## 空分工艺管线RT
委托日期 | 完成日期 | 委托单编号 | 检件编号 | 焊口编号 | 焊工号 | 规格（mm） | 材质 | 合格级别 | 检测比列 | 返修补片 | 底片规格/张数 | 张数 | 合格张数 | 备注 | γ射线 | 单元名称 | 焊接方法 | 区 号 | 单线号 | 检测数量(道/m/㎡/点) | 检测时机 | 实际不合格
2024.05.18 | 2024.05.19 | NMBF-KF-5121E-LHJ(01)-YPK-RT-0121 | 5121-LLN-06532-200-S1B-V | W3 | 1233 | Φ168.3*3.6 | S30403 | Ⅲ | 10% | 合格 | 180*80/3张 | 6 | 6 |  |  | 5#空分装置 | GTAW+SMAW | KF-5121E | / |  | 焊后
2024.05.18 | 2024.05.19 | NMBF-KF-5121E-LHJ(01)-YPK-RT-0121 | 5121-LLN-06532-200-S1B-V | W4 | 1233 | Φ219.1*4 | S30403 | Ⅲ | 10% | 合格 | 180*80/3张 | 6 | 6 |  |  | 5#空分装置 | GTAW+SMAW | KF-5121E | / |  | 焊后
2024.05.18 | 2024.05.19 | NMBF-KF-5121E-LHJ(01)-YPK-RT-0121 | 5121-LLN-06532-200-S1B-V | W5 | 1233 | Φ219.1*4 | S30403 | Ⅲ | 10% | 合格 | 180*80/3张 | 6 | 6 |  |  | 5#空分装置 | GTAW+SMAW | KF-5121E | / |  | 焊后
2025.3.27 | 2025.03.28 | NMBF-KF-5121D-LHJ(01)-YPK-RT-0515 | 5121-OG-04553-25-N9Y | W3CE | 5779 | Φ33.4*4.55 | N04400 | Ⅱ | 100% | 合格 | 180*80/3张 | 3 | 3 | 材质替换 |  | 4#空分装置 | GTAW | KF-5121D | / |  | 焊后检测
2025.3.27 | 2025.03.28 | NMBF-KF-5121D-LHJ(01)-YPK-RT-0515 | 5121-OG-04553-25-N9Y | W4CE | 5779 | Φ33.4*4.55 | N04400 | Ⅱ | 100% | 合格 | 180*80/3张 | 3 | 3 | 材质替换 |  | 4#空分装置 | GTAW | KF-5121D | / |  | 焊后检测
2025.3.27 | 2025.03.28 | NMBF-KF-5121D-LHJ(01)-YPK-RT-0515 | 5121-OG-04553-25-N9Y | W5CE | 5779 | Φ33.4*4.55 | N04400 | Ⅱ | 100% | 合格 | 180*80/3张 | 3 | 3 | 材质替换 |  | 4#空分装置 | GTAW | KF-5121D | / |  | 焊后检测
2025.3.27 | 2025.03.28 | NMBF-KF-5121D-LHJ(01)-YPK-RT-0515 | 5121-OG-04553-25-N9Y | W6CE | 5779 | Φ33.4*4.55 | N04400 | Ⅱ | 100% | 合格 | 180*80/3张 | 3 | 3 | 材质替换 |  | 4#空分装置 | GTAW | KF-5121D | / |  | 焊后检测
2025.3.27 | 2025.03.28 | NMBF-KF-5121D-LHJ(01)-YPK-RT-0515 | 5121-OG-04553-25-N9Y | W7CE | 5779 | Φ33.4*4.55 | N04400 | Ⅱ | 100% | 合格 | 180*80/3张 | 3 | 3 | 材质替换 |  | 4#空分装置 | GTAW | KF-5121D | / |  | 焊后检测
主页手动填写
底片张数-合格张数

## TOFD
委托日期 | 完成日期 | 委托单编号 | 检件编号 | 焊口编号 | 焊工号 | 规格（） | 材质 | 检测级别 | 检测比列 | 焊口情况 | 备注 | 检测方法 | 单元名称 | 焊接方法 | 区 号 | 单线号 | 检测数量(道//㎡/点) | 检测时机
2024.09.07 | 2024.09.08 | NMBF-KF-5122A-LHJ(01)-YPK-TOFD-0019R1 | 5122-MUS1-51001-500-A6A-H7 | GW60R1 | 5210 | Φ508*20 | 15CrMoG | Ⅱ | 100% | 合格 |  | TOFD（超声检测） | 1#空压厂房 | GTAW+SMAW | KF-5122A | / | 1.595 | 热处理后24H后
2024.11.28 | 2024.12.14 | NMBF-KF-5121D-LHJ(01)-YPK-TOFD-0058 | 5121-MUS1-64001-500-A6A-H7 | W5 | 5610 | Φ508*20 | 15CrMoG | Ⅱ | 100% | 合格 |  | TOFD（超声检测） | 4#空分装置 | GTAW+SMAW | KF-5121D | / | 1.595 | 热处理后24H后
2024.11.28 | 2024.12.14 | NMBF-KF-5121D-LHJ(01)-YPK-TOFD-0058 | 5121-MUS1-64001-500-A6A-H7 | W5A | 913 | Φ508*20 | 15CrMoG | Ⅱ | 100% | 合格 |  | TOFD（超声检测） | 4#空分装置 | GTAW+SMAW | KF-5121D | / | 1.595 | 热处理后24H后
2025.1.6 | 2025.1.8 | NMBF-KF-5121F-LHJ(01)-YPK-TOFD-0072 | 5121-MUS1-66001-500-A6A-H7 | W4 | 5610 | Φ508*20 | 15CrMoG | Ⅱ | 100% | 合格 |  | TOFD（超声检测） | 6#空分装置 | GTAW+SMAW | KF-5121F | / | 1.595 | 热处理后24h后
2025.1.6 | 2025.1.8 | NMBF-KF-5121F-LHJ(01)-YPK-TOFD-0072 | 5121-MUS1-66001-500-A6A-H7 | W5 | 0913 | Φ508*20 | 15CrMoG | Ⅱ | 100% | 合格 |  | TOFD（超声检测） | 6#空分装置 | GTAW+SMAW | KF-5121F | / | 1.595 | 热处理后24h后
2025.1.7 | 2025.1.8 | NMBF-KF-5121E-LHJ(01)-YPK-TOFD-0074 | 5121-MUS1-65001-500-A6A-H7 | W4A | 0913 | Φ508*20 | 15CrMoG | Ⅱ | 100% | 合格 |  | TOFD（超声检测） | 5#空分装置 | GTAW+SMAW | KF-5121E | / | 1.595 | 热处理后24h后
2025.1.7 | 2025.1.8 | NMBF-KF-5121E-LHJ(01)-YPK-TOFD-0074 | 5121-MUS1-65001-500-A6A-H7 | W5A | 5610 | Φ508*20 | 15CrMoG | Ⅱ | 100% | 合格 |  | TOFD（超声检测） | 5#空分装置 | GTAW+SMAW | KF-5121E | / | 1.595 | 热处理后24h后
2024.5.17 | 2024.05.20 | NMBF-KF-5121F-LHJ(01)-YPK-TOFD-0071 | 5121-CA-06120-1800-C1C-C | W21 | 1851 0334 | Φ1829*25 | L245N | Ⅱ | 5% | 合格 |  | TOFD（超声检测） | 6#空分装置 | GTAW+SMAW | KF-5121F | / | 0.3m | 热处理后24h后
2024.08.31 | 2024.09.15 | NMBF-KF-5121C-LHJ(01)-YPK-TOFD-0080 | 5121-HUS-63001-500-A15A-H10 | W27 | 5413 | Φ508*35 | A335 P91 | Ⅰ | 100% | 合格 |  | TOFD（超声检测） | 3#空分装置 | GTAW+SMAW | KF-5121C | / | 1.595m | 热处理后24H后
2024.08.31 | 2024.09.06 | NMBF-KF-5121C-LHJ(01)-YPK-TOFD-0080 | 5121-HUS-63001-500-A15A-H10 | W28 | 0913 | Φ508*35 | A335 P91 | Ⅰ | 100% | 合格 |  | TOFD（超声检测） | 3#空分装置 | GTAW+SMAW | KF-5121C | / | 1.595m | 热处理后24H后
2024.12.05 | 2024.12.14 | NMBF-KF-5121D-LHJ(01)-YPK-TOFD-0059 | 5121-HUS-64001-500-A15A-H10 | W27 | 5610/0913 | Φ508*35 | A335 P91 | Ⅰ | 100% | 合格 |  | TOFD（超声检测） | 4#空分装置 | GTAW+SAW | KF-5121D | / | 1.595m | 热处理后24H后
2024.12.05 | 2024.12.14 | NMBF-KF-5121D-LHJ(01)-YPK-TOFD-0059 | 5121-HUS-64001-500-A15A-H10 | W28 | 5914 | Φ508*35 | A335 P91 | Ⅰ | 100% | 合格 |  | TOFD（超声检测） | 4#空分装置 | GTAW+SAW | KF-5121D | / | 1.595m | 热处理后24H后
2024.06.22 | 2024.06.30 | NMBF-KF-5122E-LHJ(01)-YPK-TOFD-0028 | 5122-HUS-55001-500-A15A-H10 | W65 | 6158 123X | Φ508*35 | A335 P91 | Ⅱ | 100% | 合格 |  | TOFD（超声检测） | 5#空压厂房 | GTAW+SAW | KF-5122E | / | 1.595m | 热处理后24H后
2024.11.24 | 2024.11.24 | NMBF-KF-5121E-LHJ(01)-YPK-TOFD-0073 | 5121-HUS-65001-500-A15A-H10 | W27 | 0913 5610 | Φ508*35 | A335 P91 | Ⅱ | 100% | 合格 |  | TOFD（超声检测） | 5#空分装置 | GTAW+SMAW | KF-5121E | / | 1.595m | 热处理后24H后
2024.11.24 | 2024.11.24 | NMBF-KF-5121E-LHJ(01)-YPK-TOFD-0073 | 5121-HUS-65001-500-A15A-H10 | W28 | 0913 5914 | Φ508*35 | A335 P91 | Ⅱ | 100% | 合格 |  | TOFD（超声检测） | 5#空分装置 | GTAW+SMAW | KF-5121E | / | 1.595m | 热处理后24H后
2024.12.15 | 2024.12.15 | NMBF-KF-5121F-LHJ(01)-YPK-TOFD-0070 | 5121-HUS-66001-500-A15A-H10 | W27 | 0913 5610 | Φ508*35 | A335 P91 | Ⅱ | 100% | 合格 |  | TOFD（超声检测） | 6#空分装置 | GTAW+SMAW | KF-5121F | / | 1.595m | 热处理后24h后
2024.12.15 | 2024.12.15 | NMBF-KF-5121F-LHJ(01)-YPK-TOFD-0070 | 5121-HUS-66001-500-A15A-H10 | W28 | 0913 5610 | Φ508*35 | A335 P91 | Ⅱ | 100% | 合格 |  | TOFD（超声检测） | 6#空分装置 | GTAW+SMAW | KF-5121F | / | 1.595m | 热处理后24h后
2024.10.26 | 2024.10.28 | NMBF-KF-5122F-LHJ(01)-YPK-TOFD-0010 | 5122-HUS-56003-350-A15A-H10 | W6A | 5610 | Φ355.6*25 | A335 P91 | Ⅱ | 100% | 合格 |  | TOFD（超声检测） | 6#空压厂房 | GTAW+SMAW | KF-5121F | / | 1.116m | 热处理后24H后
2024.10.26 | 2024.10.28 | NMBF-KF-5122F-LHJ(01)-YPK-TOFD-0025 | 5122-HUS-56002-350-A15A-H10 | W10A | 4035 | Φ355.6*25 | A335 P91 | Ⅱ | 100% | 合格 |  | TOFD（超声检测） | 6#空压厂房 | GTAW+SMAW | KF-5121F | / | 1.116m | 热处理后24H后
2024.10.26 | 2024.10.28 | NMBF-KF-5122F-LHJ(01)-YPK-TOFD-0025 | 5122-HUS-56002-350-A15A-H10 | W10B | 4035 | Φ355.6*25 | A335 P91 | Ⅱ | 100% | 合格 |  | TOFD（超声检测） | 6#空压厂房 | GTAW+SMAW | KF-5121F | / | 1.116m | 热处理后24H后
2024.4.21 | 2024.04.22 | NMBF-KF-5122F-LHJ(01)-YPK-TOFD-0017 | 5122-HUS-56001-500-A15A-H10 | W12 | 0913 2412 | Φ508*35 | A335 P91 | Ⅰ | 100% | 合格 |  | TOFD（超声检测） | 6#空压厂房 | GTAW+SMAW | KF-5122F | / | 1.116m | 热处理后24h后

## UT（超声）
委托日期 | 完成日期 | 委托单编号 | 检件编号 | 焊口编号 | 焊工号 | 规格（） | 材质 | 检测级别 | 检测比列 | 焊口情况 | 备注 | 检测方法 | 单元名称 | 焊接方法 | 区 号 | 单线号 | 检测数量(道//㎡/点) | 检测时机
2024.03.30 | 2024.03.31 | NMBF-KF-5121A-LHJ(01)-YPK-UT-0006 | 5121-WNG-01114-1400-C1C-H | GW1A | 1093 | Φ1422*19 | L245N | Ⅱ | 5% | 合格 |  | UT（超声波检测） | 1#空分装置 | GTAW+SMAW | KF-5121A | / | 0.3m | 焊后检测
2024.03.13 | 2024.04.01 | NMBF-KF-5121A-LHJ(01)-YPK-UT-0007 | 5121-CA-01102-1800-C1D-C | GW2 | 353XA | Φ1829*16 | L245 | Ⅱ | 5% | 合格 |  | UT（超声波检测） | 1#空分装置 | GTAW+SMAW | KF-5121A | / | 0.3m | 焊后检测
2024.03.13 | 2024.03.31 | NMBF-KF-5121A-LHJ(01)-YPK-UT-0008 | 5121-CA-01103-1800-C1C-H | GW1 | 2815 | Φ1321*16 | L245N | Ⅱ | 5% | 合格 | 缺陷位置：(线性一级）179.2/长度：14.1/深度：13.6 | UT（超声波检测） | 1#空分装置 | GTAW+SMAW | KF-5121A | / | 0.3m | 焊后检测
2024.03.13 | 2024.03.31 | NMBF-KF-5121A-LHJ(01)-YPK-UT-0008 | 5121-CA-01103-1800-C1C-H | GW12 | 1713 | Φ1321*16 | L245N | Ⅱ | 5% | 合格 |  | UT（超声波检测） | 1#空分装置 | GTAW+SMAW | KF-5121A | / | 0.3m | 焊后检测
2024.03.13 | 2024.03.24 | NMBF-KF-5121A-LHJ(01)-YPK-UT-0008 | 5121-CA-01103-1800-C1C-H | GW13A | 2815 | Φ1829*25 | L245N | Ⅱ | 5% | 合格 |  | UT（超声波检测） | 1#空分装置 | GTAW+SMAW | KF-5121A | / | 0.3m | 焊后检测
2024.03.13 | 2024.03.24 | NMBF-KF-5121A-LHJ(01)-YPK-UT-0009 | 5121-CA-01104-1800-C1C-H | GW12 | 003X | Φ1829*25 | L245N | Ⅱ | 5% | 合格 |  | UT（超声波检测） | 1#空分装置 | GTAW+SMAW | KF-5121A | / | 0.3m | 焊后检测
2024.03.13 | 2024.03.24 | NMBF-KF-5121A-LHJ(01)-YPK-UT-0009 | 5121-CA-01104-1800-C1C-H | GW12A | 003X | Φ1829*25 | L245N | Ⅱ | 5% | 合格 |  | UT（超声波检测） | 1#空分装置 | GTAW+SMAW | KF-5121A | / | 0.3m | 焊后检测
2024.03.13 | 2024.03.20 | NMBF-KF-5121A-LHJ(01)-YPK-UT-0009 | 5121-CA-01104-1800-C1C-H | GW15 | 003X | Φ1829*25 | L245N | Ⅱ | 5% | 合格 |  | UT（超声波检测） | 1#空分装置 | GTAW+SMAW | KF-5121A | / | 0.3m | 焊后检测
2024.03.13 | 2024.03.20 | NMBF-KF-5121A-LHJ(01)-YPK-UT-0009 | 5121-CA-01104-1800-C1C-H | GW25 | 2419 | Φ1829*25 | L245N | Ⅱ | 5% | 合格 |  | UT（超声波检测） | 1#空分装置 | GTAW+SMAW | KF-5121A | / | 0.3m | 焊后检测
2024.03.13 | 2024.03.24 | NMBF-KF-5121A-LHJ(01)-YPK-UT-0009 | 5121-CA-01104-1800-C1C-H | GW27 | 1713 | Φ1829*25 | L245N | Ⅱ | 5% | 合格 |  | UT（超声波检测） | 1#空分装置 | GTAW+SMAW | KF-5121A | / | 0.3m | 焊后检测
2024.03.13 | 2024.03.31 | NMBF-KF-5121A-LHJ(01)-YPK-UT-0010 | 5121-CA-01120-1800-C1C-C | GW16 | 3210 | Φ1321*16 | L245N | Ⅱ | 5% | 合格 |  | UT（超声波检测） | 1#空分装置 | GTAW+SMAW | KF-5121A | / | 0.3m | 焊后检测
2024.03.13 | 2024.03.31 | NMBF-KF-5121A-LHJ(01)-YPK-UT-0010 | 5121-CA-01120-1800-C1C-C | GW17 | 353XA | Φ1321*16 | L245N | Ⅱ | 5% | 合格 |  | UT（超声波检测） | 1#空分装置 | GTAW+SMAW | KF-5121A | / | 0.3m | 焊后检测
2024.03.13 | 2024.03.24 | NMBF-KF-5121A-LHJ(01)-YPK-UT-0010 | 5121-CA-01120-1800-C1C-C | GW26 | 0815 | Φ1321*16 | L245N | Ⅱ | 5% | 合格 |  | UT（超声波检测） | 1#空分装置 | GTAW+SMAW | KF-5121A | / | 0.3m | 焊后检测
2024.03.13 | 2024.04.01 | NMBF-KF-5121A-LHJ(01)-YPK-UT-0011 | 5121-CA-01122-1800-C1C-C | GW16 | 0611 | Φ1321*16 | L245N | Ⅱ | 5% | 合格 |  | UT（超声波检测） | 1#空分装置 | GTAW+SMAW | KF-5121A | / | 0.3m | 焊后检测
2024.03.13 | 2024.03.24 | NMBF-KF-5121A-LHJ(01)-YPK-UT-0012 | 5121-WNG-01108-1400-C1C-H | W1 | 6637 | Φ1626*22 | L245N | Ⅱ | 5% | 合格 |  | UT（超声波检测） | 1#空分装置 | GTAW+SMAW | KF-5121A | / | 0.3m | 焊后检测
2024.03.13 | 2024.03.24 | NMBF-KF-5121A-LHJ(01)-YPK-UT-0012 | 5121-WNG-01108-1400-C1C-H | W4 | 1712 | Φ1422*19 | L245N | Ⅱ | 5% | 合格 |  | UT（超声波检测） | 1#空分装置 | GTAW+SMAW | KF-5121A | / | 0.3m | 焊后检测
2024.03.13 | 2024.03.20 | NMBF-KF-5121A-LHJ(01)-YPK-UT-0012 | 5121-WNG-01108-1400-C1C-H | W5 | 1712 | Φ1422*19 | L245N | Ⅱ | 5% | 合格 |  | UT（超声波检测） | 1#空分装置 | GTAW+SMAW | KF-5121A | / | 0.3m | 焊后检测
2024.03.13 | 2024.03.20 | NMBF-KF-5121A-LHJ(01)-YPK-UT-0012 | 5121-WNG-01108-1400-C1C-H | GW8A | 1713 | Φ1422*19 | L245N | Ⅱ | 5% | 合格 |  | UT（超声波检测） | 1#空分装置 | GTAW+SMAW | KF-5121A | / | 0.3m | 焊后检测
2024.03.13 | 2024.04.01 | NMBF-KF-5121A-LHJ(01)-YPK-UT-0013 | 5121-WNG-01112-1400-C1C-H | GW3 | 1212 | Φ1422*19 | L245N | Ⅱ | 5% | 合格 |  | UT（超声波检测） | 1#空分装置 | GTAW+SMAW | KF-5121A | / | 0.3m | 焊后检测
2024.03.13 | 2024.03.20 | NMBF-KF-5121A-LHJ(01)-YPK-UT-0015 | 5121-CA-01103-1800-C1C-H | GW13 | 2815 | Φ1829*25 | L245N | Ⅱ | 5% | 合格 |  | UT（超声波检测） | 1#空分装置 | GTAW+SMAW | KF-5121A | / | 0.3m | 焊后检测
2024.03.13 | 2024.03.20 | NMBF-KF-5121A-LHJ(01)-YPK-UT-0015 | 5121-CA-01103-1800-C1C-H | GW23 | 2815 | Φ1829*25 | L245N | Ⅱ | 5% | 合格 |  | UT（超声波检测） | 1#空分装置 | GTAW+SMAW | KF-5121A | / | 0.3m | 焊后检测
2024.03.13 | 2024.03.24 | NMBF-KF-5121A-LHJ(01)-YPK-UT-0016 | 5121-WNG-01108-1400-C1C-H | GW3 | 6614 | Φ1422*19 | L245N | Ⅱ | 5% | 合格 |  | UT（超声波检测） | 1#空分装置 | GTAW+SMAW | KF-5121A | / | 0.3m | 焊后检测
2024.03.13 | 2024.03.24 | NMBF-KF-5121A-LHJ(01)-YPK-UT-0016 | 5121-WNG-01108-1400-C1C-H | GW6 | 6614 | Φ1422*19 | L245N | Ⅱ | 5% | 合格 |  | UT（超声波检测） | 1#空分装置 | GTAW+SMAW | KF-5121A | / | 0.3m | 焊后检测
2024.03.13 | 2024.03.31 | NMBF-KF-5121A-LHJ(01)-YPK-UT-0017 | 5121-WNG-01114-1400-C1C-H | GW1B | 3210 | Φ1422*19 | L245N | Ⅱ | 5% | 合格 |  | UT（超声波检测） | 1#空分装置 | GTAW+SMAW | KF-5121A | / | 0.3m | 焊后检测
2024.03.15 | 2024.04.01 | NMBF-KF-5121A-LHJ(01)-YPK-UT-0019 | 5121-WNG-01017-1000-C1C-C | W23 | 1916 | Φ1016*14 | L245N | Ⅱ | 5% | 合格 |  | UT（超声波检测） | 1#空分装置 | GTAW+SMAW | KF-5121A | / | 0.3m | 焊后检测
2024.03.15 | 2024.04.01 | NMBF-KF-5121A-LHJ(01)-YPK-UT-0020 | 5121-CA-01104-1800-C1C-H | GW1 | 003X | Φ1321*16 | L245N | Ⅱ | 5% | 合格 |  | UT（超声波检测） | 1#空分装置 | GTAW+SMAW | KF-5121A | / | 0.3m | 焊后检测
2024.03.15 | 2024.03.31 | NMBF-KF-5121A-LHJ(01)-YPK-UT-0020 | 5121-CA-01104-1800-C1C-H | GW11 | 003X | Φ1321*16 | L245N | Ⅱ | 5% | 合格 |  | UT（超声波检测） | 1#空分装置 | GTAW+SMAW | KF-5121A | / | 0.3m | 焊后检测
2024.03.15 | 2024.03.20 | NMBF-KF-5121A-LHJ(01)-YPK-UT-0020 | 5121-CA-01104-1800-C1C-H | GW28 | 3210 | Φ1626*22 | L245N | Ⅱ | 5% | 合格 |  | UT（超声波检测） | 1#空分装置 | GTAW+SMAW | KF-5121A | / | 0.3m | 焊后检测
2024.03.15 | 2024.04.01 | NMBF-KF-5121A-LHJ(01)-YPK-UT-0021 | 5121-WNG-01402-1800-C1D-C | W5 | 4938 | Φ1524*14 | L245 | Ⅱ | 5% | 合格 |  | UT（超声波检测） | 1#空分装置 | GTAW+SMAW | KF-5121A | / | 0.3m | 焊后检测
2024.03.15 | 2024.03.19 | NMBF-KF-5121A-LHJ(01)-YPK-UT-0022 | 5121-WNG-01114-1400-C1C-H | GW3 | 3418 | Φ1422*19 | L245N | Ⅱ | 5% | 合格 |  | UT（超声波检测） | 1#空分装置 | GTAW+SMAW | KF-5121A | / | 0.3m | 焊后检测
2024.03.15 | 2024.03.24 | NMBF-KF-5121A-LHJ(01)-YPK-UT-0022 | 5121-WNG-01114-1400-C1C-H | GW6 | 2419 | Φ1422*19 | L245N | Ⅱ | 5% | 合格 |  | UT（超声波检测） | 1#空分装置 | GTAW+SMAW | KF-5121A | / | 0.3m | 焊后检测
2024.04.07 | 2024.04.22 | NMBF-KF-5121A-LHJ(01)-YPK-UT-0024 | 5121-CA-01108-1600-C1D-C | GW20 | 6637 | Φ1626*14 | L245 | Ⅱ | 5% | 合格 |  | UT（超声波检测） | 1#空分装置 | GTAW+SMAW | KF-5121A | / | 0.3m | 焊后检测
2024.04.07 | 2024.04.22 | NMBF-KF-5121A-LHJ(01)-YPK-UT-0024 | 5121-CA-01108-1600-C1D-C | GW24 | 353XA | Φ1626*14 | L245 | Ⅱ | 5% | 合格 |  | UT（超声波检测） | 1#空分装置 | GTAW+SMAW | KF-5121A | / | 0.3m | 焊后检测
2024.3.18 | 2024.03.20 | NMBF-KF-5121A-LHJ(01)-YPK-UT-0025 | 5121-CA-01103-1800-C1C-H | GW26 | 0815 | Φ1626*22 | L245N | Ⅱ | 5% | 合格 |  | UT（超声波检测） | 1#空分装置 | GTAW+SMAW | KF-5121A | / | 0.3m | 焊后检测
2024.3.18 | 2024.03.24 | NMBF-KF-5121A-LHJ(01)-YPK-UT-0026 | 5121-WNG-01112-1400-C1C-H | GW5A | 2419 | Φ1422*19 | L245N | Ⅱ | 5% | 合格 |  | UT（超声波检测） | 1#空分装置 | GTAW+SMAW | KF-5121A | / | 0.3m | 焊后检测
2024.3.19 | 2024.04.24 | NMBF-KF-5121A-LHJ(01)-YPK-UT-0027 | 5121-WNG-01121-1100-C1C-H | GW4 | 3210 | Φ1118*15 | L245N | Ⅱ | 5% | 合格 |  | UT（超声波检测） | 1#空分装置 | GTAW+SMAW | KF-5121A | / | 0.3m | 焊后检测
2024.3.20 | 2024.03.26 | NMBF-KF-5121A-LHJ(01)-YPK-UT-0028 | 5121-CA-01103-1800-C1C-H | GW25 | 003X | Φ1829*25 | L245N | Ⅱ | 5% | 合格 |  | UT（超声波检测） | 1#空分装置 | GTAW+SMAW | KF-5121A | / | 0.3m | 焊后检测
2024.3.20 | 2024.03.31 | NMBF-KF-5121A-LHJ(01)-YPK-UT-0029 | 5121-WNG-01112-1400-C1C-H | GW1A | 1212 | Φ1422*19 | L245N | Ⅱ | 5% | 合格 |  | UT（超声波检测） | 1#空分装置 | GTAW+SMAW | KF-5121A | / | 0.3m | 焊后检测
2024.3.22 | 2024.04.01 | NMBF-KF-5121A-LHJ(01)-YPK-UT-0031 | 5121-CA-01108-1600-C1D-C | GW1 | 003X | Φ1626*14 | L245 | Ⅱ | 5% | 合格 |  | UT（超声波检测） | 1#空分装置 | GTAW+SMAW | KF-5121A | / | 0.3m | 焊后检测
2024.3.26 | 2024.04.22 | NMBF-KF-5121A-LHJ(01)-YPK-UT-0033 | 5121-CA-01108-1600-C1D-C | GW25 | 2419 | Φ1626*14 | L245 | Ⅱ | 5% | 合格 |  | UT（超声波检测） | 1#空分装置 | GTAW+SMAW | KF-5121A | / | 0.3m | 焊后检测
2024.04.15 | 2024.04.22 | NMBF-KF-5121A-LHJ(01)-YPK-UT-0034 | 5121-CA-01108-1600-C1D-C | GW22 | 5332 | Φ1626*14 | L245 | Ⅱ | 5% | 合格 |  | UT（超声波检测） | 1#空分装置 | GTAW+SMAW | KF-5121A | / | 0.3m | 焊后检测
2024.04.19 | 2024.04.22 | NMBF-KF-5121A-LHJ(01)-YPK-UT-0035 | 5121-CA-01108-1600-C1D-C | GW17 | 1093 | Φ1626*14 | L245 | Ⅱ | 5% | 合格 |  | UT（超声波检测） | 1#空分装置 | GTAW+SMAW | KF-5121A | / | 0.3m | 焊后检测
2024.04.19 | 2024.04.22 | NMBF-KF-5121A-LHJ(01)-YPK-UT-0035 | 5121-CA-01108-1600-C1D-C | GW19 | 3210 | Φ1626*14 | L245 | Ⅱ | 5% | 合格 |  | UT（超声波检测） | 1#空分装置 | GTAW+SMAW | KF-5121A | / | 0.3m | 焊后检测
2024.03.05 | 2024.03.13 | NMBF-KF-5121A-LHJ(01)-YPK-UT-0049 | 5121-CA-01120-1800-C1C-C | W5 | 0815 | Φ1829*25 | L245N | Ⅱ | 5% | 合格 |  | UT（超声波检测） | 1#空分装置 | GTAW+SMAW | KF-5121A | / | 0.3m | 焊后检测
2024.07.15 | 2024.07.18 | NMBF-KF-5121A-LHJ(01)-YPK-UT-0052 | 5121-WNG-01112-1400-C1C-H | GW6 | 2419 | Φ1422*19 | L245N | Ⅱ | 5% | 合格 |  | UT（超声波检测） | 1#空分装置 | GTAW+SMAW | KF-5121A | / | 0.3m | 焊后检测
2024.07.15 | 2024.07.18 | NMBF-KF-5121A-LHJ(01)-YPK-UT-0052 | 5121-CA-01118-1800-C1D-C | GW2 | 1093 | Φ1626*14 | L245 | Ⅱ | 5% | 合格 |  | UT（超声波检测） | 1#空分装置 | GTAW+SMAW | KF-5121A | / | 0.3m | 焊后检测
2024.03.13 | 2024.03.31 | NMBF-KF-5121B-LHJ(01)-YPK-UT-0001 | 5121-CA-02101-1800-C1D-C | GW1 | 1212 | Φ1829*16 | L245 | Ⅱ | 5% | 合格 |  | UT（超声波检测） | 2#空分装置 | GTAW+SMAW | KF-5121B | / | 0.3m | 焊后检测
2024.03.13 | 2024.03.31 | NMBF-KF-5121B-LHJ(01)-YPK-UT-0001 | 5121-CA-02101-1800-C1D-C | GW4 | 2314 | Φ1829*16 | L245 | Ⅱ | 5% | 合格 |  | UT（超声波检测） | 2#空分装置 | GTAW+SMAW | KF-5121B | / | 0.3m | 焊后检测
2024.03.13 | 2024.03.31 | NMBF-KF-5121B-LHJ(01)-YPK-UT-0001 | 5121-CA-02101-1800-C1D-C | GW17 | 1212 | Φ1626*14 | L245 | Ⅱ | 5% | 合格 |  | UT（超声波检测） | 2#空分装置 | GTAW+SMAW | KF-5121B | / | 0.3m | 焊后检测
2024.03.13 | 2024.04.01 | NMBF-KF-5121B-LHJ(01)-YPK-UT-0002 | 5121-CA-02102-1800-C1D-C | GW1 | 1212 | Φ1626*14 | L245 | Ⅱ | 5% | 合格 |  | UT（超声波检测） | 2#空分装置 | GTAW+SMAW | KF-5121B | / | 0.3m | 焊后检测
2024.03.13 | 2024.04.01 | NMBF-KF-5121B-LHJ(01)-YPK-UT-0002 | 5121-CA-02102-1800-C1D-C | GW9 | 1212 | Φ1829*16 | L245 | Ⅱ | 5% | 合格 |  | UT（超声波检测） | 2#空分装置 | GTAW+SMAW | KF-5121B | / | 0.3m | 焊后检测
2024.03.13 | 2024.03.19 | NMBF-KF-5121B-LHJ(01)-YPK-UT-0003 | 5121-CA-02103-1800-C1C-H | GW1 | 4618 | Φ1321*16 | L245N | Ⅱ | 5% | 合格 |  | UT（超声波检测） | 2#空分装置 | GTAW+SMAW | KF-5121B | / | 0.3m | 焊后检测
2024.03.13 | 2024.03.19 | NMBF-KF-5121B-LHJ(01)-YPK-UT-0003 | 5121-CA-02103-1800-C1C-H | GW12 | 0815 | Φ1321*16 | L245N | Ⅱ | 5% | 合格 |  | UT（超声波检测） | 2#空分装置 | GTAW+SMAW | KF-5121B | / | 0.3m | 焊后检测
2024.03.13 | 2024.03.19 | NMBF-KF-5121B-LHJ(01)-YPK-UT-0004 | 5121-CA-02104-1800-C1C-H | GW1 | 1212 | Φ1321*16 | L245N | Ⅱ | 5% | 合格 |  | UT（超声波检测） | 2#空分装置 | GTAW+SMAW | KF-5121B | / | 0.3m | 焊后检测
2024.03.13 | 2024.03.31 | NMBF-KF-5121B-LHJ(01)-YPK-UT-0004 | 5121-CA-02104-1800-C1C-H | GW12 | 2419 | Φ1321*16 | L245N | Ⅱ | 5% | 合格 |  | UT（超声波检测） | 2#空分装置 | GTAW+SMAW | KF-5121B | / | 0.3m | 焊后检测
2024.03.13 | 2024.03.19 | NMBF-KF-5121B-LHJ(01)-YPK-UT-0004 | 5121-CA-02104-1800-C1C-H | GW14A | 2812 | Φ1829*25 | L245N | Ⅱ | 5% | 合格 |  | UT（超声波检测） | 2#空分装置 | GTAW+SMAW | KF-5121B | / | 0.3m | 焊后检测
2024.03.13 | 2024.03.19 | NMBF-KF-5121B-LHJ(01)-YPK-UT-0005 | 5121-CA-02120-1800-C1C-C | GW2 | 2314 | Φ1626*22 | L245N | Ⅱ | 5% | 合格 |  | UT（超声波检测） | 2#空分装置 | GTAW+SMAW | KF-5121B | / | 0.3m | 焊后检测
2024.03.13 | 2024.03.19 | NMBF-KF-5121B-LHJ(01)-YPK-UT-0005 | 5121-CA-02120-1800-C1C-C | GW4 | 1212 | Φ1829*25 | L245N | Ⅱ | 5% | 合格 |  | UT（超声波检测） | 2#空分装置 | GTAW+SMAW | KF-5121B | / | 0.3m | 焊后检测
2024.03.13 | 2024.03.19 | NMBF-KF-5121B-LHJ(01)-YPK-UT-0005 | 5121-CA-02120-1800-C1C-C | GW5 | 1212 | Φ1829*25 | L245N | Ⅱ | 5% | 合格 |  | UT（超声波检测） | 2#空分装置 | GTAW+SMAW | KF-5121B | / | 0.3m | 焊后检测
2024.03.13 | 2024.03.26 | NMBF-KF-5121B-LHJ(01)-YPK-UT-0005 | 5121-CA-02120-1800-C1C-C | GW28 | 5851 | Φ1321*16 | L245N | Ⅱ | 5% | 合格 |  | UT（超声波检测） | 2#空分装置 | GTAW+SMAW | KF-5121B | / | 0.3m | 焊后检测
2024.03.13 | 2024.03.26 | NMBF-KF-5121B-LHJ(01)-YPK-UT-0005 | 5121-CA-02120-1800-C1C-C | GW34 | 5851 | Φ1321*16 | L245N | Ⅱ | 5% | 合格 |  | UT（超声波检测） | 2#空分装置 | GTAW+SMAW | KF-5121B | / | 0.3m | 焊后检测
2024.03.13 | 2024.03.19 | NMBF-KF-5121B-LHJ(01)-YPK-UT-0006 | 5121-CA-02122-1800-C1C-C | GW1 | 8035 | Φ1626*22 | L245N | Ⅱ | 5% | 合格 |  | UT（超声波检测） | 2#空分装置 | GTAW+SMAW | KF-5121B | / | 0.3m | 焊后检测
2024.03.13 | 2024.03.19 | NMBF-KF-5121B-LHJ(01)-YPK-UT-0006 | 5121-CA-02122-1800-C1C-C | GW2 | 8035 | Φ1626*22 | L245N | Ⅱ | 5% | 合格 |  | UT（超声波检测） | 2#空分装置 | GTAW+SMAW | KF-5121B | / | 0.3m | 焊后检测
2024.03.13 | 2024.03.19 | NMBF-KF-5121B-LHJ(01)-YPK-UT-0006 | 5121-CA-02122-1800-C1C-C | GW4 | 0636 | Φ1829*25 | L245N | Ⅱ | 5% | 合格 |  | UT（超声波检测） | 2#空分装置 | GTAW+SMAW | KF-5121B | / | 0.3m | 焊后检测
2024.03.13 | 2024.03.19 | NMBF-KF-5121B-LHJ(01)-YPK-UT-0006 | 5121-CA-02122-1800-C1C-C | GW5 | 2856 | Φ1829*25 | L245N | Ⅱ | 5% | 合格 |  | UT（超声波检测） | 2#空分装置 | GTAW+SMAW | KF-5121B | / | 0.3m | 焊后检测
2024.03.13 | 2024.03.19 | NMBF-KF-5121B-LHJ(01)-YPK-UT-0006 | 5121-CA-02122-1800-C1C-C | GW21 | 2856 | Φ1829*25 | L245N | Ⅱ | 5% | 合格 |  | UT（超声波检测） | 2#空分装置 | GTAW+SMAW | KF-5121B | / | 0.3m | 焊后检测
2024.03.13 | 2024.03.26 | NMBF-KF-5121B-LHJ(01)-YPK-UT-0006 | 5121-CA-02122-1800-C1C-C | GW27 | 123X | Φ1321*16 | L245N | Ⅱ | 5% | 合格 |  | UT（超声波检测） | 2#空分装置 | GTAW+SMAW | KF-5121B | / | 0.3m | 焊后检测
2024.03.13 | 2024.03.26 | NMBF-KF-5121B-LHJ(01)-YPK-UT-0006 | 5121-CA-02122-1800-C1C-C | GW33 | 123X | Φ1321*16 | L245N | Ⅱ | 5% | 合格 |  | UT（超声波检测） | 2#空分装置 | GTAW+SMAW | KF-5121B | / | 0.3m | 焊后检测
2024.03.13 | 2024.03.19 | NMBF-KF-5121B-LHJ(01)-YPK-UT-0007 | 5121-WNG-02108-1400-C1C-H | GW1 | 8390 | Φ1422*19 | L245N | Ⅱ | 5% | 合格 |  | UT（超声波检测） | 2#空分装置 | GTAW+SMAW | KF-5121B | / | 0.3m | 焊后检测
2024.03.13 | 2024.03.19 | NMBF-KF-5121B-LHJ(01)-YPK-UT-0007 | 5121-WNG-02108-1400-C1C-H | GW4 | 8390 | Φ1422*19 | L245N | Ⅱ | 5% | 合格 |  | UT（超声波检测） | 2#空分装置 | GTAW+SMAW | KF-5121B | / | 0.3m | 焊后检测
2024.03.13 | 2024.03.19 | NMBF-KF-5121B-LHJ(01)-YPK-UT-0007 | 5121-WNG-02108-1400-C1C-H | GW15A | 5831 | Φ1626*22 | L245N | Ⅱ | 5% | 合格 |  | UT（超声波检测） | 2#空分装置 | GTAW+SMAW | KF-5121B | / | 0.3m | 焊后检测
2024.03.13 | 2024.03.31 | NMBF-KF-5121B-LHJ(01)-YPK-UT-0008 | 5121-CA-02102-1800-C1D-C | GW7 | 3513 | Φ1829*16 | L245 | Ⅱ | 5% | 合格 |  | UT（超声波检测） | 2#空分装置 | GTAW+SMAW | KF-5121B | / | 0.3m | 焊后检测
2024.03.13 | 2024.03.19 | NMBF-KF-5121B-LHJ(01)-YPK-UT-0009 | 5121-CA-02103-1800-C1C-H | GW13 | 2856 | Φ1829*25 | L245N | Ⅱ | 5% | 合格 |  | UT（超声波检测） | 2#空分装置 | GTAW+SMAW | KF-5121B | / | 0.3m | 焊后检测
2024.03.13 | 2024.03.19 | NMBF-KF-5121B-LHJ(01)-YPK-UT-0010 | 5121-CA-02104-1800-C1C-H | GW17 | 2812 | Φ1829*25 | L245N | Ⅱ | 5% | 合格 |  | UT（超声波检测） | 2#空分装置 | GTAW+SMAW | KF-5121B | / | 0.3m | 焊后检测
2024.03.13 | 2024.03.19 | NMBF-KF-5121B-LHJ(01)-YPK-UT-0010 | 5121-CA-02104-1800-C1C-H | GW30 | 0636 | Φ1829*25 | L245N | Ⅱ | 5% | 合格 |  | UT（超声波检测） | 2#空分装置 | GTAW+SMAW | KF-5121B | / | 0.3m | 焊后检测
2024.03.13 | 2024.03.20 | NMBF-KF-5121B-LHJ(01)-YPK-UT-0010 | 5121-CA-02104-1800-C1C-H | GW34 | 5336 | Φ1626*22 | L245N | Ⅱ | 5% | 合格 |  | UT（超声波检测） | 2#空分装置 | GTAW+SMAW | KF-5121B | / | 0.3m | 焊后检测
2024.03.13 | 2024.04.01 | NMBF-KF-5121B-LHJ(01)-YPK-UT-0011 | 5121-CA-02122-1800-C1C-C | GW25 | 5851 | Φ1321*16 | L245N | Ⅱ | 5% | 合格 |  | UT（超声波检测） | 2#空分装置 | GTAW+SMAW | KF-5121B | / | 0.3m | 焊后检测
2024.03.13 | 2024.03.31 | NMBF-KF-5121B-LHJ(01)-YPK-UT-0012 | 5121-CA-02120-1800-C1C-C | GW29 | 0636 | Φ1829*25 | L245N | Ⅱ | 5% | 合格 |  | UT（超声波检测） | 2#空分装置 | GTAW+SMAW | KF-5121B | / | 0.3m | 焊后检测
2024.03.13 | 2024.03.31 | NMBF-KF-5121B-LHJ(01)-YPK-UT-0012 | 5121-CA-02120-1800-C1C-C | W30 | 5118 | Φ1829*25 | L245N | Ⅱ | 5% | 合格 |  | UT（超声波检测） | 2#空分装置 | GTAW+SMAW | KF-5121B | / | 0.3m | 焊后检测
2024.03.13 | 2024.03.15 | NMBF-KF-5121B-LHJ(01)-YPK-UT-0013 | 5121-WNG-02114-1400-C1C-H | GW3 | 0636 | Φ1422*19 | L245N | Ⅱ | 5% | 合格 |  | UT（超声波检测） | 2#空分装置 | GTAW+SMAW | KF-5121B | / | 0.3m | 焊后检测
2024.03.13 | 2024.03.15 | NMBF-KF-5121B-LHJ(01)-YPK-UT-0013 | 5121-WNG-02114-1400-C1C-H | GW6 | 5336 | Φ1422*19 | L245N | Ⅱ | 5% | 合格 |  | UT（超声波检测） | 2#空分装置 | GTAW+SMAW | KF-5121B | / | 0.3m | 焊后检测
2024.03.15 | 2024.03.19 | NMBF-KF-5121B-LHJ(01)-YPK-UT-0014 | 5121-CA-02103-1800-C1C-H | GW13A | 8035 | Φ1829*25 | L245N | Ⅱ | 5% | 合格 |  | UT（超声波检测） | 2#空分装置 | GTAW+SMAW | KF-5121B | / | 0.3m | 焊后检测
2024.03.15 | 2024.03.19 | NMBF-KF-5121B-LHJ(01)-YPK-UT-0014 | 5121-CA-02103-1800-C1C-H | W27 | 5535 | Φ1829*25 | L245N | Ⅱ | 5% | 合格 |  | UT（超声波检测） | 2#空分装置 | GTAW+SMAW | KF-5121B | / | 0.3m | 焊后检测
2024.04.02 | 2024.04.04 | NMBF-KF-5121B-LHJ(01)-YPK-UT-0015 | 5121-CA-02108-1600-C1D-C | GW21 | 0636 | Φ1626*14 | L245 | Ⅱ | 5% | 合格 |  | UT（超声波检测） | 2#空分装置 | GTAW+SMAW | KF-5121B | / | 0.3m | 焊后检测
2024.03.15 | 2024.03.19 | NMBF-KF-5121B-LHJ(01)-YPK-UT-0016 | 5121-WNG-02112-1400-C1C-H | GW1A | 0636 | Φ1422*19 | L245N | Ⅱ | 5% | 合格 |  | UT（超声波检测） | 2#空分装置 | GTAW+SMAW | KF-5121B | / | 0.3m | 焊后检测
2024.03.15 | 2024.03.19 | NMBF-KF-5121B-LHJ(01)-YPK-UT-0017 | 5121-WNG-02114-1400-C1C-H | GW1A | 5336 | Φ1422*19 | L245N | Ⅱ | 5% | 合格 |  | UT（超声波检测） | 2#空分装置 | GTAW+SMAW | KF-5121B | / | 0.3m | 焊后检测
2024.03.17 | 2024.04.01 | NMBF-KF-5121B-LHJ(01)-YPK-UT-0018 | 5121-CA-02003-1600-C1D-C | GW8 | 1212 | Φ1626*14 | L245 | Ⅱ | 5% | 合格 |  | UT（超声波检测） | 2#空分装置 | GTAW+SMAW | KF-5121B | / | 0.3m | 焊后检测
2024.03.17 | 2024.03.26 | NMBF-KF-5121B-LHJ(01)-YPK-UT-0019 | 5121-CA-02103-1800-C1C-H | GW17 | 2856 | Φ1829*25 | L245N | Ⅱ | 5% | 合格 |  | UT（超声波检测） | 2#空分装置 | GTAW+SMAW | KF-5121B | / | 0.3m | 焊后检测
2024.03.17 | 2024.03.26 | NMBF-KF-5121B-LHJ(01)-YPK-UT-0019 | 5121-CA-02103-1800-C1C-H | GW30 | 2213 | Φ1626*22 | L245N | Ⅱ | 5% | 合格 |  | UT（超声波检测） | 2#空分装置 | GTAW+SMAW | KF-5121B | / | 0.3m | 焊后检测
2024.03.17 | 2024.03.19 | NMBF-KF-5121B-LHJ(01)-YPK-UT-0020 | 5121-WNG-02112-1400-C1C-H | GW3 | 5851 | Φ1422*19 | L245N | Ⅱ | 5% | 合格 |  | UT（超声波检测） | 2#空分装置 | GTAW+SMAW | KF-5121B | / | 0.3m | 焊后检测
2024.3.18 | 2024.3.22 | NMBF-KF-5121B-LHJ(01)-YPK-UT-0021 | 5121-WNG-02121-1100-C1C-H | GW3 | 5535 | Φ1118*15 | L245N | Ⅱ | 5% | 合格 |  | UT（超声波检测） | 2#空分装置 | GTAW+SMAW | KF-5121B | / | 0.3m | 焊后检测
2024.3.19 | 2024.04.04 | NMBF-KF-5121B-LHJ(01)-YPK-UT-0022 | 5121-CA-02108-1600-C1D-C | GW18 | 2812 | Φ1626*14 | L245 | Ⅱ | 5% | 合格 |  | UT（超声波检测） | 2#空分装置 | GTAW+SMAW | KF-5121B | / | 0.3m | 焊后检测
2024.3.20 | 2024.03.29 | NMBF-KF-5121B-LHJ(01)-YPK-UT-0023 | 5121-CA-02108-1600-C1D-C | W28 | 0815A | Φ1626*14 | L245 | Ⅱ | 5% | 合格 |  | UT（超声波检测） | 2#空分装置 | GTAW+SMAW | KF-5121B | / | 0.3m | 焊后检测
2024.3.27 | 2024.04.04 | NMBF-KF-5121B-LHJ(01)-YPK-UT-0024 | 5121-CA-02108-1600-C1D-C | GW26 | 1212 | Φ1626*14 | L245 | Ⅱ | 5% | 合格 |  | UT（超声波检测） | 2#空分装置 | GTAW+SMAW | KF-5121B | / | 0.3m | 焊后检测
2024.3.23 | 2024.04.01 | NMBF-KF-5121B-LHJ(01)-YPK-UT-0025 | 5121-CA-02005-1200-C1D-C | GW11 | 2314 | Φ1219*11 | L245 | Ⅱ | 5% | 合格 |  | UT（超声波检测） | 2#空分装置 | GTAW+SMAW | KF-5121B | / | 0.3m | 焊后检测
2024.3.23 | 2024.3.18 | NMBF-KF-5121B-LHJ(01)-YPK-UT-0026 | 5121-CA-02401-1200-C1D-C | GW5 | 8390 | Φ1219*11 | L245 | Ⅱ | 5% | 合格 |  | UT（超声波检测） | 2#空分装置 | GTAW+SMAW | KF-5121B | / | 0.3m | 焊后检测
2024.3.18 | 2024.04.01 | NMBF-KF-5121B-LHJ(01)-YPK-UT-0027 | 5121-CA-02104-1800-C1C-H | GW13 | 2419 | Φ1829*25 | L245N | Ⅱ | 5% | 合格 |  | UT（超声波检测） | 2#空分装置 | GTAW+SMAW | KF-5121B | / | 0.3m | 焊后检测
2024.3.18 | 2024.3.18 | NMBF-KF-5121B-LHJ(01)-YPK-UT-0028 | 5121-CA-02120-1800-C1C-C | GW22 | 1212 | Φ1829*25 | L245N | Ⅱ | 5% | 合格 |  | UT（超声波检测） | 2#空分装置 | GTAW+SMAW | KF-5121B | / | 0.3m | 焊后检测
2024.04.15 | 2024.04.04 | NMBF-KF-5121B-LHJ(01)-YPK-UT-0029 | 5121-CA-02108-1600-C1D-C | GW22 | 5896 | Φ1626*14 | L245 | Ⅱ | 5% | 合格 |  | UT（超声波检测） | 2#空分装置 | GTAW+SMAW | KF-5121B | / | 0.3m | 焊后检测
2024.04.15 | 2024.04.04 | NMBF-KF-5121B-LHJ(01)-YPK-UT-0029 | 5121-CA-02108-1600-C1D-C | GW24 | 1212 | Φ1626*14 | L245 | Ⅱ | 5% | 合格 |  | UT（超声波检测） | 2#空分装置 | GTAW+SMAW | KF-5121B | / | 0.3m | 焊后检测
2024.04.23 | 2024.04.26 | NMBF-KF-5121B-LHJ(01)-YPK-UT-0030 | 5121-CA-02108-1600-C1D-C | GW2 | 2419 | Φ1626*14 | L245 | Ⅱ | 5% | 合格 |  | UT（超声波检测） | 2#空分装置 | GTAW+SMAW | KF-5121B | / | 0.3m | 焊后检测
2024.04.25 | 2024.04.26 | NMBF-KF-5121B-LHJ(01)-YPK-UT-0031 | 5121-WNG-02114-1400-C1C-H | W2 | 8313 | Φ1422*19 | L245N | Ⅱ | 5% | 合格 |  | UT（超声波检测） | 2#空分装置 | GTAW+SMAW | KF-5121B | / | 0.3m | 焊后检测
2024.03.15 | 2024.03.29 | NMBF-KF-5121C-LHJ(01)-YPK-UT-0010 | 5121-CA-03122-1800-C1C-C | GW30 | 1516 | Φ1321*16 | L245N | Ⅱ | 5% | 合格 |  | UT（超声波检测） | 3#空分装置 | GTAW+SMAW | KF-5121C | / | 0.3m | 焊后检测
2024.03.15 | 2024.03.20 | NMBF-KF-5121C-LHJ(01)-YPK-UT-0011 | 5121-CA-03103-1800-C1C-H | W6 | 2811 | Φ1829*25 | L245N | Ⅱ | 5% | 合格 |  | UT（超声波检测） | 3#空分装置 | GTAW+SMAW | KF-5121C | / | 0.3m | 焊后检测
2024.03.15 | 2024.03.20 | NMBF-KF-5121C-LHJ(01)-YPK-UT-0011 | 5121-CA-03103-1800-C1C-H | W7 | 2811 | Φ1829*25 | L245N | Ⅱ | 5% | 合格 |  | UT（超声波检测） | 3#空分装置 | GTAW+SMAW | KF-5121C | / | 0.3m | 焊后检测
2024.03.15 | 2024.03.20 | NMBF-KF-5121C-LHJ(01)-YPK-UT-0012 | 5121-WNG-03108-1400-C1C-H | W1 | 周佳佳 | Φ1626*22 | L245N | Ⅱ | 5% | 合格 |  | UT（超声波检测） | 3#空分装置 | GTAW+SMAW | KF-5121C | / | 0.3m | 焊后检测
2024.03.15 | 2024.04.01 | NMBF-KF-5121C-LHJ(01)-YPK-UT-0013 | 5121-CA-03102-1800-C1D-C | W4 | 5117 | Φ1829*16 | L245N | Ⅱ | 5% | 合格 |  | UT（超声波检测） | 3#空分装置 | GTAW+SMAW | KF-5121C | / | 0.3m | 焊后检测
2024.03.15 | 2024.03.20 | NMBF-KF-5121C-LHJ(01)-YPK-UT-0014 | 5121-CA-03120-1800-C1C-C | W5 | 1818 | Φ1829*25 | L245N | Ⅱ | 5% | 合格 |  | UT（超声波检测） | 3#空分装置 | GTAW+SMAW | KF-5121C | / | 0.3m | 焊后检测
2024.03.15 | 2024.03.20 | NMBF-KF-5121C-LHJ(01)-YPK-UT-0015 | 5121-CA-03122-1800-C1C-C | W1 | 3232 | Φ1626*22 | L245N | Ⅱ | 5% | 合格 |  | UT（超声波检测） | 3#空分装置 | GTAW+SMAW | KF-5121C | / | 0.3m | 焊后检测
2024.03.15 | 2024.04.01 | NMBF-KF-5121C-LHJ(01)-YPK-UT-0016 | 5121-CA-03104-1800-C1C-H | W1 | 3551 | Φ1321*16 | L245N | Ⅱ | 5% | 合格 |  | UT（超声波检测） | 3#空分装置 | GTAW+SMAW | KF-5121C | / | 0.3m | 焊后检测
2024.03.15 | 2024.3.18 | NMBF-KF-5121C-LHJ(01)-YPK-UT-0017 | 5121-CA-03117-1800-C1D-C | W1 | 8319 | Φ1626*14 | L245 | Ⅱ | 5% | 合格 |  | UT（超声波检测） | 3#空分装置 | GTAW+SMAW | KF-5121C | / | 0.3m | 焊后检测
2024.03.15 | 2024.3.18 | NMBF-KF-5121C-LHJ(01)-YPK-UT-0018 | 5121-CA-03120-1800-C1C-C | W1 | 1517 | Φ1626*22 | L245N | Ⅱ | 5% | 合格 |  | UT（超声波检测） | 3#空分装置 | GTAW+SMAW | KF-5121C | / | 0.3m | 焊后检测
2024.03.15 | 2024.03.24 | NMBF-KF-5121C-LHJ(01)-YPK-UT-0019 | 5121-CA-03122-1800-C1C-C | W17 | 2812 | Φ1321*16 | L245N | Ⅱ | 5% | 合格 |  | UT（超声波检测） | 3#空分装置 | GTAW+SMAW | KF-5121C | / | 0.3m | 焊后检测
2024.03.15 | 2024.03.24 | NMBF-KF-5121C-LHJ(01)-YPK-UT-0020 | 5121-CA-03103-1800-C1C-H | W13 | 6931 | Φ1829*25 | L245N | Ⅱ | 5% | 合格 |  | UT（超声波检测） | 3#空分装置 | GTAW+SMAW | KF-5121C | / | 0.3m | 焊后检测
2024.03.15 | 2024.03.29 | NMBF-KF-5121C-LHJ(01)-YPK-UT-0021 | 5121-CA-03104-1800-C1C-H | W11 | 3551 | Φ1321*16 | L245N | Ⅱ | 5% | 合格 |  | UT（超声波检测） | 3#空分装置 | GTAW+SMAW | KF-5121C | / | 0.3m | 焊后检测
2024.03.15 | 2024.03.24 | NMBF-KF-5121C-LHJ(01)-YPK-UT-0023 | 5121-CA-03120-1800-C1C-C | W20 | 2818 | Φ1829*25 | L245N | Ⅱ | 5% | 合格 |  | UT（超声波检测） | 3#空分装置 | GTAW+SMAW | KF-5121C | / | 0.3m | 焊后检测
2024.03.15 | 2024.03.24 | NMBF-KF-5121C-LHJ(01)-YPK-UT-0023 | 5121-CA-03120-1800-C1C-C | W21 | 2811 | Φ1829*25 | L245N | Ⅱ | 5% | 合格 |  | UT（超声波检测） | 3#空分装置 | GTAW+SMAW | KF-5121C | / | 0.3m | 焊后检测
2024.03.15 | 2024.03.24 | NMBF-KF-5121C-LHJ(01)-YPK-UT-0024 | 5121-CA-03122-1800-C1C-C | W5 | 1818 | Φ1829*25 | L245N | Ⅱ | 5% | 合格 |  | UT（超声波检测） | 3#空分装置 | GTAW+SMAW | KF-5121C | / | 0.3m | 焊后检测
2024.03.15 | 2024.04.04 | NMBF-KF-5121C-LHJ(01)-YPK-UT-0025 | 5121-CA-03003-1600-C1D-C | W1A | 2818 | Φ1626*14 | L245 | Ⅱ | 5% | 合格 |  | UT（超声波检测） | 3#空分装置 | GTAW+SMAW | KF-5121C | / | 0.3m | 焊后检测
2024.03.15 | 2024.03.24 | NMBF-KF-5121C-LHJ(01)-YPK-UT-0027 | 5121-CA-03103-1800-C1C-H | W13A | 1818 | Φ1829*25 | L245N | Ⅱ | 5% | 合格 |  | UT（超声波检测） | 3#空分装置 | GTAW+SMAW | KF-5121C | / | 0.3m | 焊后检测
2024.03.15 | 2024.03.29 | NMBF-KF-5121C-LHJ(01)-YPK-UT-0027 | 5121-CA-03103-1800-C1C-H | W25 | 5117 | Φ1626*22 | L245N | Ⅱ | 5% | 合格 |  | UT（超声波检测） | 3#空分装置 | GTAW+SMAW | KF-5121C | / | 0.3m | 焊后检测
2024.03.15 | 2024.03.24 | NMBF-KF-5121C-LHJ(01)-YPK-UT-0028 | 5121-CA-03104-1800-C1C-H | W13 | 8319 | Φ1829*25 | L245N | Ⅱ | 5% | 合格 |  | UT（超声波检测） | 3#空分装置 | GTAW+SMAW | KF-5121C | / | 0.3m | 焊后检测
2024.03.15 | 2024.03.24 | NMBF-KF-5121C-LHJ(01)-YPK-UT-0028 | 5121-CA-03104-1800-C1C-H | W13A | 1818 | Φ1829*25 | L245N | Ⅱ | 5% | 合格 |  | UT（超声波检测） | 3#空分装置 | GTAW+SMAW | KF-5121C | / | 0.3m | 焊后检测
2024.03.15 | 2024.03.24 | NMBF-KF-5121C-LHJ(01)-YPK-UT-0028 | 5121-CA-03104-1800-C1C-H | W16 | 8319 | Φ1829*25 | L245N | Ⅱ | 5% | 合格 |  | UT（超声波检测） | 3#空分装置 | GTAW+SMAW | KF-5121C | / | 0.3m | 焊后检测
2024.03.15 | 2024.3.18 | NMBF-KF-5121C-LHJ(01)-YPK-UT-0029 | 5121-CA-03118-1800-C1D-C | W1 | 8319 | Φ1626*14 | L245 | Ⅱ | 5% | 合格 |  | UT（超声波检测） | 3#空分装置 | GTAW+SMAW | KF-5121C | / | 0.3m | 焊后检测
2024.03.15 | 2024.03.24 | NMBF-KF-5121C-LHJ(01)-YPK-UT-0030 | 5121-CA-03120-1800-C1C-C | W4 | 1517 | Φ1829*25 | L245N | Ⅱ | 5% | 合格 |  | UT（超声波检测） | 3#空分装置 | GTAW+SMAW | KF-5121C | / | 0.3m | 焊后检测
2024.03.15 | 2024.03.26 | NMBF-KF-5121C-LHJ(01)-YPK-UT-0031 | 5121-CA-03122-1800-C1C-C | W2 | 2117 | Φ1626*22 | L245N | Ⅱ | 5% | 合格 |  | UT（超声波检测） | 3#空分装置 | GTAW+SMAW | KF-5121C | / | 0.3m | 焊后检测
2024.03.15 | 2024.03.29 | NMBF-KF-5121C-LHJ(01)-YPK-UT-0034 | 5121-CA-03103-1800-C1C-H | W1 | 1818 | Φ1321*16 | L245N | Ⅱ | 5% | 合格 |  | UT（超声波检测） | 3#空分装置 | GTAW+SMAW | KF-5121C | / | 0.3m | 焊后检测
2024.03.15 | 2024.03.29 | NMBF-KF-5121C-LHJ(01)-YPK-UT-0034 | 5121-CA-03103-1800-C1C-H | W12 | 3551 | Φ1321*16 | L245N | Ⅱ | 5% | 合格 |  | UT（超声波检测） | 3#空分装置 | GTAW+SMAW | KF-5121C | / | 0.3m | 焊后检测
2024.03.15 | 2024.3.18 | NMBF-KF-5121C-LHJ(01)-YPK-UT-0034 | 5121-CA-03103-1800-C1C-H | W25A | 5117 | Φ1626*22 | L245N | Ⅱ | 5% | 合格 |  | UT（超声波检测） | 3#空分装置 | GTAW+SMAW | KF-5121C | / | 0.3m | 焊后检测
2024.03.15 | 2024.03.29 | NMBF-KF-5121C-LHJ(01)-YPK-UT-0035 | 5121-CA-03104-1800-C1C-H | W12 | 8313 | Φ1321*16 | L245N | Ⅱ | 5% | 合格 |  | UT（超声波检测） | 3#空分装置 | GTAW+SMAW | KF-5121C | / | 0.3m | 焊后检测
2024.03.15 | 2024.03.26 | NMBF-KF-5121C-LHJ(01)-YPK-UT-0036 | 5121-CA-03120-1800-C1C-C | W2 | 5114 | Φ1626*22 | L245N | Ⅱ | 5% | 合格 |  | UT（超声波检测） | 3#空分装置 | GTAW+SMAW | KF-5121C | / | 0.3m | 焊后检测
2024.03.15 | 2024.03.24 | NMBF-KF-5121C-LHJ(01)-YPK-UT-0037 | 5121-CA-03122-1800-C1C-C | W4 | 6433 | Φ1829*25 | L245N | Ⅱ | 5% | 合格 |  | UT（超声波检测） | 3#空分装置 | GTAW+SMAW | KF-5121C | / | 0.3m | 焊后检测
2024.03.17 | 2024.03.19 | NMBF-KF-5121C-LHJ(01)-YPK-UT-0039 | 5121-CA-03101-1800-C1D-C | W1 | 6433+2811 | Φ1829*16 | L245 | Ⅱ | 5% | 合格 |  | UT（超声波检测） | 3#空分装置 | GTAW+SMAW | KF-5121C | / | 0.3m | 焊后检测
2024.03.17 | 2024.03.24 | NMBF-KF-5121C-LHJ(01)-YPK-UT-0040 | 5121-CA-03103-1800-C1C-H | W16 | 1818+2818 | Φ1829*25 | L245N | Ⅱ | 5% | 合格 |  | UT（超声波检测） | 3#空分装置 | GTAW+SMAW | KF-5121C | / | 0.3m | 焊后检测
2024.03.17 | 2024.03.24 | NMBF-KF-5121C-LHJ(01)-YPK-UT-0040 | 5121-CA-03103-1800-C1C-H | W21 | 5117 | Φ1829*25 | L245N | Ⅱ | 5% | 合格 |  | UT（超声波检测） | 3#空分装置 | GTAW+SMAW | KF-5121C | / | 0.3m | 焊后检测
2024.03.17 | 2024.03.24 | NMBF-KF-5121C-LHJ(01)-YPK-UT-0041 | 5121-CA-03104-1800-C1C-H | W21 | 8313+3551 | Φ1829*25 | L245N | Ⅱ | 5% | 合格 |  | UT（超声波检测） | 3#空分装置 | GTAW+SMAW | KF-5121C | / | 0.3m | 焊后检测
2024.03.17 | 2024.03.24 | NMBF-KF-5121C-LHJ(01)-YPK-UT-0043 | 5121-WNG-03114-1400-C1C-H | W1A | 3558 | Φ1422*19 | L245N | Ⅱ | 5% | 合格 |  | UT（超声波检测） | 3#空分装置 | GTAW+SMAW | KF-5121C | / | 0.3m | 焊后检测
2024.03.17 | 2024.03.24 | NMBF-KF-5121C-LHJ(01)-YPK-UT-0043 | 5121-WNG-03114-1400-C1C-H | W3 | 3558 | Φ1422*19 | L245N | Ⅱ | 5% | 合格 |  | UT（超声波检测） | 3#空分装置 | GTAW+SMAW | KF-5121C | / | 0.3m | 焊后检测
2024.03.20 | 2024.04.07 | NMBF-KF-5121C-LHJ(01)-YPK-UT-0045 | 5121-CA-03101-1800-C1D-C | W6 | 2811/5114 | Φ1829*16 | L245 | Ⅱ | 5% | 合格 |  | UT（超声波检测） | 3#空分装置 | GTAW+SMAW | KF-5121C | / | 0.3m | 焊后检测
2024.03.20 | 2024.04.04 | NMBF-KF-5121C-LHJ(01)-YPK-UT-0045 | 5121-CA-03101-1800-C1D-C | W7 | 2811/5114 | Φ1626*14 | L245 | Ⅱ | 5% | 合格 |  | UT（超声波检测） | 3#空分装置 | GTAW+SMAW | KF-5121C | / | 0.3m | 焊后检测
2024.03.20 | 2024.03.26 | NMBF-KF-5121C-LHJ(01)-YPK-UT-0047 | 5121-CA-03104-1800-C1C-H | W25 | 8319 | Φ1626*22 | L245N | Ⅱ | 5% | 合格 |  | UT（超声波检测） | 3#空分装置 | GTAW+SMAW | KF-5121C | / | 0.3m | 焊后检测
2024.03.20 | 2024.03.31 | NMBF-KF-5121C-LHJ(01)-YPK-UT-0048 | 5121-WNG-03108-1400-C1C-H | W7 | 1233 | Φ1422*19 | L245N | Ⅱ | 5% | 合格 |  | UT（超声波检测） | 3#空分装置 | GTAW+SMAW | KF-5121C | / | 0.3m | 焊后检测
2024.03.20 | 2024.03.24 | NMBF-KF-5121C-LHJ(01)-YPK-UT-0048 | 5121-WNG-03108-1400-C1C-H | W8 | 1233 | Φ1422*19 | L245N | Ⅱ | 5% | 合格 |  | UT（超声波检测） | 3#空分装置 | GTAW+SMAW | KF-5121C | / | 0.3m | 焊后检测
2024.03.20 | 2024.03.31 | NMBF-KF-5121C-LHJ(01)-YPK-UT-0048 | 5121-WNG-03108-1400-C1C-H | W9 | 1233 | Φ1422*19 | L245N | Ⅱ | 5% | 合格 |  | UT（超声波检测） | 3#空分装置 | GTAW+SMAW | KF-5121C | / | 0.3m | 焊后检测
2024.03.20 | 2024.04.04 | NMBF-KF-5121C-LHJ(01)-YPK-UT-0049 | 5121-WNG-03121-1100-C1C-H | W4 | 3534 | Φ1118*15 | L245N | Ⅱ | 5% | 合格 |  | UT（超声波检测） | 3#空分装置 | GTAW+SMAW | KF-5121C | / | 0.3m | 焊后检测
2024.03.20 | 2024.03.23 | NMBF-KF-5121C-LHJ(01)-YPK-UT-0049 | 5121-WNG-03121-1100-C1C-H | W6 | 2117 | Φ1118*15 | L245N | Ⅱ | 5% | 合格 |  | UT（超声波检测） | 3#空分装置 | GTAW+SMAW | KF-5121C | / | 0.3m | 焊后检测
2024.03.22 | 2024.04.04 | NMBF-KF-5121C-LHJ(01)-YPK-UT-0053 | 5121-CA-03108-1600-C1D-C | W4 | 2117 | Φ1626*14 | L245 | Ⅱ | 5% | 合格 |  | UT（超声波检测） | 3#空分装置 | GTAW+SMAW | KF-5121C | / | 0.3m | 焊后检测
2024.03.23 | 2024.04.04 | NMBF-KF-5121C-LHJ(01)-YPK-UT-0054 | 5121-CA-03108-1600-C1D-C | W2 | 8319 | Φ1626*14 | L245 | Ⅱ | 5% | 合格 |  | UT（超声波检测） | 3#空分装置 | GTAW+SMAW | KF-5121C | / | 0.3m | 焊后检测
2024.03.23 | 2024.04.04 | NMBF-KF-5121C-LHJ(01)-YPK-UT-0055 | 5121-WNG-03112-1400-C1C-H | W3 | 1818 | Φ1422*19 | L245N | Ⅱ | 5% | 合格 |  | UT（超声波检测） | 3#空分装置 | GTAW+SMAW | KF-5121C | / | 0.3m | 焊后检测
2024.03.23 | 2024.04.04 | NMBF-KF-5121C-LHJ(01)-YPK-UT-0055 | 5121-WNG-03112-1400-C1C-H | W4A | 3551 | Φ1422*19 | L245N | Ⅱ | 5% | 合格 |  | UT（超声波检测） | 3#空分装置 | GTAW+SMAW | KF-5121C | / | 0.3m | 焊后检测
2024.03.23 | 2024.03.24 | NMBF-KF-5121C-LHJ(01)-YPK-UT-0055 | 5121-WNG-03112-1400-C1C-H | W5 | 3551 | Φ1422*19 | L245N | Ⅱ | 5% | 合格 |  | UT（超声波检测） | 3#空分装置 | GTAW+SMAW | KF-5121C | / | 0.3m | 焊后检测
2024.04.16 | 2024.04.22 | NMBF-KF-5121C-LHJ(01)-YPK-UT-0057 | 5121-CA-03104-1800-C1C-H | W21A | 8313+3551 | Φ1829*25 | L245N | Ⅱ | 5% | 合格 |  | UT（超声波检测） | 3#空分装置 | GTAW+SMAW | KF-5121C | / | 0.3m | 焊后检测
2024.04.21 | 2024.04.22 | NMBF-KF-5121C-LHJ(01)-YPK-UT-0058 | 5121-CA-03101-1800-C1D-C | W4 | 2811 | Φ1829*16 | L245 | Ⅱ | 5% | 合格 |  | UT（超声波检测） | 3#空分装置 | GTAW+SMAW | KF-5121C | / | 0.3m | 焊后检测
2024.04.21 | 2024.04.22 | NMBF-KF-5121C-LHJ(01)-YPK-UT-0059 | 5121-CA-03102-1800-C1D-C | W2 | 6433 | Φ1829*16 | L245 | Ⅱ | 5% | 合格 |  | UT（超声波检测） | 3#空分装置 | GTAW+SMAW | KF-5121C | / | 0.3m | 焊后检测
2024.04.21 | 2024.04.22 | NMBF-KF-5121C-LHJ(01)-YPK-UT-0059 | 5121-CA-03102-1800-C1D-C | W5 | 6433 | Φ1626*14 | L245 | Ⅱ | 5% | 合格 |  | UT（超声波检测） | 3#空分装置 | GTAW+SMAW | KF-5121C | / | 0.3m | 焊后检测
2024.04.21 | 2024.04.22 | NMBF-KF-5121C-LHJ(01)-YPK-UT-0060 | 5121-CA-03122-1800-C1C-C | W18 | 2811 | Φ1321*16 | L245N | Ⅱ | 5% | 合格 |  | UT（超声波检测） | 3#空分装置 | GTAW+SMAW | KF-5121C | / | 0.3m | 焊后检测
2024.04.21 | 2024.04.22 | NMBF-KF-5121C-LHJ(01)-YPK-UT-0060 | 5121-CA-03122-1800-C1C-C | W22 | 2811 | Φ1829*25 | L245N | Ⅱ | 5% | 合格 |  | UT（超声波检测） | 3#空分装置 | GTAW+SMAW | KF-5121C | / | 0.3m | 焊后检测
2024.04.21 | 2024.04.22 | NMBF-KF-5121C-LHJ(01)-YPK-UT-0060 | 5121-CA-03122-1800-C1C-C | W31 | 2811 | Φ1321*16 | L245N | Ⅱ | 5% | 合格 |  | UT（超声波检测） | 3#空分装置 | GTAW+SMAW | KF-5121C | / | 0.3m | 焊后检测
2024.05.04 | 2024.05.06 | NMBF-KF-5121C-LHJ(01)-YPK-UT-0063 | 5121-CA-03120-1800-C1C-C | W27 | 2818 | Φ1829*25 | L245N | Ⅱ | 5% | 合格 |  | UT（超声波检测） | 3#空分装置 | GTAW+SMAW | KF-5121C | / | 0.3m | 焊后检测
2024.05.15 | 2024.05.16 | NMBF-KF-5121C-LHJ(01)-YPK-UT-0065 | 5121-CA-03103-1800-C1C-H | W24 | 1818 | Φ1626*22 | L245N | Ⅱ | 5% | 合格 |  | UT（超声波检测） | 3#空分装置 | GTAW+SMAW | KF-5121C | / | 0.3m | 焊后检测
2024.05.19 | 2024.06.06 | NMBF-KF-5121C-LHJ(01)-YPK-UT-0067 | 5121-CA-03108-1600-C1D-C | W27 | 5114 | Φ1626*14 | L245 | Ⅱ | 5% | 合格 |  | UT（超声波检测） | 3#空分装置 | GTAW+SMAW | KF-5121C | / | 0.3m | 焊后检测
2024.05.19 | 2024.06.06 | NMBF-KF-5121C-LHJ(01)-YPK-UT-0067 | 5121-CA-03108-1600-C1D-C | W25 | 3534+353XB | Φ1626*14 | L245 | Ⅱ | 5% | 合格 |  | UT（超声波检测） | 3#空分装置 | GTAW+SMAW | KF-5121C | / | 0.3m | 焊后检测
2024.05.19 | 2024.05.21 | NMBF-KF-5121C-LHJ(01)-YPK-UT-0067 | 5121-CA-03108-1600-C1D-C | W21 | 8319 | Φ1626*14 | L245 | Ⅱ | 5% | 合格 |  | UT（超声波检测） | 3#空分装置 | GTAW+SMAW | KF-5121C | / | 0.3m | 焊后检测
2024.05.19 | 2024.05.21 | NMBF-KF-5121C-LHJ(01)-YPK-UT-0067 | 5121-CA-03108-1600-C1D-C | W20 | 1818 | Φ1626*14 | L245 | Ⅱ | 5% | 合格 |  | UT（超声波检测） | 3#空分装置 | GTAW+SMAW | KF-5121C | / | 0.3m | 焊后检测
2024.05.19 | 2024.05.21 | NMBF-KF-5121C-LHJ(01)-YPK-UT-0067 | 5121-CA-03108-1600-C1D-C | W23 | 1233 | Φ1626*14 | L245 | Ⅱ | 5% | 合格 |  | UT（超声波检测） | 3#空分装置 | GTAW+SMAW | KF-5121C | / | 0.3m | 焊后检测
2024.05.19 | 2024.05.21 | NMBF-KF-5121C-LHJ(01)-YPK-UT-0068 | 5121-CA-03003-1600-C1D-C | W6 | 4930 | Φ1626*14 | L245 | Ⅱ | 5% | 合格 |  | UT（超声波检测） | 3#空分装置 | GTAW+SMAW | KF-5121C | / | 0.3m | 焊后检测
2024.07.20 | 2024.07.21 | NMBF-KF-5121C-LHJ(01)-YPK-UT-0073 | 5121-CA-03120-1800-C1C-C | W26 | 4938 | Φ1321*16 | L245N | Ⅱ | 5% | 合格 |  | UT（超声波检测） | 3#空分装置 | GTAW+SMAW | KF-5121C | / | 0.3m | 焊后检测
2024.07.20 | 2024.07.21 | NMBF-KF-5121C-LHJ(01)-YPK-UT-0074 | 5121-CA-03122-1800-C1C-C | W23 | 6433 | Φ1829*25 | L245N | Ⅱ | 5% | 合格 |  | UT（超声波检测） | 3#空分装置 | GTAW+SMAW | KF-5121C | / | 0.3m | 焊后检测
2024.07.20 | 2024.07.21 | NMBF-KF-5121C-LHJ(01)-YPK-UT-0074 | 5121-CA-03122-1800-C1C-C | W24 | 6433 | Φ1829*25 | L245N | Ⅱ | 5% | 合格 |  | UT（超声波检测） | 3#空分装置 | GTAW+SMAW | KF-5121C | / | 0.3m | 焊后检测
2024.07.20 | 2024.07.21 | NMBF-KF-5121C-LHJ(01)-YPK-UT-0074 | 5121-CA-03122-1800-C1C-C | W32 | 2811 | Φ1321*16 | L245N | Ⅱ | 5% | 合格 |  | UT（超声波检测） | 3#空分装置 | GTAW+SMAW | KF-5121C | / | 0.3m | 焊后检测
2024.08.09 | 2024.08.10 | NMBF-KF-5121C-LHJ(01)-YPK-UT-0076 | 5121-CA-03003-1600-C1D-C | W2 | 3017 | Φ1626*14 | L245 | Ⅱ | 5% | 合格 |  | UT（超声波检测） | 3#空分装置 | GTAW+SMAW | KF-5121C | / | 0.3m | 焊后检测
2024.08.09 | 2024.08.10 | NMBF-KF-5121C-LHJ(01)-YPK-UT-0077 | 5121-CA-03102-1800-C1D-C | W1A | 3512 | Φ1829*16 | L245 | Ⅱ | 5% | 合格 |  | UT（超声波检测） | 3#空分装置 | GTAW+SMAW | KF-5121C | / | 0.3m | 焊后检测
2024.08.10 | 2024.08.12 | NMBF-KF-5121C-LHJ(01)-YPK-UT-0078 | 5121-CA-03120-1800-C1C-C | W24 | 1517 | 1321*16 | L245N | Ⅱ | 5% | 合格 |  | UT（超声波检测） | 3#空分装置 | GTAW+SMAW | KF-5121C | / | 0.3m | 焊后检测
2024.08.10 | 2024.08.12 | NMBF-KF-5121C-LHJ(01)-YPK-UT-0079 | 5121-CA-03118-1800-C1D-C | GW1A | 8319 | 1626*14 | L245 | Ⅱ | 5% | 合格 |  | UT（超声波检测） | 3#空分装置 | GTAW+SMAW | KF-5121C | / | 0.3m | 焊后检测
2024.08.31 | 2024.09.06 | NMBF-KF-5121C-LHJ(01)-YPK-UT-0080 | 5121-HUS-63001-500-A15A-H10 | W27 | 5413 | Φ508*35 | A335 P91 | Ⅰ | 100% | 合格 |  | UT（超声波检测） | 3#空分装置 | GTAW+SMAW | KF-5121C | / | 1.595m | 热处理后24h后
2024.08.31 | 2024.09.06 | NMBF-KF-5121C-LHJ(01)-YPK-UT-0080 | 5121-HUS-63001-500-A15A-H10 | W28 | 0913 | Φ508*35 | A335 P91 | Ⅰ | 100% | 合格 |  | UT（超声波检测） | 3#空分装置 | GTAW+SMAW | KF-5121C | / | 1.595m | 热处理后24h后
2024.08.31 | 2024.09.01 | NMBF-KF-5121C-LHJ(01)-YPK-UT-0081 | 5121-WNG-03108-1400-C1C-H | W3 | 8319 | Φ1422*19 | L245N | Ⅱ | 5% | 合格 |  | UT（超声波检测） | 3#空分装置 | GTAW+SMAW | KF-5121C | / | 0.3m | 焊后检测
2024.08.31 | 2024.09.01 | NMBF-KF-5121C-LHJ(01)-YPK-UT-0081 | 5121-WNG-03108-1400-C1C-H | W6 | 1233 | Φ1422*19 | L245N | Ⅱ | 5% | 合格 |  | UT（超声波检测） | 3#空分装置 | GTAW+SMAW | KF-5121C | / | 0.3m | 焊后检测
2024.03.14 | 2024.03.23 | NMBF-KF-5121D-LHJ(01)-YPK-UT-0010 | 5121-CA-04103-1800-C1C-H | W6 | 1818 | Φ1829*25 | L245N | Ⅱ | 5% | 合格 |  | UT（超声波检测） | 4#空分装置 | GTAW+SMAW | KF-5121D | / | 0.3m | 焊后检测
2024.03.14 | 2024.03.23 | NMBF-KF-5121D-LHJ(01)-YPK-UT-0010 | 5121-CA-04103-1800-C1C-H | W7A | 4052 | Φ1829*25 | L245N | Ⅱ | 5% | 合格 |  | UT（超声波检测） | 4#空分装置 | GTAW+SMAW | KF-5121D | / | 0.3m | 焊后检测
2024.03.14 | 2024.03.23 | NMBF-KF-5121D-LHJ(01)-YPK-UT-0010 | 5121-CA-04103-1800-C1C-H | GW26 | 2411 | Φ1321*16 | L245N | Ⅱ | 5% | 合格 |  | UT（超声波检测） | 4#空分装置 | GTAW+SMAW | KF-5121D | / | 0.3m | 焊后检测
2024.03.14 | 2024.03.23 | NMBF-KF-5121D-LHJ(01)-YPK-UT-0010 | 5121-CA-04103-1800-C1C-H | GW1 | 1236 | Φ1321*16 | L245N | Ⅱ | 5% | 合格 |  | UT（超声波检测） | 4#空分装置 | GTAW+SMAW | KF-5121D | / | 0.3m | 焊后检测
2024.03.14 | 2024.03.23 | NMBF-KF-5121D-LHJ(01)-YPK-UT-0010 | 5121-CA-04103-1800-C1C-H | W7 | 1236 | Φ1829*25 | L245N | Ⅱ | 5% | 合格 |  | UT（超声波检测） | 4#空分装置 | GTAW+SMAW | KF-5121D | / | 0.3m | 焊后检测
2024.03.14 | 2024.03.23 | NMBF-KF-5121D-LHJ(01)-YPK-UT-0010 | 5121-CA-04103-1800-C1C-H | W15 | 2410 | Φ1829*25 | L245N | Ⅱ | 5% | 合格 |  | UT（超声波检测） | 4#空分装置 | GTAW+SMAW | KF-5121D | / | 0.3m | 焊后检测
2024.03.14 | 2024.04.07 | NMBF-KF-5121D-LHJ(01)-YPK-UT-0010 | 5121-CA-04103-1800-C1C-H | W17 | 4045 | Φ1829*25 | L245N | Ⅱ | 5% | 合格 |  | UT（超声波检测） | 4#空分装置 | GTAW+SMAW | KF-5121D | / | 0.3m | 焊后检测
2024.03.14 | 2024.03.23 | NMBF-KF-5121D-LHJ(01)-YPK-UT-0010 | 5121-CA-04103-1800-C1C-H | W10 | 1236 | Φ1829*25 | L245N | Ⅱ | 5% | 合格 |  | UT（超声波检测） | 4#空分装置 | GTAW+SMAW | KF-5121D | / | 0.3m | 焊后检测
2024.03.14 | 2024.03.23 | NMBF-KF-5121D-LHJ(01)-YPK-UT-0011 | 5121-CA-04104-1800-C1C-H | GW6 | 2818 | Φ1829*25 | L245N | Ⅱ | 5% | 合格 |  | UT（超声波检测） | 4#空分装置 | GTAW+SMAW | KF-5121D | / | 0.3m | 焊后检测
2024.03.14 | 2024.03.23 | NMBF-KF-5121D-LHJ(01)-YPK-UT-0011 | 5121-CA-04104-1800-C1C-H | W7A | 2410 | Φ1829*25 | L245N | Ⅱ | 5% | 合格 |  | UT（超声波检测） | 4#空分装置 | GTAW+SMAW | KF-5121D | / | 0.3m | 焊后检测
2024.03.14 | 2024.04.20 | NMBF-KF-5121D-LHJ(01)-YPK-UT-0011 | 5121-CA-04104-1800-C1C-H | W1 | 3818 | Φ1321*16 | L245N | Ⅱ | 5% | 合格 |  | UT（超声波检测） | 4#空分装置 | GTAW+SMAW | KF-5121D | / | 0.3m | 焊后检测
2024.03.14 | 2024.04.20 | NMBF-KF-5121D-LHJ(01)-YPK-UT-0011 | 5121-CA-04104-1800-C1C-H | W25 | 3818 | Φ1321*16 | L245N | Ⅱ | 5% | 合格 |  | UT（超声波检测） | 4#空分装置 | GTAW+SMAW | KF-5121D | / | 0.3m | 焊后检测
2024.03.14 | 2024.03.23 | NMBF-KF-5121D-LHJ(01)-YPK-UT-0011 | 5121-CA-04104-1800-C1C-H | W10 | 1412 | Φ1829*25 | L245N | Ⅱ | 5% | 合格 |  | UT（超声波检测） | 4#空分装置 | GTAW+SMAW | KF-5121D | / | 0.3m | 焊后检测
2024.03.14 | 2024.04.07 | NMBF-KF-5121D-LHJ(01)-YPK-UT-0011 | 5121-CA-04104-1800-C1C-H | W15 | 293X | Φ1829*25 | L245N | Ⅱ | 5% | 合格 |  | UT（超声波检测） | 4#空分装置 | GTAW+SMAW | KF-5121D | / | 0.3m | 焊后检测
2024.03.14 | 2024.04.07 | NMBF-KF-5121D-LHJ(01)-YPK-UT-0011 | 5121-CA-04104-1800-C1C-H | W17 | 1236 | Φ1829*25 | L245N | Ⅱ | 5% | 合格 |  | UT（超声波检测） | 4#空分装置 | GTAW+SMAW | KF-5121D | / | 0.3m | 焊后检测
2024.03.14 | 2024.04.07 | NMBF-KF-5121D-LHJ(01)-YPK-UT-0011 | 5121-CA-04104-1800-C1C-H | W18 | 3234 | Φ1626*22 | L245N | Ⅱ | 5% | 合格 |  | UT（超声波检测） | 4#空分装置 | GTAW+SMAW | KF-5121D | / | 0.3m | 焊后检测
2024.03.14 | 2024.04.07 | NMBF-KF-5121D-LHJ(01)-YPK-UT-0012 | 5121-CA-04122-1800-C1C-C | GW28 | 2610 | Φ1321*16 | L245N | Ⅱ | 5% | 合格 |  | UT（超声波检测） | 4#空分装置 | GTAW+SMAW | KF-5121D | / | 0.3m | 焊后检测
2024.03.14 | 2024.03.23 | NMBF-KF-5121D-LHJ(01)-YPK-UT-0012 | 5121-CA-04122-1800-C1C-C | GW1 | 8313 | Φ1626*22 | L245N | Ⅱ | 5% | 合格 |  | UT（超声波检测） | 4#空分装置 | GTAW+SMAW | KF-5121D | / | 0.3m | 焊后检测
2024.03.14 | 2024.04.07 | NMBF-KF-5121D-LHJ(01)-YPK-UT-0012 | 5121-CA-04122-1800-C1C-C | W2 | 3232 | Φ1626*22 | L245N | Ⅱ | 5% | 合格 |  | UT（超声波检测） | 4#空分装置 | GTAW+SMAW | KF-5121D | / | 0.3m | 焊后检测
2024.03.14 | 2024.04.20 | NMBF-KF-5121D-LHJ(01)-YPK-UT-0012 | 5121-CA-04122-1800-C1C-C | W30 | 2939 | Φ1321*16 | L245N | Ⅱ | 5% | 合格 |  | UT（超声波检测） | 4#空分装置 | GTAW+SMAW | KF-5121D | / | 0.3m | 焊后检测
2024.03.14 | 2024.04.11 | NMBF-KF-5121D-LHJ(01)-YPK-UT-0012 | 5121-CA-04122-1800-C1C-C | W5 | 2939 | Φ1829*25 | L245N | Ⅱ | 5% | 合格 |  | UT（超声波检测） | 4#空分装置 | GTAW+SMAW | KF-5121D | / | 0.3m | 焊后检测
2024.03.14 | 2024.03.23 | NMBF-KF-5121D-LHJ(01)-YPK-UT-0013 | 5121-CWS-04016-500-C1A-N | W2 | 3232 | Φ508*10 | L245 | Ⅱ | 5% | 合格 |  | UT（超声波检测） | 4#空分装置 | GTAW+SMAW | KF-5121D | / | 0.3m | 焊后检测
2024.03.14 | 2024.03.23 | NMBF-KF-5121D-LHJ(01)-YPK-UT-0013 | 5121-CWS-04016-500-C1A-N | W3 | 3234 | Φ508*10 | L245 | Ⅱ | 5% | 合格 |  | UT（超声波检测） | 4#空分装置 | GTAW+SMAW | KF-5121D | / | 0.3m | 焊后检测
2024.03.14 | 2024.03.23 | NMBF-KF-5121D-LHJ(01)-YPK-UT-0013 | 5121-CWS-04016-500-C1A-N | W1 | 3232 | Φ508*10 | L245 | Ⅱ | 5% | 合格 |  | UT（超声波检测） | 4#空分装置 | GTAW+SMAW | KF-5121D | / | 0.3m | 焊后检测
2024.03.14 | 2024.03.23 | NMBF-KF-5121D-LHJ(01)-YPK-UT-0013 | 5121-CWS-04016-500-C1A-N | W45A | 3232 | Φ508*10 | L245 | Ⅱ | 5% | 合格 |  | UT（超声波检测） | 4#空分装置 | GTAW+SMAW | KF-5121D | / | 0.3m | 焊后检测
2024.03.14 | 2024.03.23 | NMBF-KF-5121D-LHJ(01)-YPK-UT-0014 | 5121-CA-04003-1600-C1D-C | W14 | 3234 | Φ1626*14 | L245 | Ⅱ | 5% | 合格 |  | UT（超声波检测） | 4#空分装置 | GTAW+SMAW | KF-5121D | / | 0.3m | 焊后检测
2024.03.14 | 2024.03.23 | NMBF-KF-5121D-LHJ(01)-YPK-UT-0014 | 5121-CA-04003-1600-C1D-C | W7A | 1279 | Φ1626*14 | L245 | Ⅱ | 5% | 合格 |  | UT（超声波检测） | 4#空分装置 | GTAW+SMAW | KF-5121D | / | 0.3m | 焊后检测
2024.03.14 | 2024.03.23 | NMBF-KF-5121D-LHJ(01)-YPK-UT-0014 | 5121-CA-04003-1600-C1D-C | W14A | 293X | Φ1626*14 | L245 | Ⅱ | 5% | 合格 |  | UT（超声波检测） | 4#空分装置 | GTAW+SMAW | KF-5121D | / | 0.3m | 焊后检测
2024.03.14 | 2024.03.19 | NMBF-KF-5121D-LHJ(01)-YPK-UT-0015 | 5121-WNG-04114-1400-C1C-H | W1 | 4052 | Φ1422*19 | L245N | Ⅱ | 5% | 合格 |  | UT（超声波检测） | 4#空分装置 | GTAW+SMAW | KF-5121D | / | 0.3m | 焊后检测
2024.03.14 | 2024.03.23 | NMBF-KF-5121D-LHJ(01)-YPK-UT-0015 | 5121-WNG-04114-1400-C1C-H | W1A | 2411 | Φ1422*19 | L245N | Ⅱ | 5% | 合格 |  | UT（超声波检测） | 4#空分装置 | GTAW+SMAW | KF-5121D | / | 0.3m | 焊后检测
2024.03.14 | 2024.03.23 | NMBF-KF-5121D-LHJ(01)-YPK-UT-0017 | 5121-WNG-04113-1400-C1C-H | W3 | 0815 | Φ1422*19 | L245N | Ⅱ | 5% | 合格 |  | UT（超声波检测） | 4#空分装置 | GTAW+SMAW | KF-5121D | / | 0.3m | 焊后检测
2024.03.14 | 2024.03.23 | NMBF-KF-5121D-LHJ(01)-YPK-UT-0018 | 5121-CA-04103-1800-C1C-H | W18 | 1513+2410 | Φ1626*22 | L245N | Ⅱ | 5% | 合格 |  | UT（超声波检测） | 4#空分装置 | GTAW+SMAW | KF-5121D | / | 0.3m | 焊后检测
2024.03.17 | 2024.03.23 | NMBF-KF-5121D-LHJ(01)-YPK-UT-0019 | 5121-CA-04003-1600-C1D-C | W6 | 2410+1513 | Φ1626*14 | L245 | Ⅱ | 5% | 合格 |  | UT（超声波检测） | 4#空分装置 | GTAW+SMAW | KF-5121D | / | 0.3m | 焊后检测
2024.03.17 | 2024.03.23 | NMBF-KF-5121D-LHJ(01)-YPK-UT-0020 | 5121-CA-04006-350-C6A | GW44 | 2635 | Φ355.6*15.09 | A333 Gr.6 | Ⅱ | 10% | 合格 |  | UT（超声波检测） | 4#空分装置 | GTAW+SMAW | KF-5121D | / | 1.116m | 焊后检测
2024.03.17 | 2024.03.23 | NMBF-KF-5121D-LHJ(01)-YPK-UT-0020 | 5121-CA-04006-350-C6A | GW45 | 3514 | Φ355.6*15.09 | A333 Gr.6 | Ⅱ | 10% | 合格 |  | UT（超声波检测） | 4#空分装置 | GTAW+SMAW | KF-5121D | / | 1.116m | 焊后检测
2024.03.17 | 2024.03.23 | NMBF-KF-5121D-LHJ(01)-YPK-UT-0020 | 5121-CA-04006-350-C6A | GW50 | 1630 | Φ355.6*15.09 | A333 Gr.6 | Ⅱ | 10% | 合格 |  | UT（超声波检测） | 4#空分装置 | GTAW+SMAW | KF-5121D | / | 1.116m | 焊后检测
2024.03.17 | 2024.03.23 | NMBF-KF-5121D-LHJ(01)-YPK-UT-0020 | 5121-CA-04006-350-C6A | W59 | 2635 | Φ355.6*15.09 | A333 Gr.6 | Ⅱ | 10% | 合格 |  | UT（超声波检测） | 4#空分装置 | GTAW+SMAW | KF-5121D | / | 1.116m | 焊后检测
2024.03.17 | 2024.03.23 | NMBF-KF-5121D-LHJ(01)-YPK-UT-0021 | 5121-CA-04104-1800-C1C-H | W19 | 3232+3234 | Φ1626*22 | L245N | Ⅱ | 5% | 合格 |  | UT（超声波检测） | 4#空分装置 | GTAW+SMAW | KF-5121D | / | 0.3m | 焊后检测
2024.03.17 | 2024.03.23 | NMBF-KF-5121D-LHJ(01)-YPK-UT-0022 | 5121-CA-04108-1600-C1D-C | W2 | 2939+2911 | Φ1626*14 | L245 | Ⅱ | 5% | 合格 |  | UT（超声波检测） | 4#空分装置 | GTAW+SMAW | KF-5121D | / | 0.3m | 焊后检测
2024.03.17 | 2024.03.23 | NMBF-KF-5121D-LHJ(01)-YPK-UT-0022 | 5121-CA-04108-1600-C1D-C | W17 | 1412+3818 | Φ1626*14 | L245 | Ⅱ | 5% | 合格 |  | UT（超声波检测） | 4#空分装置 | GTAW+SMAW | KF-5121D | / | 0.3m | 焊后检测
2024.03.17 | 2024.03.23 | NMBF-KF-5121D-LHJ(01)-YPK-UT-0023 | 5121-WNG-04112-1400-C1C-H | W1 | 3232 | Φ1422*19 | L245N | Ⅱ | 5% | 合格 |  | UT（超声波检测） | 4#空分装置 | GTAW+SMAW | KF-5121D | / | 0.3m | 焊后检测
2024.03.17 | 2024.03.23 | NMBF-KF-5121D-LHJ(01)-YPK-UT-0023 | 5121-WNG-04112-1400-C1C-H | W3 | 293X | Φ1422*19 | L245N | Ⅱ | 5% | 合格 |  | UT（超声波检测） | 4#空分装置 | GTAW+SMAW | KF-5121D | / | 0.3m | 焊后检测
2024.03.17 | 2024.03.23 | NMBF-KF-5121D-LHJ(01)-YPK-UT-0024 | 5121-WNG-04114-1400-C1C-H | W6 | 1236+2411 | Φ1422*19 | L245N | Ⅱ | 5% | 合格 |  | UT（超声波检测） | 4#空分装置 | GTAW+SMAW | KF-5121D | / | 0.3m | 焊后检测
2024.03.20 | 2024.04.04 | NMBF-KF-5121D-LHJ(01)-YPK-UT-0027 | 5121-CA-04101-1800-C1D-C | W1 | 2410+1513 | Φ1829*16 | L245 | Ⅱ | 5% | 合格 |  | UT（超声波检测） | 4#空分装置 | GTAW+SMAW | KF-5121D | / | 0.3m | 焊后检测
2024.03.20 | 2024.04.04 | NMBF-KF-5121D-LHJ(01)-YPK-UT-0027 | 5121-CA-04101-1800-C1D-C | W4 | 2610 | Φ1829*16 | L245 | Ⅱ | 5% | 合格 |  | UT（超声波检测） | 4#空分装置 | GTAW+SMAW | KF-5121D | / | 0.3m | 焊后检测
2024.03.20 | 2024.04.07 | NMBF-KF-5121D-LHJ(01)-YPK-UT-0028 | 5121-CA-04102-1800-C1D-C | W6 | 4052+1236 | Φ1829*16 | L245 | Ⅱ | 5% | 合格 |  | UT（超声波检测） | 4#空分装置 | GTAW+SMAW | KF-5121D | / | 0.3m | 焊后检测
2024.03.20 | 2024.04.07 | NMBF-KF-5121D-LHJ(01)-YPK-UT-0028 | 5121-CA-04102-1800-C1D-C | W7A | 2410 | Φ1829*16 | L245 | Ⅱ | 5% | 合格 |  | UT（超声波检测） | 4#空分装置 | GTAW+SMAW | KF-5121D | / | 0.3m | 焊后检测
2024.03.20 | 2024.03.23 | NMBF-KF-5121D-LHJ(01)-YPK-UT-0029 | 5121-CA-04108-1600-C1D-C | W8 | 1412+3818 | Φ1626*14 | L245 | Ⅱ | 5% | 合格 |  | UT（超声波检测） | 4#空分装置 | GTAW+SMAW | KF-5121D | / | 0.3m | 焊后检测
2024.03.20 | 2024.03.23 | NMBF-KF-5121D-LHJ(01)-YPK-UT-0029 | 5121-CA-04108-1600-C1D-C | W11 | 3234+4052 | Φ1626*14 | L245 | Ⅱ | 5% | 合格 |  | UT（超声波检测） | 4#空分装置 | GTAW+SMAW | KF-5121D | / | 0.3m | 焊后检测
2024.03.20 | 2024.04.11 | NMBF-KF-5121D-LHJ(01)-YPK-UT-0031 | 5121-WNG-04108-1400-C1C-H | W1 | 2410+2610 | Φ1422*19 | L245N | Ⅱ | 5% | 合格 |  | UT（超声波检测） | 4#空分装置 | GTAW+SMAW | KF-5121D | / | 0.3m | 焊后检测
2024.03.20 | 2024.03.23 | NMBF-KF-5121D-LHJ(01)-YPK-UT-0031 | 5121-WNG-04108-1400-C1C-H | W4 | 1279 | Φ1422*19 | L245N | Ⅱ | 5% | 合格 |  | UT（超声波检测） | 4#空分装置 | GTAW+SMAW | KF-5121D | / | 0.3m | 焊后检测
2024.03.22 | 2024.04.07 | NMBF-KF-5121D-LHJ(01)-YPK-UT-0032 | 5121-CA-04120-1800-C1C-C | W5 | 3232+1513 | Φ1829*25 | L245N | Ⅱ | 5% | 合格 |  | UT（超声波检测） | 4#空分装置 | GTAW+SMAW | KF-5121D | / | 0.3m | 焊后检测
2024.03.22 | 2024.03.23 | NMBF-KF-5121D-LHJ(01)-YPK-UT-0033 | 5121-CA-04122-1800-C1C-C | W4 | 2410+2939 | Φ1829*25 | L245N | Ⅱ | 5% | 合格 |  | UT（超声波检测） | 4#空分装置 | GTAW+SMAW | KF-5121D | / | 0.3m | 焊后检测
2024.03.23 | 2024.04.11 | NMBF-KF-5121D-LHJ(01)-YPK-UT-0034 | 5121-WNG-04121-1100-C1C-H | W5 | 293X | Φ1118*15 | L245N | Ⅱ | 5% | 合格 |  | UT（超声波检测） | 4#空分装置 | GTAW+SMAW | KF-5121D | / | 0.3m | 焊后检测
2024.03.23 | 2024.03.24 | NMBF-KF-5121D-LHJ(01)-YPK-UT-0034 | 5121-WNG-04121-1100-C1C-H | W7 | 2411 | Φ1118*15 | L245N | Ⅱ | 5% | 合格 |  | UT（超声波检测） | 4#空分装置 | GTAW+SMAW | KF-5121D | / | 0.3m | 焊后检测
2024.04.06 | 2024.04.07 | NMBF-KF-5121D-LHJ(01)-YPK-UT-0036 | 5121-WNG-04111-1400-C1C-H | W1 | 1513 | Φ1422*19 | L245N | Ⅱ | 5% | 合格 |  | UT（超声波检测） | 4#空分装置 | GTAW+SMAW | KF-5121D | / | 0.3m | 焊后检测
2024.04.06 | 2024.04.07 | NMBF-KF-5121D-LHJ(01)-YPK-UT-0036 | 5121-WNG-04111-1400-C1C-H | W2 | 1412 | Φ1422*19 | L245N | Ⅱ | 5% | 合格 |  | UT（超声波检测） | 4#空分装置 | GTAW+SMAW | KF-5121D | / | 0.3m | 焊后检测
2024.04.06 | 2024.04.07 | NMBF-KF-5121D-LHJ(01)-YPK-UT-0037 | 5121-CA-04104-1800-C1C-H | W7 | 2939+2911 | Φ1829*25 | L245N | Ⅱ | 5% | 合格 |  | UT（超声波检测） | 4#空分装置 | GTAW+SMAW | KF-5121D | / | 0.3m | 焊后检测
2024.04.06 | 2024.04.07 | NMBF-KF-5121D-LHJ(01)-YPK-UT-0038 | 5121-CA-04104-1800-C1C-H | W20 | 1236+1279 | Φ1829*25 | L245N | Ⅱ | 5% | 合格 |  | UT（超声波检测） | 4#空分装置 | GTAW+SMAW | KF-5121D | / | 0.3m | 焊后检测
2024.04.06 | 2024.04.07 | NMBF-KF-5121D-LHJ(01)-YPK-UT-0039 | 5121-CA-04120-1800-C1C-C | W3 | 2939+2911 | Φ1626*22 | L245N | Ⅱ | 5% | 合格 |  | UT（超声波检测） | 4#空分装置 | GTAW+SMAW | KF-5121D | / | 0.3m | 焊后检测
2024.04.06 | 2024.04.07 | NMBF-KF-5121D-LHJ(01)-YPK-UT-0039 | 5121-CA-04120-1800-C1C-C | W6 | 3234 | Φ1829*25 | L245N | Ⅱ | 5% | 合格 |  | UT（超声波检测） | 4#空分装置 | GTAW+SMAW | KF-5121D | / | 0.3m | 焊后检测
2024.04.06 | 2024.04.07 | NMBF-KF-5121D-LHJ(01)-YPK-UT-0040 | 5121-WNG-04108-1400-C1C-H | W7 | 1279 | Φ1422*19 | L245N | Ⅱ | 5% | 合格 |  | UT（超声波检测） | 4#空分装置 | GTAW+SMAW | KF-5121D | / | 0.3m | 焊后检测
2024.04.06 | 2024.04.07 | NMBF-KF-5121D-LHJ(01)-YPK-UT-0040 | 5121-WNG-04108-1400-C1C-H | W16A | 2610 | Φ1626*22 | L245N | Ⅱ | 5% | 合格 |  | UT（超声波检测） | 4#空分装置 | GTAW+SMAW | KF-5121D | / | 0.3m | 焊后检测
2024.04.07 | 2024.04.08 | NMBF-KF-5121D-LHJ(01)-YPK-UT-0041 | 5121-WNG-04108-1400-C1C-H | W17 | 2411 | Φ1626*22 | L245N | Ⅱ | 5% | 合格 |  | UT（超声波检测） | 4#空分装置 | GTAW+SMAW | KF-5121D | / | 0.3m | 焊后检测
2024.04.07 | 2024.04.08 | NMBF-KF-5121D-LHJ(01)-YPK-UT-0042 | 5121-WNG-04114-1400-C1C-H | W4 | 1236 | Φ1422*19 | L245N | Ⅱ | 5% | 合格 |  | UT（超声波检测） | 4#空分装置 | GTAW+SMAW | KF-5121D | / | 0.3m | 焊后检测
2024.07.20 | 2024.07.24 | NMBF-KF-5121D-LHJ(01)-YPK-UT-0047 | 5121-CA-04003-1600-C1D-C | W1 | 3551 | Φ1626*14 | L245 | Ⅱ | 5% | 合格 |  | UT（超声波检测） | 4#空分装置 | GTAW+SMAW | KF-5121D | / | 0.3m | 焊后检测
2024.07.20 | 2024.07.24 | NMBF-KF-5121D-LHJ(01)-YPK-UT-0048 | 5121-CA-04122-1800-C1C-C | W13 | 1279 | Φ1321*16 | L245N | Ⅱ | 5% | 合格 |  | UT（超声波检测） | 4#空分装置 | GTAW+SMAW | KF-5121D | / | 0.3m | 焊后检测
2024.07.20 | 2024.07.24 | NMBF-KF-5121D-LHJ(01)-YPK-UT-0048 | 5121-CA-04108-1600-C1D-C | W7 | 1236 | Φ1626*14 | L245 | Ⅱ | 5% | 合格 |  | UT（超声波检测） | 4#空分装置 | GTAW+SMAW | KF-5121D | / | 0.3m | 焊后检测
2024.07.20 | 2024.07.24 | NMBF-KF-5121D-LHJ(01)-YPK-UT-0048 | 5121-CA-04108-1600-C1D-C | W10 | 1513 | Φ1626*14 | L245 | Ⅱ | 5% | 合格 |  | UT（超声波检测） | 4#空分装置 | GTAW+SMAW | KF-5121D | / | 0.3m | 焊后检测
2024.07.20 | 2024.07.24 | NMBF-KF-5121D-LHJ(01)-YPK-UT-0048 | 5121-CA-04108-1600-C1D-C | W13 | 2410 | Φ1626*14 | L245 | Ⅱ | 5% | 合格 |  | UT（超声波检测） | 4#空分装置 | GTAW+SMAW | KF-5121D | / | 0.3m | 焊后检测
2024.07.20 | 2024.07.24 | NMBF-KF-5121D-LHJ(01)-YPK-UT-0048 | 5121-CA-04108-1600-C1D-C | W15 | 3234 | Φ1626*14 | L245 | Ⅱ | 5% | 合格 |  | UT（超声波检测） | 4#空分装置 | GTAW+SMAW | KF-5121D | / | 0.3m | 焊后检测
2024.10.10 | 2024.10.11 | NMBF-KF-5121D-LHJ(01)-YPK-UT-0053 | 5121-CA-04101-1800-C1D-C | W1A | 2410 | Φ1829*16 | L245 | Ⅱ | 5% | 合格 |  | UT（超声波检测） | 4#空分装置 | GTAW+SMAW | KF-5121D | / | 0.3m | 焊后检测
2024.10.10 | 2024.10.11 | NMBF-KF-5121D-LHJ(01)-YPK-UT-0054 | 5121-CA-04104-1800-C1C-H | W11 | 5118 | Φ1829*25 | L245N | Ⅱ | 5% | 合格 |  | UT（超声波检测） | 4#空分装置 | GTAW+SMAW | KF-5121D | / | 0.3m | 焊后检测
2024.10.10 | 2024.10.11 | NMBF-KF-5121D-LHJ(01)-YPK-UT-0055 | 5121-CA-04003-1600-C1D-C | W5 | 2610 | Φ1626*14 | L245 | Ⅱ | 5% | 合格 |  | UT（超声波检测） | 4#空分装置 | GTAW+SMAW | KF-5121D | / | 0.3m | 焊后检测
2024.10.10 | 2024.10.11 | NMBF-KF-5121D-LHJ(01)-YPK-UT-0055 | 5121-CA-04003-1600-C1D-C | W7 | 293X | Φ1626*14 | L245 | Ⅱ | 5% | 合格 |  | UT（超声波检测） | 4#空分装置 | GTAW+SMAW | KF-5121D | / | 0.3m | 焊后检测
2024.10.10 | 2024.10.11 | NMBF-KF-5121D-LHJ(01)-YPK-UT-0056 | 5121-CA-04102-1800-C1D-C | W1 | 293X/1513 | Φ1626*14 | L245 | Ⅱ | 5% | 合格 | 三杆阀法兰口RT转UT | UT（超声波检测） | 4#空分装置 | GTAW+SMAW | KF-5121D | / | 0.3m | 焊后检测
2024.10.10 | 2024.10.11 | NMBF-KF-5121D-LHJ(01)-YPK-UT-0057 | 5121-CA-04103-1800-C1C-H | W28 | 3232/4052 | Φ1321*16 | L245N | Ⅱ | 5% | 合格 |  | UT（超声波检测） | 4#空分装置 | GTAW+SMAW | KF-5121D | / | 0.3m | 焊后检测
2024.10.13 | 2024.10.14 | NMBF-KF-5121D-LHJ(01)-YPK-UT-0058 | 5121-WNG-04108-1400-C1C-H | W1A | 2610/2410 | Φ1422*19 | L245N | Ⅱ | 5% | 合格 |  | UT（超声波检测） | 4#空分装置 | GTAW+SMAW | KF-5121D | / | 0.3m | 焊后检测
2024.11.28 | 2024.11.29 | NMBF-KF-5121D-LHJ(01)-YPK-UT-0059 | 5121-MUS1-64001-500-A6A-H7 | W5 | 5610 | Φ508*20 | 15CrMoG | Ⅱ | 100% | 合格 |  | UT（超声波检测） | 4#空分装置 | GTAW+SMAW | KF-5121D | / | 1.595m | 焊后检测
2024.11.28 | 2024.11.29 | NMBF-KF-5121D-LHJ(01)-YPK-UT-0059 | 5121-MUS1-64001-500-A6A-H7 | W5A | 0913 | Φ508*20 | 15CrMoG | Ⅱ | 100% | 合格 |  | UT（超声波检测） | 4#空分装置 | GTAW+SMAW | KF-5121D | / | 1.595m | 焊后检测
2024.12.05 | 2024.12.07 | NMBF-KF-5121D-LHJ(01)-YPK-UT-0060 | 5121-HUS-64001-500-A15A-H10 | W27 | 5610/0913 | Φ508*35 | A335 P91 | Ⅰ | 100% | 合格 |  | UT（超声波检测） | 4#空分装置 | GTAW+SMAW | KF-5121D | / | 1.595m | 热处理后24h后
2024.12.05 | 2024.12.07 | NMBF-KF-5121D-LHJ(01)-YPK-UT-0060 | 5121-HUS-64001-500-A15A-H10 | W28 | 5914 | Φ508*35 | A335 P91 | Ⅰ | 100% | 合格 |  | UT（超声波检测） | 4#空分装置 | GTAW+SMAW | KF-5121D | / | 1.595m | 热处理后24h后
2024.03.15 | 2024.05.22 | NMBF-KF-5121E-LHJ(01)-YPK-UT-0011 | 5121-CA-05103-1800-C1C-H | W29 | 3118 | Φ1829*25 | L245N | Ⅱ | 5% | 合格 |  | UT（超声波检测） | 5#空分装置 | GTAW+SMAW | KF-5121E | / | 0.3m | 焊后检测
2024.03.15 | 2024.04.07 | NMBF-KF-5121E-LHJ(01)-YPK-UT-0011 | 5121-CA-05103-1800-C1C-H | W7 | 2519 | Φ1829*25 | L245N | Ⅱ | 5% | 合格 |  | UT（超声波检测） | 5#空分装置 | GTAW+SMAW | KF-5121E | / | 0.3m | 焊后检测
2024.03.15 | 2024.03.29 | NMBF-KF-5121E-LHJ(01)-YPK-UT-0011 | 5121-CA-05103-1800-C1C-H | W3 | 5853 | Φ1321*16 | L245N | Ⅱ | 5% | 合格 |  | UT（超声波检测） | 5#空分装置 | GTAW+SMAW | KF-5121E | / | 0.3m | 焊后检测
2024.03.15 | 2024.04.07 | NMBF-KF-5121E-LHJ(01)-YPK-UT-0011 | 5121-CA-05103-1800-C1C-H | W6 | 1015 | Φ1829*25 | L245N | Ⅱ | 5% | 合格 |  | UT（超声波检测） | 5#空分装置 | GTAW+SMAW | KF-5121E | / | 0.3m | 焊后检测
2024.03.15 | 2024.04.07 | NMBF-KF-5121E-LHJ(01)-YPK-UT-0011 | 5121-CA-05103-1800-C1C-H | W2 | 2336 | Φ1321*16 | L245N | Ⅱ | 5% | 合格 |  | UT（超声波检测） | 5#空分装置 | GTAW+SMAW | KF-5121E | / | 0.3m | 焊后检测
2024.03.15 | 2024.04.07 | NMBF-KF-5121E-LHJ(01)-YPK-UT-0011 | 5121-CA-05103-1800-C1C-H | W10 | 1015 | Φ1321*16 | L245N | Ⅱ | 5% | 合格 |  | UT（超声波检测） | 5#空分装置 | GTAW+SMAW | KF-5121E | / | 0.3m | 焊后检测
2024.03.15 | 2024.04.07 | NMBF-KF-5121E-LHJ(01)-YPK-UT-0011 | 5121-CA-05103-1800-C1C-H | W11 | 5035 | Φ1321*16 | L245N | Ⅱ | 5% | 合格 |  | UT（超声波检测） | 5#空分装置 | GTAW+SMAW | KF-5121E | / | 0.3m | 焊后检测
2024.03.15 | 2024.04.07 | NMBF-KF-5121E-LHJ(01)-YPK-UT-0012 | 5121-CA-05104-1800-C1C-H | W7 | 0436 | Φ1829*25 | L245N | Ⅱ | 5% | 合格 |  | UT（超声波检测） | 5#空分装置 | GTAW+SMAW | KF-5121E | / | 0.3m | 焊后检测
2024.03.15 | 2024.04.07 | NMBF-KF-5121E-LHJ(01)-YPK-UT-0012 | 5121-CA-05104-1800-C1C-H | W11 | 041X | Φ1321*16 | L245N | Ⅱ | 5% | 合格 |  | UT（超声波检测） | 5#空分装置 | GTAW+SMAW | KF-5121E | / | 0.3m | 焊后检测
2024.03.15 | 2024.04.07 | NMBF-KF-5121E-LHJ(01)-YPK-UT-0012 | 5121-CA-05104-1800-C1C-H | W2 | 0436 | Φ1321*16 | L245N | Ⅱ | 5% | 合格 |  | UT（超声波检测） | 5#空分装置 | GTAW+SMAW | KF-5121E | / | 0.3m | 焊后检测
2024.03.15 | 2024.04.07 | NMBF-KF-5121E-LHJ(01)-YPK-UT-0012 | 5121-CA-05104-1800-C1C-H | W3 | 041X | Φ1321*16 | L245N | Ⅱ | 5% | 合格 |  | UT（超声波检测） | 5#空分装置 | GTAW+SMAW | KF-5121E | / | 0.3m | 焊后检测
2024.03.15 | 2024.04.07 | NMBF-KF-5121E-LHJ(01)-YPK-UT-0012 | 5121-CA-05104-1800-C1C-H | W6 | 041X | Φ1829*25 | L245N | Ⅱ | 5% | 合格 |  | UT（超声波检测） | 5#空分装置 | GTAW+SMAW | KF-5121E | / | 0.3m | 焊后检测
2024.03.15 | 2024.04.07 | NMBF-KF-5121E-LHJ(01)-YPK-UT-0012 | 5121-CA-05104-1800-C1C-H | W10 | 0436 | Φ1321*16 | L245N | Ⅱ | 5% | 合格 |  | UT（超声波检测） | 5#空分装置 | GTAW+SMAW | KF-5121E | / | 0.3m | 焊后检测
2024.03.15 | 2024.03.29 | NMBF-KF-5121E-LHJ(01)-YPK-UT-0014 | 5121-CA-05122-1800-C1C-C | W27 | 0436 | Φ1829*25 | L245N | Ⅱ | 5% | 合格 |  | UT（超声波检测） | 5#空分装置 | GTAW+SMAW | KF-5121E | / | 0.3m | 焊后检测
2024.03.15 | 2024.05.22 | NMBF-KF-5121E-LHJ(01)-YPK-UT-0014 | 5121-CA-05122-1800-C1C-C | W30 | 0436 | Φ1321*16 | L245N | Ⅱ | 5% | 合格 |  | UT（超声波检测） | 5#空分装置 | GTAW+SMAW | KF-5121E | / | 0.3m | 焊后检测
2024.11.27 | 2024.11.29 | NMBF-KF-5121E-LHJ(01)-YPK-UT-0038 | 5121-HUS-65001-500-A15A-H10 | W27 | 0913 5610 | Φ508*35 | A335 P91 | Ⅱ | 100% | 合格 |  | UT（超声波检测） | 5#空分装置 | GTAW+SMAW | 5121E | / | 1.595m | 热处理后24h后
2024.11.27 | 2024.11.29 | NMBF-KF-5121E-LHJ(01)-YPK-UT-0038 | 5121-HUS-65001-500-A15A-H10 | W28 | 0913 5914 | Φ508*35 | A335 P91 | Ⅱ | 100% | 合格 |  | UT（超声波检测） | 5#空分装置 | GTAW+SMAW | 5121E | / | 1.595m | 热处理后24h后
2025.1.7 | 2025.1.9 | NMBF-KF-5121E-LHJ(01)-YPK-UT-0054 | 5121-MUS1-65001-500-A6A-H7 | W4A | 0913 | Φ508*20 | 15CrMoG | Ⅱ | 100% | 合格 |  | UT（超声波检测） | 5#空分装置 | GTAW+SMAW | KF-5121E | / | 1.595m | 热处理后24h后
2025.1.7 | 2025.1.9 | NMBF-KF-5121E-LHJ(01)-YPK-UT-0054 | 5121-MUS1-65001-500-A6A-H7 | W5A | 5610 | Φ508*20 | 15CrMoG | Ⅱ | 100% | 合格 |  | UT（超声波检测） | 5#空分装置 | GTAW+SMAW | KF-5121E | / | 1.595m | 热处理后24h后
2024.3.24 | 2024.3.26 | NMBF-KF-5121E-LHJ(01)-YPK-UT-0055 | 5121-CA-05003-1600-C1D-C | W6 | 041X | Φ1626*14 | L245 | Ⅱ | 5% | 合格 |  | UT（超声波检测） | 5#空分装置 | GTAW+SMAW | KF-5121E | / | 0.3m | 焊后检测
2024.3.25 | 2024.3.27 | NMBF-KF-5121E-LHJ(01)-YPK-UT-0056 | 5121-CA-05101-1800-C1D-C | W1 | 5853 | Φ1829*16 | L245 | Ⅱ | 5% | 合格 |  | UT（超声波检测） | 5#空分装置 | GTAW+GMAW | KF-5121E | / | 0.3m | 焊后检测
2024.3.25 | 2024.3.27 | NMBF-KF-5121E-LHJ(01)-YPK-UT-0056 | 5121-CA-05101-1800-C1D-C | W4 | 041X | Φ1829*16 | L245 | Ⅱ | 5% | 合格 |  | UT（超声波检测） | 5#空分装置 | GTAW+GMAW | KF-5121E | / | 0.3m | 焊后检测
2024.3.29 | 2024.3.31 | NMBF-KF-5121E-LHJ(01)-YPK-UT-0057 | 5121-CA-05101-1800-C1D-C | W13 | 041X | Φ1829*16 | L245 | Ⅱ | 5% | 合格 |  | UT（超声波检测） | 5#空分装置 | GTAW+GMAW | KF-5121E | / | 0.3m | 焊后检测
2024.3.29 | 2024.3.31 | NMBF-KF-5121E-LHJ(01)-YPK-UT-0057 | 5121-CA-05101-1800-C1D-C | W14A | 5853 | Φ1626*14 | L245 | Ⅱ | 5% | 合格 |  | UT（超声波检测） | 5#空分装置 | GTAW+GMAW | KF-5121E | / | 0.3m | 焊后检测
2024.4.2 | 2024.4.4 | NMBF-KF-5121E-LHJ(01)-YPK-UT-0058 | 5121-CA-05120-1800-C1C-C | W4 | 041X | Φ1829*25 | L245N | Ⅱ | 5% | 合格 |  | UT（超声波检测） | 5#空分装置 | GTAW+SMAW | KF-5121E | / | 0.3m | 热处理后24h后
2024.4.2 | 2024.4.4 | NMBF-KF-5121E-LHJ(01)-YPK-UT-0058 | 5121-CA-05120-1800-C1C-C | W5 | 5853 | Φ1829*25 | L245N | Ⅱ | 5% | 合格 |  | UT（超声波检测） | 5#空分装置 | GTAW+SMAW | KF-5121E | / | 0.3m | 热处理后24h后
2024.4.4 | 2024.4.6 | NMBF-KF-5121E-LHJ(01)-YPK-UT-0059 | 5121-CA-05120-1800-C1C-C | W20 | 0398 5810 | Φ1829*25 | L245N | Ⅱ | 5% | 合格 |  | UT（超声波检测） | 5#空分装置 | GTAW+SMAW | KF-5121E | / | 0.3m | 热处理后24h后
2024.3.20 | 2024.3.22 | NMBF-KF-5121E-LHJ(01)-YPK-UT-0060 | 5121-CA-05120-1800-C1C-C | W21 | 2519 5810 | Φ1829*25 | L245N | Ⅱ | 5% | 合格 |  | UT（超声波检测） | 5#空分装置 | GTAW+SMAW | KF-5121E | / | 0.3m | 热处理后24h后
2024.3.20 | 2024.3.22 | NMBF-KF-5121E-LHJ(01)-YPK-UT-0060 | 5121-CA-05120-1800-C1C-C | W22 | 5810 | Φ1829*25 | L245N | Ⅱ | 5% | 合格 |  | UT（超声波检测） | 5#空分装置 | GTAW+SMAW | KF-5121E | / | 0.3m | 热处理后24h后
2024.3.20 | 2024.3.22 | NMBF-KF-5121E-LHJ(01)-YPK-UT-0060 | 5121-CA-05120-1800-C1C-C | W25 | 041X | Φ1321*16 | L245N | Ⅱ | 5% | 合格 |  | UT（超声波检测） | 5#空分装置 | GTAW+SMAW | KF-5121E | / | 0.3m | 焊后检测
2024.3.27 | 2024.3.29 | NMBF-KF-5121E-LHJ(01)-YPK-UT-0061 | 5121-CA-05120-1800-C1C-C | W26 | 041X | Φ1321*16 | L245N | Ⅱ | 5% | 合格 |  | UT（超声波检测） | 5#空分装置 | GTAW+SMAW | KF-5121E | / | 0.3m | 焊后检测
2024.3.27 | 2024.3.29 | NMBF-KF-5121E-LHJ(01)-YPK-UT-0061 | 5121-CA-05120-1800-C1C-C | W27 | 0398 | Φ1321*16 | L245N | Ⅱ | 5% | 合格 |  | UT（超声波检测） | 5#空分装置 | GTAW+SMAW | KF-5121E | / | 0.3m | 焊后检测
2024.3.18 | 2024.3.20 | NMBF-KF-5121E-LHJ(01)-YPK-UT-0062 | 5121-CA-05120-1800-C1C-C | W30 | 5810 | Φ1321*16 | L245N | Ⅱ | 5% | 合格 |  | UT（超声波检测） | 5#空分装置 | GTAW+SMAW | KF-5121E | / | 0.3m | 焊后检测
2024.3.27 | 2024.3.29 | NMBF-KF-5121E-LHJ(01)-YPK-UT-0063 | 5121-CA-05120-1800-C1C-C | W31 | 5853 | Φ1321*16 | L245N | Ⅱ | 5% | 合格 |  | UT（超声波检测） | 5#空分装置 | GTAW+SMAW | KF-5121E | / | 0.3m | 焊后检测
2024.3.27 | 2024.3.29 | NMBF-KF-5121E-LHJ(01)-YPK-UT-0063 | 5121-CA-05120-1800-C1C-C | W32 | 5810 | Φ1321*16 | L245N | Ⅱ | 5% | 合格 |  | UT（超声波检测） | 5#空分装置 | GTAW+SMAW | KF-5121E | / | 0.3m | 焊后检测
2024.3.28 | 2024.3.30 | NMBF-KF-5121E-LHJ(01)-YPK-UT-0064 | 5121-CA-05102-1800-C1D-C | W2 | 5853 | Φ1626*14 | L245 | Ⅱ | 5% | 合格 |  | UT（超声波检测） | 5#空分装置 | GTAW+SMAW | KF-5121E | / | 0.3m | 焊后检测
2024.3.28 | 2024.3.30 | NMBF-KF-5121E-LHJ(01)-YPK-UT-0064 | 5121-CA-05102-1800-C1D-C | W3 | 2336 | Φ1829*16 | L245 | Ⅱ | 5% | 合格 |  | UT（超声波检测） | 5#空分装置 | GTAW+SMAW | KF-5121E | / | 0.3m | 焊后检测
2024.3.23 | 2024.3.25 | NMBF-KF-5121E-LHJ(01)-YPK-UT-0065 | 5121-CA-05102-1800-C1D-C | W7 | 0436 | Φ1829*16 | L245 | Ⅱ | 5% | 合格 |  | UT（超声波检测） | 5#空分装置 | GTAW+SMAW | KF-5121E | / | 0.3m | 焊后检测
2024.3.23 | 2024.3.25 | NMBF-KF-5121E-LHJ(01)-YPK-UT-0065 | 5121-CA-05102-1800-C1D-C | W8A | 0398 | Φ1829*16 | L245 | Ⅱ | 5% | 合格 |  | UT（超声波检测） | 5#空分装置 | GTAW+SMAW | KF-5121E | / | 0.3m | 焊后检测
2024.3.29 | 2024.3.31 | NMBF-KF-5121E-LHJ(01)-YPK-UT-0066 | 5121-CA-05122-1800-C1C-C | W2 | 2519 1015 | Φ1626*22 | L245N | Ⅱ | 5% | 合格 |  | UT（超声波检测） | 5#空分装置 | GTAW+SMAW | KF-5121E | / | 0.3m | 热处理后24h后
2024.3.29 | 2024.3.31 | NMBF-KF-5121E-LHJ(01)-YPK-UT-0066 | 5121-CA-05122-1800-C1C-C | W4 | 2519 | Φ1829*25 | L245N | Ⅱ | 5% | 合格 |  | UT（超声波检测） | 5#空分装置 | GTAW+SMAW | KF-5121E | / | 0.3m | 热处理后24h后
2024.4.3 | 2024.4.5 | NMBF-KF-5121E-LHJ(01)-YPK-UT-0067 | 5121-CA-05122-1800-C1C-C | W5 | 5853 | Φ1829*25 | L245N | Ⅱ | 5% | 合格 |  | UT（超声波检测） | 5#空分装置 | GTAW+SMAW | KF-5121E | / | 0.3m | 热处理后24h后
2024.4.3 | 2024.4.5 | NMBF-KF-5121E-LHJ(01)-YPK-UT-0067 | 5121-CA-05122-1800-C1C-C | W20 | 5810 | Φ1829*25 | L245N | Ⅱ | 5% | 合格 |  | UT（超声波检测） | 5#空分装置 | GTAW+SMAW | KF-5121E | / | 0.3m | 热处理后24h后
2024.3.19 | 2024.3.21 | NMBF-KF-5121E-LHJ(01)-YPK-UT-0068 | 5121-CA-05122-1800-C1C-C | W21 | 0436 | Φ1829*25 | L245N | Ⅱ | 5% | 合格 |  | UT（超声波检测） | 5#空分装置 | GTAW+SMAW | KF-5121E | / | 0.3m | 热处理后24h后
2024.3.19 | 2024.3.21 | NMBF-KF-5121E-LHJ(01)-YPK-UT-0068 | 5121-CA-05122-1800-C1C-C | W24 | 041X | Φ1321*16 | L245N | Ⅱ | 5% | 合格 |  | UT（超声波检测） | 5#空分装置 | GTAW+SMAW | KF-5121E | / | 0.3m | 焊后检测
2024.3.26 | 2024.3.28 | NMBF-KF-5121E-LHJ(01)-YPK-UT-0069 | 5121-CA-05122-1800-C1C-C | W25 | 1015 | Φ1321*16 | L245N | Ⅱ | 5% | 合格 |  | UT（超声波检测） | 5#空分装置 | GTAW+SMAW | KF-5121E | / | 0.3m | 焊后检测
2024.3.26 | 2024.3.28 | NMBF-KF-5121E-LHJ(01)-YPK-UT-0069 | 5121-CA-05122-1800-C1C-C | W26 | 2519 | Φ1321*16 | L245N | Ⅱ | 5% | 合格 |  | UT（超声波检测） | 5#空分装置 | GTAW+SMAW | KF-5121E | / | 0.3m | 焊后检测
2024.3.26 | 2024.3.28 | NMBF-KF-5121E-LHJ(01)-YPK-UT-0069 | 5121-CA-05122-1800-C1C-C | W31 | 0436 | Φ1321*16 | L245N | Ⅱ | 5% | 合格 |  | UT（超声波检测） | 5#空分装置 | GTAW+SMAW | KF-5121E | / | 0.3m | 焊后检测
2024.3.25 | 2024.3.27 | NMBF-KF-5121E-LHJ(01)-YPK-UT-0070 | 5121-CA-05122-1800-C1C-C | W32 | 2519 | Φ1321*16 | L245N | Ⅱ | 5% | 合格 |  | UT（超声波检测） | 5#空分装置 | GTAW+SMAW | KF-5121E | / | 0.3m | 焊后检测
2024.3.22 | 2024.3.24 | NMBF-KF-5121E-LHJ(01)-YPK-UT-0071 | 5121-CA-05103-1800-C1C-H | W1 | 5853 | Φ1321*16 | L245N | Ⅱ | 5% | 合格 |  | UT（超声波检测） | 5#空分装置 | GTAW+SMAW | KF-5121E | / | 0.3m | 焊后检测
2024.3.22 | 2024.3.24 | NMBF-KF-5121E-LHJ(01)-YPK-UT-0071 | 5121-CA-05103-1800-C1C-H | W12 | 2519 | Φ1321*16 | L245N | Ⅱ | 5% | 合格 |  | UT（超声波检测） | 5#空分装置 | GTAW+SMAW | KF-5121E | / | 0.3m | 焊后检测
2024.4.15 | 2024.4.17 | NMBF-KF-5121E-LHJ(01)-YPK-UT-0072 | 5121-CA-05103-1800-C1C-H | W13 | 2519 | Φ1829*25 | L245N | Ⅱ | 5% | 合格 |  | UT（超声波检测） | 5#空分装置 | GTAW+SMAW | KF-5121E | / | 0.3m | 热处理后24h后
2024.4.15 | 2024.4.17 | NMBF-KF-5121E-LHJ(01)-YPK-UT-0072 | 5121-CA-05103-1800-C1C-H | W13A | 2519 | Φ1829*25 | L245N | Ⅱ | 5% | 合格 |  | UT（超声波检测） | 5#空分装置 | GTAW+SMAW | KF-5121E | / | 0.3m | 热处理后24h后
2024.4.21 | 2024.4.23 | NMBF-KF-5121E-LHJ(01)-YPK-UT-0073 | 5121-CA-05103-1800-C1C-H | W16 | 1014 1733 | Φ1829*25 | L245N | Ⅱ | 5% | 合格 |  | UT（超声波检测） | 5#空分装置 | GTAW+SMAW | KF-5121E | / | 0.3m | 热处理后24h后
2024.4.21 | 2024.4.23 | NMBF-KF-5121E-LHJ(01)-YPK-UT-0073 | 5121-CA-05103-1800-C1C-H | W28 | 1014 3118 | Φ1829*25 | L245N | Ⅱ | 5% | 合格 |  | UT（超声波检测） | 5#空分装置 | GTAW+SMAW | KF-5121E | / | 0.3m | 热处理后24h后
2024.5.1 | 2024.5.3 | NMBF-KF-5121E-LHJ(01)-YPK-UT-0074 | 5121-CA-05103-1800-C1C-H | W31 | 1014 3118 | Φ1626*22 | L245N | Ⅱ | 5% | 合格 |  | UT（超声波检测） | 5#空分装置 | GTAW+SMAW | KF-5121E | / | 0.3m | 热处理后24h后
2023.12.26 | 2023.12.28 | NMBF-KF-5121E-LHJ(01)-YPK-UT-0075 | 5121-CA-05117-1800-C1D-C | W1 | 1818 1818 | Φ1829*16 | L245 | Ⅱ | 5% | 合格 |  | UT（超声波检测） | 5#空分装置 | GTAW+SMAW | KF-5121E | / | 0.3m | 焊后检测
2024.4.23 | 2024.4.25 | NMBF-KF-5121E-LHJ(01)-YPK-UT-0076 | 5121-CA-05117-1800-C1D-C | W2 | 0393 0150 | Φ1626*14 | L245 | Ⅱ | 5% | 合格 |  | UT（超声波检测） | 5#空分装置 | GTAW+SMAW | KF-5121E | / | 0.3m | 焊后检测
2024.3.21 | 2024.3.23 | NMBF-KF-5121E-LHJ(01)-YPK-UT-0077 | 5121-CA-05104-1800-C1C-H | W1 | 041X | Φ1321*16 | L245N | Ⅱ | 5% | 合格 |  | UT（超声波检测） | 5#空分装置 | GTAW+SMAW | KF-5121E | / | 0.3m | 焊后检测
2024.3.21 | 2024.3.23 | NMBF-KF-5121E-LHJ(01)-YPK-UT-0077 | 5121-CA-05104-1800-C1C-H | W12 | 0398 | Φ1321*16 | L245N | Ⅱ | 5% | 合格 |  | UT（超声波检测） | 5#空分装置 | GTAW+SMAW | KF-5121E | / | 0.3m | 焊后检测
2024.4.11 | 2024.4.13 | NMBF-KF-5121E-LHJ(01)-YPK-UT-0078 | 5121-CA-05104-1800-C1C-H | W13 | 1015 2519 | Φ1829*25 | L245N | Ⅱ | 5% | 合格 |  | UT（超声波检测） | 5#空分装置 | GTAW+SMAW | KF-5121E | / | 0.3m | 热处理后24h后
2024.4.13 | 2024.4.15 | NMBF-KF-5121E-LHJ(01)-YPK-UT-0079 | 5121-CA-05104-1800-C1C-H | W13A | 1015 2519 | Φ1829*25 | L245N | Ⅱ | 5% | 合格 |  | UT（超声波检测） | 5#空分装置 | GTAW+SMAW | KF-5121E | / | 0.3m | 热处理后24h后
2024.4.13 | 2024.4.15 | NMBF-KF-5121E-LHJ(01)-YPK-UT-0079 | 5121-CA-05104-1800-C1C-H | W16 | 5853 5810 | Φ1829*25 | L245N | Ⅱ | 5% | 合格 |  | UT（超声波检测） | 5#空分装置 | GTAW+SMAW | KF-5121E | / | 0.3m | 热处理后24h后
2024.4.20 | 2024.4.22 | NMBF-KF-5121E-LHJ(01)-YPK-UT-0080 | 5121-CA-05104-1800-C1C-H | W28 | 1014 1733 | Φ1829*25 | L245N | Ⅱ | 5% | 合格 |  | UT（超声波检测） | 5#空分装置 | GTAW+SMAW | KF-5121E | / | 0.3m | 热处理后24h后
2024.4.22 | 2024.4.24 | NMBF-KF-5121E-LHJ(01)-YPK-UT-0081 | 5121-CA-05118-1800-C1D-C | W2 | 0159 0150 | Φ1626*14 | L245 | Ⅱ | 5% | 合格 |  | UT（超声波检测） | 5#空分装置 | GTAW+SMAW | KF-5121E | / | 0.3m | 焊后检测
2024.5.1 | 2024.5.3 | NMBF-KF-5121E-LHJ(01)-YPK-UT-0082 | 5121-WNG-05108-1400-C1C-H | W19 | 7510 7512 | Φ1422*19 | L245N | Ⅱ | 5% | 合格 |  | UT（超声波检测） | 5#空分装置 | GTAW+SAW | KF-5121E | / | 0.3m | 热处理后24h后
2024.5.1 | 2024.5.3 | NMBF-KF-5121E-LHJ(01)-YPK-UT-0082 | 5121-WNG-05108-1400-C1C-H | W22 | 7510 7512 | Φ1422*19 | L245N | Ⅱ | 5% | 合格 |  | UT（超声波检测） | 5#空分装置 | GTAW+SAW | KF-5121E | / | 0.3m | 热处理后24h后
2024.5.1 | 2024.5.3 | NMBF-KF-5121E-LHJ(01)-YPK-UT-0083 | 5121-WNG-05112-1400-C1C-H | W3 | 7512 7510 | Φ1422*19 | L245N | Ⅱ | 5% | 合格 |  | UT（超声波检测） | 5#空分装置 | GTAW+SAW | KF-5121E | / | 0.3m | 热处理后24h后
2024.5.1 | 2024.5.3 | NMBF-KF-5121E-LHJ(01)-YPK-UT-0084 | 5121-WNG-05114-1400-C1C-H | W3 | 0150 3595 | Φ1422*19 | L245N | Ⅱ | 5% | 合格 |  | UT（超声波检测） | 5#空分装置 | GTAW+SAW | KF-5121E | / | 0.3m | 热处理后24h后
2024.5.18 | 2024.5.20 | NMBF-KF-5121E-LHJ(01)-YPK-UT-0085 | 5121-WNG-05121-1100-C1C-H | W3 | 0150 0159 | Φ1118*15 | L245N | Ⅱ | 5% | 合格 |  | UT（超声波检测） | 5#空分装置 | GTAW+SMAW | KF-5121E | / | 0.3m | 焊后检测
2024.5.30 | 2024.6.02 | NMBF-KF-5121E-LHJ(01)-YPK-UT-0086 | 5121-CA-05108-1600-C1D-C | W18 | 0159 0155 | Φ1626*14 | L245 | Ⅱ | 5% | 合格 |  | UT（超声波检测） | 5#空分装置 | GTAW+SMAW | KF-5121E | / | 0.3m | 焊后检测
2024.5.13 | 2024.5.15 | NMBF-KF-5121E-LHJ(01)-YPK-UT-0087 | 5121-CA-05108-1600-C1D-C | W20 | 3595 3595 | Φ1626*14 | L245 | Ⅱ | 5% | 合格 |  | UT（超声波检测） | 5#空分装置 | GTAW+SMAW | KF-5121E | / | 0.3m | 焊后检测
2024.5.29 | 2024.5.31 | NMBF-KF-5121E-LHJ(01)-YPK-UT-0088 | 5121-CA-05108-1600-C1D-C | W21 | 7510 0155 | Φ1626*14 | L245 | Ⅱ | 5% | 合格 |  | UT（超声波检测） | 5#空分装置 | GTAW+SMAW | KF-5121E | / | 0.3m | 焊后检测
2024.5.31 | 2024.6.02 | NMBF-KF-5121E-LHJ(01)-YPK-UT-0089 | 5121-CA-05108-1600-C1D-C | W23 | 0159 0150 | Φ1626*14 | L245 | Ⅱ | 5% | 合格 |  | UT（超声波检测） | 5#空分装置 | GTAW+SMAW | KF-5121E | / | 0.3m | 焊后检测
2024.5.24 | 2024.5.26 | NMBF-KF-5121E-LHJ(01)-YPK-UT-0090 | 5121-CA-05108-1600-C1D-C | W25 | 0159 0155 | Φ1626*14 | L245 | Ⅱ | 5% | 合格 |  | UT（超声波检测） | 5#空分装置 | GTAW+SMAW | KF-5121E | / | 0.3m | 焊后检测
2024.03.13 | 2024.04.07 | NMBF-KF-5121F-LHJ(01)-YPK-UT-0006 | 5121-WNG-06108-1400-C1C-H | W7 | 2938 | Φ1422*19 | L245N | Ⅱ | 5% | 合格 |  | UT（超声波检测） | 6#空分装置 | GTAW+SMAW | KF-5121F | / | 0.3m | 焊后检测
2024.03.14 | 2024.04.07 | NMBF-KF-5121F-LHJ(01)-YPK-UT-0007 | 5121-CA-06103-1800-C1C-H | W7 | 0334 | Φ1829*25 | L245N | Ⅱ | 5% | 合格 |  | UT（超声波检测） | 6#空分装置 | GTAW+SMAW | KF-5121F | / | 0.3m | 焊后检测
2024.03.14 | 2024.04.07 | NMBF-KF-5121F-LHJ(01)-YPK-UT-0008 | 5121-CA-06120-1800-C1C-C | W27 | 4413 | Φ1321*16 | L245N | Ⅱ | 5% | 合格 |  | UT（超声波检测） | 6#空分装置 | GTAW+SMAW | KF-5121F | / | 0.3m | 焊后检测
2024.03.14 | 2024.04.07 | NMBF-KF-5121F-LHJ(01)-YPK-UT-0009 | 5121-CA-06122-1800-C1C-C | W1 | 4413 | Φ1626*22 | L245N | Ⅱ | 5% | 合格 |  | UT（超声波检测） | 6#空分装置 | GTAW+SMAW | KF-5121F | / | 0.3m | 焊后检测
2024.03.14 | 2024.04.07 | NMBF-KF-5121F-LHJ(01)-YPK-UT-0009 | 5121-CA-06122-1800-C1C-C | W23 | 5053 | Φ1829*25 | L245N | Ⅱ | 5% | 合格 |  | UT（超声波检测） | 6#空分装置 | GTAW+SMAW | KF-5121F | / | 0.3m | 焊后检测
2024.03.15 | 2024.04.07 | NMBF-KF-5121F-LHJ(01)-YPK-UT-0010 | 5121-CA-06003-1600-C1D-C | GW6 | 1014A | Φ1626*14 | L245N | Ⅱ | 5% | 合格 |  | UT（超声波检测） | 6#空分装置 | GTAW+SMAW | KF-5121F | / | 0.3m | 焊后检测
2024.03.15 | 2024.04.07 | NMBF-KF-5121F-LHJ(01)-YPK-UT-0011 | 5121-CA-06102-1800-C1D-C | GW5A | 0018 | Φ1626*14 | L245N | Ⅱ | 5% | 合格 |  | UT（超声波检测） | 6#空分装置 | GTAW+SMAW | KF-5121F | / | 0.3m | 焊后检测
2024.03.15 | 2024.04.07 | NMBF-KF-5121F-LHJ(01)-YPK-UT-0012 | 5121-CA-06104-1800-C1C-H | GW6 | 0018 | Φ1829*25 | L245N | Ⅱ | 5% | 合格 |  | UT（超声波检测） | 6#空分装置 | GTAW+SMAW | KF-5121F | / | 0.3m | 焊后检测
2024.03.15 | 2024.04.07 | NMBF-KF-5121F-LHJ(01)-YPK-UT-0012 | 5121-CA-06104-1800-C1C-H | GW30 | 1014A | Φ1626*22 | L245N | Ⅱ | 5% | 合格 |  | UT（超声波检测） | 6#空分装置 | GTAW+SMAW | KF-5121F | / | 0.3m | 焊后检测
2024.03.15 | 2024.04.07 | NMBF-KF-5121F-LHJ(01)-YPK-UT-0014 | 5121-WNG-06117-1400-C1C-V | GW1 | 2938 | Φ1829*25 | L245N | Ⅱ | 5% | 合格 |  | UT（超声波检测） | 6#空分装置 | GTAW+SMAW | KF-5121F | / | 0.3m | 焊后检测
2024.03.15 | 2024.04.07 | NMBF-KF-5121F-LHJ(01)-YPK-UT-0014 | 5121-WNG-06117-1400-C1C-V | GW3 | 4413 | Φ1626*14 | L245N | Ⅱ | 5% | 合格 |  | UT（超声波检测） | 6#空分装置 | GTAW+SMAW | KF-5121F | / | 0.3m | 焊后检测
2024.03.15 | 2024.04.07 | NMBF-KF-5121F-LHJ(01)-YPK-UT-0015 | 5121-CA-06120-1800-C1C-C | W2 | 2938A | Φ1626*22 | L245N | Ⅱ | 5% | 合格 | 重复委托 | UT（超声波检测） | 6#空分装置 | GTAW+SMAW | KF-5121F | / | 0.3m | 焊后检测
2024.03.15 | 2024.04.07 | NMBF-KF-5121F-LHJ(01)-YPK-UT-0015 | 5121-CA-06120-1800-C1C-C | W32 | 2938A | Φ1321*16 | L245N | Ⅱ | 5% | 合格 |  | UT（超声波检测） | 6#空分装置 | GTAW+SMAW | KF-5121F | / | 0.3m | 焊后检测
2024.03.15 | 2024.04.07 | NMBF-KF-5121F-LHJ(01)-YPK-UT-0015 | 5121-CA-06120-1800-C1C-C | W26 | 2938A | Φ1321*16 | L245N | Ⅱ | 5% | 合格 |  | UT（超声波检测） | 6#空分装置 | GTAW+SMAW | KF-5121F | / | 0.3m | 焊后检测
2024.03.15 | 2024.05.20 | NMBF-KF-5121F-LHJ(01)-YPK-UT-0016 | 5121-CA-06122-1800-C1C-C | W27 | 2974 | Φ1321*16 | L245N | Ⅱ | 5% | 合格 |  | UT（超声波检测） | 6#空分装置 | GTAW+SMAW | KF-5121F | / | 0.3m | 焊后检测
2024.03.15 | 2024.05.20 | NMBF-KF-5121F-LHJ(01)-YPK-UT-0016 | 5121-CA-06122-1800-C1C-C | W17 | 0034 | Φ1321*16 | L245N | Ⅱ | 5% | 合格 |  | UT（超声波检测） | 6#空分装置 | GTAW+SMAW | KF-5121F | / | 0.3m | 焊后检测
2024.03.15 | 2024.05.20 | NMBF-KF-5121F-LHJ(01)-YPK-UT-0016 | 5121-CA-06122-1800-C1C-C | W18 | 2974 | Φ1321*16 | L245N | Ⅱ | 5% | 合格 |  | UT（超声波检测） | 6#空分装置 | GTAW+SMAW | KF-5121F | / | 0.3m | 焊后检测
2024.03.15 | 2024.05.20 | NMBF-KF-5121F-LHJ(01)-YPK-UT-0016 | 5121-CA-06122-1800-C1C-C | W28 | 4413 | Φ1321*16 | L245N | Ⅱ | 5% | 合格 |  | UT（超声波检测） | 6#空分装置 | GTAW+SMAW | KF-5121F | / | 0.3m | 焊后检测
2024.03.15 | 2024.04.07 | NMBF-KF-5121F-LHJ(01)-YPK-UT-0017 | 5121-CA-06103-1800-C1C-H | W29 | 0018 | Φ1626*22 | L245N | Ⅱ | 5% | 合格 |  | UT（超声波检测） | 6#空分装置 | GTAW+SMAW | KF-5121F | / | 0.3m | 焊后检测
2024.03.15 | 2024.05.22 | NMBF-KF-5121F-LHJ(01)-YPK-UT-0017 | 5121-CA-06103-1800-C1C-H | W6 | 0334 | Φ1829*25 | L245N | Ⅱ | 5% | 合格 |  | UT（超声波检测） | 6#空分装置 | GTAW+SMAW | KF-5121F | / | 0.3m | 焊后检测
2024.03.15 | 2024.04.07 | NMBF-KF-5121F-LHJ(01)-YPK-UT-0018 | 5121-WNG-06108-1400-C1C-H | W9 | 2974 | Φ1626*22 | L245N | Ⅱ | 5% | 合格 |  | UT（超声波检测） | 6#空分装置 | GTAW+SMAW | KF-5121F | / | 0.3m | 焊后检测
2024.12.16 | 2024.12.18 | NMBF-KF-5121F-LHJ(01)-YPK-UT-0036 | 5121-HUS-66001-500-A15A-H10 | W27 | 0913 5610 | Φ508*35 | A335 P91 | Ⅱ | 100% | 合格 |  | UT（超声波检测） | 6#空分装置 | GTAW+SMAW | 5121F | / | 1.595m | 热处理后24h后
2024.11.13 | 2024.11.15 | NMBF-KF-5121F-LHJ(01)-YPK-UT-0037 | 5121-HUS-66001-500-A15A-H10 | W28 | 0913 5610 | Φ508*35 | A335 P91 | Ⅱ | 100% | 合格 |  | UT（超声波检测） | 6#空分装置 | GTAW+SMAW | 5121F | / | 1.595m | 热处理后24h后
2025.1.10 | 2025.1.12 | NMBF-KF-5121F-LHJ(01)-YPK-UT-0052 | 5121-MUS1-66001-500-A6A-H7 | W4 | 5610 | Φ508*20 | 15CrMoG | Ⅱ | 100% | 合格 |  | UT（超声波检测） | 6#空分装置 | GTAW+SMAW | KF-5121F | / | 1.595m | 热处理后24h后
2025.1.10 | 2025.1.12 | NMBF-KF-5121F-LHJ(01)-YPK-UT-0052 | 5121-MUS1-66001-500-A6A-H7 | W5 | 0913 | Φ508*20 | 15CrMoG | Ⅱ | 100% | 合格 |  | UT（超声波检测） | 6#空分装置 | GTAW+SMAW | KF-5121F | / | 1.595m | 热处理后24h后
2024.3.31 | 2024.4.03 | NMBF-KF-5121F-LHJ(01)-YPK-UT-0053 | 5121-CA-06120-1800-C1C-C | W4 | 1014 3118 | Φ1829*25 | L245N | Ⅱ | 5% | 合格 |  | UT（超声波检测） | 6#空分装置 | GTAW+SMAW | KF-5121F | / | 0.3m | 热处理后24h后
2024.3.31 | 2024.4.03 | NMBF-KF-5121F-LHJ(01)-YPK-UT-0053 | 5121-CA-06120-1800-C1C-C | W5 | 1851 0334 | Φ1829*25 | L245N | Ⅱ | 5% | 合格 |  | UT（超声波检测） | 6#空分装置 | GTAW+SMAW | KF-5121F | / | 0.3m | 热处理后24h后
2024.5.17 | 2024.5.19 | NMBF-KF-5121F-LHJ(01)-YPK-UT-0054 | 5121-CA-06120-1800-C1C-C | W21 | 1851 0334 | Φ1829*25 | L245N | Ⅱ | 5% | 合格 |  | UT（超声波检测） | 6#空分装置 | GTAW+SMAW | KF-5121F | / | 0.3m | 热处理后24h后
2024.3.23 | 2024.3.25 | NMBF-KF-5121F-LHJ(01)-YPK-UT-0055 | 5121-CA-06120-1800-C1C-C | W28 | 1014 3118 | Φ1829*25 | L245N | Ⅱ | 5% | 合格 |  | UT（超声波检测） | 6#空分装置 | GTAW+SMAW | KF-5121F | / | 0.3m | 热处理后24h后
2024.3.23 | 2024.3.25 | NMBF-KF-5121F-LHJ(01)-YPK-UT-0055 | 5121-CA-06120-1800-C1C-C | W33 | 1818 1818 | Φ1321*16 | L245N | Ⅱ | 5% | 合格 |  | UT（超声波检测） | 6#空分装置 | GTAW+SMAW | KF-5121F | / | 0.3m | 焊后检测
2024.3.25 | 2024.3.27 | NMBF-KF-5121F-LHJ(01)-YPK-UT-0056 | 5121-CA-06122-1800-C1C-C | W4 | 0393 0150 | Φ1829*25 | L245N | Ⅱ | 5% | 合格 |  | UT（超声波检测） | 6#空分装置 | GTAW+SMAW | KF-5121F | / | 0.3m | 热处理后24h后
2024.3.25 | 2024.3.27 | NMBF-KF-5121F-LHJ(01)-YPK-UT-0056 | 5121-CA-06122-1800-C1C-C | W5 | 1014 1733 | Φ1829*25 | L245N | Ⅱ | 5% | 合格 |  | UT（超声波检测） | 6#空分装置 | GTAW+SMAW | KF-5121F | / | 0.3m | 热处理后24h后
2024.3.25 | 2024.3.27 | NMBF-KF-5121F-LHJ(01)-YPK-UT-0056 | 5121-CA-06122-1800-C1C-C | W29 | 0159 0150 | Φ1829*25 | L245N | Ⅱ | 5% | 合格 |  | UT（超声波检测） | 6#空分装置 | GTAW+SMAW | KF-5121F | / | 0.3m | 热处理后24h后
2024.3.24 | 2024.3.26 | NMBF-KF-5121F-LHJ(01)-YPK-UT-0057 | 5121-CA-06103-1800-C1C-H | GW1 | 7510 7512 | Φ1321*16 | L245N | Ⅱ | 5% | 合格 |  | UT（超声波检测） | 6#空分装置 | GTAW+SMAW | KF-5121F | / | 0.3m | 焊后检测
2024.1.4 | 2024.1.6 | NMBF-KF-5121F-LHJ(01)-YPK-UT-0058 | 5121-CA-06103-1800-C1C-H | W5 | 4210 1733 | Φ1829*25 | L245N | Ⅱ | 5% | 合格 |  | UT（超声波检测） | 6#空分装置 | GTAW+SAW | KF-5121F | / | 0.3m | 热处理后24h后
2024.3.24 | 2024.3.26 | NMBF-KF-5121F-LHJ(01)-YPK-UT-0059 | 5121-CA-06103-1800-C1C-H | W12 | 0034 | Φ1321*16 | L245N | Ⅱ | 5% | 合格 |  | UT（超声波检测） | 6#空分装置 | GTAW+SMAW | KF-5121F | / | 0.3m | 焊后检测
2024.4.5 | 2024.4.7 | NMBF-KF-5121F-LHJ(01)-YPK-UT-0060 | 5121-CA-06103-1800-C1C-H | W13 | 0018 5035 | Φ1829*25 | L245N | Ⅱ | 5% | 合格 |  | UT（超声波检测） | 6#空分装置 | GTAW+SMAW | KF-5121F | / | 0.3m | 热处理后24h后
2024.4.5 | 2024.4.7 | NMBF-KF-5121F-LHJ(01)-YPK-UT-0060 | 5121-CA-06103-1800-C1C-H | W13A | 2236 0436 | Φ1829*25 | L245N | Ⅱ | 5% | 合格 |  | UT（超声波检测） | 6#空分装置 | GTAW+SMAW | KF-5121F | / | 0.3m | 热处理后24h后
2024.4.5 | 2024.4.7 | NMBF-KF-5121F-LHJ(01)-YPK-UT-0060 | 5121-CA-06103-1800-C1C-H | W15 | 0912 | Φ1829*25 | L245N | Ⅱ | 5% | 合格 |  | UT（超声波检测） | 6#空分装置 | GTAW+SMAW | KF-5121F | / | 0.3m | 热处理后24h后
2024.4.5 | 2024.4.7 | NMBF-KF-5121F-LHJ(01)-YPK-UT-0060 | 5121-CA-06103-1800-C1C-H | W15A | 7512 7510 | Φ1829*25 | L245N | Ⅱ | 5% | 合格 |  | UT（超声波检测） | 6#空分装置 | GTAW+SMAW | KF-5121F | / | 0.3m | 热处理后24h后
2024.4.10 | 2024.4.12 | NMBF-KF-5121F-LHJ(01)-YPK-UT-0061 | 5121-CA-06103-1800-C1C-H | W26 | 1851 | Φ1829*25 | L245N | Ⅱ | 5% | 合格 |  | UT（超声波检测） | 6#空分装置 | GTAW+SMAW | KF-5121F | / | 0.3m | 热处理后24h后
2024.4.14 | 2024.4.16 | NMBF-KF-5121F-LHJ(01)-YPK-UT-0062 | 5121-CA-06117-1800-C1D-C | GW3 | 2336 | Φ1626*14 | L245 | Ⅱ | 5% | 合格 |  | UT（超声波检测） | 6#空分装置 | GTAW+SMAW | KF-5121F | / | 0.3m | 焊后检测
2024.3.22 | 2024.3.24 | NMBF-KF-5121F-LHJ(01)-YPK-UT-0063 | 5121-CA-06104-1800-C1C-H | W12 | 0150 0159 | Φ1321*16 | L245N | Ⅱ | 5% | 合格 |  | UT（超声波检测） | 6#空分装置 | GTAW+SMAW | KF-5121F | / | 0.3m | 焊后检测
2024.4.7 | 2024.4.9 | NMBF-KF-5121F-LHJ(01)-YPK-UT-0064 | 5121-CA-06104-1800-C1C-H | W13 | 2974 | Φ1829*25 | L245N | Ⅱ | 5% | 合格 |  | UT（超声波检测） | 6#空分装置 | GTAW+SMAW | KF-5121F | / | 0.3m | 热处理后24h后
2024.3.24 | 2024.3.26 | NMBF-KF-5121F-LHJ(01)-YPK-UT-0065 | 5121-CA-06104-1800-C1C-H | W13A | 1015 5810 | Φ1829*25 | L245N | Ⅱ | 5% | 合格 |  | UT（超声波检测） | 6#空分装置 | GTAW+SMAW | KF-5121F | / | 0.3m | 热处理后24h后
2024.4.8 | 2024.4.10 | NMBF-KF-5121F-LHJ(01)-YPK-UT-0066 | 5121-CA-06104-1800-C1C-H | W16 | 5035 | Φ1829*25 | L245N | Ⅱ | 5% | 合格 |  | UT（超声波检测） | 6#空分装置 | GTAW+SMAW | KF-5121F | / | 0.3m | 热处理后24h后
2024.4.9 | 2024.4.11 | NMBF-KF-5121F-LHJ(01)-YPK-UT-0067 | 5121-CA-06104-1800-C1C-H | W27 | 4413 | Φ1829*25 | L245N | Ⅱ | 5% | 合格 |  | UT（超声波检测） | 6#空分装置 | GTAW+SMAW | KF-5121F | / | 0.3m | 热处理后24h后
2024.3.25 | 2024.3.27 | NMBF-KF-5121F-LHJ(01)-YPK-UT-0068 | 5121-WNG-06108-1400-C1C-H | W1 | 1015 | Φ1422*19 | L245N | Ⅱ | 5% | 合格 |  | UT（超声波检测） | 6#空分装置 | GTAW+SMAW | KF-5121F | / | 0.3m | 热处理后24h后
2024.3.25 | 2024.3.27 | NMBF-KF-5121F-LHJ(01)-YPK-UT-0068 | 5121-WNG-06108-1400-C1C-H | W4 | 4413 | Φ1422*19 | L245N | Ⅱ | 5% | 合格 |  | UT（超声波检测） | 6#空分装置 | GTAW+SMAW | KF-5121F | / | 0.3m | 热处理后24h后
2024.1.29 | 2024.1.31 | NMBF-KF-5121F-LHJ(01)-YPK-UT-0069 | 5121-WNG-06108-1400-C1C-H | W2 | 1535 | Φ1422*19 | L245N | Ⅱ | 5% | 合格 |  | UT（超声波检测） | 6#空分装置 | GTAW+SMAW | KF-5121F | / | 0.3m | 热处理后24h后
2024.4.9 | 2024.4.11 | NMBF-KF-5121F-LHJ(01)-YPK-UT-0070 | 5121-WNG-06112-1400-C1C-H | W3 | 0334 | Φ1422*19 | L245N | Ⅱ | 5% | 合格 |  | UT（超声波检测） | 6#空分装置 | GTAW+SMAW | KF-5121F | / | 0.3m | 热处理后24h后
2024.4.17 | 2024.4.19 | NMBF-KF-5121F-LHJ(01)-YPK-UT-0071 | 5121-WNG-06114-1400-C1C-H | W3 | 0018 0034 | Φ1422*19 | L245N | Ⅱ | 5% | 合格 |  | UT（超声波检测） | 6#空分装置 | GTAW+SMAW | KF-5121F | / | 0.3m | 热处理后24h后
2024.4.17 | 2024.4.19 | NMBF-KF-5121F-LHJ(01)-YPK-UT-0071 | 5121-WNG-06114-1400-C1C-H | W4A | 2938 | Φ1422*19 | L245N | Ⅱ | 5% | 合格 |  | UT（超声波检测） | 6#空分装置 | GTAW+SMAW | KF-5121F | / | 0.3m | 热处理后24h后
2024.4.1 | 2024.4.3 | NMBF-KF-5121F-LHJ(01)-YPK-UT-0072 | 5121-WNG-06121-1100-C1C-H | W4 | 0018 4413 | Φ1118*15 | L245N | Ⅱ | 5% | 合格 |  | UT（超声波检测） | 6#空分装置 | GTAW+SMAW | KF-5121F | / | 0.3m | 焊后检测
2024.4.21 | 2024.4.23 | NMBF-KF-5121F-LHJ(01)-YPK-UT-0073 | 5121-CA-06108-1600-C1D-C | W2 | 1851 2519 | Φ1626*14 | L245 | Ⅱ | 5% | 合格 |  | UT（超声波检测） | 6#空分装置 | GTAW+SMAW | KF-5121F | / | 0.3m | 焊后检测
2024.4.21 | 2024.4.23 | NMBF-KF-5121F-LHJ(01)-YPK-UT-0073 | 5121-CA-06108-1600-C1D-C | W18 | 5035 2519 | Φ1626*14 | L245 | Ⅱ | 5% | 合格 |  | UT（超声波检测） | 6#空分装置 | GTAW+SMAW | KF-5121F | / | 0.3m | 焊后检测
2024.5.1 | 2024.5.3 | NMBF-KF-5121F-LHJ(01)-YPK-UT-0074 | 5121-CA-06108-1600-C1D-C | W21 | 1851 2519 | Φ1626*14 | L245 | Ⅱ | 5% | 合格 |  | UT（超声波检测） | 6#空分装置 | GTAW+SMAW | KF-5121F | / | 0.3m | 焊后检测
2024.4.28 | 2024.4.30 | NMBF-KF-5121F-LHJ(01)-YPK-UT-0075 | 5121-CA-06108-1600-C1D-C | W22 | 1851 2519 | Φ1626*14 | L245 | Ⅱ | 5% | 合格 |  | UT（超声波检测） | 6#空分装置 | GTAW+SMAW | KF-5121F | / | 0.3m | 焊后检测
2024.5.2 | 2024.5.4 | NMBF-KF-5121F-LHJ(01)-YPK-UT-0076 | 5121-CA-06108-1600-C1D-C | W24 | 1851 2519 | Φ1626*14 | L245 | Ⅱ | 5% | 合格 |  | UT（超声波检测） | 6#空分装置 | GTAW+SMAW | KF-5121F | / | 0.3m | 焊后检测
2024.4.29 | 2024.5.01 | NMBF-KF-5121F-LHJ(01)-YPK-UT-0077 | 5121-CA-06108-1600-C1D-C | W25 | 1851 2519 | Φ1626*14 | L245 | Ⅱ | 5% | 合格 |  | UT（超声波检测） | 6#空分装置 | GTAW+SMAW | KF-5121F | / | 0.3m | 焊后检测
2024.5.12 | 2024.5.14 | NMBF-KF-5121F-LHJ(01)-YPK-UT-0078 | 5121-CA-06108-1600-C1D-C | W26 | 1851 2519 | Φ1626*14 | L245 | Ⅱ | 5% | 合格 |  | UT（超声波检测） | 6#空分装置 | GTAW+SMAW | KF-5121F | / | 0.3m | 焊后检测
2024.5.12 | 2024.5.14 | NMBF-KF-5121F-LHJ(01)-YPK-UT-0078 | 5121-CA-06108-1600-C1D-C | W26A | 1851 2519 | Φ1626*14 | L245 | Ⅱ | 5% | 合格 |  | UT（超声波检测） | 6#空分装置 | GTAW+SMAW | KF-5121F | / | 0.3m | 焊后检测
2024.5.12 | 2024.5.14 | NMBF-KF-5121F-LHJ(01)-YPK-UT-0078 | 5121-CA-06108-1600-C1D-C | W27 | 1851 2519 | Φ1626*14 | L245 | Ⅱ | 5% | 合格 |  | UT（超声波检测） | 6#空分装置 | GTAW+SMAW | KF-5121F | / | 0.3m | 焊后检测
2024.04.24 | 2024.05.11 | NMBF-KF-5122A-LHJ(01)-YPK-UT-0009R2 | 5122-HUS-51001-500-A15A-H10 | W3R2 | 0913 2412 | Φ508*35 | A335 P91 | Ⅰ | 100% | 合格 |  | UT（超声波检测） | 1#空压厂房 | GTAW+SMAW | KF-5122A | / | 1.595m | 热处理后24h后
2024.04.20 | 2024.05.09 | NMBF-KF-5122B-LHJ(01)-YPK-UT-0001 | 5122-CA-02002-1800-C1D-P | GW62 | 0953 | Φ1829*16 | L245 | Ⅱ | 5% | 合格 |  | UT（超声波检测） | 2#空压厂房 | GTAW+SMAW | KF-5122B | / | 0.3m | 焊后检测
2024.04.28 | 2024.05.09 | NMBF-KF-5122B-LHJ(01)-YPK-UT-0002 | 5122-CA-02002-1800-C1D-P | GW60 | 0972 | Φ1829*16 | L245 | Ⅱ | 5% | 合格 |  | UT（超声波检测） | 2#空压厂房 | GTAW+SMAW | KF-5122B | / | 0.3m | 焊后检测
2024.05.09 | 2024.05.23 | NMBF-KF-5122B-LHJ(01)-YPK-UT-0003 | 5122-CA-02002-1800-C1D-P | GW57 | 0953 | Φ1829*16 | L245 | Ⅱ | 5% | 合格 |  | UT（超声波检测） | 2#空压厂房 | GTAW+SMAW | KF-5122B | / | 0.3m | 焊后检测
2024.05.09 | 2024.05.23 | NMBF-KF-5122B-LHJ(01)-YPK-UT-0003 | 5122-CA-02002-1800-C1D-P | GW58 | 0972 | Φ1829*16 | L245 | Ⅱ | 5% | 合格 |  | UT（超声波检测） | 2#空压厂房 | GTAW+SMAW | KF-5122B | / | 0.3m | 焊后检测
2024.08.01 | 2024.08.02 | NMBF-KF-5122C-LHJ(01)-YPK-UT-0011 | 5122C-750-J-T04.3 | W1 | 1818 | Φ168.3*7 | 20# | Ⅱ | 20% | 合格 |  | UT（超声波检测） | 3#空压厂房 | GTAW+SMAW | KF-5122C | / | 1道 | 焊后检测
2024.08.01 | 2024.08.02 | NMBF-KF-5122C-LHJ(01)-YPK-UT-0011 | 5122C-750-J-T04.3 | W2 | 1818 | Φ168.3*7 | 20# | Ⅱ | 20% | 合格 |  | UT（超声波检测） | 3#空压厂房 | GTAW+SMAW | KF-5122C | / | 1道 | 焊后检测
2024.08.01 | 2024.08.02 | NMBF-KF-5122C-LHJ(01)-YPK-UT-0011 | 5122C-750-J-T04.3 | W3 | 1818 | Φ168.3*7 | 20# | Ⅱ | 20% | 合格 |  | UT（超声波检测） | 3#空压厂房 | GTAW+SMAW | KF-5122C | / | 1道 | 焊后检测
2024.08.01 | 2024.08.02 | NMBF-KF-5122C-LHJ(01)-YPK-UT-0011 | 5122C-750-J-T04.3 | W4 | 5535 | Φ219*6 | 20# | Ⅱ | 20% | 合格 |  | UT（超声波检测） | 3#空压厂房 | GTAW+SMAW | KF-5122C | / | 1道 | 焊后检测
2024.08.01 | 2024.08.02 | NMBF-KF-5122C-LHJ(01)-YPK-UT-0011 | 5122C-750-J-T04.3 | W5 | 5535 | Φ219*6 | 20# | Ⅱ | 20% | 合格 |  | UT（超声波检测） | 3#空压厂房 | GTAW+SMAW | KF-5122C | / | 1道 | 焊后检测
2024.08.01 | 2024.08.02 | NMBF-KF-5122C-LHJ(01)-YPK-UT-0011 | 5122C-750-J-T04.3 | W6 | 5535 | Φ219*6 | 20# | Ⅱ | 20% | 合格 |  | UT（超声波检测） | 3#空压厂房 | GTAW+SMAW | KF-5122C | / | 1道 | 焊后检测
2024.08.01 | 2024.08.02 | NMBF-KF-5122C-LHJ(01)-YPK-UT-0011 | 5122C-750-J-T04.3 | W6A | 5535 | Φ219*6 | 20# | Ⅱ | 20% | 合格 |  | UT（超声波检测） | 3#空压厂房 | GTAW+SMAW | KF-5122C | / | 1道 | 焊后检测
2024.08.01 | 2024.08.02 | NMBF-KF-5122C-LHJ(01)-YPK-UT-0011 | 5122C-750-J-T04.3 | W7 | 5535 | Φ219*6 | 20# | Ⅱ | 20% | 合格 |  | UT（超声波检测） | 3#空压厂房 | GTAW+SMAW | KF-5122C | / | 1道 | 焊后检测
2024.08.01 | 2024.08.02 | NMBF-KF-5122C-LHJ(01)-YPK-UT-0011 | 5122C-750-J-T04.3 | W8 | 5535 | Φ219*6 | 20# | Ⅱ | 20% | 合格 |  | UT（超声波检测） | 3#空压厂房 | GTAW+SMAW | KF-5122C | / | 1道 | 焊后检测
2024.08.01 | 2024.08.02 | NMBF-KF-5122C-LHJ(01)-YPK-UT-0011 | 5122C-750-J-T04.3 | W9 | 5535 | Φ219*6 | 20# | Ⅱ | 20% | 合格 |  | UT（超声波检测） | 3#空压厂房 | GTAW+SMAW | KF-5122C | / | 1道 | 焊后检测
2024.08.01 | 2024.08.02 | NMBF-KF-5122C-LHJ(01)-YPK-UT-0012 | 5122C-750-J-T04.3 | W10 | 1818 | Φ219*6 | 20# | Ⅱ | 20% | 合格 |  | UT（超声波检测） | 3#空压厂房 | GTAW+SMAW | KF-5122C | / | 1道 | 焊后检测
2024.08.01 | 2024.08.02 | NMBF-KF-5122C-LHJ(01)-YPK-UT-0012 | 5122C-750-J-T04.3 | W11 | 1818 | Φ219*6 | 20# | Ⅱ | 20% | 合格 |  | UT（超声波检测） | 3#空压厂房 | GTAW+SMAW | KF-5122C | / | 1道 | 焊后检测
2024.08.01 | 2024.08.02 | NMBF-KF-5122C-LHJ(01)-YPK-UT-0012 | 5122C-750-J-T04.3 | W12 | 5535 | Φ219*6 | 20# | Ⅱ | 20% | 合格 |  | UT（超声波检测） | 3#空压厂房 | GTAW+SMAW | KF-5122C | / | 1道 | 焊后检测
2024.08.01 | 2024.08.02 | NMBF-KF-5122C-LHJ(01)-YPK-UT-0012 | 5122C-750-J-T04.3 | W13 | 5535 | Φ219*6 | 20# | Ⅱ | 20% | 合格 |  | UT（超声波检测） | 3#空压厂房 | GTAW+SMAW | KF-5122C | / | 1道 | 焊后检测
2024.08.01 | 2024.08.02 | NMBF-KF-5122C-LHJ(01)-YPK-UT-0012 | 5122C-750-J-T04.3 | W14 | 5535 | Φ219*6 | 20# | Ⅱ | 20% | 合格 |  | UT（超声波检测） | 3#空压厂房 | GTAW+SMAW | KF-5122C | / | 1道 | 焊后检测
2024.08.01 | 2024.08.02 | NMBF-KF-5122C-LHJ(01)-YPK-UT-0012 | 5122C-750-J-T04.3 | W15 | 1818 | Φ168.3*7 | 20# | Ⅱ | 20% | 合格 |  | UT（超声波检测） | 3#空压厂房 | GTAW+SMAW | KF-5122C | / | 1道 | 焊后检测
2024.08.01 | 2024.08.02 | NMBF-KF-5122C-LHJ(01)-YPK-UT-0012 | 5122C-750-J-T04.3 | W16 | 1818 | Φ168.3*7 | 20# | Ⅱ | 20% | 合格 |  | UT（超声波检测） | 3#空压厂房 | GTAW+SMAW | KF-5122C | / | 1道 | 焊后检测
2024.08.01 | 2024.08.02 | NMBF-KF-5122C-LHJ(01)-YPK-UT-0012 | 5122C-750-J-T04.3 | W17 | 1818 | Φ168.3*7 | 20# | Ⅱ | 20% | 合格 |  | UT（超声波检测） | 3#空压厂房 | GTAW+SMAW | KF-5122C | / | 1道 | 焊后检测
2024.08.01 | 2024.08.02 | NMBF-KF-5122C-LHJ(01)-YPK-UT-0012 | 5122C-750-J-T04.3 | W18 | 5535 | Φ219*6 | 20# | Ⅱ | 20% | 合格 |  | UT（超声波检测） | 3#空压厂房 | GTAW+SMAW | KF-5122C | / | 1道 | 焊后检测
2024.08.01 | 2024.08.02 | NMBF-KF-5122C-LHJ(01)-YPK-UT-0012 | 5122C-750-J-T04.3 | W19 | 5535 | Φ219*6 | 20# | Ⅱ | 20% | 合格 |  | UT（超声波检测） | 3#空压厂房 | GTAW+SMAW | KF-5122C | / | 1道 | 焊后检测
2024.08.01 | 2024.08.02 | NMBF-KF-5122C-LHJ(01)-YPK-UT-0013 | 5122C-750-J-T04.3 | W20 | 5535 | Φ219*6 | 20# | Ⅱ | 20% | 合格 |  | UT（超声波检测） | 3#空压厂房 | GTAW+SMAW | KF-5122C | / | 1道 | 焊后检测
2024.08.01 | 2024.08.02 | NMBF-KF-5122C-LHJ(01)-YPK-UT-0013 | 5122C-750-J-T04.3 | W20A | 5535 | Φ219*6 | 20# | Ⅱ | 20% | 合格 |  | UT（超声波检测） | 3#空压厂房 | GTAW+SMAW | KF-5122C | / | 1道 | 焊后检测
2024.08.01 | 2024.08.02 | NMBF-KF-5122C-LHJ(01)-YPK-UT-0013 | 5122C-750-J-T04.3 | W21 | 5535 | Φ219*6 | 20# | Ⅱ | 20% | 合格 |  | UT（超声波检测） | 3#空压厂房 | GTAW+SMAW | KF-5122C | / | 1道 | 焊后检测
2024.08.01 | 2024.08.02 | NMBF-KF-5122C-LHJ(01)-YPK-UT-0013 | 5122C-750-J-T04.3 | W22 | 1818 | Φ219*6 | 20# | Ⅱ | 20% | 合格 |  | UT（超声波检测） | 3#空压厂房 | GTAW+SMAW | KF-5122C | / | 1道 | 焊后检测
2024.08.01 | 2024.08.02 | NMBF-KF-5122C-LHJ(01)-YPK-UT-0013 | 5122C-750-J-T04.3 | W23 | 5535 | Φ219*6 | 20# | Ⅱ | 20% | 合格 |  | UT（超声波检测） | 3#空压厂房 | GTAW+SMAW | KF-5122C | / | 1道 | 焊后检测
2024.08.01 | 2024.08.02 | NMBF-KF-5122C-LHJ(01)-YPK-UT-0013 | 5122C-750-J-T04.3 | W24 | 5535 | Φ219*6 | 20# | Ⅱ | 20% | 合格 |  | UT（超声波检测） | 3#空压厂房 | GTAW+SMAW | KF-5122C | / | 1道 | 焊后检测
2024.08.01 | 2024.08.02 | NMBF-KF-5122C-LHJ(01)-YPK-UT-0013 | 5122C-750-J-T04.3 | W25 | 5535 | Φ219*6 | 20# | Ⅱ | 20% | 合格 |  | UT（超声波检测） | 3#空压厂房 | GTAW+SMAW | KF-5122C | / | 1道 | 焊后检测
2024.08.01 | 2024.08.02 | NMBF-KF-5122C-LHJ(01)-YPK-UT-0013 | 5122C-750-J-T04.3 | W26 | 5535 | Φ219*6 | 20# | Ⅱ | 20% | 合格 |  | UT（超声波检测） | 3#空压厂房 | GTAW+SMAW | KF-5122C | / | 1道 | 焊后检测
2024.08.01 | 2024.08.02 | NMBF-KF-5122C-LHJ(01)-YPK-UT-0013 | 5122C-750-J-T04.3 | W27 | 5535 | Φ219*6 | 20# | Ⅱ | 20% | 合格 |  | UT（超声波检测） | 3#空压厂房 | GTAW+SMAW | KF-5122C | / | 1道 | 焊后检测
2024.08.01 | 2024.08.02 | NMBF-KF-5122C-LHJ(01)-YPK-UT-0013 | 5122C-750-J-T04.3 | W28 | 5535 | Φ219*6 | 20# | Ⅱ | 20% | 合格 |  | UT（超声波检测） | 3#空压厂房 | GTAW+SMAW | KF-5122C | / | 1道 | 焊后检测
2024.08.01 | 2024.08.02 | NMBF-KF-5122C-LHJ(01)-YPK-UT-0014 | 5122C-750-J-T04.3 | W29 | 1818 | Φ219*6 | 20# | Ⅱ | 20% | 合格 |  | UT（超声波检测） | 3#空压厂房 | GTAW+SMAW | KF-5122C | / | 1道 | 焊后检测
2024.08.01 | 2024.08.02 | NMBF-KF-5122C-LHJ(01)-YPK-UT-0014 | 5122C-750-J-T04.3 | W30 | 1818 | Φ219*6 | 20# | Ⅱ | 20% | 合格 |  | UT（超声波检测） | 3#空压厂房 | GTAW+SMAW | KF-5122C | / | 1道 | 焊后检测
2024.08.01 | 2024.08.02 | NMBF-KF-5122C-LHJ(01)-YPK-UT-0014 | 5122C-750-J-T04.3 | W31A | 1818 | Φ219*6 | 20# | Ⅱ | 20% | 合格 |  | UT（超声波检测） | 3#空压厂房 | GTAW+SMAW | KF-5122C | / | 1道 | 焊后检测
2024.08.01 | 2024.08.02 | NMBF-KF-5122C-LHJ(01)-YPK-UT-0014 | 5122C-750-J-T04.3 | W31 | 1818 | Φ219*6 | 20# | Ⅱ | 20% | 合格 |  | UT（超声波检测） | 3#空压厂房 | GTAW+SMAW | KF-5122C | / | 1道 | 焊后检测
2024.08.01 | 2024.08.02 | NMBF-KF-5122C-LHJ(01)-YPK-UT-0014 | 5122C-750-J-T04.3 | W32 | 5535 | Φ219*6 | 20# | Ⅱ | 20% | 合格 |  | UT（超声波检测） | 3#空压厂房 | GTAW+SMAW | KF-5122C | / | 1道 | 焊后检测
2024.08.01 | 2024.08.02 | NMBF-KF-5122C-LHJ(01)-YPK-UT-0014 | 5122C-750-J-T04.3 | W33 | 1818 | Φ219*6 | 20# | Ⅱ | 20% | 合格 |  | UT（超声波检测） | 3#空压厂房 | GTAW+SMAW | KF-5122C | / | 1道 | 焊后检测
2024.08.01 | 2024.08.02 | NMBF-KF-5122C-LHJ(01)-YPK-UT-0014 | 5122C-750-J-T04.3 | W34 | 1818 | Φ219*6 | 20# | Ⅱ | 20% | 合格 |  | UT（超声波检测） | 3#空压厂房 | GTAW+SMAW | KF-5122C | / | 1道 | 焊后检测
2024.08.01 | 2024.08.02 | NMBF-KF-5122C-LHJ(01)-YPK-UT-0014 | 5122C-750-J-T04.3 | W35 | 1818 | Φ219*6 | 20# | Ⅱ | 20% | 合格 |  | UT（超声波检测） | 3#空压厂房 | GTAW+SMAW | KF-5122C | / | 1道 | 焊后检测
2024.08.01 | 2024.08.02 | NMBF-KF-5122C-LHJ(01)-YPK-UT-0014 | 5122C-750-J-T04.3 | W36 | 1818 | Φ219*6 | 20# | Ⅱ | 20% | 合格 |  | UT（超声波检测） | 3#空压厂房 | GTAW+SMAW | KF-5122C | / | 1道 | 焊后检测
2024.08.01 | 2024.08.02 | NMBF-KF-5122C-LHJ(01)-YPK-UT-0014 | 5122C-750-J-T04.3 | W37 | 1818 | Φ219*6 | 20# | Ⅱ | 20% | 合格 |  | UT（超声波检测） | 3#空压厂房 | GTAW+SMAW | KF-5122C | / | 1道 | 焊后检测
2024.08.01 | 2024.08.02 | NMBF-KF-5122C-LHJ(01)-YPK-UT-0015 | 5122C-750-J-T04.3 | W38 | 5535 | Φ219*6 | 20# | Ⅱ | 20% | 合格 |  | UT（超声波检测） | 3#空压厂房 | GTAW+SMAW | KF-5122C | / | 1道 | 焊后检测
2024.08.01 | 2024.08.02 | NMBF-KF-5122C-LHJ(01)-YPK-UT-0015 | 5122C-750-J-T04.3 | W39 | 2314 | Φ219*6 | 20# | Ⅱ | 20% | 合格 |  | UT（超声波检测） | 3#空压厂房 | GTAW+SMAW | KF-5122C | / | 1道 | 焊后检测
2024.08.01 | 2024.08.02 | NMBF-KF-5122C-LHJ(01)-YPK-UT-0015 | 5122C-750-J-T04.3 | W42 | 2314 | Φ219*6 | 20# | Ⅱ | 20% | 合格 |  | UT（超声波检测） | 3#空压厂房 | GTAW+SMAW | KF-5122C | / | 1道 | 焊后检测
2024.08.01 | 2024.08.02 | NMBF-KF-5122C-LHJ(01)-YPK-UT-0015 | 5122C-750-J-T04.3 | W43 | 2314 | Φ219*6 | 20# | Ⅱ | 20% | 合格 |  | UT（超声波检测） | 3#空压厂房 | GTAW+SMAW | KF-5122C | / | 1道 | 焊后检测
2024.08.01 | 2024.08.02 | NMBF-KF-5122C-LHJ(01)-YPK-UT-0015 | 5122C-750-J-T04.3 | W44 | 2314 | Φ219*6 | 20# | Ⅱ | 20% | 合格 |  | UT（超声波检测） | 3#空压厂房 | GTAW+SMAW | KF-5122C | / | 1道 | 焊后检测
2024.08.01 | 2024.08.02 | NMBF-KF-5122C-LHJ(01)-YPK-UT-0015 | 5122C-750-J-T04.3 | W45 | 2314 | Φ141.3*6 | 20# | Ⅱ | 20% | 合格 |  | UT（超声波检测） | 3#空压厂房 | GTAW+SMAW | KF-5122C | / | 1道 | 焊后检测
2024.08.01 | 2024.08.02 | NMBF-KF-5122C-LHJ(01)-YPK-UT-0015 | 5122C-750-J-T04.3 | W46 | 4533 | Φ141.3*6 | 20# | Ⅱ | 20% | 合格 |  | UT（超声波检测） | 3#空压厂房 | GTAW+SMAW | KF-5122C | / | 1道 | 焊后检测
2024.08.01 | 2024.08.02 | NMBF-KF-5122C-LHJ(01)-YPK-UT-0015 | 5122C-750-J-T04.3 | W47 | 4533 | Φ141.3*6 | 20# | Ⅱ | 20% | 合格 |  | UT（超声波检测） | 3#空压厂房 | GTAW+SMAW | KF-5122C | / | 1道 | 焊后检测
2024.08.01 | 2024.08.02 | NMBF-KF-5122C-LHJ(01)-YPK-UT-0015 | 5122C-750-J-T04.3 | W48 | 4533 | Φ141.3*6 | 20# | Ⅱ | 20% | 合格 |  | UT（超声波检测） | 3#空压厂房 | GTAW+SMAW | KF-5122C | / | 1道 | 焊后检测
2024.08.01 | 2024.08.02 | NMBF-KF-5122C-LHJ(01)-YPK-UT-0015 | 5122C-750-J-T04.3 | W49 | 4533 | Φ114.3*6 | 20# | Ⅱ | 20% | 合格 |  | UT（超声波检测） | 3#空压厂房 | GTAW+SMAW | KF-5122C | / | 1道 | 焊后检测
2024.08.01 | 2024.08.02 | NMBF-KF-5122C-LHJ(01)-YPK-UT-0016 | 5122C-750-J-T04.3 | W50 | 4533 | Φ114.3*6 | 20# | Ⅱ | 20% | 合格 |  | UT（超声波检测） | 3#空压厂房 | GTAW+SMAW | KF-5122C | / | 1道 | 焊后检测
2024.08.01 | 2024.08.02 | NMBF-KF-5122C-LHJ(01)-YPK-UT-0016 | 5122C-750-J-T04.3 | W51 | 4533 | Φ141.3*6 | 20# | Ⅱ | 20% | 合格 |  | UT（超声波检测） | 3#空压厂房 | GTAW+SMAW | KF-5122C | / | 1道 | 焊后检测
2024.08.01 | 2024.08.02 | NMBF-KF-5122C-LHJ(01)-YPK-UT-0016 | 5122C-750-J-T04.3 | W52 | 4533 | Φ141.3*6 | 20# | Ⅱ | 20% | 合格 |  | UT（超声波检测） | 3#空压厂房 | GTAW+SMAW | KF-5122C | / | 1道 | 焊后检测
2024.08.01 | 2024.08.02 | NMBF-KF-5122C-LHJ(01)-YPK-UT-0016 | 5122C-750-J-T04.3 | W53 | 4533 | Φ141.3*6 | 20# | Ⅱ | 20% | 合格 |  | UT（超声波检测） | 3#空压厂房 | GTAW+SMAW | KF-5122C | / | 1道 | 焊后检测
2024.08.01 | 2024.08.02 | NMBF-KF-5122C-LHJ(01)-YPK-UT-0016 | 5122C-750-J-T04.3 | W54 | 4533 | Φ141.3*6 | 20# | Ⅱ | 20% | 合格 |  | UT（超声波检测） | 3#空压厂房 | GTAW+SMAW | KF-5122C | / | 1道 | 焊后检测
2024.08.01 | 2024.08.02 | NMBF-KF-5122C-LHJ(01)-YPK-UT-0016 | 5122C-750-J-T04.3 | W55 | 4533 | Φ141.3*6 | 20# | Ⅱ | 20% | 合格 |  | UT（超声波检测） | 3#空压厂房 | GTAW+SMAW | KF-5122C | / | 1道 | 焊后检测
2024.08.01 | 2024.08.02 | NMBF-KF-5122C-LHJ(01)-YPK-UT-0016 | 5122C-750-J-T04.3 | W56 | 4533 | Φ141.3*6 | 20# | Ⅱ | 20% | 合格 |  | UT（超声波检测） | 3#空压厂房 | GTAW+SMAW | KF-5122C | / | 1道 | 焊后检测
2024.08.01 | 2024.08.02 | NMBF-KF-5122C-LHJ(01)-YPK-UT-0016 | 5122C-750-J-T04.3 | W57 | 4533 | Φ141.3*6 | 20# | Ⅱ | 20% | 合格 |  | UT（超声波检测） | 3#空压厂房 | GTAW+SMAW | KF-5122C | / | 1道 | 焊后检测
2024.08.01 | 2024.08.02 | NMBF-KF-5122C-LHJ(01)-YPK-UT-0016 | 5122C-750-J-T04.3 | W50A | 4533 | Φ114.3*6 | 20# | Ⅱ | 20% | 合格 |  | UT（超声波检测） | 3#空压厂房 | GTAW+SMAW | KF-5122C | / | 1道 | 焊后检测
2024.08.01 | 2024.08.02 | NMBF-KF-5122C-LHJ(01)-YPK-UT-0016 | 5122C-750-J-T04.3 | W49A | 4533 | Φ114.3*6 | 20# | Ⅱ | 20% | 合格 |  | UT（超声波检测） | 3#空压厂房 | GTAW+SMAW | KF-5122C | / | 1道 | 焊后检测
2024.08.01 | 2024.08.02 | NMBF-KF-5122C-LHJ(01)-YPK-UT-0017 | 5122C-750-J-T04.3 | W58 | 4533 | Φ141.3*6 | 20# | Ⅱ | 20% | 合格 |  | UT（超声波检测） | 3#空压厂房 | GTAW+SMAW | KF-5122C | / | 1道 | 焊后检测
2024.08.01 | 2024.08.02 | NMBF-KF-5122C-LHJ(01)-YPK-UT-0017 | 5122C-750-J-T04.3 | W59 | 2314 | Φ141.3*6 | 20# | Ⅱ | 20% | 合格 |  | UT（超声波检测） | 3#空压厂房 | GTAW+SMAW | KF-5122C | / | 1道 | 焊后检测
2024.08.01 | 2024.08.02 | NMBF-KF-5122C-LHJ(01)-YPK-UT-0017 | 5122C-750-J-T04.3 | W60 | 2314 | Φ141.3*6 | 20# | Ⅱ | 20% | 合格 |  | UT（超声波检测） | 3#空压厂房 | GTAW+SMAW | KF-5122C | / | 1道 | 焊后检测
2024.08.01 | 2024.08.02 | NMBF-KF-5122C-LHJ(01)-YPK-UT-0017 | 5122C-750-J-T04.3 | W61 | 3338 | Φ141.3*6 | 20# | Ⅱ | 20% | 合格 |  | UT（超声波检测） | 3#空压厂房 | GTAW+SMAW | KF-5122C | / | 1道 | 焊后检测
2024.08.01 | 2024.08.02 | NMBF-KF-5122C-LHJ(01)-YPK-UT-0017 | 5122C-750-J-T04.3 | W62 | 3338 | Φ141.3*6 | 20# | Ⅱ | 20% | 合格 |  | UT（超声波检测） | 3#空压厂房 | GTAW+SMAW | KF-5122C | / | 1道 | 焊后检测
2024.08.01 | 2024.08.02 | NMBF-KF-5122C-LHJ(01)-YPK-UT-0017 | 5122C-750-J-T04.3 | W63 | 3338 | Φ141.3*6 | 20# | Ⅱ | 20% | 合格 |  | UT（超声波检测） | 3#空压厂房 | GTAW+SMAW | KF-5122C | / | 1道 | 焊后检测
2024.08.01 | 2024.08.02 | NMBF-KF-5122C-LHJ(01)-YPK-UT-0017 | 5122C-750-J-T04.3 | W64 | 3338 | Φ141.3*6 | 20# | Ⅱ | 20% | 合格 |  | UT（超声波检测） | 3#空压厂房 | GTAW+SMAW | KF-5122C | / | 1道 | 焊后检测
2024.08.01 | 2024.08.02 | NMBF-KF-5122C-LHJ(01)-YPK-UT-0017 | 5122C-750-J-T04.3 | W65 | 1818 | Φ141.3*6 | 20# | Ⅱ | 20% | 合格 |  | UT（超声波检测） | 3#空压厂房 | GTAW+SMAW | KF-5122C | / | 1道 | 焊后检测
2024.08.01 | 2024.08.02 | NMBF-KF-5122C-LHJ(01)-YPK-UT-0017 | 5122C-750-J-T04.3 | W66 | 3338 | Φ141.3*6 | 20# | Ⅱ | 20% | 合格 |  | UT（超声波检测） | 3#空压厂房 | GTAW+SMAW | KF-5122C | / | 1道 | 焊后检测
2024.08.01 | 2024.08.02 | NMBF-KF-5122C-LHJ(01)-YPK-UT-0017 | 5122C-750-J-T04.3 | W67 | 3338 | Φ141.3*6 | 20# | Ⅱ | 20% | 合格 |  | UT（超声波检测） | 3#空压厂房 | GTAW+SMAW | KF-5122C | / | 1道 | 焊后检测
2024.08.01 | 2024.08.02 | NMBF-KF-5122C-LHJ(01)-YPK-UT-0018 | 5122C-750-J-T04.3 | W68 | 3338 | Φ141.3*6 | 20# | Ⅱ | 20% | 合格 |  | UT（超声波检测） | 3#空压厂房 | GTAW+SMAW | KF-5122C | / | 1道 | 焊后检测
2024.08.01 | 2024.08.02 | NMBF-KF-5122C-LHJ(01)-YPK-UT-0018 | 5122C-750-J-T04.3 | W69 | 3338 | Φ219*6 | 20# | Ⅱ | 20% | 合格 |  | UT（超声波检测） | 3#空压厂房 | GTAW+SMAW | KF-5122C | / | 1道 | 焊后检测
2024.08.01 | 2024.08.02 | NMBF-KF-5122C-LHJ(01)-YPK-UT-0018 | 5122C-750-J-T04.3 | W70 | 3338 | Φ219*6 | 20# | Ⅱ | 20% | 合格 |  | UT（超声波检测） | 3#空压厂房 | GTAW+SMAW | KF-5122C | / | 1道 | 焊后检测
2024.08.01 | 2024.08.02 | NMBF-KF-5122C-LHJ(01)-YPK-UT-0018 | 5122C-750-J-T04.3 | W71 | 3338 | Φ219*6 | 20# | Ⅱ | 20% | 合格 |  | UT（超声波检测） | 3#空压厂房 | GTAW+SMAW | KF-5122C | / | 1道 | 焊后检测
2024.08.01 | 2024.08.02 | NMBF-KF-5122C-LHJ(01)-YPK-UT-0018 | 5122C-750-J-T04.3 | W72 | 3338 | Φ219*6 | 20# | Ⅱ | 20% | 合格 |  | UT（超声波检测） | 3#空压厂房 | GTAW+SMAW | KF-5122C | / | 1道 | 焊后检测
2024.08.01 | 2024.08.02 | NMBF-KF-5122C-LHJ(01)-YPK-UT-0018 | 5122C-750-J-T04.3 | W73 | 3338 | Φ219*6 | 20# | Ⅱ | 20% | 合格 |  | UT（超声波检测） | 3#空压厂房 | GTAW+SMAW | KF-5122C | / | 1道 | 焊后检测
2024.08.01 | 2024.08.02 | NMBF-KF-5122C-LHJ(01)-YPK-UT-0018 | 5122C-750-J-T04.3 | W74 | 1818 | Φ219*6 | 20# | Ⅱ | 20% | 合格 |  | UT（超声波检测） | 3#空压厂房 | GTAW+SMAW | KF-5122C | / | 1道 | 焊后检测
2024.08.01 | 2024.08.02 | NMBF-KF-5122C-LHJ(01)-YPK-UT-0018 | 5122C-750-J-T04.3 | W75 | 1818 | Φ219*6 | 20# | Ⅱ | 20% | 合格 |  | UT（超声波检测） | 3#空压厂房 | GTAW+SMAW | KF-5122C | / | 1道 | 焊后检测
2024.08.01 | 2024.08.02 | NMBF-KF-5122C-LHJ(01)-YPK-UT-0018 | 5122C-750-J-T04.3 | W76 | 4533 | Φ219*6 | 20# | Ⅱ | 20% | 合格 |  | UT（超声波检测） | 3#空压厂房 | GTAW+SMAW | KF-5122C | / | 1道 | 焊后检测
2024.08.01 | 2024.08.02 | NMBF-KF-5122C-LHJ(01)-YPK-UT-0018 | 5122C-750-J-T04.3 | W77 | 4533 | Φ219*6 | 20# | Ⅱ | 20% | 合格 |  | UT（超声波检测） | 3#空压厂房 | GTAW+SMAW | KF-5122C | / | 1道 | 焊后检测
2024.08.01 | 2024.08.02 | NMBF-KF-5122C-LHJ(01)-YPK-UT-0019 | 5122C-750-J-T04.3 | W78 | 4533 | Φ219*6 | 20# | Ⅱ | 20% | 合格 |  | UT（超声波检测） | 3#空压厂房 | GTAW+SMAW | KF-5122C | / | 1道 | 焊后检测
2024.08.01 | 2024.08.02 | NMBF-KF-5122C-LHJ(01)-YPK-UT-0019 | 5122C-750-J-T04.3 | W79 | 2314 | Φ219*6 | 20# | Ⅱ | 20% | 合格 |  | UT（超声波检测） | 3#空压厂房 | GTAW+SMAW | KF-5122C | / | 1道 | 焊后检测
2024.08.01 | 2024.08.02 | NMBF-KF-5122C-LHJ(01)-YPK-UT-0019 | 5122C-750-J-T04.3 | W80 | 2314 | Φ219*6 | 20# | Ⅱ | 20% | 合格 |  | UT（超声波检测） | 3#空压厂房 | GTAW+SMAW | KF-5122C | / | 1道 | 焊后检测
2024.08.01 | 2024.08.02 | NMBF-KF-5122C-LHJ(01)-YPK-UT-0019 | 5122C-750-J-T04.3 | W81 | 2314 | Φ219*6 | 20# | Ⅱ | 20% | 合格 |  | UT（超声波检测） | 3#空压厂房 | GTAW+SMAW | KF-5122C | / | 1道 | 焊后检测
2024.08.01 | 2024.08.02 | NMBF-KF-5122C-LHJ(01)-YPK-UT-0019 | 5122C-750-J-T04.3 | W82 | 2314 | Φ219*6 | 20# | Ⅱ | 20% | 合格 |  | UT（超声波检测） | 3#空压厂房 | GTAW+SMAW | KF-5122C | / | 1道 | 焊后检测
2024.08.01 | 2024.08.02 | NMBF-KF-5122C-LHJ(01)-YPK-UT-0019 | 5122C-750-J-T04.3 | W83 | 2314 | Φ219*6 | 20# | Ⅱ | 20% | 合格 |  | UT（超声波检测） | 3#空压厂房 | GTAW+SMAW | KF-5122C | / | 1道 | 焊后检测
2024.08.01 | 2024.08.02 | NMBF-KF-5122C-LHJ(01)-YPK-UT-0019 | 5122C-750-J-T04.3 | W84 | 2314 | Φ219*6 | 20# | Ⅱ | 20% | 合格 |  | UT（超声波检测） | 3#空压厂房 | GTAW+SMAW | KF-5122C | / | 1道 | 焊后检测
2024.08.01 | 2024.08.02 | NMBF-KF-5122C-LHJ(01)-YPK-UT-0019 | 5122C-750-J-T04.3 | W85 | 2314 | Φ219*6 | 20# | Ⅱ | 20% | 合格 |  | UT（超声波检测） | 3#空压厂房 | GTAW+SMAW | KF-5122C | / | 1道 | 焊后检测
2024.08.01 | 2024.08.02 | NMBF-KF-5122C-LHJ(01)-YPK-UT-0019 | 5122C-750-J-T04.3 | W86 | 2314 | Φ219*6 | 20# | Ⅱ | 20% | 合格 |  | UT（超声波检测） | 3#空压厂房 | GTAW+SMAW | KF-5122C | / | 1道 | 焊后检测
2024.08.01 | 2024.08.02 | NMBF-KF-5122C-LHJ(01)-YPK-UT-0019 | 5122C-750-J-T04.3 | W87 | 2314 | Φ219*6 | 20# | Ⅱ | 20% | 合格 |  | UT（超声波检测） | 3#空压厂房 | GTAW+SMAW | KF-5122C | / | 1道 | 焊后检测
2024.08.01 | 2024.08.02 | NMBF-KF-5122C-LHJ(01)-YPK-UT-0020 | 5122C-750-J-T04.3 | W88 | 2314 | Φ219*6 | 20# | Ⅱ | 20% | 合格 |  | UT（超声波检测） | 3#空压厂房 | GTAW+SMAW | KF-5122C | / | 1道 | 焊后检测
2024.08.01 | 2024.08.02 | NMBF-KF-5122C-LHJ(01)-YPK-UT-0020 | 5122C-750-J-T04.3 | W89 | 2314 | Φ219*6 | 20# | Ⅱ | 20% | 合格 |  | UT（超声波检测） | 3#空压厂房 | GTAW+SMAW | KF-5122C | / | 1道 | 焊后检测
2024.08.01 | 2024.08.02 | NMBF-KF-5122C-LHJ(01)-YPK-UT-0021 | 5122C-750-J-T04.2 | W1 | 1818 | Φ168.3*6 | 20# | Ⅱ | 20% | 合格 |  | UT（超声波检测） | 3#空压厂房 | GTAW+SMAW | KF-5122C | / | 1道 | 焊后检测
2024.08.01 | 2024.08.02 | NMBF-KF-5122C-LHJ(01)-YPK-UT-0021 | 5122C-750-J-T04.2 | W3 | 5535 | Φ355.6*8 | 20# | Ⅱ | 20% | 合格 |  | UT（超声波检测） | 3#空压厂房 | GTAW+SMAW | KF-5122C | / | 1.116m | 焊后检测
2024.08.01 | 2024.08.02 | NMBF-KF-5122C-LHJ(01)-YPK-UT-0021 | 5122C-750-J-T04.2 | W2 | 8390 | Φ168.3*6 | 20# | Ⅱ | 20% | 合格 |  | UT（超声波检测） | 3#空压厂房 | GTAW+SMAW | KF-5122C | / | 1道 | 焊后检测
2024.08.01 | 2024.08.02 | NMBF-KF-5122C-LHJ(01)-YPK-UT-0021 | 5122C-750-J-T04.2 | W5 | 3823 | Φ355.6*8 | 20# | Ⅱ | 20% | 合格 |  | UT（超声波检测） | 3#空压厂房 | GTAW+SMAW | KF-5122C | / | 1.116m | 焊后检测
2024.08.01 | 2024.08.02 | NMBF-KF-5122C-LHJ(01)-YPK-UT-0021 | 5122C-750-J-T04.2 | W9 | 3823 | Φ355.6*8 | 20# | Ⅱ | 20% | 合格 |  | UT（超声波检测） | 3#空压厂房 | GTAW+SMAW | KF-5122C | / | 1.116m | 焊后检测
2024.08.01 | 2024.08.02 | NMBF-KF-5122C-LHJ(01)-YPK-UT-0021 | 5122C-750-J-T04.2 | W10 | 2998 | Φ355.6*8 | 20# | Ⅱ | 20% | 合格 |  | UT（超声波检测） | 3#空压厂房 | GTAW+SMAW | KF-5122C | / | 1.116m | 焊后检测
2024.08.01 | 2024.08.02 | NMBF-KF-5122C-LHJ(01)-YPK-UT-0021 | 5122C-750-J-T04.2 | W11 | 1818 | Φ355.6*8 | 20# | Ⅱ | 20% | 合格 |  | UT（超声波检测） | 3#空压厂房 | GTAW+SMAW | KF-5122C | / | 1.116m | 焊后检测
2024.08.01 | 2024.08.02 | NMBF-KF-5122C-LHJ(01)-YPK-UT-0021 | 5122C-750-J-T04.2 | W6 | 3823 | Φ355.6*8 | 20# | Ⅱ | 20% | 合格 |  | UT（超声波检测） | 3#空压厂房 | GTAW+SMAW | KF-5122C | / | 1.116m | 焊后检测
2024.08.01 | 2024.08.02 | NMBF-KF-5122C-LHJ(01)-YPK-UT-0021 | 5122C-750-J-T04.2 | W7 | 3823 | Φ355.6*8 | 20# | Ⅱ | 20% | 合格 |  | UT（超声波检测） | 3#空压厂房 | GTAW+SMAW | KF-5122C | / | 1.116m | 焊后检测
2024.08.01 | 2024.08.02 | NMBF-KF-5122C-LHJ(01)-YPK-UT-0021 | 5122C-750-J-T04.2 | W8 | 3823 | Φ355.6*8 | 20# | Ⅱ | 20% | 合格 |  | UT（超声波检测） | 3#空压厂房 | GTAW+SMAW | KF-5122C | / | 1.116m | 焊后检测
2024.08.01 | 2024.08.02 | NMBF-KF-5122C-LHJ(01)-YPK-UT-0022 | 5122C-750-J-T04.2 | W12 | 1818 | Φ355.6*8 | 20# | Ⅱ | 20% | 合格 |  | UT（超声波检测） | 3#空压厂房 | GTAW+SMAW | KF-5122C | / | 1.116m | 焊后检测
2024.08.01 | 2024.08.02 | NMBF-KF-5122C-LHJ(01)-YPK-UT-0022 | 5122C-750-J-T04.2 | W18 | 5535 | Φ355.6*8 | 20# | Ⅱ | 20% | 合格 |  | UT（超声波检测） | 3#空压厂房 | GTAW+SMAW | KF-5122C | / | 1.116m | 焊后检测
2024.08.01 | 2024.08.02 | NMBF-KF-5122C-LHJ(01)-YPK-UT-0022 | 5122C-750-J-T04.2 | W20 | 1818 | Φ355.6*8 | 20# | Ⅱ | 20% | 合格 |  | UT（超声波检测） | 3#空压厂房 | GTAW+SMAW | KF-5122C | / | 1.116m | 焊后检测
2024.08.01 | 2024.08.02 | NMBF-KF-5122C-LHJ(01)-YPK-UT-0022 | 5122C-750-J-T04.2 | W21 | 5535 | Φ355.6*8 | 20# | Ⅱ | 20% | 合格 |  | UT（超声波检测） | 3#空压厂房 | GTAW+SMAW | KF-5122C | / | 1.116m | 焊后检测
2024.08.01 | 2024.08.02 | NMBF-KF-5122C-LHJ(01)-YPK-UT-0022 | 5122C-750-J-T04.2 | W13 | 1818 | Φ355.6*8 | 20# | Ⅱ | 20% | 合格 |  | UT（超声波检测） | 3#空压厂房 | GTAW+SMAW | KF-5122C | / | 1.116m | 焊后检测
2024.08.01 | 2024.08.02 | NMBF-KF-5122C-LHJ(01)-YPK-UT-0022 | 5122C-750-J-T04.2 | W14 | 1818 | Φ355.6*8 | 20# | Ⅱ | 20% | 合格 |  | UT（超声波检测） | 3#空压厂房 | GTAW+SMAW | KF-5122C | / | 1.116m | 焊后检测
2024.08.01 | 2024.08.02 | NMBF-KF-5122C-LHJ(01)-YPK-UT-0022 | 5122C-750-J-T04.2 | W15 | 1818 | Φ355.6*8 | 20# | Ⅱ | 20% | 合格 |  | UT（超声波检测） | 3#空压厂房 | GTAW+SMAW | KF-5122C | / | 1.116m | 焊后检测
2024.08.01 | 2024.08.02 | NMBF-KF-5122C-LHJ(01)-YPK-UT-0022 | 5122C-750-J-T04.2 | W16 | 1818 | Φ168.3*6 | 20# | Ⅱ | 20% | 合格 |  | UT（超声波检测） | 3#空压厂房 | GTAW+SMAW | KF-5122C | / | 1道 | 焊后检测
2024.08.01 | 2024.08.02 | NMBF-KF-5122C-LHJ(01)-YPK-UT-0022 | 5122C-750-J-T04.2 | W17 | 1818 | Φ168.3*6 | 20# | Ⅱ | 20% | 合格 |  | UT（超声波检测） | 3#空压厂房 | GTAW+SMAW | KF-5122C | / | 1道 | 焊后检测
2024.08.01 | 2024.08.02 | NMBF-KF-5122C-LHJ(01)-YPK-UT-0022 | 5122C-750-J-T04.2 | W19 | 1818 | Φ355.6*8 | 20# | Ⅱ | 20% | 合格 |  | UT（超声波检测） | 3#空压厂房 | GTAW+SMAW | KF-5122C | / | 1.116m | 焊后检测
2024.08.01 | 2024.08.02 | NMBF-KF-5122C-LHJ(01)-YPK-UT-0023 | 5122C-750-J-T04.2 | W22 | 1818 | Φ355.6*8 | 20# | Ⅱ | 20% | 合格 |  | UT（超声波检测） | 3#空压厂房 | GTAW+SMAW | KF-5122C | / | 1.116m | 焊后检测
2024.08.01 | 2024.08.02 | NMBF-KF-5122C-LHJ(01)-YPK-UT-0023 | 5122C-750-J-T04.2 | W24 | 1818 | Φ355.6*8 | 20# | Ⅱ | 20% | 合格 |  | UT（超声波检测） | 3#空压厂房 | GTAW+SMAW | KF-5122C | / | 1.116m | 焊后检测
2024.08.01 | 2024.08.02 | NMBF-KF-5122C-LHJ(01)-YPK-UT-0023 | 5122C-750-J-T04.2 | W26 | 1818 | Φ355.6*8 | 20# | Ⅱ | 20% | 合格 |  | UT（超声波检测） | 3#空压厂房 | GTAW+SMAW | KF-5122C | / | 1.116m | 焊后检测
2024.08.01 | 2024.08.02 | NMBF-KF-5122C-LHJ(01)-YPK-UT-0023 | 5122C-750-J-T04.2 | W27 | 1818 | Φ355.6*8 | 20# | Ⅱ | 20% | 合格 |  | UT（超声波检测） | 3#空压厂房 | GTAW+SMAW | KF-5122C | / | 1.116m | 焊后检测
2024.08.01 | 2024.08.02 | NMBF-KF-5122C-LHJ(01)-YPK-UT-0023 | 5122C-750-J-T04.2 | W28 | 1818 | Φ355.6*8 | 20# | Ⅱ | 20% | 合格 |  | UT（超声波检测） | 3#空压厂房 | GTAW+SMAW | KF-5122C | / | 1.116m | 焊后检测
2024.08.01 | 2024.08.02 | NMBF-KF-5122C-LHJ(01)-YPK-UT-0023 | 5122C-750-J-T04.2 | W29 | 1818 | Φ355.6*8 | 20# | Ⅱ | 20% | 合格 |  | UT（超声波检测） | 3#空压厂房 | GTAW+SMAW | KF-5122C | / | 1.116m | 焊后检测
2024.08.01 | 2024.08.02 | NMBF-KF-5122C-LHJ(01)-YPK-UT-0023 | 5122C-750-J-T04.2 | W23 | 1818 | Φ355.6*8 | 20# | Ⅱ | 20% | 合格 |  | UT（超声波检测） | 3#空压厂房 | GTAW+SMAW | KF-5122C | / | 1.116m | 焊后检测
2024.08.01 | 2024.08.02 | NMBF-KF-5122C-LHJ(01)-YPK-UT-0023 | 5122C-750-J-T04.2 | W25 | 1818 | Φ355.6*8 | 20# | Ⅱ | 20% | 合格 |  | UT（超声波检测） | 3#空压厂房 | GTAW+SMAW | KF-5122C | / | 1.116m | 焊后检测
2024.08.01 | 2024.08.02 | NMBF-KF-5122C-LHJ(01)-YPK-UT-0024 | 5122C-750-J-T04.1 | W1 | 4533 | Φ355.6*8 | 20# | Ⅱ | 20% | 合格 |  | UT（超声波检测） | 3#空压厂房 | GTAW+SMAW | KF-5122C | / | 1.116m | 焊后检测
2024.08.01 | 2024.08.02 | NMBF-KF-5122C-LHJ(01)-YPK-UT-0024 | 5122C-750-J-T04.1 | W2 | 2998 | Φ355.6*8 | 20# | Ⅱ | 20% | 合格 |  | UT（超声波检测） | 3#空压厂房 | GTAW+SMAW | KF-5122C | / | 1.116m | 焊后检测
2024.08.01 | 2024.08.02 | NMBF-KF-5122C-LHJ(01)-YPK-UT-0024 | 5122C-750-J-T04.1 | W3 | 1513 | Φ355.6*8 | 20# | Ⅱ | 20% | 合格 |  | UT（超声波检测） | 3#空压厂房 | GTAW+SMAW | KF-5122C | / | 1.116m | 焊后检测
2024.08.01 | 2024.08.02 | NMBF-KF-5122C-LHJ(01)-YPK-UT-0024 | 5122C-750-J-T04.1 | W4 | 2998 | Φ355.6*8 | 20# | Ⅱ | 20% | 合格 |  | UT（超声波检测） | 3#空压厂房 | GTAW+SMAW | KF-5122C | / | 1.116m | 焊后检测
2024.08.01 | 2024.08.02 | NMBF-KF-5122C-LHJ(01)-YPK-UT-0024 | 5122C-750-J-T04.1 | W5 | 1513 | Φ355.6*8 | 20# | Ⅱ | 20% | 合格 |  | UT（超声波检测） | 3#空压厂房 | GTAW+SMAW | KF-5122C | / | 1.116m | 焊后检测
2024.08.01 | 2024.08.02 | NMBF-KF-5122C-LHJ(01)-YPK-UT-0024 | 5122C-750-J-T04.1 | W6 | 2998 | Φ355.6*8 | 20# | Ⅱ | 20% | 合格 |  | UT（超声波检测） | 3#空压厂房 | GTAW+SMAW | KF-5122C | / | 1.116m | 焊后检测
2024.08.01 | 2024.08.02 | NMBF-KF-5122C-LHJ(01)-YPK-UT-0024 | 5122C-750-J-T04.1 | W7 | 1513 | Φ355.6*8 | 20# | Ⅱ | 20% | 合格 |  | UT（超声波检测） | 3#空压厂房 | GTAW+SMAW | KF-5122C | / | 1.116m | 焊后检测
2024.08.01 | 2024.08.02 | NMBF-KF-5122C-LHJ(01)-YPK-UT-0025 | 5122C-750-J-T05.2 | W2 | 3338 | Φ324*6.5 | 20# | Ⅱ | 20% | 合格 |  | UT（超声波检测） | 3#空压厂房 | GTAW+SMAW | KF-5122C | / | 1道 | 焊后检测
2024.08.01 | 2024.08.02 | NMBF-KF-5122C-LHJ(01)-YPK-UT-0025 | 5122C-750-J-T05.2 | W3 | 3338 | Φ324*6.5 | 20# | Ⅱ | 20% | 合格 |  | UT（超声波检测） | 3#空压厂房 | GTAW+SMAW | KF-5122C | / | 1道 | 焊后检测
2024.08.01 | 2024.08.02 | NMBF-KF-5122C-LHJ(01)-YPK-UT-0025 | 5122C-750-J-T05.2 | W4 | 5535 | Φ324*6.5 | 20# | Ⅱ | 20% | 合格 |  | UT（超声波检测） | 3#空压厂房 | GTAW+SMAW | KF-5122C | / | 1道 | 焊后检测
2024.08.01 | 2024.08.02 | NMBF-KF-5122C-LHJ(01)-YPK-UT-0025 | 5122C-750-J-T05.2 | W5 | 5535 | Φ324*6.5 | 20# | Ⅱ | 20% | 合格 |  | UT（超声波检测） | 3#空压厂房 | GTAW+SMAW | KF-5122C | / | 1道 | 焊后检测
2024.08.01 | 2024.08.02 | NMBF-KF-5122C-LHJ(01)-YPK-UT-0025 | 5122C-750-J-T05.2 | W6 | 5535 | Φ324*6.5 | 20# | Ⅱ | 20% | 合格 |  | UT（超声波检测） | 3#空压厂房 | GTAW+SMAW | KF-5122C | / | 1道 | 焊后检测
2024.08.01 | 2024.08.02 | NMBF-KF-5122C-LHJ(01)-YPK-UT-0025 | 5122C-750-J-T05.2 | W7 | 5535 | Φ324*6.5 | 20# | Ⅱ | 20% | 合格 |  | UT（超声波检测） | 3#空压厂房 | GTAW+SMAW | KF-5122C | / | 1道 | 焊后检测
2024.08.01 | 2024.08.02 | NMBF-KF-5122C-LHJ(01)-YPK-UT-0026 | 5122C-750-J-T06.2 | W1 | 4533 | Φ89*5.5 | 20# | Ⅱ | 20% | 合格 |  | UT（超声波检测） | 3#空压厂房 | GTAW | KF-5122C | / | 1道 | 焊后检测
2024.08.01 | 2024.08.02 | NMBF-KF-5122C-LHJ(01)-YPK-UT-0026 | 5122C-750-J-T06.2 | W2 | 4533 | Φ89*5.5 | 20# | Ⅱ | 20% | 合格 |  | UT（超声波检测） | 3#空压厂房 | GTAW | KF-5122C | / | 1道 | 焊后检测
2024.08.01 | 2024.08.02 | NMBF-KF-5122C-LHJ(01)-YPK-UT-0026 | 5122C-750-J-T06.2 | W3 | 4533 | Φ89*5.5 | 20# | Ⅱ | 20% | 合格 |  | UT（超声波检测） | 3#空压厂房 | GTAW | KF-5122C | / | 1道 | 焊后检测
2024.08.01 | 2024.08.02 | NMBF-KF-5122C-LHJ(01)-YPK-UT-0026 | 5122C-750-J-T06.2 | W4 | 4533 | Φ89*5.5 | 20# | Ⅱ | 20% | 合格 |  | UT（超声波检测） | 3#空压厂房 | GTAW | KF-5122C | / | 1道 | 焊后检测
2024.08.01 | 2024.08.02 | NMBF-KF-5122C-LHJ(01)-YPK-UT-0026 | 5122C-750-J-T06.2 | W5 | 4533 | Φ89*5.5 | 20# | Ⅱ | 20% | 合格 |  | UT（超声波检测） | 3#空压厂房 | GTAW | KF-5122C | / | 1道 | 焊后检测
2024.08.01 | 2024.08.02 | NMBF-KF-5122C-LHJ(01)-YPK-UT-0026 | 5122C-750-J-T06.2 | W6 | 4533 | Φ89*5.5 | 20# | Ⅱ | 20% | 合格 |  | UT（超声波检测） | 3#空压厂房 | GTAW | KF-5122C | / | 1道 | 焊后检测
2024.08.01 | 2024.08.02 | NMBF-KF-5122C-LHJ(01)-YPK-UT-0026 | 5122C-750-J-T06.2 | W7 | 4533 | Φ89*5.5 | 20# | Ⅱ | 20% | 合格 |  | UT（超声波检测） | 3#空压厂房 | GTAW | KF-5122C | / | 1道 | 焊后检测
2024.08.01 | 2024.08.02 | NMBF-KF-5122C-LHJ(01)-YPK-UT-0026 | 5122C-750-J-T06.2 | W8 | 4533 | Φ89*5.5 | 20# | Ⅱ | 20% | 合格 |  | UT（超声波检测） | 3#空压厂房 | GTAW | KF-5122C | / | 1道 | 焊后检测
2024.08.01 | 2024.08.02 | NMBF-KF-5122C-LHJ(01)-YPK-UT-0026 | 5122C-750-J-T06.2 | W9 | 4533 | Φ89*5.5 | 20# | Ⅱ | 20% | 合格 |  | UT（超声波检测） | 3#空压厂房 | GTAW | KF-5122C | / | 1道 | 焊后检测
2024.08.01 | 2024.08.02 | NMBF-KF-5122C-LHJ(01)-YPK-UT-0026 | 5122C-750-J-T06.2 | W10 | 4533 | Φ89*5.5 | 20# | Ⅱ | 20% | 合格 |  | UT（超声波检测） | 3#空压厂房 | GTAW | KF-5122C | / | 1道 | 焊后检测
2024.08.01 | 2024.08.02 | NMBF-KF-5122C-LHJ(01)-YPK-UT-0027 | 5122C-750-J-T06.2 | W11 | 4533 | Φ89*5.5 | 20# | Ⅱ | 20% | 合格 |  | UT（超声波检测） | 3#空压厂房 | GTAW | KF-5122C | / | 1道 | 焊后检测
2024.08.01 | 2024.08.02 | NMBF-KF-5122C-LHJ(01)-YPK-UT-0027 | 5122C-750-J-T06.2 | W12 | 4533 | Φ89*5.5 | 20# | Ⅱ | 20% | 合格 |  | UT（超声波检测） | 3#空压厂房 | GTAW | KF-5122C | / | 1道 | 焊后检测
2024.08.01 | 2024.08.02 | NMBF-KF-5122C-LHJ(01)-YPK-UT-0027 | 5122C-750-J-T06.2 | W13 | 4533 | Φ89*5.5 | 20# | Ⅱ | 20% | 合格 |  | UT（超声波检测） | 3#空压厂房 | GTAW | KF-5122C | / | 1道 | 焊后检测
2024.08.01 | 2024.08.02 | NMBF-KF-5122C-LHJ(01)-YPK-UT-0027 | 5122C-750-J-T06.2 | W14 | 4533 | Φ89*5.5 | 20# | Ⅱ | 20% | 合格 |  | UT（超声波检测） | 3#空压厂房 | GTAW | KF-5122C | / | 1道 | 焊后检测
2024.08.01 | 2024.08.02 | NMBF-KF-5122C-LHJ(01)-YPK-UT-0027 | 5122C-750-J-T06.2 | W15 | 4533 | Φ89*5.5 | 20# | Ⅱ | 20% | 合格 |  | UT（超声波检测） | 3#空压厂房 | GTAW | KF-5122C | / | 1道 | 焊后检测
2024.08.01 | 2024.08.02 | NMBF-KF-5122C-LHJ(01)-YPK-UT-0027 | 5122C-750-J-T06.2 | W16 | 4533 | Φ89*5.5 | 20# | Ⅱ | 20% | 合格 |  | UT（超声波检测） | 3#空压厂房 | GTAW | KF-5122C | / | 1道 | 焊后检测
2024.08.01 | 2024.08.02 | NMBF-KF-5122C-LHJ(01)-YPK-UT-0027 | 5122C-750-J-T06.2 | W17 | 4533 | Φ89*5.5 | 20# | Ⅱ | 20% | 合格 |  | UT（超声波检测） | 3#空压厂房 | GTAW | KF-5122C | / | 1道 | 焊后检测
2024.08.01 | 2024.08.02 | NMBF-KF-5122C-LHJ(01)-YPK-UT-0027 | 5122C-750-J-T06.2 | W18 | 4533 | Φ89*5.5 | 20# | Ⅱ | 20% | 合格 |  | UT（超声波检测） | 3#空压厂房 | GTAW | KF-5122C | / | 1道 | 焊后检测
2024.08.01 | 2024.08.02 | NMBF-KF-5122C-LHJ(01)-YPK-UT-0027 | 5122C-750-J-T06.2 | W18A | 4533 | Φ89*5.5 | 20# | Ⅱ | 20% | 合格 |  | UT（超声波检测） | 3#空压厂房 | GTAW | KF-5122C | / | 1道 | 焊后检测
2024.08.01 | 2024.08.02 | NMBF-KF-5122C-LHJ(01)-YPK-UT-0027 | 5122C-750-J-T06.2 | W19 | 4533 | Φ89*5.5 | 20# | Ⅱ | 20% | 合格 |  | UT（超声波检测） | 3#空压厂房 | GTAW | KF-5122C | / | 1道 | 焊后检测
2024.08.01 | 2024.08.02 | NMBF-KF-5122C-LHJ(01)-YPK-UT-0028 | 5122C-750-J-T06.2 | W20 | 4533 | Φ89*5.5 | 20# | Ⅱ | 20% | 合格 |  | UT（超声波检测） | 3#空压厂房 | GTAW | KF-5122C | / | 1道 | 焊后检测
2024.08.01 | 2024.08.02 | NMBF-KF-5122C-LHJ(01)-YPK-UT-0028 | 5122C-750-J-T06.2 | W21 | 4533 | Φ89*5.5 | 20# | Ⅱ | 20% | 合格 |  | UT（超声波检测） | 3#空压厂房 | GTAW | KF-5122C | / | 1道 | 焊后检测
2024.08.01 | 2024.08.02 | NMBF-KF-5122C-LHJ(01)-YPK-UT-0028 | 5122C-750-J-T06.2 | W22 | 4533 | Φ89*5.5 | 20# | Ⅱ | 20% | 合格 |  | UT（超声波检测） | 3#空压厂房 | GTAW | KF-5122C | / | 1道 | 焊后检测
2024.08.01 | 2024.08.02 | NMBF-KF-5122C-LHJ(01)-YPK-UT-0028 | 5122C-750-J-T06.2 | W23 | 4533 | Φ89*5.5 | 20# | Ⅱ | 20% | 合格 |  | UT（超声波检测） | 3#空压厂房 | GTAW | KF-5122C | / | 1道 | 焊后检测
2024.08.01 | 2024.08.02 | NMBF-KF-5122C-LHJ(01)-YPK-UT-0028 | 5122C-750-J-T06.2 | W24 | 4533 | Φ89*5.5 | 20# | Ⅱ | 20% | 合格 |  | UT（超声波检测） | 3#空压厂房 | GTAW | KF-5122C | / | 1道 | 焊后检测
2024.08.01 | 2024.08.02 | NMBF-KF-5122C-LHJ(01)-YPK-UT-0028 | 5122C-750-J-T06.2 | W25 | 4533 | Φ89*5.5 | 20# | Ⅱ | 20% | 合格 |  | UT（超声波检测） | 3#空压厂房 | GTAW | KF-5122C | / | 1道 | 焊后检测
2024.08.09 | 2024.08.10 | NMBF-KF-5122C-LHJ(01)-YPK-UT-0029 | 5122-CA-03002-1800-C1D-P | W26 | 0811 | Φ1829*16 | L245 | Ⅱ | 5% | 合格 |  | UT（超声波检测） | 3#空压厂房 | GTAW+SMAW | KF-5122C | / | 0.3m | 焊后检测
2024.08.09 | 2024.08.10 | NMBF-KF-5122C-LHJ(01)-YPK-UT-0029 | 5122-CA-03002-1800-C1D-P | W68 | 0811 | Φ1829*16 | L245 | Ⅱ | 5% | 合格 |  | UT（超声波检测） | 3#空压厂房 | GTAW+SMAW | KF-5122C | / | 0.3m | 焊后检测
2024.08.09 | 2024.08.10 | NMBF-KF-5122C-LHJ(01)-YPK-UT-0029 | 5122-CA-03002-1800-C1D-P | W71 | 0811 | Φ1829*16 | L245 | Ⅱ | 5% | 合格 |  | UT（超声波检测） | 3#空压厂房 | GTAW+SMAW | KF-5122C | / | 0.3m | 焊后检测
2024.08.09 | 2024.08.10 | NMBF-KF-5122C-LHJ(01)-YPK-UT-0029 | 5122-CA-03002-1800-C1D-P | W72 | 0811 | Φ1829*16 | L245 | Ⅱ | 5% | 合格 |  | UT（超声波检测） | 3#空压厂房 | GTAW+SMAW | KF-5122C | / | 0.3m | 焊后检测
2024.08.10 | 2024.08.12 | NMBF-KF-5122C-LHJ(01)-YPK-UT-0030 | 5122C-750-J-T04.1 | W8 | 6233 | Φ355.6*8 | 20# | Ⅱ | 20% | 合格 |  | UT（超声波检测） | 3#空压厂房 | GTAW+SMAW | KF-5122C | / | 1.116m | 焊后检测
2024.08.10 | 2024.08.12 | NMBF-KF-5122C-LHJ(01)-YPK-UT-0030 | 5122C-750-J-T04.1 | W9 | 0016 | Φ355.6*8 | 20# | Ⅱ | 20% | 合格 |  | UT（超声波检测） | 3#空压厂房 | GTAW+SMAW | KF-5122C | / | 1.116m | 焊后检测
2024.08.10 | 2024.08.12 | NMBF-KF-5122C-LHJ(01)-YPK-UT-0030 | 5122C-750-J-T04.1 | W10 | 0016 | Φ355.6*8 | 20# | Ⅱ | 20% | 合格 |  | UT（超声波检测） | 3#空压厂房 | GTAW+SMAW | KF-5122C | / | 1.116m | 焊后检测
2024.08.10 | 2024.08.12 | NMBF-KF-5122C-LHJ(01)-YPK-UT-0030 | 5122C-750-J-T04.1 | W11 | 0016 | Φ355.6*8 | 20# | Ⅱ | 20% | 合格 |  | UT（超声波检测） | 3#空压厂房 | GTAW+SMAW | KF-5122C | / | 1.116m | 焊后检测
2024.08.10 | 2024.08.12 | NMBF-KF-5122C-LHJ(01)-YPK-UT-0030 | 5122C-750-J-T04.1 | W12 | 6233 | Φ355.6*8 | 20# | Ⅱ | 20% | 合格 |  | UT（超声波检测） | 3#空压厂房 | GTAW+SMAW | KF-5122C | / | 1.116m | 焊后检测
2024.08.10 | 2024.08.12 | NMBF-KF-5122C-LHJ(01)-YPK-UT-0030 | 5122C-750-J-T04.1 | W13 | 0016 | Φ355.6*8 | 20# | Ⅱ | 20% | 合格 |  | UT（超声波检测） | 3#空压厂房 | GTAW+SMAW | KF-5122C | / | 1.116m | 焊后检测
2024.08.10 | 2024.08.12 | NMBF-KF-5122C-LHJ(01)-YPK-UT-0030 | 5122C-750-J-T04.1 | W14 | 6233 | Φ355.6*8 | 20# | Ⅱ | 20% | 合格 |  | UT（超声波检测） | 3#空压厂房 | GTAW+SMAW | KF-5122C | / | 1.116m | 焊后检测
2024.08.10 | 2024.08.12 | NMBF-KF-5122C-LHJ(01)-YPK-UT-0030 | 5122C-750-J-T04.1 | W15 | 7615 | Φ355.6*8 | 20# | Ⅱ | 20% | 合格 |  | UT（超声波检测） | 3#空压厂房 | GTAW+SMAW | KF-5122C | / | 1.116m | 焊后检测
2024.08.10 | 2024.08.12 | NMBF-KF-5122C-LHJ(01)-YPK-UT-0030-1 | 5122C-750-J-T04.1 | W16 | 7615 | Φ355.6*8 | 20# | Ⅱ | 20% | 合格 |  | UT（超声波检测） | 3#空压厂房 | GTAW+SMAW | KF-5122C | / | 1.116m | 焊后检测
2024.08.10 | 2024.08.12 | NMBF-KF-5122C-LHJ(01)-YPK-UT-0030-1 | 5122C-750-J-T04.1 | W17 | 7615 | Φ355.6*8 | 20# | Ⅱ | 20% | 合格 |  | UT（超声波检测） | 3#空压厂房 | GTAW+SMAW | KF-5122C | / | 1.116m | 焊后检测
2024.08.10 | 2024.08.12 | NMBF-KF-5122C-LHJ(01)-YPK-UT-0030-1 | 5122C-750-J-T04.1 | W18 | 1513 | Φ355.6*8 | 20# | Ⅱ | 20% | 合格 |  | UT（超声波检测） | 3#空压厂房 | GTAW+SMAW | KF-5122C | / | 1.116m | 焊后检测
2024.08.10 | 2024.08.12 | NMBF-KF-5122C-LHJ(01)-YPK-UT-0030-1 | 5122C-750-J-T04.1 | W19 | 0016 | Φ355.6*8 | 20# | Ⅱ | 20% | 合格 |  | UT（超声波检测） | 3#空压厂房 | GTAW+SMAW | KF-5122C | / | 1.116m | 焊后检测
2024.08.10 | 2024.08.12 | NMBF-KF-5122C-LHJ(01)-YPK-UT-0030-1 | 5122C-750-J-T04.1 | W20 | 0016 | Φ355.6*8 | 20# | Ⅱ | 20% | 合格 |  | UT（超声波检测） | 3#空压厂房 | GTAW+SMAW | KF-5122C | / | 1.116m | 焊后检测
2024.08.10 | 2024.08.12 | NMBF-KF-5122C-LHJ(01)-YPK-UT-0030-1 | 5122C-750-J-T04.1 | W24 | 0016 | Φ114.3*6 | 20# | Ⅱ | 20% | 合格 |  | UT（超声波检测） | 3#空压厂房 | GTAW+SMAW | KF-5122C | / | 1道 | 焊后检测
2024.08.10 | 2024.08.12 | NMBF-KF-5122C-LHJ(01)-YPK-UT-0030-1 | 5122C-750-J-T04.1 | W24A | 0016 | Φ114.3*6 | 20# | Ⅱ | 20% | 合格 |  | UT（超声波检测） | 3#空压厂房 | GTAW+SMAW | KF-5122C | / | 1道 | 焊后检测
2024.08.10 | 2024.08.12 | NMBF-KF-5122C-LHJ(01)-YPK-UT-0031 | 5122C-750-J-T04.1 | W25 | 0016 | Φ114.3*6 | 20# | Ⅱ | 20% | 合格 |  | UT（超声波检测） | 3#空压厂房 | GTAW+SMAW | KF-5122C | / | 1道 | 焊后检测
2024.08.10 | 2024.08.12 | NMBF-KF-5122C-LHJ(01)-YPK-UT-0031 | 5122C-750-J-T04.1 | W26 | 0016 | Φ114.3*6 | 20# | Ⅱ | 20% | 合格 |  | UT（超声波检测） | 3#空压厂房 | GTAW+SMAW | KF-5122C | / | 1道 | 焊后检测
2024.08.10 | 2024.08.12 | NMBF-KF-5122C-LHJ(01)-YPK-UT-0031 | 5122C-750-J-T04.1 | W27 | 0016 | Φ114.3*6 | 20# | Ⅱ | 20% | 合格 |  | UT（超声波检测） | 3#空压厂房 | GTAW+SMAW | KF-5122C | / | 1道 | 焊后检测
2024.08.10 | 2024.08.12 | NMBF-KF-5122C-LHJ(01)-YPK-UT-0031 | 5122C-750-J-T04.1 | W29 | 0016 | Φ355.6*8 | 20# | Ⅱ | 20% | 合格 |  | UT（超声波检测） | 3#空压厂房 | GTAW+SMAW | KF-5122C | / | 1.116m | 焊后检测
2024.08.10 | 2024.08.12 | NMBF-KF-5122C-LHJ(01)-YPK-UT-0031 | 5122C-750-J-T04.1 | W30 | 0016 | Φ219*6 | 20# | Ⅱ | 20% | 合格 |  | UT（超声波检测） | 3#空压厂房 | GTAW+SMAW | KF-5122C | / | 1道 | 焊后检测
2024.08.10 | 2024.08.12 | NMBF-KF-5122C-LHJ(01)-YPK-UT-0031 | 5122C-750-J-T04.1 | W31 | 7615 | Φ219*6 | 20# | Ⅱ | 20% | 合格 |  | UT（超声波检测） | 3#空压厂房 | GTAW+SMAW | KF-5122C | / | 1道 | 焊后检测
2024.08.10 | 2024.08.12 | NMBF-KF-5122C-LHJ(01)-YPK-UT-0031 | 5122C-750-J-T04.1 | W32 | 7615 | Φ114.3*6 | 20# | Ⅱ | 20% | 合格 |  | UT（超声波检测） | 3#空压厂房 | GTAW+SMAW | KF-5122C | / | 1道 | 焊后检测
2024.08.10 | 2024.08.12 | NMBF-KF-5122C-LHJ(01)-YPK-UT-0031 | 5122C-750-J-T04.1 | W35 | 0016 | Φ114.3*6 | 20# | Ⅱ | 20% | 合格 |  | UT（超声波检测） | 3#空压厂房 | GTAW+SMAW | KF-5122C | / | 1道 | 焊后检测
2024.08.10 | 2024.08.12 | NMBF-KF-5122C-LHJ(01)-YPK-UT-0031 | 5122C-750-J-T04.1 | W40 | 7615 | Φ219*6 | 20# | Ⅱ | 20% | 合格 |  | UT（超声波检测） | 3#空压厂房 | GTAW+SMAW | KF-5122C | / | 1道 | 焊后检测
2024.08.10 | 2024.08.12 | NMBF-KF-5122C-LHJ(01)-YPK-UT-0031-1 | 5122C-750-J-T04.1 | W41 | 7615 | Φ219*6 | 20# | Ⅱ | 20% | 合格 |  | UT（超声波检测） | 3#空压厂房 | GTAW+SMAW | KF-5122C | / | 1道 | 焊后检测
2024.08.10 | 2024.08.12 | NMBF-KF-5122C-LHJ(01)-YPK-UT-0031-1 | 5122C-750-J-T04.1 | W42 | 7615 | Φ114.3*6 | 20# | Ⅱ | 20% | 合格 |  | UT（超声波检测） | 3#空压厂房 | GTAW+SMAW | KF-5122C | / | 1道 | 焊后检测
2024.08.10 | 2024.08.12 | NMBF-KF-5122C-LHJ(01)-YPK-UT-0031-1 | 5122C-750-J-T04.1 | W45 | 0016 | Φ114.3*6 | 20# | Ⅱ | 20% | 合格 |  | UT（超声波检测） | 3#空压厂房 | GTAW+SMAW | KF-5122C | / | 1道 | 焊后检测
2024.08.10 | 2024.08.12 | NMBF-KF-5122C-LHJ(01)-YPK-UT-0031-1 | 5122C-750-J-T04.1 | W46 | 0016 | Φ114.3*6 | 20# | Ⅱ | 20% | 合格 |  | UT（超声波检测） | 3#空压厂房 | GTAW+SMAW | KF-5122C | / | 1道 | 焊后检测
2024.08.10 | 2024.08.12 | NMBF-KF-5122C-LHJ(01)-YPK-UT-0031-1 | 5122C-750-J-T04.1 | W47 | 0016 | Φ114.3*6 | 20# | Ⅱ | 20% | 合格 |  | UT（超声波检测） | 3#空压厂房 | GTAW+SMAW | KF-5122C | / | 1道 | 焊后检测
2024.08.10 | 2024.08.12 | NMBF-KF-5122C-LHJ(01)-YPK-UT-0032 | 5122C-750-J-T04.1 | W48 | 0016 | Φ114.3*6 | 20# | Ⅱ | 20% | 合格 |  | UT（超声波检测） | 3#空压厂房 | GTAW+SMAW | KF-5122C | / | 1道 | 焊后检测
2024.08.10 | 2024.08.12 | NMBF-KF-5122C-LHJ(01)-YPK-UT-0032 | 5122C-750-J-T04.1 | W49 | 0016 | Φ114.3*6 | 20# | Ⅱ | 20% | 合格 |  | UT（超声波检测） | 3#空压厂房 | GTAW+SMAW | KF-5122C | / | 1道 | 焊后检测
2024.08.10 | 2024.08.12 | NMBF-KF-5122C-LHJ(01)-YPK-UT-0032 | 5122C-750-J-T04.1 | W50 | 0016 | Φ114.3*6 | 20# | Ⅱ | 20% | 合格 |  | UT（超声波检测） | 3#空压厂房 | GTAW+SMAW | KF-5122C | / | 1道 | 焊后检测
2024.08.10 | 2024.08.12 | NMBF-KF-5122C-LHJ(01)-YPK-UT-0032 | 5122C-750-J-T04.1 | W54 | 7615 | Φ114.3*6 | 20# | Ⅱ | 20% | 合格 |  | UT（超声波检测） | 3#空压厂房 | GTAW+SMAW | KF-5122C | / | 1道 | 焊后检测
2024.08.10 | 2024.08.12 | NMBF-KF-5122C-LHJ(01)-YPK-UT-0032 | 5122C-750-J-T04.1 | W55 | 7615 | Φ114.3*6 | 20# | Ⅱ | 20% | 合格 |  | UT（超声波检测） | 3#空压厂房 | GTAW+SMAW | KF-5122C | / | 1道 | 焊后检测
2024.08.10 | 2024.08.12 | NMBF-KF-5122C-LHJ(01)-YPK-UT-0032 | 5122C-750-J-T04.1 | W56 | 7615 | Φ114.3*6 | 20# | Ⅱ | 20% | 合格 |  | UT（超声波检测） | 3#空压厂房 | GTAW+SMAW | KF-5122C | / | 1道 | 焊后检测
2024.08.10 | 2024.08.12 | NMBF-KF-5122C-LHJ(01)-YPK-UT-0032 | 5122C-750-J-T04.1 | W59 | 0016 | Φ114.3*6 | 20# | Ⅱ | 20% | 合格 |  | UT（超声波检测） | 3#空压厂房 | GTAW+SMAW | KF-5122C | / | 1道 | 焊后检测
2024.08.10 | 2024.08.12 | NMBF-KF-5122C-LHJ(01)-YPK-UT-0032 | 5122C-750-J-T04.1 | W60 | 0016 | Φ114.3*6 | 20# | Ⅱ | 20% | 合格 |  | UT（超声波检测） | 3#空压厂房 | GTAW+SMAW | KF-5122C | / | 1道 | 焊后检测
2024.08.10 | 2024.08.12 | NMBF-KF-5122C-LHJ(01)-YPK-UT-0032 | 5122C-750-J-T04.1 | W61 | 0016 | Φ114.3*6 | 20# | Ⅱ | 20% | 合格 |  | UT（超声波检测） | 3#空压厂房 | GTAW+SMAW | KF-5122C | / | 1道 | 焊后检测
2024.08.10 | 2024.08.12 | NMBF-KF-5122C-LHJ(01)-YPK-UT-0032-1 | 5122C-750-J-T04.1 | W62 | 0016 | Φ114.3*6 | 20# | Ⅱ | 20% | 合格 |  | UT（超声波检测） | 3#空压厂房 | GTAW+SMAW | KF-5122C | / | 1道 | 焊后检测
2024.08.10 | 2024.08.12 | NMBF-KF-5122C-LHJ(01)-YPK-UT-0032-1 | 5122C-750-J-T04.1 | W63 | 0016 | Φ114.3*6 | 20# | Ⅱ | 20% | 合格 |  | UT（超声波检测） | 3#空压厂房 | GTAW+SMAW | KF-5122C | / | 1道 | 焊后检测
2024.08.10 | 2024.08.12 | NMBF-KF-5122C-LHJ(01)-YPK-UT-0032-1 | 5122C-750-J-T04.1 | W64 | 0016 | Φ114.3*6 | 20# | Ⅱ | 20% | 合格 |  | UT（超声波检测） | 3#空压厂房 | GTAW+SMAW | KF-5122C | / | 1道 | 焊后检测
2024.08.10 | 2024.08.12 | NMBF-KF-5122C-LHJ(01)-YPK-UT-0032-1 | 5122C-750-J-T04.1 | W66 | 0016 | Φ355.6*8 | 20# | Ⅱ | 20% | 合格 |  | UT（超声波检测） | 3#空压厂房 | GTAW+SMAW | KF-5122C | / | 1.116m | 焊后检测
2024.08.10 | 2024.08.12 | NMBF-KF-5122C-LHJ(01)-YPK-UT-0032-1 | 5122C-750-J-T04.1 | W70 | 0016 | Φ114.3*6 | 20# | Ⅱ | 20% | 合格 |  | UT（超声波检测） | 3#空压厂房 | GTAW+SMAW | KF-5122C | / | 1道 | 焊后检测
2024.08.10 | 2024.08.12 | NMBF-KF-5122C-LHJ(01)-YPK-UT-0032-1 | 5122C-750-J-T04.1 | W71 | 0016 | Φ114.3*6 | 20# | Ⅱ | 20% | 合格 |  | UT（超声波检测） | 3#空压厂房 | GTAW+SMAW | KF-5122C | / | 1道 | 焊后检测
2024.08.10 | 2024.08.12 | NMBF-KF-5122C-LHJ(01)-YPK-UT-0033 | 5122C-750-J-T04.1 | W72 | 0016 | Φ114.3*6 | 20# | Ⅱ | 20% | 合格 |  | UT（超声波检测） | 3#空压厂房 | GTAW+SMAW | KF-5122C | / | 1道 | 焊后检测
2024.08.10 | 2024.08.12 | NMBF-KF-5122C-LHJ(01)-YPK-UT-0033 | 5122C-750-J-T04.1 | W73 | 0016 | Φ114.3*6 | 20# | Ⅱ | 20% | 合格 |  | UT（超声波检测） | 3#空压厂房 | GTAW+SMAW | KF-5122C | / | 1道 | 焊后检测
2024.08.10 | 2024.08.12 | NMBF-KF-5122C-LHJ(01)-YPK-UT-0033 | 5122C-750-J-T04.1 | W74 | 0016 | Φ114.3*6 | 20# | Ⅱ | 20% | 合格 |  | UT（超声波检测） | 3#空压厂房 | GTAW+SMAW | KF-5122C | / | 1道 | 焊后检测
2024.08.10 | 2024.08.12 | NMBF-KF-5122C-LHJ(01)-YPK-UT-0033 | 5122C-750-J-T04.1 | W75 | 0016 | Φ114.3*6 | 20# | Ⅱ | 20% | 合格 |  | UT（超声波检测） | 3#空压厂房 | GTAW+SMAW | KF-5122C | / | 1道 | 焊后检测
2024.08.10 | 2024.08.12 | NMBF-KF-5122C-LHJ(01)-YPK-UT-0033 | 5122C-750-J-T04.1 | W80 | 3019 | Φ114.3*6 | 20# | Ⅱ | 20% | 合格 |  | UT（超声波检测） | 3#空压厂房 | GTAW+SMAW | KF-5122C | / | 1道 | 焊后检测
2024.08.10 | 2024.08.12 | NMBF-KF-5122C-LHJ(01)-YPK-UT-0033 | 5122C-750-J-T04.1 | W81 | 3019 | Φ114.3*6 | 20# | Ⅱ | 20% | 合格 |  | UT（超声波检测） | 3#空压厂房 | GTAW+SMAW | KF-5122C | / | 1道 | 焊后检测
2024.08.10 | 2024.08.12 | NMBF-KF-5122C-LHJ(01)-YPK-UT-0033 | 5122C-750-J-T04.1 | W82 | 0016 | Φ114.3*6 | 20# | Ⅱ | 20% | 合格 |  | UT（超声波检测） | 3#空压厂房 | GTAW+SMAW | KF-5122C | / | 1道 | 焊后检测
2024.08.10 | 2024.08.12 | NMBF-KF-5122C-LHJ(01)-YPK-UT-0033 | 5122C-750-J-T04.1 | W83 | 0016 | Φ114.3*6 | 20# | Ⅱ | 20% | 合格 |  | UT（超声波检测） | 3#空压厂房 | GTAW+SMAW | KF-5122C | / | 1道 | 焊后检测
2024.08.10 | 2024.08.12 | NMBF-KF-5122C-LHJ(01)-YPK-UT-0033-1 | 5122C-750-J-T04.1 | W84 | 0016 | Φ114.3*6 | 20# | Ⅱ | 20% | 合格 |  | UT（超声波检测） | 3#空压厂房 | GTAW+SMAW | KF-5122C | / | 1道 | 焊后检测
2024.08.10 | 2024.08.12 | NMBF-KF-5122C-LHJ(01)-YPK-UT-0033-1 | 5122C-750-J-T04.1 | W85 | 0016 | Φ114.3*6 | 20# | Ⅱ | 20% | 合格 |  | UT（超声波检测） | 3#空压厂房 | GTAW+SMAW | KF-5122C | / | 1道 | 焊后检测
2024.08.10 | 2024.08.12 | NMBF-KF-5122C-LHJ(01)-YPK-UT-0033-1 | 5122C-750-J-T04.1 | W90 | 0016 | Φ114.3*6 | 20# | Ⅱ | 20% | 合格 |  | UT（超声波检测） | 3#空压厂房 | GTAW+SMAW | KF-5122C | / | 1道 | 焊后检测
2024.08.10 | 2024.08.12 | NMBF-KF-5122C-LHJ(01)-YPK-UT-0033-1 | 5122C-750-J-T04.1 | W91 | 0016 | Φ114.3*6 | 20# | Ⅱ | 20% | 合格 |  | UT（超声波检测） | 3#空压厂房 | GTAW+SMAW | KF-5122C | / | 1道 | 焊后检测
2024.08.10 | 2024.08.12 | NMBF-KF-5122C-LHJ(01)-YPK-UT-0033-1 | 5122C-750-J-T04.1 | W92 | 0016 | Φ114.3*6 | 20# | Ⅱ | 20% | 合格 |  | UT（超声波检测） | 3#空压厂房 | GTAW+SMAW | KF-5122C | / | 1道 | 焊后检测
2024.08.10 | 2024.08.12 | NMBF-KF-5122C-LHJ(01)-YPK-UT-0033-1 | 5122C-750-J-T04.1 | W93 | 0016 | Φ114.3*6 | 20# | Ⅱ | 20% | 合格 |  | UT（超声波检测） | 3#空压厂房 | GTAW+SMAW | KF-5122C | / | 1道 | 焊后检测
2024.08.10 | 2024.08.12 | NMBF-KF-5122C-LHJ(01)-YPK-UT-0033-1 | 5122C-750-J-T04.1 | W95 | 0016 | Φ355.6*8 | 20# | Ⅱ | 20% | 合格 |  | UT（超声波检测） | 3#空压厂房 | GTAW+SMAW | KF-5122C | / | 1.116m | 焊后检测
2024.08.10 | 2024.08.12 | NMBF-KF-5122C-LHJ(01)-YPK-UT-0034 | 5122C-750-J-T04.1 | W95A | 0016 | Φ355.6*8 | 20# | Ⅱ | 20% | 合格 |  | UT（超声波检测） | 3#空压厂房 | GTAW+SMAW | KF-5122C | / | 1.116m | 焊后检测
2024.08.10 | 2024.08.12 | NMBF-KF-5122C-LHJ(01)-YPK-UT-0034 | 5122C-750-J-T04.1 | W96 | 0016 | Φ219*6 | 20# | Ⅱ | 20% | 合格 |  | UT（超声波检测） | 3#空压厂房 | GTAW+SMAW | KF-5122C | / | 1道 | 焊后检测
2024.08.10 | 2024.08.12 | NMBF-KF-5122C-LHJ(01)-YPK-UT-0034 | 5122C-750-J-T04.1 | W97 | 0016 | Φ219*6 | 20# | Ⅱ | 20% | 合格 |  | UT（超声波检测） | 3#空压厂房 | GTAW+SMAW | KF-5122C | / | 1道 | 焊后检测
2024.08.10 | 2024.08.12 | NMBF-KF-5122C-LHJ(01)-YPK-UT-0034 | 5122C-750-J-T04.1 | W98 | 0016 | Φ114.3*6 | 20# | Ⅱ | 20% | 合格 |  | UT（超声波检测） | 3#空压厂房 | GTAW+SMAW | KF-5122C | / | 1道 | 焊后检测
2024.08.10 | 2024.08.12 | NMBF-KF-5122C-LHJ(01)-YPK-UT-0034 | 5122C-750-J-T04.1 | W101 | 0016 | Φ114.3*6 | 20# | Ⅱ | 20% | 合格 |  | UT（超声波检测） | 3#空压厂房 | GTAW+SMAW | KF-5122C | / | 1道 | 焊后检测
2024.08.10 | 2024.08.12 | NMBF-KF-5122C-LHJ(01)-YPK-UT-0034 | 5122C-750-J-T04.1 | W102 | 0016 | Φ114.3*6 | 20# | Ⅱ | 20% | 合格 |  | UT（超声波检测） | 3#空压厂房 | GTAW+SMAW | KF-5122C | / | 1道 | 焊后检测
2024.08.10 | 2024.08.12 | NMBF-KF-5122C-LHJ(01)-YPK-UT-0034 | 5122C-750-J-T04.1 | W103 | 0016 | Φ114.3*6 | 20# | Ⅱ | 20% | 合格 |  | UT（超声波检测） | 3#空压厂房 | GTAW+SMAW | KF-5122C | / | 1道 | 焊后检测
2024.08.10 | 2024.08.12 | NMBF-KF-5122C-LHJ(01)-YPK-UT-0034 | 5122C-750-J-T04.1 | W104 | 0016 | Φ114.3*6 | 20# | Ⅱ | 20% | 合格 |  | UT（超声波检测） | 3#空压厂房 | GTAW+SMAW | KF-5122C | / | 1道 | 焊后检测
2024.08.10 | 2024.08.12 | NMBF-KF-5122C-LHJ(01)-YPK-UT-0034-1 | 5122C-750-J-T04.1 | W106 | 0016 | Φ114.3*6 | 20# | Ⅱ | 20% | 合格 |  | UT（超声波检测） | 3#空压厂房 | GTAW+SMAW | KF-5122C | / | 1道 | 焊后检测
2024.08.10 | 2024.08.12 | NMBF-KF-5122C-LHJ(01)-YPK-UT-0034-1 | 5122C-750-J-T04.1 | W107 | 0016 | Φ219*6 | 20# | Ⅱ | 20% | 合格 |  | UT（超声波检测） | 3#空压厂房 | GTAW+SMAW | KF-5122C | / | 1道 | 焊后检测
2024.08.10 | 2024.08.12 | NMBF-KF-5122C-LHJ(01)-YPK-UT-0034-1 | 5122C-750-J-T04.1 | W111 | 3019 | Φ114.3*6 | 20# | Ⅱ | 20% | 合格 |  | UT（超声波检测） | 3#空压厂房 | GTAW+SMAW | KF-5122C | / | 1道 | 焊后检测
2024.08.10 | 2024.08.12 | NMBF-KF-5122C-LHJ(01)-YPK-UT-0034-1 | 5122C-750-J-T04.1 | W112 | 3019 | Φ114.3*6 | 20# | Ⅱ | 20% | 合格 |  | UT（超声波检测） | 3#空压厂房 | GTAW+SMAW | KF-5122C | / | 1道 | 焊后检测
2024.08.10 | 2024.08.12 | NMBF-KF-5122C-LHJ(01)-YPK-UT-0034-1 | 5122C-750-J-T04.1 | W113 | 0016 | Φ114.3*6 | 20# | Ⅱ | 20% | 合格 |  | UT（超声波检测） | 3#空压厂房 | GTAW+SMAW | KF-5122C | / | 1道 | 焊后检测
2024.08.10 | 2024.08.12 | NMBF-KF-5122C-LHJ(01)-YPK-UT-0034-1 | 5122C-750-J-T04.1 | W114 | 0016 | Φ114.3*6 | 20# | Ⅱ | 20% | 合格 |  | UT（超声波检测） | 3#空压厂房 | GTAW+SMAW | KF-5122C | / | 1道 | 焊后检测
2024.08.10 | 2024.08.12 | NMBF-KF-5122C-LHJ(01)-YPK-UT-0034-1 | 5122C-750-J-T04.1 | W115 | 0016 | Φ114.3*6 | 20# | Ⅱ | 20% | 合格 |  | UT（超声波检测） | 3#空压厂房 | GTAW+SMAW | KF-5122C | / | 1道 | 焊后检测
2024.08.10 | 2024.08.12 | NMBF-KF-5122C-LHJ(01)-YPK-UT-0035 | 5122C-750-J-T04.1 | W116 | 0016 | Φ114.3*6 | 20# | Ⅱ | 20% | 合格 |  | UT（超声波检测） | 3#空压厂房 | GTAW+SMAW | KF-5122C | / | 1道 | 焊后检测
2024.08.10 | 2024.08.12 | NMBF-KF-5122C-LHJ(01)-YPK-UT-0035 | 5122C-750-J-T04.1 | W117 | 0016 | Φ114.3*6 | 20# | Ⅱ | 20% | 合格 |  | UT（超声波检测） | 3#空压厂房 | GTAW+SMAW | KF-5122C | / | 1道 | 焊后检测
2024.08.10 | 2024.08.12 | NMBF-KF-5122C-LHJ(01)-YPK-UT-0035 | 5122C-750-J-T04.1 | W118 | 0016 | Φ219*6 | 20# | Ⅱ | 20% | 合格 |  | UT（超声波检测） | 3#空压厂房 | GTAW+SMAW | KF-5122C | / | 1道 | 焊后检测
2024.08.10 | 2024.08.12 | NMBF-KF-5122C-LHJ(01)-YPK-UT-0035 | 5122C-750-J-T04.1 | W119 | 0016 | Φ219*6 | 20# | Ⅱ | 20% | 合格 |  | UT（超声波检测） | 3#空压厂房 | GTAW+SMAW | KF-5122C | / | 1道 | 焊后检测
2024.08.10 | 2024.08.12 | NMBF-KF-5122C-LHJ(01)-YPK-UT-0035 | 5122C-750-J-T04.1 | W120 | 0016 | Φ114.3*6 | 20# | Ⅱ | 20% | 合格 |  | UT（超声波检测） | 3#空压厂房 | GTAW+SMAW | KF-5122C | / | 1道 | 焊后检测
2024.08.10 | 2024.08.12 | NMBF-KF-5122C-LHJ(01)-YPK-UT-0035 | 5122C-750-J-T04.1 | W121 | 0016 | Φ114.3*6 | 20# | Ⅱ | 20% | 合格 |  | UT（超声波检测） | 3#空压厂房 | GTAW+SMAW | KF-5122C | / | 1道 | 焊后检测
2024.08.10 | 2024.08.12 | NMBF-KF-5122C-LHJ(01)-YPK-UT-0035 | 5122C-750-J-T04.1 | W122 | 0016 | Φ114.3*6 | 20# | Ⅱ | 20% | 合格 |  | UT（超声波检测） | 3#空压厂房 | GTAW+SMAW | KF-5122C | / | 1道 | 焊后检测
2024.08.10 | 2024.08.12 | NMBF-KF-5122C-LHJ(01)-YPK-UT-0035 | 5122C-750-J-T04.1 | W125 | 0016 | Φ114.3*6 | 20# | Ⅱ | 20% | 合格 |  | UT（超声波检测） | 3#空压厂房 | GTAW+SMAW | KF-5122C | / | 1道 | 焊后检测
2024.08.10 | 2024.08.12 | NMBF-KF-5122C-LHJ(01)-YPK-UT-0035 | 5122C-750-J-T04.1 | W126 | 0016 | Φ114.3*6 | 20# | Ⅱ | 20% | 合格 |  | UT（超声波检测） | 3#空压厂房 | GTAW+SMAW | KF-5122C | / | 1道 | 焊后检测
2024.08.10 | 2024.08.12 | NMBF-KF-5122C-LHJ(01)-YPK-UT-0035 | 5122C-750-J-T04.1 | W127 | 0016 | Φ114.3*6 | 20# | Ⅱ | 20% | 合格 |  | UT（超声波检测） | 3#空压厂房 | GTAW+SMAW | KF-5122C | / | 1道 | 焊后检测
2024.08.10 | 2024.08.12 | NMBF-KF-5122C-LHJ(01)-YPK-UT-0035 | 5122C-750-J-T04.1 | W128 | 0016 | Φ114.3*6 | 20# | Ⅱ | 20% | 合格 |  | UT（超声波检测） | 3#空压厂房 | GTAW+SMAW | KF-5122C | / | 1道 | 焊后检测
2024.08.10 | 2024.08.12 | NMBF-KF-5122C-LHJ(01)-YPK-UT-0035 | 5122C-750-J-T04.1 | W129 | 0016 | Φ114.3*6 | 20# | Ⅱ | 20% | 合格 |  | UT（超声波检测） | 3#空压厂房 | GTAW+SMAW | KF-5122C | / | 1道 | 焊后检测
2024.08.10 | 2024.08.12 | NMBF-KF-5122C-LHJ(01)-YPK-UT-0036 | 5122C-750-J-T05.1 | W12 | 5535 | Φ273*8 | 20# | Ⅱ | 20% | 合格 |  | UT（超声波检测） | 3#空压厂房 | GTAW+SMAW | KF-5122C | / | 1道 | 焊后检测
2024.08.10 | 2024.08.12 | NMBF-KF-5122C-LHJ(01)-YPK-UT-0036 | 5122C-750-J-T05.1 | W15 | 5535 | Φ324*6.5 | 20# | Ⅱ | 20% | 合格 |  | UT（超声波检测） | 3#空压厂房 | GTAW+SMAW | KF-5122C | / | 1道 | 焊后检测
2024.08.10 | 2024.08.12 | NMBF-KF-5122C-LHJ(01)-YPK-UT-0036 | 5122C-750-J-T05.1 | W15A | 5535 | Φ324*6.5 | 20# | Ⅱ | 20% | 合格 |  | UT（超声波检测） | 3#空压厂房 | GTAW+SMAW | KF-5122C | / | 1道 | 焊后检测
2024.08.10 | 2024.08.12 | NMBF-KF-5122C-LHJ(01)-YPK-UT-0036 | 5122C-750-J-T05.1 | W18 | 0016 | Φ323.8*8 | 20# | Ⅱ | 20% | 合格 |  | UT（超声波检测） | 3#空压厂房 | GTAW+SMAW | KF-5122C | / | 1道 | 焊后检测
2024.08.10 | 2024.08.12 | NMBF-KF-5122C-LHJ(01)-YPK-UT-0036 | 5122C-750-J-T05.1 | W19 | 0016 | Φ323.8*8 | 20# | Ⅱ | 20% | 合格 |  | UT（超声波检测） | 3#空压厂房 | GTAW+SMAW | KF-5122C | / | 1道 | 焊后检测
2024.08.10 | 2024.08.12 | NMBF-KF-5122C-LHJ(01)-YPK-UT-0036 | 5122C-750-J-T05.1 | W21 | 173X | Φ323.8*8 | 20# | Ⅱ | 20% | 合格 |  | UT（超声波检测） | 3#空压厂房 | GTAW+SMAW | KF-5122C | / | 1道 | 焊后检测
2024.08.10 | 2024.08.12 | NMBF-KF-5122C-LHJ(01)-YPK-UT-0036 | 5122C-750-J-T05.1 | W23 | 0016 | Φ114.3*6 | 20# | Ⅱ | 20% | 合格 |  | UT（超声波检测） | 3#空压厂房 | GTAW+SMAW | KF-5122C | / | 1道 | 焊后检测
2024.08.10 | 2024.08.12 | NMBF-KF-5122C-LHJ(01)-YPK-UT-0036 | 5122C-750-J-T05.1 | W24 | 0016 | Φ114.3*6 | 20# | Ⅱ | 20% | 合格 |  | UT（超声波检测） | 3#空压厂房 | GTAW+SMAW | KF-5122C | / | 1道 | 焊后检测
2024.08.10 | 2024.08.12 | NMBF-KF-5122C-LHJ(01)-YPK-UT-0036 | 5122C-750-J-T05.1 | W29 | 7615 | Φ114.3*6 | 20# | Ⅱ | 20% | 合格 |  | UT（超声波检测） | 3#空压厂房 | GTAW+SMAW | KF-5122C | / | 1道 | 焊后检测
2024.08.10 | 2024.08.12 | NMBF-KF-5122C-LHJ(01)-YPK-UT-0036-1 | 5122C-750-J-T05.1 | W30 | 7615 | Φ114.3*6 | 20# | Ⅱ | 20% | 合格 |  | UT（超声波检测） | 3#空压厂房 | GTAW+SMAW | KF-5122C | / | 1道 | 焊后检测
2024.08.10 | 2024.08.12 | NMBF-KF-5122C-LHJ(01)-YPK-UT-0036-1 | 5122C-750-J-T05.1 | W31 | 7615 | Φ114.3*6 | 20# | Ⅱ | 20% | 合格 |  | UT（超声波检测） | 3#空压厂房 | GTAW+SMAW | KF-5122C | / | 1道 | 焊后检测
2024.08.10 | 2024.08.12 | NMBF-KF-5122C-LHJ(01)-YPK-UT-0036-1 | 5122C-750-J-T05.1 | W32 | 7615 | Φ114.3*6 | 20# | Ⅱ | 20% | 合格 |  | UT（超声波检测） | 3#空压厂房 | GTAW+SMAW | KF-5122C | / | 1道 | 焊后检测
2024.08.10 | 2024.08.12 | NMBF-KF-5122C-LHJ(01)-YPK-UT-0036-1 | 5122C-750-J-T05.1 | W33 | 7615 | Φ114.3*6 | 20# | Ⅱ | 20% | 合格 |  | UT（超声波检测） | 3#空压厂房 | GTAW+SMAW | KF-5122C | / | 1道 | 焊后检测
2024.08.10 | 2024.08.12 | NMBF-KF-5122C-LHJ(01)-YPK-UT-0036-1 | 5122C-750-J-T05.1 | W34 | 7615 | Φ114.3*6 | 20# | Ⅱ | 20% | 合格 |  | UT（超声波检测） | 3#空压厂房 | GTAW+SMAW | KF-5122C | / | 1道 | 焊后检测
2024.08.10 | 2024.08.12 | NMBF-KF-5122C-LHJ(01)-YPK-UT-0037 | 5122C-750-J-T05.1 | W35 | 7615 | Φ114.3*6 | 20# | Ⅱ | 20% | 合格 |  | UT（超声波检测） | 3#空压厂房 | GTAW+SMAW | KF-5122C | / | 1道 | 焊后检测
2024.08.10 | 2024.08.12 | NMBF-KF-5122C-LHJ(01)-YPK-UT-0037 | 5122C-750-J-T05.1 | W43 | 0016 | Φ114.3*6 | 20# | Ⅱ | 20% | 合格 |  | UT（超声波检测） | 3#空压厂房 | GTAW+SMAW | KF-5122C | / | 1道 | 焊后检测
2024.08.10 | 2024.08.12 | NMBF-KF-5122C-LHJ(01)-YPK-UT-0037 | 5122C-750-J-T05.1 | W94 | 173X | Φ323.8*8 | 20# | Ⅱ | 20% | 合格 |  | UT（超声波检测） | 3#空压厂房 | GTAW+SMAW | KF-5122C | / | 1道 | 焊后检测
2024.08.10 | 2024.08.12 | NMBF-KF-5122C-LHJ(01)-YPK-UT-0037 | 5122C-750-J-T05.1 | W95 | 173X | Φ219*6 | 20# | Ⅱ | 20% | 合格 |  | UT（超声波检测） | 3#空压厂房 | GTAW+SMAW | KF-5122C | / | 1道 | 焊后检测
2024.08.10 | 2024.08.12 | NMBF-KF-5122C-LHJ(01)-YPK-UT-0037 | 5122C-750-J-T05.1 | W96 | 173X | Φ114.3*6 | 20# | Ⅱ | 20% | 合格 |  | UT（超声波检测） | 3#空压厂房 | GTAW+SMAW | KF-5122C | / | 1道 | 焊后检测
2024.08.10 | 2024.08.12 | NMBF-KF-5122C-LHJ(01)-YPK-UT-0037 | 5122C-750-J-T05.1 | W99 | 0016 | Φ114.3*6 | 20# | Ⅱ | 20% | 合格 |  | UT（超声波检测） | 3#空压厂房 | GTAW+SMAW | KF-5122C | / | 1道 | 焊后检测
2024.08.10 | 2024.08.12 | NMBF-KF-5122C-LHJ(01)-YPK-UT-0037 | 5122C-750-J-T05.1 | W100 | 0016 | Φ114.3*6 | 20# | Ⅱ | 20% | 合格 |  | UT（超声波检测） | 3#空压厂房 | GTAW+SMAW | KF-5122C | / | 1道 | 焊后检测
2024.08.10 | 2024.08.12 | NMBF-KF-5122C-LHJ(01)-YPK-UT-0037 | 5122C-750-J-T05.1 | W107 | 7615 | Φ114.3*6 | 20# | Ⅱ | 20% | 合格 |  | UT（超声波检测） | 3#空压厂房 | GTAW+SMAW | KF-5122C | / | 1道 | 焊后检测
2024.08.10 | 2024.08.12 | NMBF-KF-5122C-LHJ(01)-YPK-UT-0037-1 | 5122C-750-J-T05.1 | W108 | 7615 | Φ114.3*6 | 20# | Ⅱ | 20% | 合格 |  | UT（超声波检测） | 3#空压厂房 | GTAW+SMAW | KF-5122C | / | 1道 | 焊后检测
2024.08.10 | 2024.08.12 | NMBF-KF-5122C-LHJ(01)-YPK-UT-0037-1 | 5122C-750-J-T05.1 | W109 | 7615 | Φ114.3*6 | 20# | Ⅱ | 20% | 合格 |  | UT（超声波检测） | 3#空压厂房 | GTAW+SMAW | KF-5122C | / | 1道 | 焊后检测
2024.08.10 | 2024.08.12 | NMBF-KF-5122C-LHJ(01)-YPK-UT-0037-1 | 5122C-750-J-T05.1 | W110 | 7615 | Φ114.3*6 | 20# | Ⅱ | 20% | 合格 |  | UT（超声波检测） | 3#空压厂房 | GTAW+SMAW | KF-5122C | / | 1道 | 焊后检测
2024.08.10 | 2024.08.12 | NMBF-KF-5122C-LHJ(01)-YPK-UT-0037-1 | 5122C-750-J-T05.1 | W111 | 7615 | Φ114.3*6 | 20# | Ⅱ | 20% | 合格 |  | UT（超声波检测） | 3#空压厂房 | GTAW+SMAW | KF-5122C | / | 1道 | 焊后检测
2024.08.10 | 2024.08.12 | NMBF-KF-5122C-LHJ(01)-YPK-UT-0037-1 | 5122C-750-J-T05.1 | W112 | 7615 | Φ114.3*6 | 20# | Ⅱ | 20% | 合格 |  | UT（超声波检测） | 3#空压厂房 | GTAW+SMAW | KF-5122C | / | 1道 | 焊后检测
2024.08.10 | 2024.08.12 | NMBF-KF-5122C-LHJ(01)-YPK-UT-0037-1 | 5122C-750-J-T05.1 | W113 | 7615 | Φ114.3*6 | 20# | Ⅱ | 20% | 合格 |  | UT（超声波检测） | 3#空压厂房 | GTAW+SMAW | KF-5122C | / | 1道 | 焊后检测
2024.08.10 | 2024.08.12 | NMBF-KF-5122C-LHJ(01)-YPK-UT-0037-1 | 5122C-750-J-T05.1 | W114 | 7615 | Φ114.3*6 | 20# | Ⅱ | 20% | 合格 |  | UT（超声波检测） | 3#空压厂房 | GTAW+SMAW | KF-5122C | / | 1道 | 焊后检测
2024.08.10 | 2024.08.12 | NMBF-KF-5122C-LHJ(01)-YPK-UT-0038 | 5122C-750-J-T05.1 | W116 | 0016 | Φ114.3*6 | 20# | Ⅱ | 20% | 合格 |  | UT（超声波检测） | 3#空压厂房 | GTAW+SMAW | KF-5122C | / | 1道 | 焊后检测
2024.08.10 | 2024.08.12 | NMBF-KF-5122C-LHJ(01)-YPK-UT-0038 | 5122C-750-J-T05.1 | W117 | 0016 | Φ114.3*6 | 20# | Ⅱ | 20% | 合格 |  | UT（超声波检测） | 3#空压厂房 | GTAW+SMAW | KF-5122C | / | 1道 | 焊后检测
2024.08.10 | 2024.08.12 | NMBF-KF-5122C-LHJ(01)-YPK-UT-0038 | 5122C-750-J-T05.1 | W120 | 0016 | Φ114.3*6 | 20# | Ⅱ | 20% | 合格 |  | UT（超声波检测） | 3#空压厂房 | GTAW+SMAW | KF-5122C | / | 1道 | 焊后检测
2024.08.10 | 2024.08.12 | NMBF-KF-5122C-LHJ(01)-YPK-UT-0038 | 5122C-750-J-T05.1 | W121 | 0016 | Φ114.3*6 | 20# | Ⅱ | 20% | 合格 |  | UT（超声波检测） | 3#空压厂房 | GTAW+SMAW | KF-5122C | / | 1道 | 焊后检测
2024.08.10 | 2024.08.12 | NMBF-KF-5122C-LHJ(01)-YPK-UT-0038 | 5122C-750-J-T05.1 | W172 | 173X | Φ323.8*8 | 20# | Ⅱ | 20% | 合格 |  | UT（超声波检测） | 3#空压厂房 | GTAW+SMAW | KF-5122C | / | 1道 | 焊后检测
2024.08.10 | 2024.08.12 | NMBF-KF-5122C-LHJ(01)-YPK-UT-0038 | 5122C-750-J-T05.1 | W173 | 173X | Φ219*6 | 20# | Ⅱ | 20% | 合格 |  | UT（超声波检测） | 3#空压厂房 | GTAW+SMAW | KF-5122C | / | 1道 | 焊后检测
2024.08.10 | 2024.08.12 | NMBF-KF-5122C-LHJ(01)-YPK-UT-0038 | 5122C-750-J-T05.1 | W174 | 7615 | Φ219*6 | 20# | Ⅱ | 20% | 合格 |  | UT（超声波检测） | 3#空压厂房 | GTAW+SMAW | KF-5122C | / | 1道 | 焊后检测
2024.08.10 | 2024.08.12 | NMBF-KF-5122C-LHJ(01)-YPK-UT-0038 | 5122C-750-J-T05.1 | W176 | 0016 | Φ114.3*6 | 20# | Ⅱ | 20% | 合格 |  | UT（超声波检测） | 3#空压厂房 | GTAW+SMAW | KF-5122C | / | 1道 | 焊后检测
2024.08.10 | 2024.08.12 | NMBF-KF-5122C-LHJ(01)-YPK-UT-0038-1 | 5122C-750-J-T05.1 | W177 | 0016 | Φ114.3*6 | 20# | Ⅱ | 20% | 合格 |  | UT（超声波检测） | 3#空压厂房 | GTAW+SMAW | KF-5122C | / | 1道 | 焊后检测
2024.08.10 | 2024.08.12 | NMBF-KF-5122C-LHJ(01)-YPK-UT-0038-1 | 5122C-750-J-T05.1 | W188 | 7615 | Φ114.3*6 | 20# | Ⅱ | 20% | 合格 |  | UT（超声波检测） | 3#空压厂房 | GTAW+SMAW | KF-5122C | / | 1道 | 焊后检测
2024.08.10 | 2024.08.12 | NMBF-KF-5122C-LHJ(01)-YPK-UT-0038-1 | 5122C-750-J-T05.1 | W189 | 7615 | Φ114.3*6 | 20# | Ⅱ | 20% | 合格 |  | UT（超声波检测） | 3#空压厂房 | GTAW+SMAW | KF-5122C | / | 1道 | 焊后检测
2024.08.10 | 2024.08.12 | NMBF-KF-5122C-LHJ(01)-YPK-UT-0038-1 | 5122C-750-J-T05.1 | W190 | 7615 | Φ114.3*6 | 20# | Ⅱ | 20% | 合格 |  | UT（超声波检测） | 3#空压厂房 | GTAW+SMAW | KF-5122C | / | 1道 | 焊后检测
2024.08.10 | 2024.08.12 | NMBF-KF-5122C-LHJ(01)-YPK-UT-0038-1 | 5122C-750-J-T05.1 | W192 | 0016 | Φ114.3*6 | 20# | Ⅱ | 20% | 合格 |  | UT（超声波检测） | 3#空压厂房 | GTAW+SMAW | KF-5122C | / | 1道 | 焊后检测
2024.08.10 | 2024.08.12 | NMBF-KF-5122C-LHJ(01)-YPK-UT-0038-1 | 5122C-750-J-T05.1 | W193 | 0016 | Φ114.3*6 | 20# | Ⅱ | 20% | 合格 |  | UT（超声波检测） | 3#空压厂房 | GTAW+SMAW | KF-5122C | / | 1道 | 焊后检测
2024.08.10 | 2024.08.12 | NMBF-KF-5122C-LHJ(01)-YPK-UT-0038-1 | 5122C-750-J-T05.1 | W194 | 0016 | Φ114.3*6 | 20# | Ⅱ | 20% | 合格 |  | UT（超声波检测） | 3#空压厂房 | GTAW+SMAW | KF-5122C | / | 1道 | 焊后检测
2024.08.10 | 2024.08.12 | NMBF-KF-5122C-LHJ(01)-YPK-UT-0039 | 5122C-750-J-T05.1 | W195 | 0016 | Φ114.3*6 | 20# | Ⅱ | 20% | 合格 |  | UT（超声波检测） | 3#空压厂房 | GTAW+SMAW | KF-5122C | / | 1道 | 焊后检测
2024.08.10 | 2024.08.12 | NMBF-KF-5122C-LHJ(01)-YPK-UT-0039 | 5122C-750-J-T05.1 | W196 | 0016 | Φ114.3*6 | 20# | Ⅱ | 20% | 合格 |  | UT（超声波检测） | 3#空压厂房 | GTAW+SMAW | KF-5122C | / | 1道 | 焊后检测
2024.08.10 | 2024.08.12 | NMBF-KF-5122C-LHJ(01)-YPK-UT-0039 | 5122C-750-J-T05.1 | W197 | 0016 | Φ114.3*6 | 20# | Ⅱ | 20% | 合格 |  | UT（超声波检测） | 3#空压厂房 | GTAW+SMAW | KF-5122C | / | 1道 | 焊后检测
2024.08.10 | 2024.08.12 | NMBF-KF-5122C-LHJ(01)-YPK-UT-0039 | 5122C-750-J-T05.1 | W249 | 7615 | Φ219*6 | 20# | Ⅱ | 20% | 合格 |  | UT（超声波检测） | 3#空压厂房 | GTAW+SMAW | KF-5122C | / | 1道 | 焊后检测
2024.08.10 | 2024.08.12 | NMBF-KF-5122C-LHJ(01)-YPK-UT-0039 | 5122C-750-J-T05.1 | W250 | 7615 | Φ168.3*7 | 20# | Ⅱ | 20% | 合格 |  | UT（超声波检测） | 3#空压厂房 | GTAW+SMAW | KF-5122C | / | 1道 | 焊后检测
2024.08.10 | 2024.08.12 | NMBF-KF-5122C-LHJ(01)-YPK-UT-0039 | 5122C-750-J-T05.1 | W251 | 7615 | Φ168.3*7 | 20# | Ⅱ | 20% | 合格 |  | UT（超声波检测） | 3#空压厂房 | GTAW+SMAW | KF-5122C | / | 1道 | 焊后检测
2024.08.10 | 2024.08.12 | NMBF-KF-5122C-LHJ(01)-YPK-UT-0039 | 5122C-750-J-T05.1 | W252 | 7615 | Φ114.3*6 | 20# | Ⅱ | 20% | 合格 |  | UT（超声波检测） | 3#空压厂房 | GTAW+SMAW | KF-5122C | / | 1道 | 焊后检测
2024.08.10 | 2024.08.12 | NMBF-KF-5122C-LHJ(01)-YPK-UT-0039 | 5122C-750-J-T05.1 | W253 | 0016 | Φ114.3*6 | 20# | Ⅱ | 20% | 合格 |  | UT（超声波检测） | 3#空压厂房 | GTAW+SMAW | KF-5122C | / | 1道 | 焊后检测
2024.08.10 | 2024.08.12 | NMBF-KF-5122C-LHJ(01)-YPK-UT-0039 | 5122C-750-J-T05.1 | W254 | 0016 | Φ114.3*6 | 20# | Ⅱ | 20% | 合格 |  | UT（超声波检测） | 3#空压厂房 | GTAW+SMAW | KF-5122C | / | 1道 | 焊后检测
2024.08.10 | 2024.08.12 | NMBF-KF-5122C-LHJ(01)-YPK-UT-0039-1 | 5122C-750-J-T05.1 | W267 | 0016 | Φ114.3*6 | 20# | Ⅱ | 20% | 合格 |  | UT（超声波检测） | 3#空压厂房 | GTAW+SMAW | KF-5122C | / | 1道 | 焊后检测
2024.08.10 | 2024.08.12 | NMBF-KF-5122C-LHJ(01)-YPK-UT-0039-1 | 5122C-750-J-T05.1 | W268 | 0016 | Φ114.3*6 | 20# | Ⅱ | 20% | 合格 |  | UT（超声波检测） | 3#空压厂房 | GTAW+SMAW | KF-5122C | / | 1道 | 焊后检测
2024.08.10 | 2024.08.12 | NMBF-KF-5122C-LHJ(01)-YPK-UT-0039-1 | 5122C-750-J-T05.1 | W270 | 0016 | Φ114.3*6 | 20# | Ⅱ | 20% | 合格 |  | UT（超声波检测） | 3#空压厂房 | GTAW+SMAW | KF-5122C | / | 1道 | 焊后检测
2024.08.10 | 2024.08.12 | NMBF-KF-5122C-LHJ(01)-YPK-UT-0039-1 | 5122C-750-J-T05.1 | W272 | 0016 | Φ114.3*6 | 20# | Ⅱ | 20% | 合格 |  | UT（超声波检测） | 3#空压厂房 | GTAW+SMAW | KF-5122C | / | 1道 | 焊后检测
2024.08.10 | 2024.08.12 | NMBF-KF-5122C-LHJ(01)-YPK-UT-0039-1 | 5122C-750-J-T05.1 | W273 | 0016 | Φ114.3*6 | 20# | Ⅱ | 20% | 合格 |  | UT（超声波检测） | 3#空压厂房 | GTAW+SMAW | KF-5122C | / | 1道 | 焊后检测
2024.08.10 | 2024.08.12 | NMBF-KF-5122C-LHJ(01)-YPK-UT-0039-1 | 5122C-750-J-T05.1 | W324 | 7615 | Φ168.3*7 | 20# | Ⅱ | 20% | 合格 |  | UT（超声波检测） | 3#空压厂房 | GTAW+SMAW | KF-5122C | / | 1道 | 焊后检测
2024.08.10 | 2024.08.12 | NMBF-KF-5122C-LHJ(01)-YPK-UT-0040 | 5122C-750-J-T05.1 | W325 | 7615 | Φ114.3*6 | 20# | Ⅱ | 20% | 合格 |  | UT（超声波检测） | 3#空压厂房 | GTAW+SMAW | KF-5122C | / | 1道 | 焊后检测
2024.08.10 | 2024.08.12 | NMBF-KF-5122C-LHJ(01)-YPK-UT-0040 | 5122C-750-J-T05.1 | W326 | 7615 | Φ114.3*6 | 20# | Ⅱ | 20% | 合格 |  | UT（超声波检测） | 3#空压厂房 | GTAW+SMAW | KF-5122C | / | 1道 | 焊后检测
2024.08.10 | 2024.08.12 | NMBF-KF-5122C-LHJ(01)-YPK-UT-0040 | 5122C-750-J-T05.1 | W327 | 7615 | Φ114.3*6 | 20# | Ⅱ | 20% | 合格 |  | UT（超声波检测） | 3#空压厂房 | GTAW+SMAW | KF-5122C | / | 1道 | 焊后检测
2024.08.10 | 2024.08.12 | NMBF-KF-5122C-LHJ(01)-YPK-UT-0040 | 5122C-750-J-T05.1 | W328 | 0016 | Φ114.3*6 | 20# | Ⅱ | 20% | 合格 |  | UT（超声波检测） | 3#空压厂房 | GTAW+SMAW | KF-5122C | / | 1道 | 焊后检测
2024.08.10 | 2024.08.12 | NMBF-KF-5122C-LHJ(01)-YPK-UT-0040 | 5122C-750-J-T05.1 | W329 | 0016 | Φ114.3*6 | 20# | Ⅱ | 20% | 合格 |  | UT（超声波检测） | 3#空压厂房 | GTAW+SMAW | KF-5122C | / | 1道 | 焊后检测
2024.08.10 | 2024.08.12 | NMBF-KF-5122C-LHJ(01)-YPK-UT-0040 | 5122C-750-J-T05.1 | W336 | 7615 | Φ114.3*6 | 20# | Ⅱ | 20% | 合格 |  | UT（超声波检测） | 3#空压厂房 | GTAW+SMAW | KF-5122C | / | 1道 | 焊后检测
2024.08.10 | 2024.08.12 | NMBF-KF-5122C-LHJ(01)-YPK-UT-0040 | 5122C-750-J-T05.1 | W337 | 7615 | Φ114.3*6 | 20# | Ⅱ | 20% | 合格 |  | UT（超声波检测） | 3#空压厂房 | GTAW+SMAW | KF-5122C | / | 1道 | 焊后检测
2024.08.10 | 2024.08.12 | NMBF-KF-5122C-LHJ(01)-YPK-UT-0040 | 5122C-750-J-T05.1 | W338 | 7615 | Φ114.3*6 | 20# | Ⅱ | 20% | 合格 |  | UT（超声波检测） | 3#空压厂房 | GTAW+SMAW | KF-5122C | / | 1道 | 焊后检测
2024.08.10 | 2024.08.12 | NMBF-KF-5122C-LHJ(01)-YPK-UT-0040 | 5122C-750-J-T05.1 | W339 | 7615 | Φ114.3*6 | 20# | Ⅱ | 20% | 合格 |  | UT（超声波检测） | 3#空压厂房 | GTAW+SMAW | KF-5122C | / | 1道 | 焊后检测
2024.08.10 | 2024.08.12 | NMBF-KF-5122C-LHJ(01)-YPK-UT-0040 | 5122C-750-J-T05.1 | W340 | 7615 | Φ114.3*6 | 20# | Ⅱ | 20% | 合格 |  | UT（超声波检测） | 3#空压厂房 | GTAW+SMAW | KF-5122C | / | 1道 | 焊后检测
2024.08.10 | 2024.08.12 | NMBF-KF-5122C-LHJ(01)-YPK-UT-0040 | 5122C-750-J-T05.1 | W341 | 7615 | Φ114.3*6 | 20# | Ⅱ | 20% | 合格 |  | UT（超声波检测） | 3#空压厂房 | GTAW+SMAW | KF-5122C | / | 1道 | 焊后检测
2024.08.10 | 2024.08.12 | NMBF-KF-5122C-LHJ(01)-YPK-UT-0040-1 | 5122C-750-J-T05.1 | W342 | 7615 | Φ114.3*6 | 20# | Ⅱ | 20% | 合格 |  | UT（超声波检测） | 3#空压厂房 | GTAW+SMAW | KF-5122C | / | 1道 | 焊后检测
2024.08.10 | 2024.08.12 | NMBF-KF-5122C-LHJ(01)-YPK-UT-0040-1 | 5122C-750-J-T05.1 | W343 | 7615 | Φ114.3*6 | 20# | Ⅱ | 20% | 合格 |  | UT（超声波检测） | 3#空压厂房 | GTAW+SMAW | KF-5122C | / | 1道 | 焊后检测
2024.08.10 | 2024.08.12 | NMBF-KF-5122C-LHJ(01)-YPK-UT-0040-1 | 5122C-750-J-T05.1 | W344 | 7615 | Φ114.3*6 | 20# | Ⅱ | 20% | 合格 |  | UT（超声波检测） | 3#空压厂房 | GTAW+SMAW | KF-5122C | / | 1道 | 焊后检测
2024.08.10 | 2024.08.12 | NMBF-KF-5122C-LHJ(01)-YPK-UT-0040-1 | 5122C-750-J-T05.1 | W345 | 7615 | Φ114.3*6 | 20# | Ⅱ | 20% | 合格 |  | UT（超声波检测） | 3#空压厂房 | GTAW+SMAW | KF-5122C | / | 1道 | 焊后检测
2024.08.10 | 2024.08.12 | NMBF-KF-5122C-LHJ(01)-YPK-UT-0040-1 | 5122C-750-J-T05.1 | W347 | 7615 | Φ114.3*6 | 20# | Ⅱ | 20% | 合格 |  | UT（超声波检测） | 3#空压厂房 | GTAW+SMAW | KF-5122C | / | 1道 | 焊后检测
2024.08.10 | 2024.08.12 | NMBF-KF-5122C-LHJ(01)-YPK-UT-0040-1 | 5122C-750-J-T05.1 | W348 | 7615 | Φ114.3*6 | 20# | Ⅱ | 20% | 合格 |  | UT（超声波检测） | 3#空压厂房 | GTAW+SMAW | KF-5122C | / | 1道 | 焊后检测
2024.08.10 | 2024.08.12 | NMBF-KF-5122C-LHJ(01)-YPK-UT-0040-1 | 5122C-750-J-T05.1 | W349 | 7615 | Φ114.3*6 | 20# | Ⅱ | 20% | 合格 |  | UT（超声波检测） | 3#空压厂房 | GTAW+SMAW | KF-5122C | / | 1道 | 焊后检测
2024.08.10 | 2024.08.12 | NMBF-KF-5122C-LHJ(01)-YPK-UT-0041 | 5122C-750-J-T06.6 | W2 | 2998 | Φ219.1*6.35 | 20# | Ⅱ | 20% | 合格 |  | UT（超声波检测） | 3#空压厂房 | GTAW+SMAW | KF-5122C | / | 1道 | 焊后检测
2024.08.10 | 2024.08.12 | NMBF-KF-5122C-LHJ(01)-YPK-UT-0041 | 5122C-750-J-T06.6 | W3 | 2998 | Φ219.1*6.35 | 20# | Ⅱ | 20% | 合格 |  | UT（超声波检测） | 3#空压厂房 | GTAW+SMAW | KF-5122C | / | 1道 | 焊后检测
2024.08.10 | 2024.08.12 | NMBF-KF-5122C-LHJ(01)-YPK-UT-0041 | 5122C-750-J-T06.6 | W4 | 2998 | Φ219.1*6.35 | 20# | Ⅱ | 20% | 合格 |  | UT（超声波检测） | 3#空压厂房 | GTAW+SMAW | KF-5122C | / | 1道 | 焊后检测
2024.08.10 | 2024.08.12 | NMBF-KF-5122C-LHJ(01)-YPK-UT-0041 | 5122C-750-J-T06.6 | W8 | 2998 | Φ219.1*6.35 | 20# | Ⅱ | 20% | 合格 |  | UT（超声波检测） | 3#空压厂房 | GTAW+SMAW | KF-5122C | / | 1道 | 焊后检测
2024.08.18 | 2024.08.20 | NMBF-KF-5122C-LHJ(01)-YPK-UT-0051 | 5122C-750-J-T06.1 | W1 | 3313 | Φ89*6.5 | 20# | Ⅱ | 20% | 合格 |  | UT（超声波检测） | 3#空压厂房 | GTAW+SMAW | KF-5122C | / | 1道 | 焊后检测
2024.08.18 | 2024.08.20 | NMBF-KF-5122C-LHJ(01)-YPK-UT-0051 | 5122C-750-J-T06.1 | W6 | 3313 | Φ141.3*6.5 | 20# | Ⅱ | 20% | 合格 |  | UT（超声波检测） | 3#空压厂房 | GTAW+SMAW | KF-5122C | / | 1道 | 焊后检测
2024.08.18 | 2024.08.20 | NMBF-KF-5122C-LHJ(01)-YPK-UT-0051 | 5122C-750-J-T06.1 | W6A | 3313 | Φ141.3*6.5 | 20# | Ⅱ | 20% | 合格 |  | UT（超声波检测） | 3#空压厂房 | GTAW+SMAW | KF-5122C | / | 1道 | 焊后检测
2024.08.18 | 2024.08.20 | NMBF-KF-5122C-LHJ(01)-YPK-UT-0051 | 5122C-750-J-T06.1 | W6B | 3313 | Φ141.3*6.5 | 20# | Ⅱ | 20% | 合格 |  | UT（超声波检测） | 3#空压厂房 | GTAW+SMAW | KF-5122C | / | 1道 | 焊后检测
2024.08.18 | 2024.08.20 | NMBF-KF-5122C-LHJ(01)-YPK-UT-0051 | 5122C-750-J-T06.1 | W7A | 8535 | Φ141.3*6.5 | 20# | Ⅱ | 20% | 合格 |  | UT（超声波检测） | 3#空压厂房 | GTAW+SMAW | KF-5122C | / | 1道 | 焊后检测
2024.08.18 | 2024.08.20 | NMBF-KF-5122C-LHJ(01)-YPK-UT-0051 | 5122C-750-J-T06.1 | W7B | 8535 | Φ141.3*6.5 | 20# | Ⅱ | 20% | 合格 |  | UT（超声波检测） | 3#空压厂房 | GTAW+SMAW | KF-5122C | / | 1道 | 焊后检测
2024.08.18 | 2024.08.20 | NMBF-KF-5122C-LHJ(01)-YPK-UT-0051 | 5122C-750-J-T06.1 | W8 | 8535 | Φ141.3*6.5 | 20# | Ⅱ | 20% | 合格 |  | UT（超声波检测） | 3#空压厂房 | GTAW+SMAW | KF-5122C | / | 1道 | 焊后检测
2024.08.18 | 2024.08.20 | NMBF-KF-5122C-LHJ(01)-YPK-UT-0051 | 5122C-750-J-T06.1 | W17 | 8535 | Φ141.3*6.5 | 20# | Ⅱ | 20% | 合格 |  | UT（超声波检测） | 3#空压厂房 | GTAW+SMAW | KF-5122C | / | 1道 | 焊后检测
2024.08.18 | 2024.08.20 | NMBF-KF-5122C-LHJ(01)-YPK-UT-0051-1 | 5122C-750-J-T06.1 | W17A | 8535 | Φ141.3*6.5 | 20# | Ⅱ | 20% | 合格 |  | UT（超声波检测） | 3#空压厂房 | GTAW+SMAW | KF-5122C | / | 1道 | 焊后检测
2024.08.18 | 2024.08.20 | NMBF-KF-5122C-LHJ(01)-YPK-UT-0051-1 | 5122C-750-J-T06.1 | W17B | 8535 | Φ141.3*6.5 | 20# | Ⅱ | 20% | 合格 |  | UT（超声波检测） | 3#空压厂房 | GTAW+SMAW | KF-5122C | / | 1道 | 焊后检测
2024.08.18 | 2024.08.20 | NMBF-KF-5122C-LHJ(01)-YPK-UT-0051-1 | 5122C-750-J-T06.1 | W19 | 3313 | Φ141.3*6.5 | 20# | Ⅱ | 20% | 合格 |  | UT（超声波检测） | 3#空压厂房 | GTAW+SMAW | KF-5122C | / | 1道 | 焊后检测
2024.08.18 | 2024.08.20 | NMBF-KF-5122C-LHJ(01)-YPK-UT-0051-1 | 5122C-750-J-T06.1 | W19A | 3313 | Φ141.3*6.5 | 20# | Ⅱ | 20% | 合格 |  | UT（超声波检测） | 3#空压厂房 | GTAW+SMAW | KF-5122C | / | 1道 | 焊后检测
2024.08.18 | 2024.08.20 | NMBF-KF-5122C-LHJ(01)-YPK-UT-0051-1 | 5122C-750-J-T06.1 | W19B | 3313 | Φ141.3*6.5 | 20# | Ⅱ | 20% | 合格 |  | UT（超声波检测） | 3#空压厂房 | GTAW+SMAW | KF-5122C | / | 1道 | 焊后检测
2024.08.18 | 2024.08.20 | NMBF-KF-5122C-LHJ(01)-YPK-UT-0051-1 | 5122C-750-J-T06.1 | W24 | 3313 | Φ141.3*6.5 | 20# | Ⅱ | 20% | 合格 |  | UT（超声波检测） | 3#空压厂房 | GTAW+SMAW | KF-5122C | / | 1道 | 焊后检测
2024.08.18 | 2024.08.20 | NMBF-KF-5122C-LHJ(01)-YPK-UT-0052 | 5122C-750-J-T06.2 | W36 | 8535 | Φ89*5.5 | 20# | Ⅱ | 20% | 合格 |  | UT（超声波检测） | 3#空压厂房 | GTAW+SMAW | KF-5122C | / | 1道 | 焊后检测
2024.08.18 | 2024.08.20 | NMBF-KF-5122C-LHJ(01)-YPK-UT-0052 | 5122C-750-J-T06.2 | W36A | 8535 | Φ89*5.5 | 20# | Ⅱ | 20% | 合格 |  | UT（超声波检测） | 3#空压厂房 | GTAW+SMAW | KF-5122C | / | 1道 | 焊后检测
2024.08.18 | 2024.08.20 | NMBF-KF-5122C-LHJ(01)-YPK-UT-0052 | 5122C-750-J-T06.2 | W37 | 8535 | Φ89*5.5 | 20# | Ⅱ | 20% | 合格 |  | UT（超声波检测） | 3#空压厂房 | GTAW+SMAW | KF-5122C | / | 1道 | 焊后检测
2024.08.18 | 2024.08.20 | NMBF-KF-5122C-LHJ(01)-YPK-UT-0052 | 5122C-750-J-T06.2 | W38 | 5210 | Φ89*5.5 | 20# | Ⅱ | 20% | 合格 |  | UT（超声波检测） | 3#空压厂房 | GTAW+SMAW | KF-5122C | / | 1道 | 焊后检测
2024.08.18 | 2024.08.20 | NMBF-KF-5122C-LHJ(01)-YPK-UT-0052 | 5122C-750-J-T06.2 | W39 | 5210 | Φ89*5.5 | 20# | Ⅱ | 20% | 合格 |  | UT（超声波检测） | 3#空压厂房 | GTAW+SMAW | KF-5122C | / | 1道 | 焊后检测
2024.08.18 | 2024.08.20 | NMBF-KF-5122C-LHJ(01)-YPK-UT-0052 | 5122C-750-J-T06.2 | W40 | 5210 | Φ89*5.5 | 20# | Ⅱ | 20% | 合格 |  | UT（超声波检测） | 3#空压厂房 | GTAW+SMAW | KF-5122C | / | 1道 | 焊后检测
2024.08.18 | 2024.08.20 | NMBF-KF-5122C-LHJ(01)-YPK-UT-0052 | 5122C-750-J-T06.2 | W41 | 5210 | Φ89*5.5 | 20# | Ⅱ | 20% | 合格 |  | UT（超声波检测） | 3#空压厂房 | GTAW+SMAW | KF-5122C | / | 1道 | 焊后检测
2024.08.18 | 2024.08.20 | NMBF-KF-5122C-LHJ(01)-YPK-UT-0052 | 5122C-750-J-T06.2 | W42 | 5210 | Φ89*5.5 | 20# | Ⅱ | 20% | 合格 |  | UT（超声波检测） | 3#空压厂房 | GTAW+SMAW | KF-5122C | / | 1道 | 焊后检测
2024.08.18 | 2024.08.20 | NMBF-KF-5122C-LHJ(01)-YPK-UT-0052 | 5122C-750-J-T06.2 | W43 | 8535 | Φ89*5.5 | 20# | Ⅱ | 20% | 合格 |  | UT（超声波检测） | 3#空压厂房 | GTAW+SMAW | KF-5122C | / | 1道 | 焊后检测
2024.08.18 | 2024.08.20 | NMBF-KF-5122C-LHJ(01)-YPK-UT-0052 | 5122C-750-J-T06.2 | W44 | 8535 | Φ89*5.5 | 20# | Ⅱ | 20% | 合格 |  | UT（超声波检测） | 3#空压厂房 | GTAW+SMAW | KF-5122C | / | 1道 | 焊后检测
2024.08.18 | 2024.08.20 | NMBF-KF-5122C-LHJ(01)-YPK-UT-0052 | 5122C-750-J-T06.2 | W45 | 5210 | Φ89*5.5 | 20# | Ⅱ | 20% | 合格 |  | UT（超声波检测） | 3#空压厂房 | GTAW+SMAW | KF-5122C | / | 1道 | 焊后检测
2024.08.18 | 2024.08.20 | NMBF-KF-5122C-LHJ(01)-YPK-UT-0052 | 5122C-750-J-T06.2 | W46 | 8535 | Φ89*5.5 | 20# | Ⅱ | 20% | 合格 |  | UT（超声波检测） | 3#空压厂房 | GTAW+SMAW | KF-5122C | / | 1道 | 焊后检测
2024.08.18 | 2024.08.20 | NMBF-KF-5122C-LHJ(01)-YPK-UT-0053 | 5122C-750-J-T06.2 | W47 | 8535 | Φ89*5.5 | 20# | Ⅱ | 20% | 合格 |  | UT（超声波检测） | 3#空压厂房 | GTAW+SMAW | KF-5122C | / | 1道 | 焊后检测
2024.08.18 | 2024.08.20 | NMBF-KF-5122C-LHJ(01)-YPK-UT-0053 | 5122C-750-J-T06.2 | W48 | 8535 | Φ89*5.5 | 20# | Ⅱ | 20% | 合格 |  | UT（超声波检测） | 3#空压厂房 | GTAW+SMAW | KF-5122C | / | 1道 | 焊后检测
2024.08.18 | 2024.08.20 | NMBF-KF-5122C-LHJ(01)-YPK-UT-0053 | 5122C-750-J-T06.2 | W49 | 8535 | Φ89*5.5 | 20# | Ⅱ | 20% | 合格 |  | UT（超声波检测） | 3#空压厂房 | GTAW+SMAW | KF-5122C | / | 1道 | 焊后检测
2024.08.18 | 2024.08.20 | NMBF-KF-5122C-LHJ(01)-YPK-UT-0054 | 5122C-750-J-T06.4 | W30 | 1818 | Φ89*4.5 | 20# | Ⅱ | 20% | 合格 |  | UT（超声波检测） | 3#空压厂房 | GTAW+SMAW | KF-5122C | / | 1道 | 焊后检测
2024.08.21 | 2024.08.22 | NMBF-KF-5122C-LHJ(01)-YPK-UT-0056 | 5122C-750-J-T04.1 | W99 | 0016 | Φ114.3*6 | 20# | Ⅱ | 20% | 合格 |  | UT（超声波检测） | 3#空压厂房 | GTAW+SMAW | KF-5122C | / | 1道 | 焊后检测
2024.08.21 | 2024.08.22 | NMBF-KF-5122C-LHJ(01)-YPK-UT-0056 | 5122C-750-J-T04.1 | W100 | 0016 | Φ114.3*6 | 20# | Ⅱ | 20% | 合格 |  | UT（超声波检测） | 3#空压厂房 | GTAW+SMAW | KF-5122C | / | 1道 | 焊后检测
2024.08.21 | 2024.08.22 | NMBF-KF-5122C-LHJ(01)-YPK-UT-0056 | 5122C-750-J-T04.1 | W105 | 7615 | Φ114.3*6 | 20# | Ⅱ | 20% | 合格 |  | UT（超声波检测） | 3#空压厂房 | GTAW+SMAW | KF-5122C | / | 1道 | 焊后检测
2024.08.21 | 2024.08.22 | NMBF-KF-5122C-LHJ(01)-YPK-UT-0056 | 5122C-750-J-T04.1 | W109 | 7615 | Φ114.3*6 | 20# | Ⅱ | 20% | 合格 |  | UT（超声波检测） | 3#空压厂房 | GTAW+SMAW | KF-5122C | / | 1道 | 焊后检测
2024.08.21 | 2024.08.22 | NMBF-KF-5122C-LHJ(01)-YPK-UT-0056 | 5122C-750-J-T04.1 | W123 | 0016 | Φ114.3*6 | 20# | Ⅱ | 20% | 合格 |  | UT（超声波检测） | 3#空压厂房 | GTAW+SMAW | KF-5122C | / | 1道 | 焊后检测
2024.08.21 | 2024.08.22 | NMBF-KF-5122C-LHJ(01)-YPK-UT-0056 | 5122C-750-J-T04.1 | W124 | 0016 | Φ114.3*6 | 20# | Ⅱ | 20% | 合格 |  | UT（超声波检测） | 3#空压厂房 | GTAW+SMAW | KF-5122C | / | 1道 | 焊后检测
2024.08.21 | 2024.08.22 | NMBF-KF-5122C-LHJ(01)-YPK-UT-0056 | 5122C-750-J-T04.1 | W130 | 7615 | Φ114.3*6 | 20# | Ⅱ | 20% | 合格 |  | UT（超声波检测） | 3#空压厂房 | GTAW+SMAW | KF-5122C | / | 1道 | 焊后检测
2024.08.21 | 2024.08.22 | NMBF-KF-5122C-LHJ(01)-YPK-UT-0056 | 5122C-750-J-T04.1 | W131 | 7615 | Φ114.3*6 | 20# | Ⅱ | 20% | 合格 |  | UT（超声波检测） | 3#空压厂房 | GTAW+SMAW | KF-5122C | / | 1道 | 焊后检测
2024.08.21 | 2024.08.22 | NMBF-KF-5122C-LHJ(01)-YPK-UT-0057 | 5122C-750-J-T04.6 | W1 | 0637 | Φ60.3*4 | 20# | Ⅱ | 20% | 合格 |  | UT（超声波检测） | 3#空压厂房 | GTAW+SMAW | KF-5122C | / | 1道 | 焊后检测
2024.08.21 | 2024.08.22 | NMBF-KF-5122C-LHJ(01)-YPK-UT-0057 | 5122C-750-J-T04.6 | W1A | 0637 | Φ60.3*4 | 20# | Ⅱ | 20% | 合格 |  | UT（超声波检测） | 3#空压厂房 | GTAW+SMAW | KF-5122C | / | 1道 | 焊后检测
2024.08.21 | 2024.08.22 | NMBF-KF-5122C-LHJ(01)-YPK-UT-0057 | 5122C-750-J-T04.6 | W6A | 0637 | Φ60.3*4 | 20# | Ⅱ | 20% | 合格 |  | UT（超声波检测） | 3#空压厂房 | GTAW+SMAW | KF-5122C | / | 1道 | 焊后检测
2024.08.21 | 2024.08.22 | NMBF-KF-5122C-LHJ(01)-YPK-UT-0058 | 5122C-750-J-T06.2 | W27 | 5210 | Φ89*5.5 | 20# | Ⅱ | 20% | 合格 |  | UT（超声波检测） | 3#空压厂房 | GTAW+SMAW | KF-5122C | / | 1道 | 焊后检测
2024.08.21 | 2024.08.22 | NMBF-KF-5122C-LHJ(01)-YPK-UT-0058 | 5122C-750-J-T06.2 | W28 | 5210 | Φ89*5.5 | 20# | Ⅱ | 20% | 合格 |  | UT（超声波检测） | 3#空压厂房 | GTAW+SMAW | KF-5122C | / | 1道 | 焊后检测
2024.08.21 | 2024.08.22 | NMBF-KF-5122C-LHJ(01)-YPK-UT-0058 | 5122C-750-J-T06.2 | W32 | 5210 | Φ89*5.5 | 20# | Ⅱ | 20% | 合格 |  | UT（超声波检测） | 3#空压厂房 | GTAW+SMAW | KF-5122C | / | 1道 | 焊后检测
2024.08.21 | 2024.08.22 | NMBF-KF-5122C-LHJ(01)-YPK-UT-0058 | 5122C-750-J-T06.2 | W34 | 5210 | Φ89*5.5 | 20# | Ⅱ | 20% | 合格 |  | UT（超声波检测） | 3#空压厂房 | GTAW+SMAW | KF-5122C | / | 1道 | 焊后检测
2024.08.21 | 2024.08.22 | NMBF-KF-5122C-LHJ(01)-YPK-UT-0059 | 5122C-750-J-T06.4 | W2 | 1818 | Φ48.3*4 | 20# | Ⅱ | 20% | 合格 |  | UT（超声波检测） | 3#空压厂房 | GTAW+SMAW | KF-5122C | / | 1道 | 焊后检测
2024.08.21 | 2024.08.22 | NMBF-KF-5122C-LHJ(01)-YPK-UT-0059 | 5122C-750-J-T06.4 | W3 | 1818 | Φ48.3*4 | 20# | Ⅱ | 20% | 合格 |  | UT（超声波检测） | 3#空压厂房 | GTAW+SMAW | KF-5122C | / | 1道 | 焊后检测
2024.08.21 | 2024.08.22 | NMBF-KF-5122C-LHJ(01)-YPK-UT-0060 | 5122C-750-J-T06.5 | W1 | 2636 | Φ48.3*4 | 20# | Ⅱ | 20% | 合格 |  | UT（超声波检测） | 3#空压厂房 | GTAW+SMAW | KF-5122C | / | 1道 | 焊后检测
2024.08.21 | 2024.08.22 | NMBF-KF-5122C-LHJ(01)-YPK-UT-0060 | 5122C-750-J-T06.5 | W2 | 2636 | Φ48.3*4 | 20# | Ⅱ | 20% | 合格 |  | UT（超声波检测） | 3#空压厂房 | GTAW+SMAW | KF-5122C | / | 1道 | 焊后检测
2024.08.21 | 2024.08.22 | NMBF-KF-5122C-LHJ(01)-YPK-UT-0060 | 5122C-750-J-T06.5 | W3 | 2636 | Φ48.3*4 | 20# | Ⅱ | 20% | 合格 |  | UT（超声波检测） | 3#空压厂房 | GTAW+SMAW | KF-5122C | / | 1道 | 焊后检测
2024.08.21 | 2024.08.22 | NMBF-KF-5122C-LHJ(01)-YPK-UT-0060 | 5122C-750-J-T06.5 | W4 | 2636 | Φ48.3*4 | 20# | Ⅱ | 20% | 合格 |  | UT（超声波检测） | 3#空压厂房 | GTAW+SMAW | KF-5122C | / | 1道 | 焊后检测
2024.08.21 | 2024.08.22 | NMBF-KF-5122C-LHJ(01)-YPK-UT-0060 | 5122C-750-J-T06.5 | W5 | 2636 | Φ48.3*4 | 20# | Ⅱ | 20% | 合格 |  | UT（超声波检测） | 3#空压厂房 | GTAW+SMAW | KF-5122C | / | 1道 | 焊后检测
2024.08.21 | 2024.08.22 | NMBF-KF-5122C-LHJ(01)-YPK-UT-0060 | 5122C-750-J-T06.5 | W12 | 2636 | Φ48.3*4 | 20# | Ⅱ | 20% | 合格 |  | UT（超声波检测） | 3#空压厂房 | GTAW+SMAW | KF-5122C | / | 1道 | 焊后检测
2024.08.21 | 2024.08.22 | NMBF-KF-5122C-LHJ(01)-YPK-UT-0060 | 5122C-750-J-T06.5 | W13 | 2636 | Φ48.3*4 | 20# | Ⅱ | 20% | 合格 |  | UT（超声波检测） | 3#空压厂房 | GTAW+SMAW | KF-5122C | / | 1道 | 焊后检测
2024.08.21 | 2024.08.22 | NMBF-KF-5122C-LHJ(01)-YPK-UT-0060 | 5122C-750-J-T06.5 | W20 | 2636 | Φ48.3*4 | 20# | Ⅱ | 20% | 合格 |  | UT（超声波检测） | 3#空压厂房 | GTAW+SMAW | KF-5122C | / | 1道 | 焊后检测
2024.08.21 | 2024.08.22 | NMBF-KF-5122C-LHJ(01)-YPK-UT-0060 | 5122C-750-J-T06.5 | W20A | 2636 | Φ48.3*4 | 20# | Ⅱ | 20% | 合格 |  | UT（超声波检测） | 3#空压厂房 | GTAW+SMAW | KF-5122C | / | 1道 | 焊后检测
2024.09.02 | 2024.09.04 | NMBF-KF-5122C-LHJ(01)-YPK-UT-0061 | 5122C-737-J-T02.1 | W24 | 3313 | Φ168.3*7 | 20# | Ⅱ | 20% | 合格 |  | UT（超声波检测） | 3#空压厂房 | GTAW+SMAW | KF-5122C | / | 1道 | 焊后检测
2024.09.02 | 2024.09.04 | NMBF-KF-5122C-LHJ(01)-YPK-UT-0061 | 5122C-737-J-T02.1 | W25 | 3313 | Φ168.3*7 | 20# | Ⅱ | 20% | 合格 |  | UT（超声波检测） | 3#空压厂房 | GTAW+SMAW | KF-5122C | / | 1道 | 焊后检测
2024.09.02 | 2024.09.04 | NMBF-KF-5122C-LHJ(01)-YPK-UT-0061 | 5122C-737-J-T02.1 | W27 | 3338 | Φ168.3*7 | 20# | Ⅱ | 20% | 合格 |  | UT（超声波检测） | 3#空压厂房 | GTAW+SMAW | KF-5122C | / | 1道 | 焊后检测
2024.09.02 | 2024.09.04 | NMBF-KF-5122C-LHJ(01)-YPK-UT-0061 | 5122C-737-J-T02.1 | W33 | 5210 | Φ168.3*7 | 20# | Ⅱ | 20% | 合格 |  | UT（超声波检测） | 3#空压厂房 | GTAW+SMAW | KF-5122C | / | 1道 | 焊后检测
2024.09.02 | 2024.09.04 | NMBF-KF-5122C-LHJ(01)-YPK-UT-0061 | 5122C-737-J-T02.1 | W35 | 5210 | Φ168.3*7 | 20# | Ⅱ | 20% | 合格 |  | UT（超声波检测） | 3#空压厂房 | GTAW+SMAW | KF-5122C | / | 1道 | 焊后检测
2024.09.02 | 2024.09.04 | NMBF-KF-5122C-LHJ(01)-YPK-UT-0061 | 5122C-737-J-T02.1 | W39 | 5210 | Φ168.3*7 | 20# | Ⅱ | 20% | 合格 |  | UT（超声波检测） | 3#空压厂房 | GTAW+SMAW | KF-5122C | / | 1道 | 焊后检测
2024.09.02 | 2024.09.04 | NMBF-KF-5122C-LHJ(01)-YPK-UT-0061 | 5122C-737-J-T02.1 | W40 | 5210 | Φ168.3*7 | 20# | Ⅱ | 20% | 合格 |  | UT（超声波检测） | 3#空压厂房 | GTAW+SMAW | KF-5122C | / | 1道 | 焊后检测
2024.09.02 | 2024.09.04 | NMBF-KF-5122C-LHJ(01)-YPK-UT-0062 | 5122C-737-J-T02.26 | W8 | 3551 | Φ762*8 | 20# | Ⅱ | 20% | 合格 |  | UT（超声波检测） | 3#空压厂房 | GTAW+SMAW | KF-5122C | / | 1道 | 焊后检测
2024.09.02 | 2024.09.04 | NMBF-KF-5122C-LHJ(01)-YPK-UT-0062 | 5122C-737-J-T02.26 | W19A | 7010 | Φ762*8 | 20# | Ⅱ | 20% | 合格 |  | UT（超声波检测） | 3#空压厂房 | GTAW+SMAW | KF-5122C | / | 1道 | 焊后检测
2024.09.02 | 2024.09.04 | NMBF-KF-5122C-LHJ(01)-YPK-UT-0063 | 5122C-750-J-T04.8 | W1 | 2636 | Φ48.3*4 | 20# | Ⅱ | 20% | 合格 |  | UT（超声波检测） | 3#空压厂房 | GTAW+SMAW | KF-5122C | / | 1道 | 焊后检测
2024.09.02 | 2024.09.04 | NMBF-KF-5122C-LHJ(01)-YPK-UT-0063 | 5122C-750-J-T04.8 | W2 | 2636 | Φ48.3*4 | 20# | Ⅱ | 20% | 合格 |  | UT（超声波检测） | 3#空压厂房 | GTAW+SMAW | KF-5122C | / | 1道 | 焊后检测
2024.09.02 | 2024.09.04 | NMBF-KF-5122C-LHJ(01)-YPK-UT-0063 | 5122C-750-J-T04.8 | W3 | 2636 | Φ48.3*4 | 20# | Ⅱ | 20% | 合格 |  | UT（超声波检测） | 3#空压厂房 | GTAW+SMAW | KF-5122C | / | 1道 | 焊后检测
2024.09.02 | 2024.09.04 | NMBF-KF-5122C-LHJ(01)-YPK-UT-0063 | 5122C-750-J-T04.8 | W4 | 5413 | Φ48.3*4 | 20# | Ⅱ | 20% | 合格 |  | UT（超声波检测） | 3#空压厂房 | GTAW+SMAW | KF-5122C | / | 1道 | 焊后检测
2024.09.02 | 2024.09.04 | NMBF-KF-5122C-LHJ(01)-YPK-UT-0063 | 5122C-750-J-T04.8 | W4A | 2636 | Φ48.3*4 | 20# | Ⅱ | 20% | 合格 |  | UT（超声波检测） | 3#空压厂房 | GTAW+SMAW | KF-5122C | / | 1道 | 焊后检测
2024.09.02 | 2024.09.04 | NMBF-KF-5122C-LHJ(01)-YPK-UT-0063 | 5122C-750-J-T04.8 | W5 | 5413 | Φ48.3*4 | 20# | Ⅱ | 20% | 合格 |  | UT（超声波检测） | 3#空压厂房 | GTAW+SMAW | KF-5122C | / | 1道 | 焊后检测
2024.09.02 | 2024.09.04 | NMBF-KF-5122C-LHJ(01)-YPK-UT-0063 | 5122C-750-J-T04.8 | W6 | 5413 | Φ48.3*4 | 20# | Ⅱ | 20% | 合格 |  | UT（超声波检测） | 3#空压厂房 | GTAW+SMAW | KF-5122C | / | 1道 | 焊后检测
2024.09.02 | 2024.09.04 | NMBF-KF-5122C-LHJ(01)-YPK-UT-0063 | 5122C-750-J-T04.8 | W7 | 5413 | Φ48.3*4 | 20# | Ⅱ | 20% | 合格 |  | UT（超声波检测） | 3#空压厂房 | GTAW+SMAW | KF-5122C | / | 1道 | 焊后检测
2024.09.02 | 2024.09.04 | NMBF-KF-5122C-LHJ(01)-YPK-UT-0063 | 5122C-750-J-T04.8 | W7A | 5413 | Φ48.3*4 | 20# | Ⅱ | 20% | 合格 |  | UT（超声波检测） | 3#空压厂房 | GTAW+SMAW | KF-5122C | / | 1道 | 焊后检测
2024.09.02 | 2024.09.04 | NMBF-KF-5122C-LHJ(01)-YPK-UT-0063 | 5122C-750-J-T04.8 | W25 | 2817 | Φ48.3*4 | 20# | Ⅱ | 20% | 合格 |  | UT（超声波检测） | 3#空压厂房 | GTAW+SMAW | KF-5122C | / | 1道 | 焊后检测
2024.09.02 | 2024.09.04 | NMBF-KF-5122C-LHJ(01)-YPK-UT-0063 | 5122C-750-J-T04.8 | W32 | 2817 | Φ48.3*4 | 20# | Ⅱ | 20% | 合格 |  | UT（超声波检测） | 3#空压厂房 | GTAW+SMAW | KF-5122C | / | 1道 | 焊后检测
2024.09.02 | 2024.09.04 | NMBF-KF-5122C-LHJ(01)-YPK-UT-0064 | 5122C-750-J-T06.1 | W2 | 5210 | Φ89*6.5 | 20# | Ⅱ | 20% | 合格 |  | UT（超声波检测） | 3#空压厂房 | GTAW+SMAW | KF-5122C | / | 1道 | 焊后检测
2024.09.02 | 2024.09.04 | NMBF-KF-5122C-LHJ(01)-YPK-UT-0064 | 5122C-750-J-T06.1 | W3 | 5210 | Φ141.3*6.5 | 20# | Ⅱ | 20% | 合格 |  | UT（超声波检测） | 3#空压厂房 | GTAW+SMAW | KF-5122C | / | 1道 | 焊后检测
2024.09.02 | 2024.09.04 | NMBF-KF-5122C-LHJ(01)-YPK-UT-0064 | 5122C-750-J-T06.1 | W22 | 5210 | Φ141.3*6.5 | 20# | Ⅱ | 20% | 合格 |  | UT（超声波检测） | 3#空压厂房 | GTAW+SMAW | KF-5122C | / | 1道 | 焊后检测
2024.09.02 | 2024.09.04 | NMBF-KF-5122C-LHJ(01)-YPK-UT-0064 | 5122C-750-J-T06.1 | W23 | 5210 | Φ89*6.5 | 20# | Ⅱ | 20% | 合格 |  | UT（超声波检测） | 3#空压厂房 | GTAW+SMAW | KF-5122C | / | 1道 | 焊后检测
2024.09.02 | 2024.09.04 | NMBF-KF-5122C-LHJ(01)-YPK-UT-0065 | 5122C-750-J-T06.2 | W26 | 3338 | Φ89*5.5 | 20# | Ⅱ | 20% | 合格 |  | UT（超声波检测） | 3#空压厂房 | GTAW+SMAW | KF-5122C | / | 1道 | 焊后检测
2024.09.02 | 2024.09.04 | NMBF-KF-5122C-LHJ(01)-YPK-UT-0065 | 5122C-750-J-T06.2 | W29 | 371X | Φ89*5.5 | 20# | Ⅱ | 20% | 合格 |  | UT（超声波检测） | 3#空压厂房 | GTAW+SMAW | KF-5122C | / | 1道 | 焊后检测
2024.09.02 | 2024.09.04 | NMBF-KF-5122C-LHJ(01)-YPK-UT-0065 | 5122C-750-J-T06.2 | W30 | 371X | Φ89*5.5 | 20# | Ⅱ | 20% | 合格 |  | UT（超声波检测） | 3#空压厂房 | GTAW+SMAW | KF-5122C | / | 1道 | 焊后检测
2024.09.02 | 2024.09.04 | NMBF-KF-5122C-LHJ(01)-YPK-UT-0065 | 5122C-750-J-T06.2 | W31 | 371X | Φ89*5.5 | 20# | Ⅱ | 20% | 合格 |  | UT（超声波检测） | 3#空压厂房 | GTAW+SMAW | KF-5122C | / | 1道 | 焊后检测
2024.09.02 | 2024.09.04 | NMBF-KF-5122C-LHJ(01)-YPK-UT-0065 | 5122C-750-J-T06.2 | W33 | 5210 | Φ89*5.5 | 20# | Ⅱ | 20% | 合格 |  | UT（超声波检测） | 3#空压厂房 | GTAW+SMAW | KF-5122C | / | 1道 | 焊后检测
2024.09.02 | 2024.09.04 | NMBF-KF-5122C-LHJ(01)-YPK-UT-0065 | 5122C-750-J-T06.2 | W35 | 5210 | Φ89*5.5 | 20# | Ⅱ | 20% | 合格 |  | UT（超声波检测） | 3#空压厂房 | GTAW+SMAW | KF-5122C | / | 1道 | 焊后检测
2024.09.02 | 2024.09.04 | NMBF-KF-5122C-LHJ(01)-YPK-UT-0066 | 5122C-750-J-T06.4 | W2A | 2636 | Φ48.3*5 | 20# | Ⅱ | 20% | 合格 |  | UT（超声波检测） | 3#空压厂房 | GTAW+SMAW | KF-5122C | / | 1道 | 焊后检测
2024.09.02 | 2024.09.04 | NMBF-KF-5122C-LHJ(01)-YPK-UT-0066 | 5122C-750-J-T06.4 | W2B | 2636 | Φ48.3*5 | 20# | Ⅱ | 20% | 合格 |  | UT（超声波检测） | 3#空压厂房 | GTAW+SMAW | KF-5122C | / | 1道 | 焊后检测
2024.09.02 | 2024.09.04 | NMBF-KF-5122C-LHJ(01)-YPK-UT-0066 | 5122C-750-J-T06.4 | W2CE | 2636 | Φ48.3*5 | 20# | Ⅱ | 20% | 合格 |  | UT（超声波检测） | 3#空压厂房 | GTAW+SMAW | KF-5122C | / | 1道 | 焊后检测
2024.09.02 | 2024.09.04 | NMBF-KF-5122C-LHJ(01)-YPK-UT-0066 | 5122C-750-J-T06.4 | W4 | 2636 | Φ48.3*4 | 20# | Ⅱ | 20% | 合格 |  | UT（超声波检测） | 3#空压厂房 | GTAW+SMAW | KF-5122C | / | 1道 | 焊后检测
2024.09.02 | 2024.09.04 | NMBF-KF-5122C-LHJ(01)-YPK-UT-0066 | 5122C-750-J-T06.4 | W5 | 2636 | Φ48.3*4 | 20# | Ⅱ | 20% | 合格 |  | UT（超声波检测） | 3#空压厂房 | GTAW+SMAW | KF-5122C | / | 1道 | 焊后检测
2024.09.02 | 2024.09.04 | NMBF-KF-5122C-LHJ(01)-YPK-UT-0067 | 5122C-750-J-T06.5 | W21 | 2817 | Φ48.3*4 | 20# | Ⅱ | 20% | 合格 |  | UT（超声波检测） | 3#空压厂房 | GTAW+SMAW | KF-5122C | / | 1道 | 焊后检测
2024.09.02 | 2024.09.04 | NMBF-KF-5122C-LHJ(01)-YPK-UT-0068 | 5122C-750-J-T06.6 | W6 | 3551 | Φ219.1*6.35 | 20# | Ⅱ | 20% | 合格 |  | UT（超声波检测） | 3#空压厂房 | GTAW+SMAW | KF-5122C | / | 1道 | 焊后检测
2024.09.02 | 2024.09.04 | NMBF-KF-5122C-LHJ(01)-YPK-UT-0068 | 5122C-750-J-T06.6 | W7 | 3551 | Φ219.1*6.35 | 20# | Ⅱ | 20% | 合格 |  | UT（超声波检测） | 3#空压厂房 | GTAW+SMAW | KF-5122C | / | 1道 | 焊后检测
2024.09.02 | 2024.09.04 | NMBF-KF-5122C-LHJ(01)-YPK-UT-0068 | 5122C-750-J-T06.6 | W9 | 3551 | Φ219.1*6.35 | 20# | Ⅱ | 20% | 合格 |  | UT（超声波检测） | 3#空压厂房 | GTAW+SMAW | KF-5122C | / | 1道 | 焊后检测
2024.09.02 | 2024.09.04 | NMBF-KF-5122C-LHJ(01)-YPK-UT-0069 | 5122C-737-J-T02-2 | W1 | 0016 | Φ3820*12 | Q235B | Ⅱ | 20% | 合格 |  | UT（超声波检测） | 3#空压厂房 | GTAW+SMAW | KF-5122C | / | 2.398m | 焊后检测
2024.09.02 | 2024.09.04 | NMBF-KF-5122C-LHJ(01)-YPK-UT-0069 | 5122C-737-J-T02-2 | W1A | 0016 | Φ3020*10 | Q235B | Ⅱ | 20% | 合格 |  | UT（超声波检测） | 3#空压厂房 | GTAW+SMAW | KF-5122C | / | 1.896m | 焊后检测
2024.09.02 | 2024.09.04 | NMBF-KF-5122C-LHJ(01)-YPK-UT-0069 | 5122C-737-J-T02-2 | W1B | 0016 | Φ3020*10 | Q235B | Ⅱ | 20% | 合格 |  | UT（超声波检测） | 3#空压厂房 | GTAW+SMAW | KF-5122C | / | 1.896m | 焊后检测
2024.09.02 | 2024.09.04 | NMBF-KF-5122C-LHJ(01)-YPK-UT-0069 | 5122C-737-J-T02-2 | W2 | 0016 | Φ3020*10 | Q235B | Ⅱ | 20% | 合格 |  | UT（超声波检测） | 3#空压厂房 | GTAW+SMAW | KF-5122C | / | 1.896m | 焊后检测
2024.09.02 | 2024.09.04 | NMBF-KF-5122C-LHJ(01)-YPK-UT-0069 | 5122C-737-J-T02-2 | W3 | 0016 | Φ3020*10 | Q235B | Ⅱ | 20% | 合格 |  | UT（超声波检测） | 3#空压厂房 | GTAW+SMAW | KF-5122C | / | 1.896m | 焊后检测
2024.09.02 | 2024.09.04 | NMBF-KF-5122C-LHJ(01)-YPK-UT-0069 | 5122C-737-J-T02-2 | W4 | 0016 | Φ1720*10 | Q235B | Ⅱ | 20% | 合格 |  | UT（超声波检测） | 3#空压厂房 | GTAW+SMAW | KF-5122C | / | 1.080m | 焊后检测
2024.09.02 | 2024.09.04 | NMBF-KF-5122C-LHJ(01)-YPK-UT-0069 | 5122C-737-J-T02-2 | W5 | 0016 | Φ1720*10 | Q235B | Ⅱ | 20% | 合格 |  | UT（超声波检测） | 3#空压厂房 | GTAW+SMAW | KF-5122C | / | 1.080m | 焊后检测
2024.09.02 | 2024.09.04 | NMBF-KF-5122C-LHJ(01)-YPK-UT-0069 | 5122C-737-J-T02-2 | W6 | 0016 | Φ1720*10 | Q235B | Ⅱ | 20% | 合格 |  | UT（超声波检测） | 3#空压厂房 | GTAW+SMAW | KF-5122C | / | 1.080m | 焊后检测
2024.09.02 | 2024.09.04 | NMBF-KF-5122C-LHJ(01)-YPK-UT-0069 | 5122C-737-J-T02-2 | W19 | 0016 | Φ3820*12 | Q235B | Ⅱ | 20% | 合格 |  | UT（超声波检测） | 3#空压厂房 | GTAW+SMAW | KF-5122C | / | 2.398m | 焊后检测
2024.09.02 | 2024.09.04 | NMBF-KF-5122C-LHJ(01)-YPK-UT-0069-1 | 5122C-737-J-T02-2 | W19A | 0016 | Φ3020*10 | Q235B | Ⅱ | 20% | 合格 |  | UT（超声波检测） | 3#空压厂房 | GTAW+SMAW | KF-5122C | / | 1.896m | 焊后检测
2024.09.02 | 2024.09.04 | NMBF-KF-5122C-LHJ(01)-YPK-UT-0069-1 | 5122C-737-J-T02-2 | W19B | 0016 | Φ3020*10 | Q235B | Ⅱ | 20% | 合格 |  | UT（超声波检测） | 3#空压厂房 | GTAW+SMAW | KF-5122C | / | 1.896m | 焊后检测
2024.09.02 | 2024.09.04 | NMBF-KF-5122C-LHJ(01)-YPK-UT-0069-1 | 5122C-737-J-T02-2 | W20 | 0016 | Φ3020*10 | Q235B | Ⅱ | 20% | 合格 |  | UT（超声波检测） | 3#空压厂房 | GTAW+SMAW | KF-5122C | / | 1.896m | 焊后检测
2024.09.02 | 2024.09.04 | NMBF-KF-5122C-LHJ(01)-YPK-UT-0069-1 | 5122C-737-J-T02-2 | W21 | 0016 | Φ3020*10 | Q235B | Ⅱ | 20% | 合格 |  | UT（超声波检测） | 3#空压厂房 | GTAW+SMAW | KF-5122C | / | 1.896m | 焊后检测
2024.09.02 | 2024.09.04 | NMBF-KF-5122C-LHJ(01)-YPK-UT-0069-1 | 5122C-737-J-T02-2 | W22 | 0016 | Φ1720*10 | Q235B | Ⅱ | 20% | 合格 |  | UT（超声波检测） | 3#空压厂房 | GTAW+SMAW | KF-5122C | / | 1.080m | 焊后检测
2024.09.02 | 2024.09.04 | NMBF-KF-5122C-LHJ(01)-YPK-UT-0069-1 | 5122C-737-J-T02-2 | W23 | 0016 | Φ1720*10 | Q235B | Ⅱ | 20% | 合格 |  | UT（超声波检测） | 3#空压厂房 | GTAW+SMAW | KF-5122C | / | 1.080m | 焊后检测
2024.09.02 | 2024.09.04 | NMBF-KF-5122C-LHJ(01)-YPK-UT-0070 | 5122C-737-J-T02-3 | W3A | 7615 | 弯头本体不规则焊缝 | Q235B | Ⅱ | 20% | 合格 |  | UT（超声波检测） | 3#空压厂房 | GTAW+SMAW | KF-5122C | / | 1道 | 焊后检测
2024.09.02 | 2024.09.04 | NMBF-KF-5122C-LHJ(01)-YPK-UT-0070 | 5122C-737-J-T02-3 | W3B | 7615 | 弯头本体不规则焊缝 | Q235B | Ⅱ | 20% | 合格 |  | UT（超声波检测） | 3#空压厂房 | GTAW+SMAW | KF-5122C | / | 1道 | 焊后检测
2024.09.02 | 2024.09.04 | NMBF-KF-5122C-LHJ(01)-YPK-UT-0070 | 5122C-737-J-T02-3 | W4 | 7615 | Φ3820*12 | Q235B | Ⅱ | 20% | 合格 |  | UT（超声波检测） | 3#空压厂房 | GTAW+SMAW | KF-5122C | / | 2.398m | 焊后检测
2024.09.02 | 2024.09.04 | NMBF-KF-5122C-LHJ(01)-YPK-UT-0071 | 5122C-737-J-T02-4 | W3 | 7615 | Φ1720*10 | Q235B | Ⅱ | 20% | 合格 |  | UT（超声波检测） | 3#空压厂房 | GTAW+SMAW | KF-5122C | / | 1.080m | 焊后检测
2024.09.02 | 2024.09.04 | NMBF-KF-5122C-LHJ(01)-YPK-UT-0071 | 5122C-737-J-T02-4 | W4 | 7615 | Φ1720*10 | Q235B | Ⅱ | 20% | 合格 |  | UT（超声波检测） | 3#空压厂房 | GTAW+SMAW | KF-5122C | / | 1.080m | 焊后检测
2024.09.02 | 2024.09.04 | NMBF-KF-5122C-LHJ(01)-YPK-UT-0071 | 5122C-737-J-T02-4 | W7 | 7615 | Φ1720*10 | Q235B | Ⅱ | 20% | 合格 |  | UT（超声波检测） | 3#空压厂房 | GTAW+SMAW | KF-5122C | / | 1.080m | 焊后检测
2024.09.02 | 2024.09.04 | NMBF-KF-5122C-LHJ(01)-YPK-UT-0071 | 5122C-737-J-T02-4 | W10 | 7615 | Φ1720*10 | Q235B | Ⅱ | 20% | 合格 |  | UT（超声波检测） | 3#空压厂房 | GTAW+SMAW | KF-5122C | / | 1.080m | 焊后检测
2024.09.02 | 2024.09.04 | NMBF-KF-5122C-LHJ(01)-YPK-UT-0071 | 5122C-737-J-T02-4 | W11 | 7615 | Φ1720*10 | Q235B | Ⅱ | 20% | 合格 |  | UT（超声波检测） | 3#空压厂房 | GTAW+SMAW | KF-5122C | / | 1.080m | 焊后检测
2024.09.02 | 2024.09.04 | NMBF-KF-5122C-LHJ(01)-YPK-UT-0071 | 5122C-737-J-T02-4 | W14 | 7615 | Φ1720*10 | Q235B | Ⅱ | 20% | 合格 |  | UT（超声波检测） | 3#空压厂房 | GTAW+SMAW | KF-5122C | / | 1.080m | 焊后检测
2024.09.02 | 2024.09.04 | NMBF-KF-5122C-LHJ(01)-YPK-UT-0071 | 5122C-737-J-T02-4 | W17 | 7615 | Φ1720*10 | Q235B | Ⅱ | 20% | 合格 |  | UT（超声波检测） | 3#空压厂房 | GTAW+SMAW | KF-5122C | / | 1.080m | 焊后检测
2024.09.02 | 2024.09.04 | NMBF-KF-5122C-LHJ(01)-YPK-UT-0071 | 5122C-737-J-T02-4 | W18 | 7615 | Φ1720*10 | Q235B | Ⅱ | 20% | 合格 |  | UT（超声波检测） | 3#空压厂房 | GTAW+SMAW | KF-5122C | / | 1.080m | 焊后检测
2024.09.10 | 2024.09.12 | NMBF-KF-5122C-LHJ(01)-YPK-UT-0072 | 5122C-737-J-T02.1 | W19 | 353X | Φ168.3*7 | 20# | Ⅱ | 20% | 合格 |  | UT（超声波检测） | 3#空压厂房 | GTAW+SMAW | KF-5122C | / | 1道 | 焊后检测
2024.09.10 | 2024.09.12 | NMBF-KF-5122C-LHJ(01)-YPK-UT-0072 | 5122C-737-J-T02.1 | W28 | 353X | Φ168.3*7 | 20# | Ⅱ | 20% | 合格 |  | UT（超声波检测） | 3#空压厂房 | GTAW+SMAW | KF-5122C | / | 1道 | 焊后检测
2024.09.10 | 2024.09.12 | NMBF-KF-5122C-LHJ(01)-YPK-UT-0072 | 5122C-737-J-T02.1 | W30 | 353X | Φ168.3*7 | 20# | Ⅱ | 20% | 合格 |  | UT（超声波检测） | 3#空压厂房 | GTAW+SMAW | KF-5122C | / | 1道 | 焊后检测
2024.09.10 | 2024.09.12 | NMBF-KF-5122C-LHJ(01)-YPK-UT-0073 | 5122C-737-J-T02.26 | W18 | 4931 | Φ762*8 | 20# | Ⅱ | 20% | 合格 |  | UT（超声波检测） | 3#空压厂房 | GTAW+SMAW | KF-5122C | / | 1道 | 焊后检测
2024.09.10 | 2024.09.12 | NMBF-KF-5122C-LHJ(01)-YPK-UT-0074 | 5122C-750-J-T06.6 | W1 | 473X | Φ219.1*6.35 | 20# | Ⅱ | 20% | 合格 |  | UT（超声波检测） | 3#空压厂房 | GTAW+SMAW | KF-5122C | / | 1道 | 焊后检测
2024.09.10 | 2024.09.12 | NMBF-KF-5122C-LHJ(01)-YPK-UT-0074 | 5122C-750-J-T06.6 | W5 | 473X | Φ219.1*6.35 | 20# | Ⅱ | 20% | 合格 |  | UT（超声波检测） | 3#空压厂房 | GTAW+SMAW | KF-5122C | / | 1道 | 焊后检测
2024.09.10 | 2024.09.12 | NMBF-KF-5122C-LHJ(01)-YPK-UT-0075 | 5122C-750-S-T09 | W1 | 473X | Φ762*10 | 20# | Ⅱ | 20% | 合格 |  | UT（超声波检测） | 3#空压厂房 | GTAW+SMAW | KF-5122C | / | 1道 | 焊后检测
2024.09.10 | 2024.09.12 | NMBF-KF-5122C-LHJ(01)-YPK-UT-0075 | 5122C-750-S-T09 | W7 | 5210 | Φ168.3*7 | 20# | Ⅱ | 20% | 合格 |  | UT（超声波检测） | 3#空压厂房 | GTAW+SMAW | KF-5122C | / | 1道 | 焊后检测
2024.09.10 | 2024.09.12 | NMBF-KF-5122C-LHJ(01)-YPK-UT-0075 | 5122C-750-S-T09 | W11 | 5210 | Φ168.3*7 | 20# | Ⅱ | 20% | 合格 |  | UT（超声波检测） | 3#空压厂房 | GTAW+SMAW | KF-5122C | / | 1道 | 焊后检测
2024.09.10 | 2024.09.12 | NMBF-KF-5122C-LHJ(01)-YPK-UT-0075 | 5122C-750-S-T09 | W12 | 5210 | Φ168.3*7 | 20# | Ⅱ | 20% | 合格 |  | UT（超声波检测） | 3#空压厂房 | GTAW+SMAW | KF-5122C | / | 1道 | 焊后检测
2024.09.16 | 2024.09.18 | NMBF-KF-5122C-LHJ(01)-YPK-UT-0076 | 5122C-737-J-T02.1 | W20 | 353X | Φ168.3*7 | 20# | Ⅱ | 20% | 合格 |  | UT（超声波检测） | 3#空压厂房 | GTAW+SMAW | KF-5122C | / | 1道 | 焊后检测
2024.09.16 | 2024.09.18 | NMBF-KF-5122C-LHJ(01)-YPK-UT-0076 | 5122C-737-J-T02.1 | W21 | 353X | Φ168.3*7 | 20# | Ⅱ | 20% | 合格 |  | UT（超声波检测） | 3#空压厂房 | GTAW+SMAW | KF-5122C | / | 1道 | 焊后检测
2024.09.16 | 2024.09.18 | NMBF-KF-5122C-LHJ(01)-YPK-UT-0076 | 5122C-737-J-T02.1 | W22 | 353X | Φ168.3*7 | 20# | Ⅱ | 20% | 合格 |  | UT（超声波检测） | 3#空压厂房 | GTAW+SMAW | KF-5122C | / | 1道 | 焊后检测
2024.09.16 | 2024.09.18 | NMBF-KF-5122C-LHJ(01)-YPK-UT-0076 | 5122C-737-J-T02.1 | W23 | 353X | Φ168.3*7 | 20# | Ⅱ | 20% | 合格 |  | UT（超声波检测） | 3#空压厂房 | GTAW+SMAW | KF-5122C | / | 1道 | 焊后检测
2024.09.16 | 2024.09.18 | NMBF-KF-5122C-LHJ(01)-YPK-UT-0076 | 5122C-737-J-T02.1 | W26 | 353X | Φ168.3*7 | 20# | Ⅱ | 20% | 合格 |  | UT（超声波检测） | 3#空压厂房 | GTAW+SMAW | KF-5122C | / | 1道 | 焊后检测
2024.09.16 | 2024.09.18 | NMBF-KF-5122C-LHJ(01)-YPK-UT-0076 | 5122C-737-J-T02.1 | W29 | 353X | Φ168.3*7 | 20# | Ⅱ | 20% | 合格 |  | UT（超声波检测） | 3#空压厂房 | GTAW+SMAW | KF-5122C | / | 1道 | 焊后检测
2024.09.16 | 2024.09.18 | NMBF-KF-5122C-LHJ(01)-YPK-UT-0076 | 5122C-737-J-T02.1 | W31 | 353X | Φ168.3*7 | 20# | Ⅱ | 20% | 合格 |  | UT（超声波检测） | 3#空压厂房 | GTAW+SMAW | KF-5122C | / | 1道 | 焊后检测
2024.09.16 | 2024.09.18 | NMBF-KF-5122C-LHJ(01)-YPK-UT-0076 | 5122C-737-J-T02.1 | W32 | 353X | Φ168.3*7 | 20# | Ⅱ | 20% | 合格 |  | UT（超声波检测） | 3#空压厂房 | GTAW+SMAW | KF-5122C | / | 1道 | 焊后检测
2024.09.16 | 2024.09.18 | NMBF-KF-5122C-LHJ(01)-YPK-UT-0076 | 5122C-737-J-T02.1 | W34 | 353X | Φ168.3*7 | 20# | Ⅱ | 20% | 合格 |  | UT（超声波检测） | 3#空压厂房 | GTAW+SMAW | KF-5122C | / | 1道 | 焊后检测
2024.09.16 | 2024.09.18 | NMBF-KF-5122C-LHJ(01)-YPK-UT-0076-1 | 5122C-737-J-T02.1 | W36 | 353X | Φ168.3*7 | 20# | Ⅱ | 20% | 合格 |  | UT（超声波检测） | 3#空压厂房 | GTAW+SMAW | KF-5122C | / | 1道 | 焊后检测
2024.09.16 | 2024.09.18 | NMBF-KF-5122C-LHJ(01)-YPK-UT-0076-1 | 5122C-737-J-T02.1 | W37 | 473X | Φ168.3*7 | 20# | Ⅱ | 20% | 合格 |  | UT（超声波检测） | 3#空压厂房 | GTAW+SMAW | KF-5122C | / | 1道 | 焊后检测
2024.09.16 | 2024.09.18 | NMBF-KF-5122C-LHJ(01)-YPK-UT-0076-1 | 5122C-737-J-T02.1 | W38 | 473X | Φ168.3*7 | 20# | Ⅱ | 20% | 合格 |  | UT（超声波检测） | 3#空压厂房 | GTAW+SMAW | KF-5122C | / | 1道 | 焊后检测
2024.09.16 | 2024.09.18 | NMBF-KF-5122C-LHJ(01)-YPK-UT-0076-1 | 5122C-737-J-T02.1 | W41 | 353X | Φ168.3*7 | 20# | Ⅱ | 20% | 合格 |  | UT（超声波检测） | 3#空压厂房 | GTAW+SMAW | KF-5122C | / | 1道 | 焊后检测
2024.09.16 | 2024.09.18 | NMBF-KF-5122C-LHJ(01)-YPK-UT-0076-1 | 5122C-737-J-T02.1 | W42 | 353X | Φ168.3*7 | 20# | Ⅱ | 20% | 合格 |  | UT（超声波检测） | 3#空压厂房 | GTAW+SMAW | KF-5122C | / | 1道 | 焊后检测
2024.09.16 | 2024.09.18 | NMBF-KF-5122C-LHJ(01)-YPK-UT-0077 | 5122C-737-J-T02.11 | W1 | 7615 | L=46409mm*12 | Q235B | Ⅱ | 20% | 合格 |  | UT（超声波检测） | 3#空压厂房 | GTAW+SMAW | KF-5122C | / | 4.640m | 焊后检测
2024.09.16 | 2024.09.18 | NMBF-KF-5122C-LHJ(01)-YPK-UT-0078 | 5122C-737-J-T02.19 | W1 | 7615 | L=24617mm*12 | Q235B | Ⅱ | 20% | 合格 |  | UT（超声波检测） | 3#空压厂房 | GTAW+SMAW | KF-5122C | / | 2.461m | 焊后检测
2024.09.16 | 2024.09.18 | NMBF-KF-5122C-LHJ(01)-YPK-UT-0079 | 5122C-750-J-T06.1 | W3A | 2817 | Φ141.3*6.5 | 20# | Ⅱ | 20% | 合格 |  | UT（超声波检测） | 3#空压厂房 | GTAW+SMAW | KF-5122C | / | 1道 | 焊后检测
2024.09.16 | 2024.09.18 | NMBF-KF-5122C-LHJ(01)-YPK-UT-0079 | 5122C-750-J-T06.1 | W3B | 2817 | Φ141.3*6.5 | 20# | Ⅱ | 20% | 合格 |  | UT（超声波检测） | 3#空压厂房 | GTAW+SMAW | KF-5122C | / | 1道 | 焊后检测
2024.09.16 | 2024.09.18 | NMBF-KF-5122C-LHJ(01)-YPK-UT-0079 | 5122C-750-J-T06.1 | W7 | 2817 | Φ141.3*6.5 | 20# | Ⅱ | 20% | 合格 |  | UT（超声波检测） | 3#空压厂房 | GTAW+SMAW | KF-5122C | / | 1道 | 焊后检测
2024.09.16 | 2024.09.18 | NMBF-KF-5122C-LHJ(01)-YPK-UT-0079 | 5122C-750-J-T06.1 | W9 | 2817 | Φ141.3*6.5 | 20# | Ⅱ | 20% | 合格 |  | UT（超声波检测） | 3#空压厂房 | GTAW+SMAW | KF-5122C | / | 1道 | 焊后检测
2024.09.16 | 2024.09.18 | NMBF-KF-5122C-LHJ(01)-YPK-UT-0079 | 5122C-750-J-T06.1 | W10 | 2817 | Φ141.3*6.5 | 20# | Ⅱ | 20% | 合格 |  | UT（超声波检测） | 3#空压厂房 | GTAW+SMAW | KF-5122C | / | 1道 | 焊后检测
2024.09.16 | 2024.09.18 | NMBF-KF-5122C-LHJ(01)-YPK-UT-0079 | 5122C-750-J-T06.1 | W11 | 2817 | Φ141.3*6.5 | 20# | Ⅱ | 20% | 合格 |  | UT（超声波检测） | 3#空压厂房 | GTAW+SMAW | KF-5122C | / | 1道 | 焊后检测
2024.09.16 | 2024.09.18 | NMBF-KF-5122C-LHJ(01)-YPK-UT-0079 | 5122C-750-J-T06.1 | W12 | 2817 | Φ141.3*6.5 | 20# | Ⅱ | 20% | 合格 |  | UT（超声波检测） | 3#空压厂房 | GTAW+SMAW | KF-5122C | / | 1道 | 焊后检测
2024.09.16 | 2024.09.18 | NMBF-KF-5122C-LHJ(01)-YPK-UT-0079 | 5122C-750-J-T06.1 | W13 | 2817 | Φ141.3*6.5 | 20# | Ⅱ | 20% | 合格 |  | UT（超声波检测） | 3#空压厂房 | GTAW+SMAW | KF-5122C | / | 1道 | 焊后检测
2024.09.16 | 2024.09.18 | NMBF-KF-5122C-LHJ(01)-YPK-UT-0079 | 5122C-750-J-T06.1 | W14 | 2817 | Φ141.3*6.5 | 20# | Ⅱ | 20% | 合格 |  | UT（超声波检测） | 3#空压厂房 | GTAW+SMAW | KF-5122C | / | 1道 | 焊后检测
2024.09.16 | 2024.09.18 | NMBF-KF-5122C-LHJ(01)-YPK-UT-0079-1 | 5122C-750-J-T06.1 | W15 | 2817 | Φ141.3*6.5 | 20# | Ⅱ | 20% | 合格 |  | UT（超声波检测） | 3#空压厂房 | GTAW+SMAW | KF-5122C | / | 1道 | 焊后检测
2024.09.16 | 2024.09.18 | NMBF-KF-5122C-LHJ(01)-YPK-UT-0079-1 | 5122C-750-J-T06.1 | W16 | 2817 | Φ141.3*6.5 | 20# | Ⅱ | 20% | 合格 |  | UT（超声波检测） | 3#空压厂房 | GTAW+SMAW | KF-5122C | / | 1道 | 焊后检测
2024.09.16 | 2024.09.18 | NMBF-KF-5122C-LHJ(01)-YPK-UT-0079-1 | 5122C-750-J-T06.1 | W18 | 2817 | Φ141.3*6.5 | 20# | Ⅱ | 20% | 合格 |  | UT（超声波检测） | 3#空压厂房 | GTAW+SMAW | KF-5122C | / | 1道 | 焊后检测
2024.09.16 | 2024.09.18 | NMBF-KF-5122C-LHJ(01)-YPK-UT-0079-1 | 5122C-750-J-T06.1 | W21A | 2817 | Φ141.3*6.5 | 20# | Ⅱ | 20% | 合格 |  | UT（超声波检测） | 3#空压厂房 | GTAW+SMAW | KF-5122C | / | 1道 | 焊后检测
2024.09.16 | 2024.09.18 | NMBF-KF-5122C-LHJ(01)-YPK-UT-0079-1 | 5122C-750-J-T06.1 | W21B | 2817 | Φ141.3*6.5 | 20# | Ⅱ | 20% | 合格 |  | UT（超声波检测） | 3#空压厂房 | GTAW+SMAW | KF-5122C | / | 1道 | 焊后检测
2024.09.16 | 2024.09.18 | NMBF-KF-5122C-LHJ(01)-YPK-UT-0080 | 5122C-750-J-T06.4 | W1 | 2636 | Φ48.3*4 | 20# | Ⅱ | 20% | 合格 |  | UT（超声波检测） | 3#空压厂房 | GTAW+SMAW | KF-5122C | / | 1道 | 焊后检测
2024.09.16 | 2024.09.18 | NMBF-KF-5122C-LHJ(01)-YPK-UT-0080 | 5122C-750-J-T06.4 | W2D | 2636 | Φ48.3*5 | 20# | Ⅱ | 20% | 合格 |  | UT（超声波检测） | 3#空压厂房 | GTAW+SMAW | KF-5122C | / | 1道 | 焊后检测
2024.09.16 | 2024.09.18 | NMBF-KF-5122C-LHJ(01)-YPK-UT-0080 | 5122C-750-J-T06.4 | W10 | 1818 | Φ48.3*4 | 20# | Ⅱ | 20% | 合格 |  | UT（超声波检测） | 3#空压厂房 | GTAW+SMAW | KF-5122C | / | 1道 | 焊后检测
2024.09.16 | 2024.09.18 | NMBF-KF-5122C-LHJ(01)-YPK-UT-0080 | 5122C-750-J-T06.4 | W11 | 1818 | Φ48.3*4 | 20# | Ⅱ | 20% | 合格 |  | UT（超声波检测） | 3#空压厂房 | GTAW+SMAW | KF-5122C | / | 1道 | 焊后检测
2024.09.16 | 2024.09.18 | NMBF-KF-5122C-LHJ(01)-YPK-UT-0080 | 5122C-750-J-T06.4 | W14 | 1818 | Φ48.3*4 | 20# | Ⅱ | 20% | 合格 |  | UT（超声波检测） | 3#空压厂房 | GTAW+SMAW | KF-5122C | / | 1道 | 焊后检测
2024.09.16 | 2024.09.18 | NMBF-KF-5122C-LHJ(01)-YPK-UT-0080 | 5122C-750-J-T06.4 | W15 | 1818 | Φ48.3*4 | 20# | Ⅱ | 20% | 合格 |  | UT（超声波检测） | 3#空压厂房 | GTAW+SMAW | KF-5122C | / | 1道 | 焊后检测
2024.09.16 | 2024.09.18 | NMBF-KF-5122C-LHJ(01)-YPK-UT-0081 | 5122C-750-S-T09 | W1A | 473X | Φ762*10 | 20# | Ⅱ | 20% | 合格 |  | UT（超声波检测） | 3#空压厂房 | GTAW+SMAW | KF-5122C | / | 1道 | 焊后检测
2024.09.16 | 2024.09.18 | NMBF-KF-5122C-LHJ(01)-YPK-UT-0081 | 5122C-750-S-T09 | W5A | 473X | Φ168.3*7 | 20# | Ⅱ | 20% | 合格 |  | UT（超声波检测） | 3#空压厂房 | GTAW+SMAW | KF-5122C | / | 1道 | 焊后检测
2024.09.16 | 2024.09.18 | NMBF-KF-5122C-LHJ(01)-YPK-UT-0081 | 5122C-750-S-T09 | W6 | 473X | Φ168.3*7 | 20# | Ⅱ | 20% | 合格 |  | UT（超声波检测） | 3#空压厂房 | GTAW+SMAW | KF-5122C | / | 1道 | 焊后检测
2024.09.16 | 2024.09.18 | NMBF-KF-5122C-LHJ(01)-YPK-UT-0081 | 5122C-750-S-T09 | W13 | 473X | Φ168.3*7 | 20# | Ⅱ | 20% | 合格 |  | UT（超声波检测） | 3#空压厂房 | GTAW+SMAW | KF-5122C | / | 1道 | 焊后检测
2024.09.19 | 2024.09.20 | NMBF-KF-5122C-LHJ(01)-YPK-UT-0082 | 5122C-750-J-T04.6 | W2 | 5851 | Φ60.3*4 | 20# | Ⅱ | 20% | 合格 |  | UT（超声波检测） | 3#空压厂房 | GTAW+SMAW | KF-5122C | / | 1道 | 焊后检测
2024.09.19 | 2024.09.20 | NMBF-KF-5122C-LHJ(01)-YPK-UT-0082 | 5122C-750-J-T04.6 | W3 | 5851 | Φ60.3*4 | 20# | Ⅱ | 20% | 合格 |  | UT（超声波检测） | 3#空压厂房 | GTAW+SMAW | KF-5122C | / | 1道 | 焊后检测
2024.09.19 | 2024.09.20 | NMBF-KF-5122C-LHJ(01)-YPK-UT-0082 | 5122C-750-J-T04.6 | W4 | 5851 | Φ60.3*4 | 20# | Ⅱ | 20% | 合格 |  | UT（超声波检测） | 3#空压厂房 | GTAW+SMAW | KF-5122C | / | 1道 | 焊后检测
2024.09.19 | 2024.09.20 | NMBF-KF-5122C-LHJ(01)-YPK-UT-0082 | 5122C-750-J-T04.6 | W5 | 5851 | Φ60.3*4 | 20# | Ⅱ | 20% | 合格 |  | UT（超声波检测） | 3#空压厂房 | GTAW+SMAW | KF-5122C | / | 1道 | 焊后检测
2024.09.19 | 2024.09.20 | NMBF-KF-5122C-LHJ(01)-YPK-UT-0082 | 5122C-750-J-T04.6 | W6 | 5851 | Φ60.3*4 | 20# | Ⅱ | 20% | 合格 |  | UT（超声波检测） | 3#空压厂房 | GTAW+SMAW | KF-5122C | / | 1道 | 焊后检测
2024.09.19 | 2024.09.20 | NMBF-KF-5122C-LHJ(01)-YPK-UT-0082 | 5122C-750-J-T04.6 | W7 | 5851 | Φ60.3*4 | 20# | Ⅱ | 20% | 合格 |  | UT（超声波检测） | 3#空压厂房 | GTAW+SMAW | KF-5122C | / | 1道 | 焊后检测
2024.09.19 | 2024.09.20 | NMBF-KF-5122C-LHJ(01)-YPK-UT-0082 | 5122C-750-J-T04.6 | W8 | 5851 | Φ60.3*4 | 20# | Ⅱ | 20% | 合格 |  | UT（超声波检测） | 3#空压厂房 | GTAW+SMAW | KF-5122C | / | 1道 | 焊后检测
2024.09.19 | 2024.09.20 | NMBF-KF-5122C-LHJ(01)-YPK-UT-0082 | 5122C-750-J-T04.6 | W9 | 5851 | Φ60.3*4 | 20# | Ⅱ | 20% | 合格 |  | UT（超声波检测） | 3#空压厂房 | GTAW+SMAW | KF-5122C | / | 1道 | 焊后检测
2024.09.19 | 2024.09.20 | NMBF-KF-5122C-LHJ(01)-YPK-UT-0082 | 5122C-750-J-T04.6 | W10 | 5851 | Φ60.3*4 | 20# | Ⅱ | 20% | 合格 |  | UT（超声波检测） | 3#空压厂房 | GTAW+SMAW | KF-5122C | / | 1道 | 焊后检测
2024.09.24 | 2024.09.25 | NMBF-KF-5122C-LHJ(01)-YPK-UT-0083 | 5122C-750-S-T09 | W8 | 5210 | Φ168.3*7 | 20# | Ⅱ | 20% | 合格 |  | UT（超声波检测） | 3#空压厂房 | GTAW+SMAW | KF-5122C | / | 1道 | 焊后检测
2024.09.24 | 2024.09.25 | NMBF-KF-5122C-LHJ(01)-YPK-UT-0083 | 5122C-750-S-T09 | W9 | 5210 | Φ168.3*7 | 20# | Ⅱ | 20% | 合格 |  | UT（超声波检测） | 3#空压厂房 | GTAW+SMAW | KF-5122C | / | 1道 | 焊后检测
2024.09.24 | 2024.09.25 | NMBF-KF-5122C-LHJ(01)-YPK-UT-0083 | 5122C-750-S-T09 | W10 | 5210 | Φ168.3*7 | 20# | Ⅱ | 20% | 合格 |  | UT（超声波检测） | 3#空压厂房 | GTAW+SMAW | KF-5122C | / | 1道 | 焊后检测
2024.10.07 | 2024.10.09 | NMBF-KF-5122C-LHJ(01)-YPK-UT-0084 | 5122C-737-J-T02.1 | W2 | 1712 | Φ168.3*7 | 20# | Ⅱ | 20% | 合格 |  | UT（超声波检测） | 3#空压厂房 | GTAW+SMAW | KF-5122C | / | 1道 | 焊后检测
2024.10.07 | 2024.10.09 | NMBF-KF-5122C-LHJ(01)-YPK-UT-0084 | 5122C-737-J-T02.1 | W3 | 1712 | Φ168.3*7 | 20# | Ⅱ | 20% | 合格 |  | UT（超声波检测） | 3#空压厂房 | GTAW+SMAW | KF-5122C | / | 1道 | 焊后检测
2024.10.07 | 2024.10.09 | NMBF-KF-5122C-LHJ(01)-YPK-UT-0084 | 5122C-737-J-T02.1 | W4 | 1712 | Φ168.3*7 | 20# | Ⅱ | 20% | 合格 |  | UT（超声波检测） | 3#空压厂房 | GTAW+SMAW | KF-5122C | / | 1道 | 焊后检测
2024.10.07 | 2024.10.09 | NMBF-KF-5122C-LHJ(01)-YPK-UT-0084 | 5122C-737-J-T02.1 | W5 | 1712 | Φ168.3*7 | 20# | Ⅱ | 20% | 合格 |  | UT（超声波检测） | 3#空压厂房 | GTAW+SMAW | KF-5122C | / | 1道 | 焊后检测
2024.10.07 | 2024.10.09 | NMBF-KF-5122C-LHJ(01)-YPK-UT-0084 | 5122C-737-J-T02.1 | W6 | 1712 | Φ168.3*7 | 20# | Ⅱ | 20% | 合格 |  | UT（超声波检测） | 3#空压厂房 | GTAW+SMAW | KF-5122C | / | 1道 | 焊后检测
2024.10.07 | 2024.10.09 | NMBF-KF-5122C-LHJ(01)-YPK-UT-0084 | 5122C-737-J-T02.1 | W7 | 1712 | Φ168.3*7 | 20# | Ⅱ | 20% | 合格 |  | UT（超声波检测） | 3#空压厂房 | GTAW+SMAW | KF-5122C | / | 1道 | 焊后检测
2024.10.07 | 2024.10.09 | NMBF-KF-5122C-LHJ(01)-YPK-UT-0084 | 5122C-737-J-T02.1 | W8 | 1712 | Φ168.3*7 | 20# | Ⅱ | 20% | 合格 |  | UT（超声波检测） | 3#空压厂房 | GTAW+SMAW | KF-5122C | / | 1道 | 焊后检测
2024.10.07 | 2024.10.09 | NMBF-KF-5122C-LHJ(01)-YPK-UT-0084 | 5122C-737-J-T02.1 | W9 | 1712 | Φ168.3*7 | 20# | Ⅱ | 20% | 合格 |  | UT（超声波检测） | 3#空压厂房 | GTAW+SMAW | KF-5122C | / | 1道 | 焊后检测
2024.10.07 | 2024.10.09 | NMBF-KF-5122C-LHJ(01)-YPK-UT-0084 | 5122C-737-J-T02.1 | W10 | 1712 | Φ168.3*7 | 20# | Ⅱ | 20% | 合格 |  | UT（超声波检测） | 3#空压厂房 | GTAW+SMAW | KF-5122C | / | 1道 | 焊后检测
2024.10.07 | 2024.10.09 | NMBF-KF-5122C-LHJ(01)-YPK-UT-0084 | 5122C-737-J-T02.1 | W12 | 1712 | Φ168.3*7 | 20# | Ⅱ | 20% | 合格 |  | UT（超声波检测） | 3#空压厂房 | GTAW+SMAW | KF-5122C | / | 1道 | 焊后检测
2024.10.07 | 2024.10.09 | NMBF-KF-5122C-LHJ(01)-YPK-UT-0084 | 5122C-737-J-T02.1 | W13 | 1712 | Φ168.3*7 | 20# | Ⅱ | 20% | 合格 |  | UT（超声波检测） | 3#空压厂房 | GTAW+SMAW | KF-5122C | / | 1道 | 焊后检测
2024.10.07 | 2024.10.09 | NMBF-KF-5122C-LHJ(01)-YPK-UT-0084 | 5122C-737-J-T02.1 | W14 | 1712 | Φ168.3*7 | 20# | Ⅱ | 20% | 合格 |  | UT（超声波检测） | 3#空压厂房 | GTAW+SMAW | KF-5122C | / | 1道 | 焊后检测
2024.10.07 | 2024.10.09 | NMBF-KF-5122C-LHJ(01)-YPK-UT-0085 | 5122C-737-J-T02.1 | W15 | 1712 | Φ168.3*7 | 20# | Ⅱ | 20% | 合格 |  | UT（超声波检测） | 3#空压厂房 | GTAW+SMAW | KF-5122C | / | 1道 | 焊后检测
2024.10.07 | 2024.10.09 | NMBF-KF-5122C-LHJ(01)-YPK-UT-0085 | 5122C-737-J-T02.1 | W16 | 1712 | Φ168.3*7 | 20# | Ⅱ | 20% | 合格 |  | UT（超声波检测） | 3#空压厂房 | GTAW+SMAW | KF-5122C | / | 1道 | 焊后检测
2024.10.07 | 2024.10.09 | NMBF-KF-5122C-LHJ(01)-YPK-UT-0085 | 5122C-737-J-T02.1 | W17 | 1712 | Φ168.3*7 | 20# | Ⅱ | 20% | 合格 |  | UT（超声波检测） | 3#空压厂房 | GTAW+SMAW | KF-5122C | / | 1道 | 焊后检测
2024.10.07 | 2024.10.09 | NMBF-KF-5122C-LHJ(01)-YPK-UT-0085 | 5122C-737-J-T02.1 | W18 | 1712 | Φ168.3*7 | 20# | Ⅱ | 20% | 合格 |  | UT（超声波检测） | 3#空压厂房 | GTAW+SMAW | KF-5122C | / | 1道 | 焊后检测
2024.10.07 | 2024.10.09 | NMBF-KF-5122C-LHJ(01)-YPK-UT-0086 | 5122C-750-J-T04.1 | W22 | 4014 | Φ114.3*6 | 20# | Ⅱ | 20% | 合格 |  | UT（超声波检测） | 3#空压厂房 | GTAW+SMAW | KF-5122C | / | 1道 | 焊后检测
2024.10.07 | 2024.10.09 | NMBF-KF-5122C-LHJ(01)-YPK-UT-0086 | 5122C-750-J-T04.1 | W23 | 4014 | Φ114.3*6 | 20# | Ⅱ | 20% | 合格 |  | UT（超声波检测） | 3#空压厂房 | GTAW+SMAW | KF-5122C | / | 1道 | 焊后检测
2024.10.07 | 2024.10.09 | NMBF-KF-5122C-LHJ(01)-YPK-UT-0086 | 5122C-750-J-T04.1 | W28 | 4014 | Φ114.3*6 | 20# | Ⅱ | 20% | 合格 |  | UT（超声波检测） | 3#空压厂房 | GTAW+SMAW | KF-5122C | / | 1道 | 焊后检测
2024.10.07 | 2024.10.09 | NMBF-KF-5122C-LHJ(01)-YPK-UT-0086 | 5122C-750-J-T04.1 | W33 | 4014 | Φ114.3*6 | 20# | Ⅱ | 20% | 合格 |  | UT（超声波检测） | 3#空压厂房 | GTAW+SMAW | KF-5122C | / | 1道 | 焊后检测
2024.10.07 | 2024.10.09 | NMBF-KF-5122C-LHJ(01)-YPK-UT-0086 | 5122C-750-J-T04.1 | W34 | 4014 | Φ114.3*6 | 20# | Ⅱ | 20% | 合格 |  | UT（超声波检测） | 3#空压厂房 | GTAW+SMAW | KF-5122C | / | 1道 | 焊后检测
2024.10.07 | 2024.10.09 | NMBF-KF-5122C-LHJ(01)-YPK-UT-0086 | 5122C-750-J-T04.1 | W36 | 4014 | Φ114.3*6 | 20# | Ⅱ | 20% | 合格 |  | UT（超声波检测） | 3#空压厂房 | GTAW+SMAW | KF-5122C | / | 1道 | 焊后检测
2024.10.07 | 2024.10.09 | NMBF-KF-5122C-LHJ(01)-YPK-UT-0086 | 5122C-750-J-T04.1 | W37 | 4014 | Φ114.3*6 | 20# | Ⅱ | 20% | 合格 |  | UT（超声波检测） | 3#空压厂房 | GTAW+SMAW | KF-5122C | / | 1道 | 焊后检测
2024.10.07 | 2024.10.09 | NMBF-KF-5122C-LHJ(01)-YPK-UT-0086 | 5122C-750-J-T04.1 | W38 | 4014 | Φ114.3*6 | 20# | Ⅱ | 20% | 合格 |  | UT（超声波检测） | 3#空压厂房 | GTAW+SMAW | KF-5122C | / | 1道 | 焊后检测
2024.10.07 | 2024.10.09 | NMBF-KF-5122C-LHJ(01)-YPK-UT-0086 | 5122C-750-J-T04.1 | W39 | 4014 | Φ114.3*6 | 20# | Ⅱ | 20% | 合格 |  | UT（超声波检测） | 3#空压厂房 | GTAW+SMAW | KF-5122C | / | 1道 | 焊后检测
2024.10.07 | 2024.10.09 | NMBF-KF-5122C-LHJ(01)-YPK-UT-0086 | 5122C-750-J-T04.1 | W43 | 4014 | Φ114.3*6 | 20# | Ⅱ | 20% | 合格 |  | UT（超声波检测） | 3#空压厂房 | GTAW+SMAW | KF-5122C | / | 1道 | 焊后检测
2024.10.07 | 2024.10.09 | NMBF-KF-5122C-LHJ(01)-YPK-UT-0086 | 5122C-750-J-T04.1 | W44 | 4014 | Φ114.3*6 | 20# | Ⅱ | 20% | 合格 |  | UT（超声波检测） | 3#空压厂房 | GTAW+SMAW | KF-5122C | / | 1道 | 焊后检测
2024.10.07 | 2024.10.09 | NMBF-KF-5122C-LHJ(01)-YPK-UT-0086 | 5122C-750-J-T04.1 | W51 | 4014 | Φ114.3*6 | 20# | Ⅱ | 20% | 合格 |  | UT（超声波检测） | 3#空压厂房 | GTAW+SMAW | KF-5122C | / | 1道 | 焊后检测
2024.10.07 | 2024.10.09 | NMBF-KF-5122C-LHJ(01)-YPK-UT-0087 | 5122C-750-J-T04.1 | W53 | 4014 | Φ219*6 | 20# | Ⅱ | 20% | 合格 |  | UT（超声波检测） | 3#空压厂房 | GTAW+SMAW | KF-5122C | / | 1道 | 焊后检测
2024.10.07 | 2024.10.09 | NMBF-KF-5122C-LHJ(01)-YPK-UT-0087 | 5122C-750-J-T04.1 | W57 | 4014 | Φ114.3*6 | 20# | Ⅱ | 20% | 合格 |  | UT（超声波检测） | 3#空压厂房 | GTAW+SMAW | KF-5122C | / | 1道 | 焊后检测
2024.10.07 | 2024.10.09 | NMBF-KF-5122C-LHJ(01)-YPK-UT-0087 | 5122C-750-J-T04.1 | W58 | 4014 | Φ114.3*6 | 20# | Ⅱ | 20% | 合格 |  | UT（超声波检测） | 3#空压厂房 | GTAW+SMAW | KF-5122C | / | 1道 | 焊后检测
2024.10.07 | 2024.10.09 | NMBF-KF-5122C-LHJ(01)-YPK-UT-0087 | 5122C-750-J-T04.1 | W65 | 4014 | Φ114.3*6 | 20# | Ⅱ | 20% | 合格 |  | UT（超声波检测） | 3#空压厂房 | GTAW+SMAW | KF-5122C | / | 1道 | 焊后检测
2024.10.07 | 2024.10.09 | NMBF-KF-5122C-LHJ(01)-YPK-UT-0087 | 5122C-750-J-T04.1 | W67A | 4014 | Φ355.6*8 | 20# | Ⅱ | 20% | 合格 |  | UT（超声波检测） | 3#空压厂房 | GTAW+SMAW | KF-5122C | / | 1.116m | 焊后检测
2024.10.07 | 2024.10.09 | NMBF-KF-5122C-LHJ(01)-YPK-UT-0087 | 5122C-750-J-T04.1 | W68 | 4014 | Φ114.3*6 | 20# | Ⅱ | 20% | 合格 |  | UT（超声波检测） | 3#空压厂房 | GTAW+SMAW | KF-5122C | / | 1道 | 焊后检测
2024.10.07 | 2024.10.09 | NMBF-KF-5122C-LHJ(01)-YPK-UT-0087 | 5122C-750-J-T04.1 | W69 | 4014 | Φ114.3*6 | 20# | Ⅱ | 20% | 合格 |  | UT（超声波检测） | 3#空压厂房 | GTAW+SMAW | KF-5122C | / | 1道 | 焊后检测
2024.10.07 | 2024.10.09 | NMBF-KF-5122C-LHJ(01)-YPK-UT-0087 | 5122C-750-J-T04.1 | W76 | 4014 | Φ114.3*6 | 20# | Ⅱ | 20% | 合格 |  | UT（超声波检测） | 3#空压厂房 | GTAW+SMAW | KF-5122C | / | 1道 | 焊后检测
2024.10.07 | 2024.10.09 | NMBF-KF-5122C-LHJ(01)-YPK-UT-0087 | 5122C-750-J-T04.1 | W78 | 4014 | Φ114.3*6 | 20# | Ⅱ | 20% | 合格 |  | UT（超声波检测） | 3#空压厂房 | GTAW+SMAW | KF-5122C | / | 1道 | 焊后检测
2024.10.07 | 2024.10.09 | NMBF-KF-5122C-LHJ(01)-YPK-UT-0087 | 5122C-750-J-T04.1 | W79 | 4014 | Φ114.3*6 | 20# | Ⅱ | 20% | 合格 |  | UT（超声波检测） | 3#空压厂房 | GTAW+SMAW | KF-5122C | / | 1道 | 焊后检测
2024.10.07 | 2024.10.09 | NMBF-KF-5122C-LHJ(01)-YPK-UT-0087 | 5122C-750-J-T04.1 | W86 | 4014 | Φ114.3*6 | 20# | Ⅱ | 20% | 合格 |  | UT（超声波检测） | 3#空压厂房 | GTAW+SMAW | KF-5122C | / | 1道 | 焊后检测
2024.10.07 | 2024.10.09 | NMBF-KF-5122C-LHJ(01)-YPK-UT-0087 | 5122C-750-J-T04.1 | W88 | 4014 | Φ114.3*6 | 20# | Ⅱ | 20% | 合格 |  | UT（超声波检测） | 3#空压厂房 | GTAW+SMAW | KF-5122C | / | 1道 | 焊后检测
2024.10.07 | 2024.10.09 | NMBF-KF-5122C-LHJ(01)-YPK-UT-0088 | 5122C-750-J-T04.1 | W89 | 4014 | Φ114.3*6 | 20# | Ⅱ | 20% | 合格 |  | UT（超声波检测） | 3#空压厂房 | GTAW+SMAW | KF-5122C | / | 1道 | 焊后检测
2024.10.07 | 2024.10.09 | NMBF-KF-5122C-LHJ(01)-YPK-UT-0088 | 5122C-750-J-T04.1 | W94 | 4014 | Φ114.3*6 | 20# | Ⅱ | 20% | 合格 |  | UT（超声波检测） | 3#空压厂房 | GTAW+SMAW | KF-5122C | / | 1道 | 焊后检测
2024.10.07 | 2024.10.09 | NMBF-KF-5122C-LHJ(01)-YPK-UT-0088 | 5122C-750-J-T04.1 | W108 | 4014 | Φ114.3*6 | 20# | Ⅱ | 20% | 合格 |  | UT（超声波检测） | 3#空压厂房 | GTAW+SMAW | KF-5122C | / | 1道 | 焊后检测
2024.10.07 | 2024.10.09 | NMBF-KF-5122C-LHJ(01)-YPK-UT-0088 | 5122C-750-J-T04.1 | W110 | 4014 | Φ114.3*6 | 20# | Ⅱ | 20% | 合格 |  | UT（超声波检测） | 3#空压厂房 | GTAW+SMAW | KF-5122C | / | 1道 | 焊后检测
2024.10.07 | 2024.10.09 | NMBF-KF-5122C-LHJ(01)-YPK-UT-0089 | 5122C-750-J-T05.1 | W10 | 1014 | Φ324*6.5 | 20# | Ⅱ | 20% | 合格 |  | UT（超声波检测） | 3#空压厂房 | GTAW+SMAW | KF-5122C | / | 1道 | 焊后检测
2024.10.07 | 2024.10.09 | NMBF-KF-5122C-LHJ(01)-YPK-UT-0089 | 5122C-750-J-T05.1 | W11 | 1014 | Φ273*8 | 20# | Ⅱ | 20% | 合格 |  | UT（超声波检测） | 3#空压厂房 | GTAW+SMAW | KF-5122C | / | 1道 | 焊后检测
2024.10.07 | 2024.10.09 | NMBF-KF-5122C-LHJ(01)-YPK-UT-0089 | 5122C-750-J-T05.1 | W16 | 1014 | Φ323.8*8 | 20# | Ⅱ | 20% | 合格 |  | UT（超声波检测） | 3#空压厂房 | GTAW+SMAW | KF-5122C | / | 1道 | 焊后检测
2024.10.07 | 2024.10.09 | NMBF-KF-5122C-LHJ(01)-YPK-UT-0089 | 5122C-750-J-T05.1 | W17 | 1014 | Φ323.8*8 | 20# | Ⅱ | 20% | 合格 |  | UT（超声波检测） | 3#空压厂房 | GTAW+SMAW | KF-5122C | / | 1道 | 焊后检测
2024.10.07 | 2024.10.09 | NMBF-KF-5122C-LHJ(01)-YPK-UT-0089 | 5122C-750-J-T05.1 | W20 | 1014 | Φ323.8*8 | 20# | Ⅱ | 20% | 合格 |  | UT（超声波检测） | 3#空压厂房 | GTAW+SMAW | KF-5122C | / | 1道 | 焊后检测
2024.10.07 | 2024.10.09 | NMBF-KF-5122C-LHJ(01)-YPK-UT-0089 | 5122C-750-J-T05.1 | W25 | 1014 | Φ114.3*6 | 20# | Ⅱ | 20% | 合格 |  | UT（超声波检测） | 3#空压厂房 | GTAW+SMAW | KF-5122C | / | 1道 | 焊后检测
2024.10.07 | 2024.10.09 | NMBF-KF-5122C-LHJ(01)-YPK-UT-0089 | 5122C-750-J-T05.1 | W26 | 1014 | Φ114.3*6 | 20# | Ⅱ | 20% | 合格 |  | UT（超声波检测） | 3#空压厂房 | GTAW+SMAW | KF-5122C | / | 1道 | 焊后检测
2024.10.07 | 2024.10.09 | NMBF-KF-5122C-LHJ(01)-YPK-UT-0089 | 5122C-750-J-T05.1 | W27 | 1014 | Φ114.3*6 | 20# | Ⅱ | 20% | 合格 |  | UT（超声波检测） | 3#空压厂房 | GTAW+SMAW | KF-5122C | / | 1道 | 焊后检测
2024.10.07 | 2024.10.09 | NMBF-KF-5122C-LHJ(01)-YPK-UT-0089 | 5122C-750-J-T05.1 | W28 | 1014 | Φ114.3*6 | 20# | Ⅱ | 20% | 合格 |  | UT（超声波检测） | 3#空压厂房 | GTAW+SMAW | KF-5122C | / | 1道 | 焊后检测
2024.10.07 | 2024.10.09 | NMBF-KF-5122C-LHJ(01)-YPK-UT-0089 | 5122C-750-J-T05.1 | W36 | 1014 | Φ114.3*6 | 20# | Ⅱ | 20% | 合格 |  | UT（超声波检测） | 3#空压厂房 | GTAW+SMAW | KF-5122C | / | 1道 | 焊后检测
2024.10.07 | 2024.10.09 | NMBF-KF-5122C-LHJ(01)-YPK-UT-0089 | 5122C-750-J-T05.1 | W37 | 1014 | Φ114.3*6 | 20# | Ⅱ | 20% | 合格 |  | UT（超声波检测） | 3#空压厂房 | GTAW+SMAW | KF-5122C | / | 1道 | 焊后检测
2024.10.07 | 2024.10.09 | NMBF-KF-5122C-LHJ(01)-YPK-UT-0089 | 5122C-750-J-T05.1 | W38 | 1014 | Φ114.3*6 | 20# | Ⅱ | 20% | 合格 |  | UT（超声波检测） | 3#空压厂房 | GTAW+SMAW | KF-5122C | / | 1道 | 焊后检测
2024.10.07 | 2024.10.09 | NMBF-KF-5122C-LHJ(01)-YPK-UT-0090 | 5122C-750-J-T05.1 | W39 | 1014 | Φ114.3*6 | 20# | Ⅱ | 20% | 合格 |  | UT（超声波检测） | 3#空压厂房 | GTAW+SMAW | KF-5122C | / | 1道 | 焊后检测
2024.10.07 | 2024.10.09 | NMBF-KF-5122C-LHJ(01)-YPK-UT-0090 | 5122C-750-J-T05.1 | W40 | 1014 | Φ114.3*6 | 20# | Ⅱ | 20% | 合格 |  | UT（超声波检测） | 3#空压厂房 | GTAW+SMAW | KF-5122C | / | 1道 | 焊后检测
2024.10.07 | 2024.10.09 | NMBF-KF-5122C-LHJ(01)-YPK-UT-0090 | 5122C-750-J-T05.1 | W41 | 1014 | Φ114.3*6 | 20# | Ⅱ | 20% | 合格 |  | UT（超声波检测） | 3#空压厂房 | GTAW+SMAW | KF-5122C | / | 1道 | 焊后检测
2024.10.07 | 2024.10.09 | NMBF-KF-5122C-LHJ(01)-YPK-UT-0090 | 5122C-750-J-T05.1 | W42 | 1014 | Φ114.3*6 | 20# | Ⅱ | 20% | 合格 |  | UT（超声波检测） | 3#空压厂房 | GTAW+SMAW | KF-5122C | / | 1道 | 焊后检测
2024.10.07 | 2024.10.09 | NMBF-KF-5122C-LHJ(01)-YPK-UT-0090 | 5122C-750-J-T05.1 | W49 | 1014 | Φ89*4.5 | 20# | Ⅱ | 20% | 合格 |  | UT（超声波检测） | 3#空压厂房 | GTAW+SMAW | KF-5122C | / | 1道 | 焊后检测
2024.10.07 | 2024.10.09 | NMBF-KF-5122C-LHJ(01)-YPK-UT-0090 | 5122C-750-J-T05.1 | W52 | 1014 | Φ89*4.5 | 20# | Ⅱ | 20% | 合格 |  | UT（超声波检测） | 3#空压厂房 | GTAW+SMAW | KF-5122C | / | 1道 | 焊后检测
2024.10.07 | 2024.10.09 | NMBF-KF-5122C-LHJ(01)-YPK-UT-0090 | 5122C-750-J-T05.1 | W56 | 1014 | Φ89*4.5 | 20# | Ⅱ | 20% | 合格 |  | UT（超声波检测） | 3#空压厂房 | GTAW+SMAW | KF-5122C | / | 1道 | 焊后检测
2024.10.07 | 2024.10.09 | NMBF-KF-5122C-LHJ(01)-YPK-UT-0090 | 5122C-750-J-T05.1 | W58 | 1014 | Φ89*4.5 | 20# | Ⅱ | 20% | 合格 |  | UT（超声波检测） | 3#空压厂房 | GTAW+SMAW | KF-5122C | / | 1道 | 焊后检测
2024.10.07 | 2024.10.09 | NMBF-KF-5122C-LHJ(01)-YPK-UT-0090 | 5122C-750-J-T05.1 | W60 | 1014 | Φ89*4.5 | 20# | Ⅱ | 20% | 合格 |  | UT（超声波检测） | 3#空压厂房 | GTAW+SMAW | KF-5122C | / | 1道 | 焊后检测
2024.10.07 | 2024.10.09 | NMBF-KF-5122C-LHJ(01)-YPK-UT-0090 | 5122C-750-J-T05.1 | W64 | 1014 | Φ89*4.5 | 20# | Ⅱ | 20% | 合格 |  | UT（超声波检测） | 3#空压厂房 | GTAW+SMAW | KF-5122C | / | 1道 | 焊后检测
2024.10.07 | 2024.10.09 | NMBF-KF-5122C-LHJ(01)-YPK-UT-0090 | 5122C-750-J-T05.1 | W68 | 1014 | Φ89*4.5 | 20# | Ⅱ | 20% | 合格 |  | UT（超声波检测） | 3#空压厂房 | GTAW+SMAW | KF-5122C | / | 1道 | 焊后检测
2024.10.07 | 2024.10.09 | NMBF-KF-5122C-LHJ(01)-YPK-UT-0090 | 5122C-750-J-T05.1 | W76 | 1014 | Φ89*4.5 | 20# | Ⅱ | 20% | 合格 |  | UT（超声波检测） | 3#空压厂房 | GTAW+SMAW | KF-5122C | / | 1道 | 焊后检测
2024.10.07 | 2024.10.09 | NMBF-KF-5122C-LHJ(01)-YPK-UT-0091 | 5122C-750-J-T05.1 | W80 | 1014 | Φ89*4.5 | 20# | Ⅱ | 20% | 合格 |  | UT（超声波检测） | 3#空压厂房 | GTAW+SMAW | KF-5122C | / | 1道 | 焊后检测
2024.10.07 | 2024.10.09 | NMBF-KF-5122C-LHJ(01)-YPK-UT-0091 | 5122C-750-J-T05.1 | W84 | 1014 | Φ89*4.5 | 20# | Ⅱ | 20% | 合格 |  | UT（超声波检测） | 3#空压厂房 | GTAW+SMAW | KF-5122C | / | 1道 | 焊后检测
2024.10.07 | 2024.10.09 | NMBF-KF-5122C-LHJ(01)-YPK-UT-0091 | 5122C-750-J-T05.1 | W88 | 1014 | Φ89*4.5 | 20# | Ⅱ | 20% | 合格 |  | UT（超声波检测） | 3#空压厂房 | GTAW+SMAW | KF-5122C | / | 1道 | 焊后检测
2024.10.07 | 2024.10.09 | NMBF-KF-5122C-LHJ(01)-YPK-UT-0091 | 5122C-750-J-T05.1 | W92 | 1014 | Φ89*4.5 | 20# | Ⅱ | 20% | 合格 |  | UT（超声波检测） | 3#空压厂房 | GTAW+SMAW | KF-5122C | / | 1道 | 焊后检测
2024.10.07 | 2024.10.09 | NMBF-KF-5122C-LHJ(01)-YPK-UT-0091 | 5122C-750-J-T05.1 | W97 | 1014 | Φ114.3*6 | 20# | Ⅱ | 20% | 合格 |  | UT（超声波检测） | 3#空压厂房 | GTAW+SMAW | KF-5122C | / | 1道 | 焊后检测
2024.10.07 | 2024.10.09 | NMBF-KF-5122C-LHJ(01)-YPK-UT-0091 | 5122C-750-J-T05.1 | W98 | 1014 | Φ114.3*6 | 20# | Ⅱ | 20% | 合格 |  | UT（超声波检测） | 3#空压厂房 | GTAW+SMAW | KF-5122C | / | 1道 | 焊后检测
2024.10.07 | 2024.10.09 | NMBF-KF-5122C-LHJ(01)-YPK-UT-0091 | 5122C-750-J-T05.1 | W101 | 1014 | Φ114.3*6 | 20# | Ⅱ | 20% | 合格 |  | UT（超声波检测） | 3#空压厂房 | GTAW+SMAW | KF-5122C | / | 1道 | 焊后检测
2024.10.07 | 2024.10.09 | NMBF-KF-5122C-LHJ(01)-YPK-UT-0091 | 5122C-750-J-T05.1 | W102 | 1014 | Φ114.3*6 | 20# | Ⅱ | 20% | 合格 |  | UT（超声波检测） | 3#空压厂房 | GTAW+SMAW | KF-5122C | / | 1道 | 焊后检测
2024.10.07 | 2024.10.09 | NMBF-KF-5122C-LHJ(01)-YPK-UT-0091 | 5122C-750-J-T05.1 | W103 | 1014 | Φ114.3*6 | 20# | Ⅱ | 20% | 合格 |  | UT（超声波检测） | 3#空压厂房 | GTAW+SMAW | KF-5122C | / | 1道 | 焊后检测
2024.10.07 | 2024.10.09 | NMBF-KF-5122C-LHJ(01)-YPK-UT-0091 | 5122C-750-J-T05.1 | W104 | 1014 | Φ114.3*6 | 20# | Ⅱ | 20% | 合格 |  | UT（超声波检测） | 3#空压厂房 | GTAW+SMAW | KF-5122C | / | 1道 | 焊后检测
2024.10.07 | 2024.10.09 | NMBF-KF-5122C-LHJ(01)-YPK-UT-0091 | 5122C-750-J-T05.1 | W105 | 1014 | Φ114.3*6 | 20# | Ⅱ | 20% | 合格 |  | UT（超声波检测） | 3#空压厂房 | GTAW+SMAW | KF-5122C | / | 1道 | 焊后检测
2024.10.07 | 2024.10.09 | NMBF-KF-5122C-LHJ(01)-YPK-UT-0091 | 5122C-750-J-T05.1 | W106 | 1014 | Φ114.3*6 | 20# | Ⅱ | 20% | 合格 |  | UT（超声波检测） | 3#空压厂房 | GTAW+SMAW | KF-5122C | / | 1道 | 焊后检测
2024.10.07 | 2024.10.09 | NMBF-KF-5122C-LHJ(01)-YPK-UT-0092 | 5122C-750-J-T05.1 | W115 | 1014 | Φ114.3*6 | 20# | Ⅱ | 20% | 合格 |  | UT（超声波检测） | 3#空压厂房 | GTAW+SMAW | KF-5122C | / | 1道 | 焊后检测
2024.10.07 | 2024.10.09 | NMBF-KF-5122C-LHJ(01)-YPK-UT-0092 | 5122C-750-J-T05.1 | W118 | 1014 | Φ114.3*6 | 20# | Ⅱ | 20% | 合格 |  | UT（超声波检测） | 3#空压厂房 | GTAW+SMAW | KF-5122C | / | 1道 | 焊后检测
2024.10.07 | 2024.10.09 | NMBF-KF-5122C-LHJ(01)-YPK-UT-0092 | 5122C-750-J-T05.1 | W119 | 1014 | Φ114.3*6 | 20# | Ⅱ | 20% | 合格 |  | UT（超声波检测） | 3#空压厂房 | GTAW+SMAW | KF-5122C | / | 1道 | 焊后检测
2024.10.07 | 2024.10.09 | NMBF-KF-5122C-LHJ(01)-YPK-UT-0092 | 5122C-750-J-T05.1 | W132 | 1014 | Φ89*4.5 | 20# | Ⅱ | 20% | 合格 |  | UT（超声波检测） | 3#空压厂房 | GTAW+SMAW | KF-5122C | / | 1道 | 焊后检测
2024.10.07 | 2024.10.09 | NMBF-KF-5122C-LHJ(01)-YPK-UT-0092 | 5122C-750-J-T05.1 | W134 | 1014 | Φ89*4.5 | 20# | Ⅱ | 20% | 合格 |  | UT（超声波检测） | 3#空压厂房 | GTAW+SMAW | KF-5122C | / | 1道 | 焊后检测
2024.10.07 | 2024.10.09 | NMBF-KF-5122C-LHJ(01)-YPK-UT-0092 | 5122C-750-J-T05.1 | W138 | 1014 | Φ89*4.5 | 20# | Ⅱ | 20% | 合格 |  | UT（超声波检测） | 3#空压厂房 | GTAW+SMAW | KF-5122C | / | 1道 | 焊后检测
2024.10.07 | 2024.10.09 | NMBF-KF-5122C-LHJ(01)-YPK-UT-0092 | 5122C-750-J-T05.1 | W140 | 1014 | Φ89*4.5 | 20# | Ⅱ | 20% | 合格 |  | UT（超声波检测） | 3#空压厂房 | GTAW+SMAW | KF-5122C | / | 1道 | 焊后检测
2024.10.07 | 2024.10.09 | NMBF-KF-5122C-LHJ(01)-YPK-UT-0092 | 5122C-750-J-T05.1 | W141 | 1014 | Φ89*4.5 | 20# | Ⅱ | 20% | 合格 |  | UT（超声波检测） | 3#空压厂房 | GTAW+SMAW | KF-5122C | / | 1道 | 焊后检测
2024.10.07 | 2024.10.09 | NMBF-KF-5122C-LHJ(01)-YPK-UT-0092 | 5122C-750-J-T05.1 | W142 | 1014 | Φ89*4.5 | 20# | Ⅱ | 20% | 合格 |  | UT（超声波检测） | 3#空压厂房 | GTAW+SMAW | KF-5122C | / | 1道 | 焊后检测
2024.10.07 | 2024.10.09 | NMBF-KF-5122C-LHJ(01)-YPK-UT-0092 | 5122C-750-J-T05.1 | W143 | 1014 | Φ89*4.5 | 20# | Ⅱ | 20% | 合格 |  | UT（超声波检测） | 3#空压厂房 | GTAW+SMAW | KF-5122C | / | 1道 | 焊后检测
2024.10.07 | 2024.10.09 | NMBF-KF-5122C-LHJ(01)-YPK-UT-0092 | 5122C-750-J-T05.1 | W144 | 1014 | Φ89*4.5 | 20# | Ⅱ | 20% | 合格 |  | UT（超声波检测） | 3#空压厂房 | GTAW+SMAW | KF-5122C | / | 1道 | 焊后检测
2024.10.07 | 2024.10.09 | NMBF-KF-5122C-LHJ(01)-YPK-UT-0092 | 5122C-750-J-T05.1 | W145 | 1014 | Φ89*4.5 | 20# | Ⅱ | 20% | 合格 |  | UT（超声波检测） | 3#空压厂房 | GTAW+SMAW | KF-5122C | / | 1道 | 焊后检测
2024.10.07 | 2024.10.09 | NMBF-KF-5122C-LHJ(01)-YPK-UT-0093 | 5122C-750-J-T05.1 | W146 | 1014 | Φ89*4.5 | 20# | Ⅱ | 20% | 合格 |  | UT（超声波检测） | 3#空压厂房 | GTAW+SMAW | KF-5122C | / | 1道 | 焊后检测
2024.10.07 | 2024.10.09 | NMBF-KF-5122C-LHJ(01)-YPK-UT-0093 | 5122C-750-J-T05.1 | W147 | 1014 | Φ89*4.5 | 20# | Ⅱ | 20% | 合格 |  | UT（超声波检测） | 3#空压厂房 | GTAW+SMAW | KF-5122C | / | 1道 | 焊后检测
2024.10.07 | 2024.10.09 | NMBF-KF-5122C-LHJ(01)-YPK-UT-0093 | 5122C-750-J-T05.1 | W154 | 1014 | Φ89*4.5 | 20# | Ⅱ | 20% | 合格 |  | UT（超声波检测） | 3#空压厂房 | GTAW+SMAW | KF-5122C | / | 1道 | 焊后检测
2024.10.07 | 2024.10.09 | NMBF-KF-5122C-LHJ(01)-YPK-UT-0093 | 5122C-750-J-T05.1 | W158 | 1014 | Φ89*4.5 | 20# | Ⅱ | 20% | 合格 |  | UT（超声波检测） | 3#空压厂房 | GTAW+SMAW | KF-5122C | / | 1道 | 焊后检测
2024.10.07 | 2024.10.09 | NMBF-KF-5122C-LHJ(01)-YPK-UT-0093 | 5122C-750-J-T05.1 | W162 | 1014 | Φ89*4.5 | 20# | Ⅱ | 20% | 合格 |  | UT（超声波检测） | 3#空压厂房 | GTAW+SMAW | KF-5122C | / | 1道 | 焊后检测
2024.10.07 | 2024.10.09 | NMBF-KF-5122C-LHJ(01)-YPK-UT-0093 | 5122C-750-J-T05.1 | W166 | 1014 | Φ89*4.5 | 20# | Ⅱ | 20% | 合格 |  | UT（超声波检测） | 3#空压厂房 | GTAW+SMAW | KF-5122C | / | 1道 | 焊后检测
2024.10.07 | 2024.10.09 | NMBF-KF-5122C-LHJ(01)-YPK-UT-0093 | 5122C-750-J-T05.1 | W170 | 1014 | Φ89*4.5 | 20# | Ⅱ | 20% | 合格 |  | UT（超声波检测） | 3#空压厂房 | GTAW+SMAW | KF-5122C | / | 1道 | 焊后检测
2024.10.07 | 2024.10.09 | NMBF-KF-5122C-LHJ(01)-YPK-UT-0093 | 5122C-750-J-T05.1 | W175 | 1014 | Φ114.3*6 | 20# | Ⅱ | 20% | 合格 |  | UT（超声波检测） | 3#空压厂房 | GTAW+SMAW | KF-5122C | / | 1道 | 焊后检测
2024.10.07 | 2024.10.09 | NMBF-KF-5122C-LHJ(01)-YPK-UT-0093 | 5122C-750-J-T05.1 | W178 | 1014 | Φ114.3*6 | 20# | Ⅱ | 20% | 合格 |  | UT（超声波检测） | 3#空压厂房 | GTAW+SMAW | KF-5122C | / | 1道 | 焊后检测
2024.10.07 | 2024.10.09 | NMBF-KF-5122C-LHJ(01)-YPK-UT-0093 | 5122C-750-J-T05.1 | W179 | 1014 | Φ114.3*6 | 20# | Ⅱ | 20% | 合格 |  | UT（超声波检测） | 3#空压厂房 | GTAW+SMAW | KF-5122C | / | 1道 | 焊后检测
2024.10.07 | 2024.10.09 | NMBF-KF-5122C-LHJ(01)-YPK-UT-0093 | 5122C-750-J-T05.1 | W180 | 1014 | Φ114.3*6 | 20# | Ⅱ | 20% | 合格 |  | UT（超声波检测） | 3#空压厂房 | GTAW+SMAW | KF-5122C | / | 1道 | 焊后检测
2024.10.07 | 2024.10.09 | NMBF-KF-5122C-LHJ(01)-YPK-UT-0093 | 5122C-750-J-T05.1 | W181 | 1014 | Φ114.3*6 | 20# | Ⅱ | 20% | 合格 |  | UT（超声波检测） | 3#空压厂房 | GTAW+SMAW | KF-5122C | / | 1道 | 焊后检测
2024.10.07 | 2024.10.09 | NMBF-KF-5122C-LHJ(01)-YPK-UT-0094 | 5122C-750-J-T05.1 | W182 | 1014 | Φ114.3*6 | 20# | Ⅱ | 20% | 合格 |  | UT（超声波检测） | 3#空压厂房 | GTAW+SMAW | KF-5122C | / | 1道 | 焊后检测
2024.10.07 | 2024.10.09 | NMBF-KF-5122C-LHJ(01)-YPK-UT-0094 | 5122C-750-J-T05.1 | W183 | 1014 | Φ114.3*6 | 20# | Ⅱ | 20% | 合格 |  | UT（超声波检测） | 3#空压厂房 | GTAW+SMAW | KF-5122C | / | 1道 | 焊后检测
2024.10.07 | 2024.10.09 | NMBF-KF-5122C-LHJ(01)-YPK-UT-0094 | 5122C-750-J-T05.1 | W184 | 1014 | Φ114.3*6 | 20# | Ⅱ | 20% | 合格 |  | UT（超声波检测） | 3#空压厂房 | GTAW+SMAW | KF-5122C | / | 1道 | 焊后检测
2024.10.07 | 2024.10.09 | NMBF-KF-5122C-LHJ(01)-YPK-UT-0094 | 5122C-750-J-T05.1 | W185 | 1014 | Φ114.3*6 | 20# | Ⅱ | 20% | 合格 |  | UT（超声波检测） | 3#空压厂房 | GTAW+SMAW | KF-5122C | / | 1道 | 焊后检测
2024.10.07 | 2024.10.09 | NMBF-KF-5122C-LHJ(01)-YPK-UT-0094 | 5122C-750-J-T05.1 | W186 | 1014 | Φ114.3*6 | 20# | Ⅱ | 20% | 合格 |  | UT（超声波检测） | 3#空压厂房 | GTAW+SMAW | KF-5122C | / | 1道 | 焊后检测
2024.10.07 | 2024.10.09 | NMBF-KF-5122C-LHJ(01)-YPK-UT-0094 | 5122C-750-J-T05.1 | W187 | 1014 | Φ114.3*6 | 20# | Ⅱ | 20% | 合格 |  | UT（超声波检测） | 3#空压厂房 | GTAW+SMAW | KF-5122C | / | 1道 | 焊后检测
2024.10.07 | 2024.10.09 | NMBF-KF-5122C-LHJ(01)-YPK-UT-0094 | 5122C-750-J-T05.1 | W191 | 1014 | Φ114.3*6 | 20# | Ⅱ | 20% | 合格 |  | UT（超声波检测） | 3#空压厂房 | GTAW+SMAW | KF-5122C | / | 1道 | 焊后检测
2024.10.07 | 2024.10.09 | NMBF-KF-5122C-LHJ(01)-YPK-UT-0094 | 5122C-750-J-T05.1 | W198 | 1014 | Φ114.3*6 | 20# | Ⅱ | 20% | 合格 |  | UT（超声波检测） | 3#空压厂房 | GTAW+SMAW | KF-5122C | / | 1道 | 焊后检测
2024.10.07 | 2024.10.09 | NMBF-KF-5122C-LHJ(01)-YPK-UT-0094 | 5122C-750-J-T05.1 | W199 | 1014 | Φ89*4.5 | 20# | Ⅱ | 20% | 合格 |  | UT（超声波检测） | 3#空压厂房 | GTAW+SMAW | KF-5122C | / | 1道 | 焊后检测
2024.10.07 | 2024.10.09 | NMBF-KF-5122C-LHJ(01)-YPK-UT-0094 | 5122C-750-J-T05.1 | W200 | 1014 | Φ89*4.5 | 20# | Ⅱ | 20% | 合格 |  | UT（超声波检测） | 3#空压厂房 | GTAW+SMAW | KF-5122C | / | 1道 | 焊后检测
2024.10.07 | 2024.10.09 | NMBF-KF-5122C-LHJ(01)-YPK-UT-0094 | 5122C-750-J-T05.1 | W201 | 1773 | Φ89*4.5 | 20# | Ⅱ | 20% | 合格 |  | UT（超声波检测） | 3#空压厂房 | GTAW+SMAW | KF-5122C | / | 1道 | 焊后检测
2024.10.07 | 2024.10.09 | NMBF-KF-5122C-LHJ(01)-YPK-UT-0094 | 5122C-750-J-T05.1 | W202 | 1773 | Φ89*4.5 | 20# | Ⅱ | 20% | 合格 |  | UT（超声波检测） | 3#空压厂房 | GTAW+SMAW | KF-5122C | / | 1道 | 焊后检测
2024.10.07 | 2024.10.09 | NMBF-KF-5122C-LHJ(01)-YPK-UT-0095 | 5122C-750-J-T05.1 | W203 | 1773 | Φ89*4.5 | 20# | Ⅱ | 20% | 合格 |  | UT（超声波检测） | 3#空压厂房 | GTAW+SMAW | KF-5122C | / | 1道 | 焊后检测
2024.10.07 | 2024.10.09 | NMBF-KF-5122C-LHJ(01)-YPK-UT-0095 | 5122C-750-J-T05.1 | W204 | 1773 | Φ89*4.5 | 20# | Ⅱ | 20% | 合格 |  | UT（超声波检测） | 3#空压厂房 | GTAW+SMAW | KF-5122C | / | 1道 | 焊后检测
2024.10.07 | 2024.10.09 | NMBF-KF-5122C-LHJ(01)-YPK-UT-0095 | 5122C-750-J-T05.1 | W205 | 1773 | Φ89*4.5 | 20# | Ⅱ | 20% | 合格 |  | UT（超声波检测） | 3#空压厂房 | GTAW+SMAW | KF-5122C | / | 1道 | 焊后检测
2024.10.07 | 2024.10.09 | NMBF-KF-5122C-LHJ(01)-YPK-UT-0095 | 5122C-750-J-T05.1 | W206 | 1773 | Φ89*4.5 | 20# | Ⅱ | 20% | 合格 |  | UT（超声波检测） | 3#空压厂房 | GTAW+SMAW | KF-5122C | / | 1道 | 焊后检测
2024.10.07 | 2024.10.09 | NMBF-KF-5122C-LHJ(01)-YPK-UT-0095 | 5122C-750-J-T05.1 | W207 | 1773 | Φ89*4.5 | 20# | Ⅱ | 20% | 合格 |  | UT（超声波检测） | 3#空压厂房 | GTAW+SMAW | KF-5122C | / | 1道 | 焊后检测
2024.10.07 | 2024.10.09 | NMBF-KF-5122C-LHJ(01)-YPK-UT-0095 | 5122C-750-J-T05.1 | W208 | 1773 | Φ89*4.5 | 20# | Ⅱ | 20% | 合格 |  | UT（超声波检测） | 3#空压厂房 | GTAW+SMAW | KF-5122C | / | 1道 | 焊后检测
2024.10.07 | 2024.10.09 | NMBF-KF-5122C-LHJ(01)-YPK-UT-0095 | 5122C-750-J-T05.1 | W209 | 1773 | Φ89*4.5 | 20# | Ⅱ | 20% | 合格 |  | UT（超声波检测） | 3#空压厂房 | GTAW+SMAW | KF-5122C | / | 1道 | 焊后检测
2024.10.07 | 2024.10.09 | NMBF-KF-5122C-LHJ(01)-YPK-UT-0095 | 5122C-750-J-T05.1 | W210 | 1773 | Φ89*4.5 | 20# | Ⅱ | 20% | 合格 |  | UT（超声波检测） | 3#空压厂房 | GTAW+SMAW | KF-5122C | / | 1道 | 焊后检测
2024.10.07 | 2024.10.09 | NMBF-KF-5122C-LHJ(01)-YPK-UT-0095 | 5122C-750-J-T05.1 | W211 | 1773 | Φ89*4.5 | 20# | Ⅱ | 20% | 合格 |  | UT（超声波检测） | 3#空压厂房 | GTAW+SMAW | KF-5122C | / | 1道 | 焊后检测
2024.10.07 | 2024.10.09 | NMBF-KF-5122C-LHJ(01)-YPK-UT-0095 | 5122C-750-J-T05.1 | W212 | 1773 | Φ89*4.5 | 20# | Ⅱ | 20% | 合格 |  | UT（超声波检测） | 3#空压厂房 | GTAW+SMAW | KF-5122C | / | 1道 | 焊后检测
2024.10.07 | 2024.10.09 | NMBF-KF-5122C-LHJ(01)-YPK-UT-0095 | 5122C-750-J-T05.1 | W213 | 1773 | Φ89*4.5 | 20# | Ⅱ | 20% | 合格 |  | UT（超声波检测） | 3#空压厂房 | GTAW+SMAW | KF-5122C | / | 1道 | 焊后检测
2024.10.07 | 2024.10.09 | NMBF-KF-5122C-LHJ(01)-YPK-UT-0095 | 5122C-750-J-T05.1 | W214 | 1773 | Φ89*4.5 | 20# | Ⅱ | 20% | 合格 |  | UT（超声波检测） | 3#空压厂房 | GTAW+SMAW | KF-5122C | / | 1道 | 焊后检测
2024.05.15 | 2024.05.18 | NMBF-KF-5122D-LHJ(01)-YPK-UT-0012 | 5122-CA-04002-1800-C1D-P | W30 | 0813 | Φ1829*16 | L245 | Ⅱ | 5% | 合格 |  | UT（超声波检测） | 4#空压厂房 | GTAW+SMAW | KF-5122D | / | 0.3m | 焊后检测
2024.05.15 | 2024.05.18 | NMBF-KF-5122D-LHJ(01)-YPK-UT-0012 | 5122-CA-04002-1800-C1D-P | W67 | 0813 | Φ1829*16 | L245 | Ⅱ | 5% | 合格 |  | UT（超声波检测） | 4#空压厂房 | GTAW+SMAW | KF-5122D | / | 0.3m | 焊后检测
2024.05.15 | 2024.05.18 | NMBF-KF-5122D-LHJ(01)-YPK-UT-0012 | 5122-CA-04002-1800-C1D-P | W63 | 0857 | Φ1829*16 | L245 | Ⅱ | 5% | 合格 |  | UT（超声波检测） | 4#空压厂房 | GTAW+SMAW | KF-5122D | / | 0.3m | 焊后检测
2024.08.01 | 2024.08.05 | NMBF-KF-5122D-LHJ(01)-YPK-UT-0016 | 5122D-750-J1-T04.3 | W1 | 3832 | Φ168.3*7 | 20# | Ⅱ | 20% | 合格 |  | UT（超声波检测） | 4#空压厂房 | GTAW+SMAW | KF-5122D | / | 1道 | 焊后检测
2024.08.01 | 2024.08.05 | NMBF-KF-5122D-LHJ(01)-YPK-UT-0016 | 5122D-750-J1-T04.3 | W2 | 3832 | Φ168.3*7 | 20# | Ⅱ | 20% | 合格 |  | UT（超声波检测） | 4#空压厂房 | GTAW+SMAW | KF-5122D | / | 1道 | 焊后检测
2024.08.01 | 2024.08.05 | NMBF-KF-5122D-LHJ(01)-YPK-UT-0016 | 5122D-750-J1-T04.3 | W3 | 3832 | Φ168.3*7 | 20# | Ⅱ | 20% | 合格 |  | UT（超声波检测） | 4#空压厂房 | GTAW+SMAW | KF-5122D | / | 1道 | 焊后检测
2024.08.01 | 2024.08.05 | NMBF-KF-5122D-LHJ(01)-YPK-UT-0016 | 5122D-750-J1-T04.3 | W4 | 3832 | Φ219*6 | 20# | Ⅱ | 20% | 合格 |  | UT（超声波检测） | 4#空压厂房 | GTAW+SMAW | KF-5122D | / | 1道 | 焊后检测
2024.08.01 | 2024.08.05 | NMBF-KF-5122D-LHJ(01)-YPK-UT-0016 | 5122D-750-J1-T04.3 | W5 | 2939 | Φ219*6 | 20# | Ⅱ | 20% | 合格 |  | UT（超声波检测） | 4#空压厂房 | GTAW+SMAW | KF-5122D | / | 1道 | 焊后检测
2024.08.01 | 2024.08.05 | NMBF-KF-5122D-LHJ(01)-YPK-UT-0016 | 5122D-750-J1-T04.3 | W6 | 2939 | Φ219*6 | 20# | Ⅱ | 20% | 合格 |  | UT（超声波检测） | 4#空压厂房 | GTAW+SMAW | KF-5122D | / | 1道 | 焊后检测
2024.08.01 | 2024.08.05 | NMBF-KF-5122D-LHJ(01)-YPK-UT-0016 | 5122D-750-J1-T04.3 | W7 | 2939 | Φ219*6 | 20# | Ⅱ | 20% | 合格 |  | UT（超声波检测） | 4#空压厂房 | GTAW+SMAW | KF-5122D | / | 1道 | 焊后检测
2024.08.01 | 2024.08.05 | NMBF-KF-5122D-LHJ(01)-YPK-UT-0016 | 5122D-750-J1-T04.3 | W9 | 3823 | Φ219*6 | 20# | Ⅱ | 20% | 合格 |  | UT（超声波检测） | 4#空压厂房 | GTAW+SMAW | KF-5122D | / | 1道 | 焊后检测
2024.08.01 | 2024.08.05 | NMBF-KF-5122D-LHJ(01)-YPK-UT-0016 | 5122D-750-J1-T04.3 | W10 | 3823 | Φ219*6 | 20# | Ⅱ | 20% | 合格 |  | UT（超声波检测） | 4#空压厂房 | GTAW+SMAW | KF-5122D | / | 1道 | 焊后检测
2024.08.01 | 2024.08.05 | NMBF-KF-5122D-LHJ(01)-YPK-UT-0016 | 5122D-750-J1-T04.3 | W8 | 2939 | Φ219*6 | 20# | Ⅱ | 20% | 合格 |  | UT（超声波检测） | 4#空压厂房 | GTAW+SMAW | KF-5122D | / | 1道 | 焊后检测
2024.08.01 | 2024.08.05 | NMBF-KF-5122D-LHJ(01)-YPK-UT-0017 | 5122D-750-J1-T04.3 | W12 | 3823 | Φ219*6 | 20# | Ⅱ | 20% | 合格 |  | UT（超声波检测） | 4#空压厂房 | GTAW+SMAW | KF-5122D | / | 1道 | 焊后检测
2024.08.01 | 2024.08.05 | NMBF-KF-5122D-LHJ(01)-YPK-UT-0017 | 5122D-750-J1-T04.3 | W13 | 3832 | Φ219*6 | 20# | Ⅱ | 20% | 合格 |  | UT（超声波检测） | 4#空压厂房 | GTAW+SMAW | KF-5122D | / | 1道 | 焊后检测
2024.08.01 | 2024.08.05 | NMBF-KF-5122D-LHJ(01)-YPK-UT-0017 | 5122D-750-J1-T04.3 | W15 | 3832 | Φ168.3*7 | 20# | Ⅱ | 20% | 合格 |  | UT（超声波检测） | 4#空压厂房 | GTAW+SMAW | KF-5122D | / | 1道 | 焊后检测
2024.08.01 | 2024.08.05 | NMBF-KF-5122D-LHJ(01)-YPK-UT-0017 | 5122D-750-J1-T04.3 | W16 | 3832 | Φ168.3*7 | 20# | Ⅱ | 20% | 合格 |  | UT（超声波检测） | 4#空压厂房 | GTAW+SMAW | KF-5122D | / | 1道 | 焊后检测
2024.08.01 | 2024.08.05 | NMBF-KF-5122D-LHJ(01)-YPK-UT-0017 | 5122D-750-J1-T04.3 | W17 | 3832 | Φ168.3*7 | 20# | Ⅱ | 20% | 合格 |  | UT（超声波检测） | 4#空压厂房 | GTAW+SMAW | KF-5122D | / | 1道 | 焊后检测
2024.08.01 | 2024.08.05 | NMBF-KF-5122D-LHJ(01)-YPK-UT-0017 | 5122D-750-J1-T04.3 | W18 | 3832 | Φ219*6 | 20# | Ⅱ | 20% | 合格 |  | UT（超声波检测） | 4#空压厂房 | GTAW+SMAW | KF-5122D | / | 1道 | 焊后检测
2024.08.01 | 2024.08.05 | NMBF-KF-5122D-LHJ(01)-YPK-UT-0017 | 5122D-750-J1-T04.3 | W19 | 3823 | Φ219*6 | 20# | Ⅱ | 20% | 合格 |  | UT（超声波检测） | 4#空压厂房 | GTAW+SMAW | KF-5122D | / | 1道 | 焊后检测
2024.08.01 | 2024.08.05 | NMBF-KF-5122D-LHJ(01)-YPK-UT-0017 | 5122D-750-J1-T04.3 | W20 | 3823 | Φ219*6 | 20# | Ⅱ | 20% | 合格 |  | UT（超声波检测） | 4#空压厂房 | GTAW+SMAW | KF-5122D | / | 1道 | 焊后检测
2024.08.01 | 2024.08.05 | NMBF-KF-5122D-LHJ(01)-YPK-UT-0017 | 5122D-750-J1-T04.3 | W21 | 2939 | Φ219*6 | 20# | Ⅱ | 20% | 合格 |  | UT（超声波检测） | 4#空压厂房 | GTAW+SMAW | KF-5122D | / | 1道 | 焊后检测
2024.08.01 | 2024.08.05 | NMBF-KF-5122D-LHJ(01)-YPK-UT-0017 | 5122D-750-J1-T04.3 | W11 | 3823 | Φ219*6 | 20# | Ⅱ | 20% | 合格 |  | UT（超声波检测） | 4#空压厂房 | GTAW+SMAW | KF-5122D | / | 1道 | 焊后检测
2024.08.01 | 2024.08.05 | NMBF-KF-5122D-LHJ(01)-YPK-UT-0018 | 5122D-750-J1-T04.3 | W23 | 2939 | Φ219*6 | 20# | Ⅱ | 20% | 合格 |  | UT（超声波检测） | 4#空压厂房 | GTAW+SMAW | KF-5122D | / | 1道 | 焊后检测
2024.08.01 | 2024.08.05 | NMBF-KF-5122D-LHJ(01)-YPK-UT-0018 | 5122D-750-J1-T04.3 | W24 | 3823 | Φ219*6 | 20# | Ⅱ | 20% | 合格 |  | UT（超声波检测） | 4#空压厂房 | GTAW+SMAW | KF-5122D | / | 1道 | 焊后检测
2024.08.01 | 2024.08.05 | NMBF-KF-5122D-LHJ(01)-YPK-UT-0018 | 5122D-750-J1-T04.3 | W25 | 2939 | Φ219*6 | 20# | Ⅱ | 20% | 合格 |  | UT（超声波检测） | 4#空压厂房 | GTAW+SMAW | KF-5122D | / | 1道 | 焊后检测
2024.08.01 | 2024.08.05 | NMBF-KF-5122D-LHJ(01)-YPK-UT-0018 | 5122D-750-J1-T04.3 | W26 | 3823 | Φ219*6 | 20# | Ⅱ | 20% | 合格 |  | UT（超声波检测） | 4#空压厂房 | GTAW+SMAW | KF-5122D | / | 1道 | 焊后检测
2024.08.01 | 2024.08.05 | NMBF-KF-5122D-LHJ(01)-YPK-UT-0018 | 5122D-750-J1-T04.3 | W27 | 3832 | Φ219*6 | 20# | Ⅱ | 20% | 合格 |  | UT（超声波检测） | 4#空压厂房 | GTAW+SMAW | KF-5122D | / | 1道 | 焊后检测
2024.08.01 | 2024.08.05 | NMBF-KF-5122D-LHJ(01)-YPK-UT-0018 | 5122D-750-J1-T04.3 | W28 | 3832 | Φ219*6 | 20# | Ⅱ | 20% | 合格 |  | UT（超声波检测） | 4#空压厂房 | GTAW+SMAW | KF-5122D | / | 1道 | 焊后检测
2024.08.01 | 2024.08.05 | NMBF-KF-5122D-LHJ(01)-YPK-UT-0018 | 5122D-750-J1-T04.3 | W29 | 3832 | Φ219*6 | 20# | Ⅱ | 20% | 合格 |  | UT（超声波检测） | 4#空压厂房 | GTAW+SMAW | KF-5122D | / | 1道 | 焊后检测
2024.08.01 | 2024.08.05 | NMBF-KF-5122D-LHJ(01)-YPK-UT-0018 | 5122D-750-J1-T04.3 | W30 | 3823 | Φ219*6 | 20# | Ⅱ | 20% | 合格 |  | UT（超声波检测） | 4#空压厂房 | GTAW+SMAW | KF-5122D | / | 1道 | 焊后检测
2024.08.01 | 2024.08.05 | NMBF-KF-5122D-LHJ(01)-YPK-UT-0018 | 5122D-750-J1-T04.3 | W31 | 3823 | Φ219*6 | 20# | Ⅱ | 20% | 合格 |  | UT（超声波检测） | 4#空压厂房 | GTAW+SMAW | KF-5122D | / | 1道 | 焊后检测
2024.08.01 | 2024.08.05 | NMBF-KF-5122D-LHJ(01)-YPK-UT-0018 | 5122D-750-J1-T04.3 | W22 | 2939 | Φ219*6 | 20# | Ⅱ | 20% | 合格 |  | UT（超声波检测） | 4#空压厂房 | GTAW+SMAW | KF-5122D | / | 1道 | 焊后检测
2024.08.01 | 2024.08.05 | NMBF-KF-5122D-LHJ(01)-YPK-UT-0019 | 5122D-750-J1-T04.3 | W32 | 3823 | Φ219*6 | 20# | Ⅱ | 20% | 合格 |  | UT（超声波检测） | 4#空压厂房 | GTAW+SMAW | KF-5122D | / | 1道 | 焊后检测
2024.08.01 | 2024.08.05 | NMBF-KF-5122D-LHJ(01)-YPK-UT-0019 | 5122D-750-J1-T04.3 | W33 | 3823 | Φ219*6 | 20# | Ⅱ | 20% | 合格 |  | UT（超声波检测） | 4#空压厂房 | GTAW+SMAW | KF-5122D | / | 1道 | 焊后检测
2024.08.01 | 2024.08.05 | NMBF-KF-5122D-LHJ(01)-YPK-UT-0019 | 5122D-750-J1-T04.3 | W34 | 3823 | Φ219*6 | 20# | Ⅱ | 20% | 合格 |  | UT（超声波检测） | 4#空压厂房 | GTAW+SMAW | KF-5122D | / | 1道 | 焊后检测
2024.08.01 | 2024.08.05 | NMBF-KF-5122D-LHJ(01)-YPK-UT-0019 | 5122D-750-J1-T04.3 | W35 | 3823 | Φ219*6 | 20# | Ⅱ | 20% | 合格 |  | UT（超声波检测） | 4#空压厂房 | GTAW+SMAW | KF-5122D | / | 1道 | 焊后检测
2024.08.01 | 2024.08.05 | NMBF-KF-5122D-LHJ(01)-YPK-UT-0019 | 5122D-750-J1-T04.3 | W37 | 3823 | Φ219*6 | 20# | Ⅱ | 20% | 合格 |  | UT（超声波检测） | 4#空压厂房 | GTAW+SMAW | KF-5122D | / | 1道 | 焊后检测
2024.08.01 | 2024.08.05 | NMBF-KF-5122D-LHJ(01)-YPK-UT-0019 | 5122D-750-J1-T04.3 | W39 | 3823 | Φ219*6 | 20# | Ⅱ | 20% | 合格 |  | UT（超声波检测） | 4#空压厂房 | GTAW+SMAW | KF-5122D | / | 1道 | 焊后检测
2024.08.01 | 2024.08.05 | NMBF-KF-5122D-LHJ(01)-YPK-UT-0019 | 5122D-750-J1-T04.3 | W36 | 3823 | Φ219*6 | 20# | Ⅱ | 20% | 合格 |  | UT（超声波检测） | 4#空压厂房 | GTAW+SMAW | KF-5122D | / | 1道 | 焊后检测
2024.08.01 | 2024.08.05 | NMBF-KF-5122D-LHJ(01)-YPK-UT-0019 | 5122D-750-J1-T04.3 | W38 | 3823 | Φ219*6 | 20# | Ⅱ | 20% | 合格 |  | UT（超声波检测） | 4#空压厂房 | GTAW+SMAW | KF-5122D | / | 1道 | 焊后检测
2024.08.01 | 2024.08.05 | NMBF-KF-5122D-LHJ(01)-YPK-UT-0019 | 5122D-750-J1-T04.3 | W40 | 3823 | Φ219*6 | 20# | Ⅱ | 20% | 合格 |  | UT（超声波检测） | 4#空压厂房 | GTAW+SMAW | KF-5122D | / | 1道 | 焊后检测
2024.08.01 | 2024.08.05 | NMBF-KF-5122D-LHJ(01)-YPK-UT-0019 | 5122D-750-J1-T04.3 | W41 | 3823 | Φ219*6 | 20# | Ⅱ | 20% | 合格 |  | UT（超声波检测） | 4#空压厂房 | GTAW+SMAW | KF-5122D | / | 1道 | 焊后检测
2024.08.01 | 2024.08.05 | NMBF-KF-5122D-LHJ(01)-YPK-UT-0020 | 5122D-750-J1-T04.3 | W42 | 2818 | Φ219*6 | 20# | Ⅱ | 20% | 合格 |  | UT（超声波检测） | 4#空压厂房 | GTAW+SMAW | KF-5122D | / | 1道 | 焊后检测
2024.08.01 | 2024.08.05 | NMBF-KF-5122D-LHJ(01)-YPK-UT-0020 | 5122D-750-J1-T04.3 | W44 | 2818 | Φ219*6 | 20# | Ⅱ | 20% | 合格 |  | UT（超声波检测） | 4#空压厂房 | GTAW+SMAW | KF-5122D | / | 1道 | 焊后检测
2024.08.01 | 2024.08.05 | NMBF-KF-5122D-LHJ(01)-YPK-UT-0020 | 5122D-750-J1-T04.3 | W45 | 2818 | Φ219*6 | 20# | Ⅱ | 20% | 合格 |  | UT（超声波检测） | 4#空压厂房 | GTAW+SMAW | KF-5122D | / | 1道 | 焊后检测
2024.08.01 | 2024.08.05 | NMBF-KF-5122D-LHJ(01)-YPK-UT-0020 | 5122D-750-J1-T04.3 | W46 | 2818 | Φ219*6 | 20# | Ⅱ | 20% | 合格 |  | UT（超声波检测） | 4#空压厂房 | GTAW+SMAW | KF-5122D | / | 1道 | 焊后检测
2024.08.01 | 2024.08.05 | NMBF-KF-5122D-LHJ(01)-YPK-UT-0020 | 5122D-750-J1-T04.3 | W47 | 2818 | Φ219*6 | 20# | Ⅱ | 20% | 合格 |  | UT（超声波检测） | 4#空压厂房 | GTAW+SMAW | KF-5122D | / | 1道 | 焊后检测
2024.08.01 | 2024.08.05 | NMBF-KF-5122D-LHJ(01)-YPK-UT-0020 | 5122D-750-J1-T04.3 | W48 | 2818 | Φ219*6 | 20# | Ⅱ | 20% | 合格 |  | UT（超声波检测） | 4#空压厂房 | GTAW+SMAW | KF-5122D | / | 1道 | 焊后检测
2024.08.01 | 2024.08.05 | NMBF-KF-5122D-LHJ(01)-YPK-UT-0020 | 5122D-750-J1-T04.3 | W49 | 2818 | Φ219*6 | 20# | Ⅱ | 20% | 合格 |  | UT（超声波检测） | 4#空压厂房 | GTAW+SMAW | KF-5122D | / | 1道 | 焊后检测
2024.08.01 | 2024.08.05 | NMBF-KF-5122D-LHJ(01)-YPK-UT-0020 | 5122D-750-J1-T04.3 | W50 | 2818 | Φ219*6 | 20# | Ⅱ | 20% | 合格 |  | UT（超声波检测） | 4#空压厂房 | GTAW+SMAW | KF-5122D | / | 1道 | 焊后检测
2024.08.01 | 2024.08.05 | NMBF-KF-5122D-LHJ(01)-YPK-UT-0020 | 5122D-750-J1-T04.3 | W51 | 2818 | Φ219*6 | 20# | Ⅱ | 20% | 合格 |  | UT（超声波检测） | 4#空压厂房 | GTAW+SMAW | KF-5122D | / | 1道 | 焊后检测
2024.08.01 | 2024.08.05 | NMBF-KF-5122D-LHJ(01)-YPK-UT-0020 | 5122D-750-J1-T04.3 | W52 | 2818 | Φ219*6 | 20# | Ⅱ | 20% | 合格 |  | UT（超声波检测） | 4#空压厂房 | GTAW+SMAW | KF-5122D | / | 1道 | 焊后检测
2024.08.01 | 2024.08.05 | NMBF-KF-5122D-LHJ(01)-YPK-UT-0021 | 5122D-750-J1-T04.3 | W55 | 2818 | Φ219*6 | 20# | Ⅱ | 20% | 合格 |  | UT（超声波检测） | 4#空压厂房 | GTAW+SMAW | KF-5122D | / | 1道 | 焊后检测
2024.08.01 | 2024.08.05 | NMBF-KF-5122D-LHJ(01)-YPK-UT-0021 | 5122D-750-J1-T04.3 | W56 | 2818 | Φ219*6 | 20# | Ⅱ | 20% | 合格 |  | UT（超声波检测） | 4#空压厂房 | GTAW+SMAW | KF-5122D | / | 1道 | 焊后检测
2024.08.01 | 2024.08.05 | NMBF-KF-5122D-LHJ(01)-YPK-UT-0021 | 5122D-750-J1-T04.3 | W57 | 2818 | Φ219*6 | 20# | Ⅱ | 20% | 合格 |  | UT（超声波检测） | 4#空压厂房 | GTAW+SMAW | KF-5122D | / | 1道 | 焊后检测
2024.08.01 | 2024.08.05 | NMBF-KF-5122D-LHJ(01)-YPK-UT-0021 | 5122D-750-J1-T04.3 | W58 | 2818 | Φ219*6 | 20# | Ⅱ | 20% | 合格 |  | UT（超声波检测） | 4#空压厂房 | GTAW+SMAW | KF-5122D | / | 1道 | 焊后检测
2024.08.01 | 2024.08.05 | NMBF-KF-5122D-LHJ(01)-YPK-UT-0021 | 5122D-750-J1-T04.3 | W59 | 3832 | Φ219*6 | 20# | Ⅱ | 20% | 合格 |  | UT（超声波检测） | 4#空压厂房 | GTAW+SMAW | KF-5122D | / | 1道 | 焊后检测
2024.08.01 | 2024.08.05 | NMBF-KF-5122D-LHJ(01)-YPK-UT-0021 | 5122D-750-J1-T04.3 | W60 | 2818 | Φ219*6 | 20# | Ⅱ | 20% | 合格 |  | UT（超声波检测） | 4#空压厂房 | GTAW+SMAW | KF-5122D | / | 1道 | 焊后检测
2024.08.01 | 2024.08.05 | NMBF-KF-5122D-LHJ(01)-YPK-UT-0021 | 5122D-750-J1-T04.3 | W61 | 2818 | Φ219*6 | 20# | Ⅱ | 20% | 合格 |  | UT（超声波检测） | 4#空压厂房 | GTAW+SMAW | KF-5122D | / | 1道 | 焊后检测
2024.08.01 | 2024.08.05 | NMBF-KF-5122D-LHJ(01)-YPK-UT-0021 | 5122D-750-J1-T04.3 | W62 | 2818 | Φ219*6 | 20# | Ⅱ | 20% | 合格 |  | UT（超声波检测） | 4#空压厂房 | GTAW+SMAW | KF-5122D | / | 1道 | 焊后检测
2024.08.01 | 2024.08.05 | NMBF-KF-5122D-LHJ(01)-YPK-UT-0021 | 5122D-750-J1-T04.3 | W63 | 2818 | Φ219*6 | 20# | Ⅱ | 20% | 合格 |  | UT（超声波检测） | 4#空压厂房 | GTAW+SMAW | KF-5122D | / | 1道 | 焊后检测
2024.08.01 | 2024.08.05 | NMBF-KF-5122D-LHJ(01)-YPK-UT-0021 | 5122D-750-J1-T04.3 | W64 | 4533 | Φ219*6 | 20# | Ⅱ | 20% | 合格 |  | UT（超声波检测） | 4#空压厂房 | GTAW+SMAW | KF-5122D | / | 1道 | 焊后检测
2024.08.01 | 2024.08.05 | NMBF-KF-5122D-LHJ(01)-YPK-UT-0022 | 5122D-750-J1-T04.3 | W65 | 4533 | Φ219*6 | 20# | Ⅱ | 20% | 合格 |  | UT（超声波检测） | 4#空压厂房 | GTAW+SMAW | KF-5122D | / | 1道 | 焊后检测
2024.08.01 | 2024.08.05 | NMBF-KF-5122D-LHJ(01)-YPK-UT-0022 | 5122D-750-J1-T04.3 | W66 | 2818 | Φ219*6 | 20# | Ⅱ | 20% | 合格 |  | UT（超声波检测） | 4#空压厂房 | GTAW+SMAW | KF-5122D | / | 1道 | 焊后检测
2024.08.01 | 2024.08.05 | NMBF-KF-5122D-LHJ(01)-YPK-UT-0022 | 5122D-750-J1-T04.3 | W67 | 2818 | Φ219*6 | 20# | Ⅱ | 20% | 合格 |  | UT（超声波检测） | 4#空压厂房 | GTAW+SMAW | KF-5122D | / | 1道 | 焊后检测
2024.08.01 | 2024.08.05 | NMBF-KF-5122D-LHJ(01)-YPK-UT-0022 | 5122D-750-J1-T04.3 | W69 | 2818 | Φ219*6 | 20# | Ⅱ | 20% | 合格 |  | UT（超声波检测） | 4#空压厂房 | GTAW+SMAW | KF-5122D | / | 1道 | 焊后检测
2024.08.01 | 2024.08.05 | NMBF-KF-5122D-LHJ(01)-YPK-UT-0022 | 5122D-750-J1-T04.3 | W70 | 2818 | Φ141.3*6 | 20# | Ⅱ | 20% | 合格 |  | UT（超声波检测） | 4#空压厂房 | GTAW+SMAW | KF-5122D | / | 1道 | 焊后检测
2024.08.01 | 2024.08.05 | NMBF-KF-5122D-LHJ(01)-YPK-UT-0022 | 5122D-750-J1-T04.3 | W71 | 2818 | Φ141.3*6 | 20# | Ⅱ | 20% | 合格 |  | UT（超声波检测） | 4#空压厂房 | GTAW+SMAW | KF-5122D | / | 1道 | 焊后检测
2024.08.01 | 2024.08.05 | NMBF-KF-5122D-LHJ(01)-YPK-UT-0022 | 5122D-750-J1-T04.3 | W72 | 2818 | Φ141.3*6 | 20# | Ⅱ | 20% | 合格 |  | UT（超声波检测） | 4#空压厂房 | GTAW+SMAW | KF-5122D | / | 1道 | 焊后检测
2024.08.01 | 2024.08.05 | NMBF-KF-5122D-LHJ(01)-YPK-UT-0022 | 5122D-750-J1-T04.3 | W73 | 2818 | Φ141.3*6 | 20# | Ⅱ | 20% | 合格 |  | UT（超声波检测） | 4#空压厂房 | GTAW+SMAW | KF-5122D | / | 1道 | 焊后检测
2024.08.01 | 2024.08.05 | NMBF-KF-5122D-LHJ(01)-YPK-UT-0022 | 5122D-750-J1-T04.3 | W74 | 2818 | Φ141.3*6 | 20# | Ⅱ | 20% | 合格 |  | UT（超声波检测） | 4#空压厂房 | GTAW+SMAW | KF-5122D | / | 1道 | 焊后检测
2024.08.01 | 2024.08.05 | NMBF-KF-5122D-LHJ(01)-YPK-UT-0022 | 5122D-750-J1-T04.3 | W68 | 2818 | Φ219*6 | 20# | Ⅱ | 20% | 合格 |  | UT（超声波检测） | 4#空压厂房 | GTAW+SMAW | KF-5122D | / | 1道 | 焊后检测
2024.08.01 | 2024.08.05 | NMBF-KF-5122D-LHJ(01)-YPK-UT-0023 | 5122D-750-J1-T04.3 | W75 | 2818 | Φ141.3*6 | 20# | Ⅱ | 20% | 合格 |  | UT（超声波检测） | 4#空压厂房 | GTAW+SMAW | KF-5122D | / | 1道 | 焊后检测
2024.08.01 | 2024.08.05 | NMBF-KF-5122D-LHJ(01)-YPK-UT-0023 | 5122D-750-J1-T04.3 | W76 | 2818 | Φ141.3*6 | 20# | Ⅱ | 20% | 合格 |  | UT（超声波检测） | 4#空压厂房 | GTAW+SMAW | KF-5122D | / | 1道 | 焊后检测
2024.08.01 | 2024.08.05 | NMBF-KF-5122D-LHJ(01)-YPK-UT-0023 | 5122D-750-J1-T04.3 | W78 | 2818 | Φ141.3*6 | 20# | Ⅱ | 20% | 合格 |  | UT（超声波检测） | 4#空压厂房 | GTAW+SMAW | KF-5122D | / | 1道 | 焊后检测
2024.08.01 | 2024.08.05 | NMBF-KF-5122D-LHJ(01)-YPK-UT-0023 | 5122D-750-J1-T04.3 | W79 | 2818 | Φ141.3*6 | 20# | Ⅱ | 20% | 合格 |  | UT（超声波检测） | 4#空压厂房 | GTAW+SMAW | KF-5122D | / | 1道 | 焊后检测
2024.08.01 | 2024.08.05 | NMBF-KF-5122D-LHJ(01)-YPK-UT-0023 | 5122D-750-J1-T04.3 | W80 | 2818 | Φ141.3*6 | 20# | Ⅱ | 20% | 合格 |  | UT（超声波检测） | 4#空压厂房 | GTAW+SMAW | KF-5122D | / | 1道 | 焊后检测
2024.08.01 | 2024.08.05 | NMBF-KF-5122D-LHJ(01)-YPK-UT-0023 | 5122D-750-J1-T04.3 | W81 | 2818 | Φ141.3*6 | 20# | Ⅱ | 20% | 合格 |  | UT（超声波检测） | 4#空压厂房 | GTAW+SMAW | KF-5122D | / | 1道 | 焊后检测
2024.08.01 | 2024.08.05 | NMBF-KF-5122D-LHJ(01)-YPK-UT-0023 | 5122D-750-J1-T04.3 | W82 | 4533 | Φ114.3*6 | 20# | Ⅱ | 20% | 合格 |  | UT（超声波检测） | 4#空压厂房 | GTAW+SMAW | KF-5122D | / | 1道 | 焊后检测
2024.08.01 | 2024.08.05 | NMBF-KF-5122D-LHJ(01)-YPK-UT-0023 | 5122D-750-J1-T04.3 | W83 | 4533 | Φ114.3*6 | 20# | Ⅱ | 20% | 合格 |  | UT（超声波检测） | 4#空压厂房 | GTAW+SMAW | KF-5122D | / | 1道 | 焊后检测
2024.08.01 | 2024.08.05 | NMBF-KF-5122D-LHJ(01)-YPK-UT-0023 | 5122D-750-J1-T04.3 | W82A | 4533 | Φ114.3*6 | 20# | Ⅱ | 20% | 合格 |  | UT（超声波检测） | 4#空压厂房 | GTAW+SMAW | KF-5122D | / | 1道 | 焊后检测
2024.08.01 | 2024.08.05 | NMBF-KF-5122D-LHJ(01)-YPK-UT-0023 | 5122D-750-J1-T04.3 | W83A | 4533 | Φ114.3*6 | 20# | Ⅱ | 20% | 合格 |  | UT（超声波检测） | 4#空压厂房 | GTAW+SMAW | KF-5122D | / | 1道 | 焊后检测
2024.08.01 | 2024.08.05 | NMBF-KF-5122D-LHJ(01)-YPK-UT-0024 | 5122D-750-J1-T04.3 | W84 | 2818 | Φ141.3*6 | 20# | Ⅱ | 20% | 合格 |  | UT（超声波检测） | 4#空压厂房 | GTAW+SMAW | KF-5122D | / | 1道 | 焊后检测
2024.08.01 | 2024.08.05 | NMBF-KF-5122D-LHJ(01)-YPK-UT-0024 | 5122D-750-J1-T04.3 | W85 | 2818 | Φ141.3*6 | 20# | Ⅱ | 20% | 合格 |  | UT（超声波检测） | 4#空压厂房 | GTAW+SMAW | KF-5122D | / | 1道 | 焊后检测
2024.08.01 | 2024.08.05 | NMBF-KF-5122D-LHJ(01)-YPK-UT-0024 | 5122D-750-J1-T04.3 | W86 | 2818 | Φ141.3*6 | 20# | Ⅱ | 20% | 合格 |  | UT（超声波检测） | 4#空压厂房 | GTAW+SMAW | KF-5122D | / | 1道 | 焊后检测
2024.08.01 | 2024.08.05 | NMBF-KF-5122D-LHJ(01)-YPK-UT-0024 | 5122D-750-J1-T04.3 | W87 | 2818 | Φ141.3*6 | 20# | Ⅱ | 20% | 合格 |  | UT（超声波检测） | 4#空压厂房 | GTAW+SMAW | KF-5122D | / | 1道 | 焊后检测
2024.08.01 | 2024.08.05 | NMBF-KF-5122D-LHJ(01)-YPK-UT-0024 | 5122D-750-J1-T04.3 | W88 | 2818 | Φ141.3*6 | 20# | Ⅱ | 20% | 合格 |  | UT（超声波检测） | 4#空压厂房 | GTAW+SMAW | KF-5122D | / | 1道 | 焊后检测
2024.08.01 | 2024.08.05 | NMBF-KF-5122D-LHJ(01)-YPK-UT-0024 | 5122D-750-J1-T04.3 | W89 | 2818 | Φ141.3*6 | 20# | Ⅱ | 20% | 合格 |  | UT（超声波检测） | 4#空压厂房 | GTAW+SMAW | KF-5122D | / | 1道 | 焊后检测
2024.08.01 | 2024.08.05 | NMBF-KF-5122D-LHJ(01)-YPK-UT-0024 | 5122D-750-J1-T04.3 | W90 | 2818 | Φ141.3*6 | 20# | Ⅱ | 20% | 合格 |  | UT（超声波检测） | 4#空压厂房 | GTAW+SMAW | KF-5122D | / | 1道 | 焊后检测
2024.08.01 | 2024.08.05 | NMBF-KF-5122D-LHJ(01)-YPK-UT-0024 | 5122D-750-J1-T04.3 | W91 | 2818 | Φ141.3*6 | 20# | Ⅱ | 20% | 合格 |  | UT（超声波检测） | 4#空压厂房 | GTAW+SMAW | KF-5122D | / | 1道 | 焊后检测
2024.08.01 | 2024.08.05 | NMBF-KF-5122D-LHJ(01)-YPK-UT-0024 | 5122D-750-J1-T04.3 | W92 | 2818 | Φ141.3*6 | 20# | Ⅱ | 20% | 合格 |  | UT（超声波检测） | 4#空压厂房 | GTAW+SMAW | KF-5122D | / | 1道 | 焊后检测
2024.08.01 | 2024.08.05 | NMBF-KF-5122D-LHJ(01)-YPK-UT-0024 | 5122D-750-J1-T04.3 | W92A | 2818 | Φ141.3*6 | 20# | Ⅱ | 20% | 合格 |  | UT（超声波检测） | 4#空压厂房 | GTAW+SMAW | KF-5122D | / | 1道 | 焊后检测
2024.08.01 | 2024.08.05 | NMBF-KF-5122D-LHJ(01)-YPK-UT-0025 | 5122D-750-J-T04.2 | W3 | 5535 | Φ355.6*8 | 20# | Ⅱ | 20% | 合格 |  | UT（超声波检测） | 4#空压厂房 | GTAW+SMAW | KF-5122D | / | 1.116m | 焊后检测
2024.08.01 | 2024.08.05 | NMBF-KF-5122D-LHJ(01)-YPK-UT-0025 | 5122D-750-J-T04.2 | W5 | 1818 | Φ355.6*8 | 20# | Ⅱ | 20% | 合格 |  | UT（超声波检测） | 4#空压厂房 | GTAW+SMAW | KF-5122D | / | 1.116m | 焊后检测
2024.08.01 | 2024.08.05 | NMBF-KF-5122D-LHJ(01)-YPK-UT-0025 | 5122D-750-J-T04.2 | W6 | 1818 | Φ355.6*8 | 20# | Ⅱ | 20% | 合格 |  | UT（超声波检测） | 4#空压厂房 | GTAW+SMAW | KF-5122D | / | 1.116m | 焊后检测
2024.08.01 | 2024.08.05 | NMBF-KF-5122D-LHJ(01)-YPK-UT-0025 | 5122D-750-J-T04.2 | W7 | 3832 | Φ355.6*8 | 20# | Ⅱ | 20% | 合格 |  | UT（超声波检测） | 4#空压厂房 | GTAW+SMAW | KF-5122D | / | 1.116m | 焊后检测
2024.08.01 | 2024.08.05 | NMBF-KF-5122D-LHJ(01)-YPK-UT-0025 | 5122D-750-J-T04.2 | W9 | 3823 | Φ355.6*8 | 20# | Ⅱ | 20% | 合格 |  | UT（超声波检测） | 4#空压厂房 | GTAW+SMAW | KF-5122D | / | 1.116m | 焊后检测
2024.08.01 | 2024.08.05 | NMBF-KF-5122D-LHJ(01)-YPK-UT-0025 | 5122D-750-J-T04.2 | W10 | 3823 | Φ355.6*8 | 20# | Ⅱ | 20% | 合格 |  | UT（超声波检测） | 4#空压厂房 | GTAW+SMAW | KF-5122D | / | 1.116m | 焊后检测
2024.08.01 | 2024.08.05 | NMBF-KF-5122D-LHJ(01)-YPK-UT-0025 | 5122D-750-J-T04.2 | W11 | 1818 | Φ355.6*8 | 20# | Ⅱ | 20% | 合格 |  | UT（超声波检测） | 4#空压厂房 | GTAW+SMAW | KF-5122D | / | 1.116m | 焊后检测
2024.08.01 | 2024.08.05 | NMBF-KF-5122D-LHJ(01)-YPK-UT-0025 | 5122D-750-J-T04.2 | W1 | 5535 | Φ168.3*6 | 20# | Ⅱ | 20% | 合格 |  | UT（超声波检测） | 4#空压厂房 | GTAW+SMAW | KF-5122D | / | 1道 | 焊后检测
2024.08.01 | 2024.08.05 | NMBF-KF-5122D-LHJ(01)-YPK-UT-0025 | 5122D-750-J-T04.2 | W2 | 5535 | Φ168.3*6 | 20# | Ⅱ | 20% | 合格 |  | UT（超声波检测） | 4#空压厂房 | GTAW+SMAW | KF-5122D | / | 1道 | 焊后检测
2024.08.01 | 2024.08.05 | NMBF-KF-5122D-LHJ(01)-YPK-UT-0025 | 5122D-750-J-T04.2 | W8 | 3832 | Φ355.6*8 | 20# | Ⅱ | 20% | 合格 |  | UT（超声波检测） | 4#空压厂房 | GTAW+SMAW | KF-5122D | / | 1.116m | 焊后检测
2024.08.01 | 2024.08.05 | NMBF-KF-5122D-LHJ(01)-YPK-UT-0026 | 5122D-750-J-T04.2 | W16 | 3832 | Φ168.3*6 | 20# | Ⅱ | 20% | 合格 |  | UT（超声波检测） | 4#空压厂房 | GTAW+SMAW | KF-5122D | / | 1道 | 焊后检测
2024.08.01 | 2024.08.05 | NMBF-KF-5122D-LHJ(01)-YPK-UT-0026 | 5122D-750-J-T04.2 | W12 | 3832 | Φ355.6*8 | 20# | Ⅱ | 20% | 合格 |  | UT（超声波检测） | 4#空压厂房 | GTAW+SMAW | KF-5122D | / | 1.116m | 焊后检测
2024.08.01 | 2024.08.05 | NMBF-KF-5122D-LHJ(01)-YPK-UT-0026 | 5122D-750-J-T04.2 | W13 | 1818 | Φ355.6*8 | 20# | Ⅱ | 20% | 合格 |  | UT（超声波检测） | 4#空压厂房 | GTAW+SMAW | KF-5122D | / | 1.116m | 焊后检测
2024.08.01 | 2024.08.05 | NMBF-KF-5122D-LHJ(01)-YPK-UT-0026 | 5122D-750-J-T04.2 | W14 | 3823 | Φ355.6*8 | 20# | Ⅱ | 20% | 合格 |  | UT（超声波检测） | 4#空压厂房 | GTAW+SMAW | KF-5122D | / | 1.116m | 焊后检测
2024.08.01 | 2024.08.05 | NMBF-KF-5122D-LHJ(01)-YPK-UT-0026 | 5122D-750-J-T04.2 | W15 | 1818 | Φ355.6*8 | 20# | Ⅱ | 20% | 合格 |  | UT（超声波检测） | 4#空压厂房 | GTAW+SMAW | KF-5122D | / | 1.116m | 焊后检测
2024.08.01 | 2024.08.05 | NMBF-KF-5122D-LHJ(01)-YPK-UT-0026 | 5122D-750-J-T04.2 | W18 | 5535 | Φ355.6*8 | 20# | Ⅱ | 20% | 合格 |  | UT（超声波检测） | 4#空压厂房 | GTAW+SMAW | KF-5122D | / | 1.116m | 焊后检测
2024.08.01 | 2024.08.05 | NMBF-KF-5122D-LHJ(01)-YPK-UT-0026 | 5122D-750-J-T04.2 | W20 | 3823 | Φ355.6*8 | 20# | Ⅱ | 20% | 合格 |  | UT（超声波检测） | 4#空压厂房 | GTAW+SMAW | KF-5122D | / | 1.116m | 焊后检测
2024.08.01 | 2024.08.05 | NMBF-KF-5122D-LHJ(01)-YPK-UT-0026 | 5122D-750-J-T04.2 | W21 | 3832 | Φ355.6*8 | 20# | Ⅱ | 20% | 合格 |  | UT（超声波检测） | 4#空压厂房 | GTAW+SMAW | KF-5122D | / | 1.116m | 焊后检测
2024.08.01 | 2024.08.05 | NMBF-KF-5122D-LHJ(01)-YPK-UT-0026 | 5122D-750-J-T04.2 | W17 | 3832 | Φ168.3*6 | 20# | Ⅱ | 20% | 合格 |  | UT（超声波检测） | 4#空压厂房 | GTAW+SMAW | KF-5122D | / | 1道 | 焊后检测
2024.08.01 | 2024.08.05 | NMBF-KF-5122D-LHJ(01)-YPK-UT-0026 | 5122D-750-J-T04.2 | W19 | 3832 | Φ355.6*8 | 20# | Ⅱ | 20% | 合格 |  | UT（超声波检测） | 4#空压厂房 | GTAW+SMAW | KF-5122D | / | 1.116m | 焊后检测
2024.08.01 | 2024.08.05 | NMBF-KF-5122D-LHJ(01)-YPK-UT-0027 | 5122D-750-J-T04.2 | W23 | 3823 | Φ355.6*8 | 20# | Ⅱ | 20% | 合格 |  | UT（超声波检测） | 4#空压厂房 | GTAW+SMAW | KF-5122D | / | 1.116m | 焊后检测
2024.08.01 | 2024.08.05 | NMBF-KF-5122D-LHJ(01)-YPK-UT-0027 | 5122D-750-J-T04.2 | W24 | 1818 | Φ355.6*8 | 20# | Ⅱ | 20% | 合格 |  | UT（超声波检测） | 4#空压厂房 | GTAW+SMAW | KF-5122D | / | 1.116m | 焊后检测
2024.08.01 | 2024.08.05 | NMBF-KF-5122D-LHJ(01)-YPK-UT-0027 | 5122D-750-J-T04.2 | W25 | 3832 | Φ355.6*8 | 20# | Ⅱ | 20% | 合格 |  | UT（超声波检测） | 4#空压厂房 | GTAW+SMAW | KF-5122D | / | 1.116m | 焊后检测
2024.08.01 | 2024.08.05 | NMBF-KF-5122D-LHJ(01)-YPK-UT-0027 | 5122D-750-J-T04.2 | W26 | 3823 | Φ355.6*8 | 20# | Ⅱ | 20% | 合格 |  | UT（超声波检测） | 4#空压厂房 | GTAW+SMAW | KF-5122D | / | 1.116m | 焊后检测
2024.08.01 | 2024.08.05 | NMBF-KF-5122D-LHJ(01)-YPK-UT-0027 | 5122D-750-J-T04.2 | W27 | 1818 | Φ355.6*8 | 20# | Ⅱ | 20% | 合格 |  | UT（超声波检测） | 4#空压厂房 | GTAW+SMAW | KF-5122D | / | 1.116m | 焊后检测
2024.08.01 | 2024.08.05 | NMBF-KF-5122D-LHJ(01)-YPK-UT-0027 | 5122D-750-J-T04.2 | W29 | 1818 | Φ355.6*8 | 20# | Ⅱ | 20% | 合格 |  | UT（超声波检测） | 4#空压厂房 | GTAW+SMAW | KF-5122D | / | 1.116m | 焊后检测
2024.08.01 | 2024.08.05 | NMBF-KF-5122D-LHJ(01)-YPK-UT-0027 | 5122D-750-J-T04.2 | W22 | 3832 | Φ355.6*8 | 20# | Ⅱ | 20% | 合格 |  | UT（超声波检测） | 4#空压厂房 | GTAW+SMAW | KF-5122D | / | 1.116m | 焊后检测
2024.08.01 | 2024.08.05 | NMBF-KF-5122D-LHJ(01)-YPK-UT-0027 | 5122D-750-J-T04.2 | W28 | 3832 | Φ355.6*8 | 20# | Ⅱ | 20% | 合格 |  | UT（超声波检测） | 4#空压厂房 | GTAW+SMAW | KF-5122D | / | 1.116m | 焊后检测
2024.08.01 | 2024.08.05 | NMBF-KF-5122D-LHJ(01)-YPK-UT-0028 | 5122D-750-J-T05.2 | W2 | 2818 | Φ324*6.5 | 20# | Ⅱ | 20% | 合格 |  | UT（超声波检测） | 4#空压厂房 | GTAW+SMAW | KF-5122D | / | 1道 | 焊后检测
2024.08.01 | 2024.08.05 | NMBF-KF-5122D-LHJ(01)-YPK-UT-0028 | 5122D-750-J-T05.2 | W3 | 2818 | Φ324*6.5 | 20# | Ⅱ | 20% | 合格 |  | UT（超声波检测） | 4#空压厂房 | GTAW+SMAW | KF-5122D | / | 1道 | 焊后检测
2024.08.01 | 2024.08.05 | NMBF-KF-5122D-LHJ(01)-YPK-UT-0028 | 5122D-750-J-T05.2 | W4 | 2818 | Φ324*6.5 | 20# | Ⅱ | 20% | 合格 |  | UT（超声波检测） | 4#空压厂房 | GTAW+SMAW | KF-5122D | / | 1道 | 焊后检测
2024.08.01 | 2024.08.05 | NMBF-KF-5122D-LHJ(01)-YPK-UT-0028 | 5122D-750-J-T05.2 | W5 | 2818 | Φ324*6.5 | 20# | Ⅱ | 20% | 合格 |  | UT（超声波检测） | 4#空压厂房 | GTAW+SMAW | KF-5122D | / | 1道 | 焊后检测
2024.08.01 | 2024.08.05 | NMBF-KF-5122D-LHJ(01)-YPK-UT-0028 | 5122D-750-J-T05.2 | W6 | 2818 | Φ324*6.5 | 20# | Ⅱ | 20% | 合格 |  | UT（超声波检测） | 4#空压厂房 | GTAW+SMAW | KF-5122D | / | 1道 | 焊后检测
2024.08.01 | 2024.08.05 | NMBF-KF-5122D-LHJ(01)-YPK-UT-0028 | 5122D-750-J-T05.2 | W7 | 2818 | Φ324*6.5 | 20# | Ⅱ | 20% | 合格 |  | UT（超声波检测） | 4#空压厂房 | GTAW+SMAW | KF-5122D | / | 1道 | 焊后检测
2024.08.01 | 2024.08.05 | NMBF-KF-5122D-LHJ(01)-YPK-UT-0029 | 5122D-750-J-T06.2 | W1 | 4533 | Φ89*5.5 | 20# | Ⅱ | 20% | 合格 |  | UT（超声波检测） | 4#空压厂房 | GTAW | KF-5122D | / | 1道 | 焊后检测
2024.08.01 | 2024.08.05 | NMBF-KF-5122D-LHJ(01)-YPK-UT-0029 | 5122D-750-J-T06.2 | W2 | 4533 | Φ89*5.5 | 20# | Ⅱ | 20% | 合格 |  | UT（超声波检测） | 4#空压厂房 | GTAW | KF-5122D | / | 1道 | 焊后检测
2024.08.01 | 2024.08.05 | NMBF-KF-5122D-LHJ(01)-YPK-UT-0029 | 5122D-750-J-T06.2 | W3 | 4533 | Φ89*5.5 | 20# | Ⅱ | 20% | 合格 |  | UT（超声波检测） | 4#空压厂房 | GTAW | KF-5122D | / | 1道 | 焊后检测
2024.08.01 | 2024.08.05 | NMBF-KF-5122D-LHJ(01)-YPK-UT-0029 | 5122D-750-J-T06.2 | W4 | 4533 | Φ89*5.5 | 20# | Ⅱ | 20% | 合格 |  | UT（超声波检测） | 4#空压厂房 | GTAW | KF-5122D | / | 1道 | 焊后检测
2024.08.01 | 2024.08.05 | NMBF-KF-5122D-LHJ(01)-YPK-UT-0029 | 5122D-750-J-T06.2 | W5 | 4533 | Φ89*5.5 | 20# | Ⅱ | 20% | 合格 |  | UT（超声波检测） | 4#空压厂房 | GTAW | KF-5122D | / | 1道 | 焊后检测
2024.08.01 | 2024.08.05 | NMBF-KF-5122D-LHJ(01)-YPK-UT-0029 | 5122D-750-J-T06.2 | W6 | 4533 | Φ89*5.5 | 20# | Ⅱ | 20% | 合格 |  | UT（超声波检测） | 4#空压厂房 | GTAW | KF-5122D | / | 1道 | 焊后检测
2024.08.01 | 2024.08.05 | NMBF-KF-5122D-LHJ(01)-YPK-UT-0029 | 5122D-750-J-T06.2 | W7 | 4533 | Φ89*5.5 | 20# | Ⅱ | 20% | 合格 |  | UT（超声波检测） | 4#空压厂房 | GTAW | KF-5122D | / | 1道 | 焊后检测
2024.08.01 | 2024.08.05 | NMBF-KF-5122D-LHJ(01)-YPK-UT-0029 | 5122D-750-J-T06.2 | W8 | 4533 | Φ89*5.5 | 20# | Ⅱ | 20% | 合格 |  | UT（超声波检测） | 4#空压厂房 | GTAW | KF-5122D | / | 1道 | 焊后检测
2024.08.01 | 2024.08.05 | NMBF-KF-5122D-LHJ(01)-YPK-UT-0029 | 5122D-750-J-T06.2 | W9 | 4533 | Φ89*5.5 | 20# | Ⅱ | 20% | 合格 |  | UT（超声波检测） | 4#空压厂房 | GTAW | KF-5122D | / | 1道 | 焊后检测
2024.08.01 | 2024.08.05 | NMBF-KF-5122D-LHJ(01)-YPK-UT-0029 | 5122D-750-J-T06.2 | W10 | 4533 | Φ89*5.5 | 20# | Ⅱ | 20% | 合格 |  | UT（超声波检测） | 4#空压厂房 | GTAW | KF-5122D | / | 1道 | 焊后检测
2024.08.01 | 2024.08.05 | NMBF-KF-5122D-LHJ(01)-YPK-UT-0030 | 5122D-750-J-T06.2 | W11 | 4533 | Φ89*5.5 | 20# | Ⅱ | 20% | 合格 |  | UT（超声波检测） | 4#空压厂房 | GTAW | KF-5122D | / | 1道 | 焊后检测
2024.08.01 | 2024.08.05 | NMBF-KF-5122D-LHJ(01)-YPK-UT-0030 | 5122D-750-J-T06.2 | W12 | 4533 | Φ89*5.5 | 20# | Ⅱ | 20% | 合格 |  | UT（超声波检测） | 4#空压厂房 | GTAW | KF-5122D | / | 1道 | 焊后检测
2024.08.01 | 2024.08.05 | NMBF-KF-5122D-LHJ(01)-YPK-UT-0030 | 5122D-750-J-T06.2 | W13 | 4533 | Φ89*5.5 | 20# | Ⅱ | 20% | 合格 |  | UT（超声波检测） | 4#空压厂房 | GTAW | KF-5122D | / | 1道 | 焊后检测
2024.08.01 | 2024.08.05 | NMBF-KF-5122D-LHJ(01)-YPK-UT-0030 | 5122D-750-J-T06.2 | W14 | 4533 | Φ89*5.5 | 20# | Ⅱ | 20% | 合格 |  | UT（超声波检测） | 4#空压厂房 | GTAW | KF-5122D | / | 1道 | 焊后检测
2024.08.01 | 2024.08.05 | NMBF-KF-5122D-LHJ(01)-YPK-UT-0030 | 5122D-750-J-T06.2 | W15 | 4533 | Φ89*5.5 | 20# | Ⅱ | 20% | 合格 |  | UT（超声波检测） | 4#空压厂房 | GTAW | KF-5122D | / | 1道 | 焊后检测
2024.08.01 | 2024.08.05 | NMBF-KF-5122D-LHJ(01)-YPK-UT-0030 | 5122D-750-J-T06.2 | W16 | 4533 | Φ89*5.5 | 20# | Ⅱ | 20% | 合格 |  | UT（超声波检测） | 4#空压厂房 | GTAW | KF-5122D | / | 1道 | 焊后检测
2024.08.01 | 2024.08.05 | NMBF-KF-5122D-LHJ(01)-YPK-UT-0030 | 5122D-750-J-T06.2 | W17 | 4533 | Φ89*5.5 | 20# | Ⅱ | 20% | 合格 |  | UT（超声波检测） | 4#空压厂房 | GTAW | KF-5122D | / | 1道 | 焊后检测
2024.08.01 | 2024.08.05 | NMBF-KF-5122D-LHJ(01)-YPK-UT-0030 | 5122D-750-J-T06.2 | W18 | 4533 | Φ89*5.5 | 20# | Ⅱ | 20% | 合格 |  | UT（超声波检测） | 4#空压厂房 | GTAW | KF-5122D | / | 1道 | 焊后检测
2024.08.01 | 2024.08.05 | NMBF-KF-5122D-LHJ(01)-YPK-UT-0030 | 5122D-750-J-T06.2 | W18A | 4533 | Φ89*5.5 | 20# | Ⅱ | 20% | 合格 |  | UT（超声波检测） | 4#空压厂房 | GTAW | KF-5122D | / | 1道 | 焊后检测
2024.08.01 | 2024.08.05 | NMBF-KF-5122D-LHJ(01)-YPK-UT-0030 | 5122D-750-J-T06.2 | W19 | 4533 | Φ89*5.5 | 20# | Ⅱ | 20% | 合格 |  | UT（超声波检测） | 4#空压厂房 | GTAW | KF-5122D | / | 1道 | 焊后检测
2024.08.01 | 2024.08.05 | NMBF-KF-5122D-LHJ(01)-YPK-UT-0031 | 5122D-750-J-T06.2 | W20 | 4533 | Φ89*5.5 | 20# | Ⅱ | 20% | 合格 |  | UT（超声波检测） | 4#空压厂房 | GTAW | KF-5122D | / | 1道 | 焊后检测
2024.08.01 | 2024.08.05 | NMBF-KF-5122D-LHJ(01)-YPK-UT-0031 | 5122D-750-J-T06.2 | W21 | 4533 | Φ89*5.5 | 20# | Ⅱ | 20% | 合格 |  | UT（超声波检测） | 4#空压厂房 | GTAW | KF-5122D | / | 1道 | 焊后检测
2024.08.01 | 2024.08.05 | NMBF-KF-5122D-LHJ(01)-YPK-UT-0031 | 5122D-750-J-T06.2 | W22 | 4533 | Φ89*5.5 | 20# | Ⅱ | 20% | 合格 |  | UT（超声波检测） | 4#空压厂房 | GTAW | KF-5122D | / | 1道 | 焊后检测
2024.08.01 | 2024.08.05 | NMBF-KF-5122D-LHJ(01)-YPK-UT-0031 | 5122D-750-J-T06.2 | W23 | 4533 | Φ89*5.5 | 20# | Ⅱ | 20% | 合格 |  | UT（超声波检测） | 4#空压厂房 | GTAW | KF-5122D | / | 1道 | 焊后检测
2024.08.01 | 2024.08.05 | NMBF-KF-5122D-LHJ(01)-YPK-UT-0031 | 5122D-750-J-T06.2 | W24 | 4533 | Φ89*5.5 | 20# | Ⅱ | 20% | 合格 |  | UT（超声波检测） | 4#空压厂房 | GTAW | KF-5122D | / | 1道 | 焊后检测
2024.08.01 | 2024.08.05 | NMBF-KF-5122D-LHJ(01)-YPK-UT-0031 | 5122D-750-J-T06.2 | W25 | 4533 | Φ89*5.5 | 20# | Ⅱ | 20% | 合格 |  | UT（超声波检测） | 4#空压厂房 | GTAW | KF-5122D | / | 1道 | 焊后检测
2024.08.18 | 2024.08.20 | NMBF-KF-5122D-LHJ(01)-YPK-UT-0033 | 5122D-750-J-T04.2 | W1 | 5535 | Φ168.3*6 | 20# | Ⅱ | 20% | 合格 |  | UT（超声波检测） | 4#空压厂房 | GTAW+SMAW | KF-5122D | / | 1道 | 焊后检测
2024.08.18 | 2024.08.20 | NMBF-KF-5122D-LHJ(01)-YPK-UT-0033 | 5122D-750-J-T04.2 | W2 | 5535 | Φ168.3*6 | 20# | Ⅱ | 20% | 合格 |  | UT（超声波检测） | 4#空压厂房 | GTAW+SMAW | KF-5122D | / | 1道 | 焊后检测
2024.08.18 | 2024.08.20 | NMBF-KF-5122D-LHJ(01)-YPK-UT-0033 | 5122D-750-J-T04.2 | W3 | 5535 | Φ355.6*8 | 20# | Ⅱ | 20% | 合格 |  | UT（超声波检测） | 4#空压厂房 | GTAW+SMAW | KF-5122D | / | 1.116m | 焊后检测
2024.08.18 | 2024.08.20 | NMBF-KF-5122D-LHJ(01)-YPK-UT-0033 | 5122D-750-J-T04.2 | W5 | 1818 | Φ355.6*8 | 20# | Ⅱ | 20% | 合格 |  | UT（超声波检测） | 4#空压厂房 | GTAW+SMAW | KF-5122D | / | 1.116m | 焊后检测
2024.08.18 | 2024.08.20 | NMBF-KF-5122D-LHJ(01)-YPK-UT-0033 | 5122D-750-J-T04.2 | W6 | 1818 | Φ355.6*8 | 20# | Ⅱ | 20% | 合格 |  | UT（超声波检测） | 4#空压厂房 | GTAW+SMAW | KF-5122D | / | 1.116m | 焊后检测
2024.08.18 | 2024.08.20 | NMBF-KF-5122D-LHJ(01)-YPK-UT-0033 | 5122D-750-J-T04.2 | W7 | 3832 | Φ355.6*8 | 20# | Ⅱ | 20% | 合格 |  | UT（超声波检测） | 4#空压厂房 | GTAW+SMAW | KF-5122D | / | 1.116m | 焊后检测
2024.08.18 | 2024.08.20 | NMBF-KF-5122D-LHJ(01)-YPK-UT-0033 | 5122D-750-J-T04.2 | W8 | 3832 | Φ355.6*8 | 20# | Ⅱ | 20% | 合格 |  | UT（超声波检测） | 4#空压厂房 | GTAW+SMAW | KF-5122D | / | 1.116m | 焊后检测
2024.08.18 | 2024.08.20 | NMBF-KF-5122D-LHJ(01)-YPK-UT-0033 | 5122D-750-J-T04.2 | W9 | 3823 | Φ355.6*8 | 20# | Ⅱ | 20% | 合格 |  | UT（超声波检测） | 4#空压厂房 | GTAW+SMAW | KF-5122D | / | 1.116m | 焊后检测
2024.08.18 | 2024.08.20 | NMBF-KF-5122D-LHJ(01)-YPK-UT-0033 | 5122D-750-J-T04.2 | W10 | 3823 | Φ355.6*8 | 20# | Ⅱ | 20% | 合格 |  | UT（超声波检测） | 4#空压厂房 | GTAW+SMAW | KF-5122D | / | 1.116m | 焊后检测
2024.08.18 | 2024.08.20 | NMBF-KF-5122D-LHJ(01)-YPK-UT-0033 | 5122D-750-J-T04.2 | W11 | 1818 | Φ355.6*8 | 20# | Ⅱ | 20% | 合格 |  | UT（超声波检测） | 4#空压厂房 | GTAW+SMAW | KF-5122D | / | 1.116m | 焊后检测
2024.08.18 | 2024.08.20 | NMBF-KF-5122D-LHJ(01)-YPK-UT-0033 | 5122D-750-J-T04.2 | W12 | 3832 | Φ355.6*8 | 20# | Ⅱ | 20% | 合格 |  | UT（超声波检测） | 4#空压厂房 | GTAW+SMAW | KF-5122D | / | 1.116m | 焊后检测
2024.08.18 | 2024.08.20 | NMBF-KF-5122D-LHJ(01)-YPK-UT-0033 | 5122D-750-J-T04.2 | W13 | 1818 | Φ355.6*8 | 20# | Ⅱ | 20% | 合格 |  | UT（超声波检测） | 4#空压厂房 | GTAW+SMAW | KF-5122D | / | 1.116m | 焊后检测
2024.08.18 | 2024.08.20 | NMBF-KF-5122D-LHJ(01)-YPK-UT-0034 | 5122D-750-J-T04.2 | W14 | 3823 | Φ355.6*8 | 20# | Ⅱ | 20% | 合格 |  | UT（超声波检测） | 4#空压厂房 | GTAW+SMAW | KF-5122D | / | 1.116m | 焊后检测
2024.08.18 | 2024.08.20 | NMBF-KF-5122D-LHJ(01)-YPK-UT-0034 | 5122D-750-J-T04.2 | W15 | 1818 | Φ355.6*8 | 20# | Ⅱ | 20% | 合格 |  | UT（超声波检测） | 4#空压厂房 | GTAW+SMAW | KF-5122D | / | 1.116m | 焊后检测
2024.08.18 | 2024.08.20 | NMBF-KF-5122D-LHJ(01)-YPK-UT-0034 | 5122D-750-J-T04.2 | W16 | 3832 | Φ168.3*6 | 20# | Ⅱ | 20% | 合格 |  | UT（超声波检测） | 4#空压厂房 | GTAW+SMAW | KF-5122D | / | 1道 | 焊后检测
2024.08.18 | 2024.08.20 | NMBF-KF-5122D-LHJ(01)-YPK-UT-0034 | 5122D-750-J-T04.2 | W17 | 3832 | Φ168.3*6 | 20# | Ⅱ | 20% | 合格 |  | UT（超声波检测） | 4#空压厂房 | GTAW+SMAW | KF-5122D | / | 1道 | 焊后检测
2024.08.18 | 2024.08.20 | NMBF-KF-5122D-LHJ(01)-YPK-UT-0034 | 5122D-750-J-T04.2 | W18 | 5535 | Φ355.6*8 | 20# | Ⅱ | 20% | 合格 |  | UT（超声波检测） | 4#空压厂房 | GTAW+SMAW | KF-5122D | / | 1.116m | 焊后检测
2024.08.18 | 2024.08.20 | NMBF-KF-5122D-LHJ(01)-YPK-UT-0034 | 5122D-750-J-T04.2 | W19 | 3832 | Φ355.6*8 | 20# | Ⅱ | 20% | 合格 |  | UT（超声波检测） | 4#空压厂房 | GTAW+SMAW | KF-5122D | / | 1.116m | 焊后检测
2024.08.18 | 2024.08.20 | NMBF-KF-5122D-LHJ(01)-YPK-UT-0034 | 5122D-750-J-T04.2 | W20 | 3823 | Φ355.6*8 | 20# | Ⅱ | 20% | 合格 |  | UT（超声波检测） | 4#空压厂房 | GTAW+SMAW | KF-5122D | / | 1.116m | 焊后检测
2024.08.18 | 2024.08.20 | NMBF-KF-5122D-LHJ(01)-YPK-UT-0034 | 5122D-750-J-T04.2 | W21 | 3832 | Φ355.6*8 | 20# | Ⅱ | 20% | 合格 |  | UT（超声波检测） | 4#空压厂房 | GTAW+SMAW | KF-5122D | / | 1.116m | 焊后检测
2024.08.18 | 2024.08.20 | NMBF-KF-5122D-LHJ(01)-YPK-UT-0034 | 5122D-750-J-T04.2 | W22 | 3832 | Φ355.6*8 | 20# | Ⅱ | 20% | 合格 |  | UT（超声波检测） | 4#空压厂房 | GTAW+SMAW | KF-5122D | / | 1.116m | 焊后检测
2024.08.18 | 2024.08.20 | NMBF-KF-5122D-LHJ(01)-YPK-UT-0034 | 5122D-750-J-T04.2 | W23 | 3823 | Φ355.6*8 | 20# | Ⅱ | 20% | 合格 |  | UT（超声波检测） | 4#空压厂房 | GTAW+SMAW | KF-5122D | / | 1.116m | 焊后检测
2024.08.18 | 2024.08.20 | NMBF-KF-5122D-LHJ(01)-YPK-UT-0034 | 5122D-750-J-T04.2 | W24 | 1818 | Φ355.6*8 | 20# | Ⅱ | 20% | 合格 |  | UT（超声波检测） | 4#空压厂房 | GTAW+SMAW | KF-5122D | / | 1.116m | 焊后检测
2024.08.18 | 2024.08.20 | NMBF-KF-5122D-LHJ(01)-YPK-UT-0034 | 5122D-750-J-T04.2 | W25 | 3832 | Φ355.6*8 | 20# | Ⅱ | 20% | 合格 |  | UT（超声波检测） | 4#空压厂房 | GTAW+SMAW | KF-5122D | / | 1.116m | 焊后检测
2024.08.18 | 2024.08.20 | NMBF-KF-5122D-LHJ(01)-YPK-UT-0035 | 5122D-750-J-T04.2 | W26 | 3823 | Φ355.6*8 | 20# | Ⅱ | 20% | 合格 |  | UT（超声波检测） | 4#空压厂房 | GTAW+SMAW | KF-5122D | / | 1.116m | 焊后检测
2024.08.18 | 2024.08.20 | NMBF-KF-5122D-LHJ(01)-YPK-UT-0035 | 5122D-750-J-T04.2 | W27 | 1818 | Φ355.6*8 | 20# | Ⅱ | 20% | 合格 |  | UT（超声波检测） | 4#空压厂房 | GTAW+SMAW | KF-5122D | / | 1.116m | 焊后检测
2024.08.18 | 2024.08.20 | NMBF-KF-5122D-LHJ(01)-YPK-UT-0035 | 5122D-750-J-T04.2 | W28 | 3832 | Φ355.6*8 | 20# | Ⅱ | 20% | 合格 |  | UT（超声波检测） | 4#空压厂房 | GTAW+SMAW | KF-5122D | / | 1.116m | 焊后检测
2024.08.18 | 2024.08.20 | NMBF-KF-5122D-LHJ(01)-YPK-UT-0035 | 5122D-750-J-T04.2 | W29 | 1818 | Φ355.6*8 | 20# | Ⅱ | 20% | 合格 |  | UT（超声波检测） | 4#空压厂房 | GTAW+SMAW | KF-5122D | / | 1.116m | 焊后检测
2024.08.18 | 2024.08.20 | NMBF-KF-5122D-LHJ(01)-YPK-UT-0036 | 5122D-750-J-T05.2 | W2 | 2818 | Φ324*6.5 | 20# | Ⅱ | 20% | 合格 |  | UT（超声波检测） | 4#空压厂房 | GTAW+SMAW | KF-5122D | / | 1道 | 焊后检测
2024.08.18 | 2024.08.20 | NMBF-KF-5122D-LHJ(01)-YPK-UT-0036 | 5122D-750-J-T05.2 | W3 | 2818 | Φ324*6.5 | 20# | Ⅱ | 20% | 合格 |  | UT（超声波检测） | 4#空压厂房 | GTAW+SMAW | KF-5122D | / | 1道 | 焊后检测
2024.08.18 | 2024.08.20 | NMBF-KF-5122D-LHJ(01)-YPK-UT-0036 | 5122D-750-J-T05.2 | W4 | 2818 | Φ324*6.5 | 20# | Ⅱ | 20% | 合格 |  | UT（超声波检测） | 4#空压厂房 | GTAW+SMAW | KF-5122D | / | 1道 | 焊后检测
2024.08.18 | 2024.08.20 | NMBF-KF-5122D-LHJ(01)-YPK-UT-0036 | 5122D-750-J-T05.2 | W5 | 2818 | Φ324*6.5 | 20# | Ⅱ | 20% | 合格 |  | UT（超声波检测） | 4#空压厂房 | GTAW+SMAW | KF-5122D | / | 1道 | 焊后检测
2024.08.18 | 2024.08.20 | NMBF-KF-5122D-LHJ(01)-YPK-UT-0036 | 5122D-750-J-T05.2 | W6 | 2818 | Φ324*6.5 | 20# | Ⅱ | 20% | 合格 |  | UT（超声波检测） | 4#空压厂房 | GTAW+SMAW | KF-5122D | / | 1道 | 焊后检测
2024.08.18 | 2024.08.20 | NMBF-KF-5122D-LHJ(01)-YPK-UT-0036 | 5122D-750-J-T05.2 | W7 | 2818 | Φ324*6.5 | 20# | Ⅱ | 20% | 合格 |  | UT（超声波检测） | 4#空压厂房 | GTAW+SMAW | KF-5122D | / | 1道 | 焊后检测
2024.08.18 | 2024.08.20 | NMBF-KF-5122D-LHJ(01)-YPK-UT-0037 | 5122D-750-J-T06.1 | W1 | 5210 | Φ89*6.5 | 20# | Ⅱ | 20% | 合格 |  | UT（超声波检测） | 4#空压厂房 | GTAW+SMAW | KF-5122D | / | 1道 | 焊后检测
2024.08.18 | 2024.08.20 | NMBF-KF-5122D-LHJ(01)-YPK-UT-0037 | 5122D-750-J-T06.1 | W15 | 0637 | Φ141.3*6.5 | 20# | Ⅱ | 20% | 合格 |  | UT（超声波检测） | 4#空压厂房 | GTAW+SMAW | KF-5122D | / | 1道 | 焊后检测
2024.08.18 | 2024.08.20 | NMBF-KF-5122D-LHJ(01)-YPK-UT-0037 | 5122D-750-J-T06.1 | W16 | 0637 | Φ141.3*6.5 | 20# | Ⅱ | 20% | 合格 |  | UT（超声波检测） | 4#空压厂房 | GTAW+SMAW | KF-5122D | / | 1道 | 焊后检测
2024.08.18 | 2024.08.20 | NMBF-KF-5122D-LHJ(01)-YPK-UT-0037 | 5122D-750-J-T06.1 | W24 | 5210 | Φ141.3*6.5 | 20# | Ⅱ | 20% | 合格 |  | UT（超声波检测） | 4#空压厂房 | GTAW+SMAW | KF-5122D | / | 1道 | 焊后检测
2024.08.18 | 2024.08.20 | NMBF-KF-5122D-LHJ(01)-YPK-UT-0038 | 5122D-750-J-T06.2 | W1 | 4533 | Φ89*5.5 | 20# | Ⅱ | 20% | 合格 |  | UT（超声波检测） | 4#空压厂房 | GTAW+SMAW | KF-5122D | / | 1道 | 焊后检测
2024.08.18 | 2024.08.20 | NMBF-KF-5122D-LHJ(01)-YPK-UT-0038 | 5122D-750-J-T06.2 | W2 | 4533 | Φ89*5.5 | 20# | Ⅱ | 20% | 合格 |  | UT（超声波检测） | 4#空压厂房 | GTAW+SMAW | KF-5122D | / | 1道 | 焊后检测
2024.08.18 | 2024.08.20 | NMBF-KF-5122D-LHJ(01)-YPK-UT-0038 | 5122D-750-J-T06.2 | W3 | 4533 | Φ89*5.5 | 20# | Ⅱ | 20% | 合格 |  | UT（超声波检测） | 4#空压厂房 | GTAW+SMAW | KF-5122D | / | 1道 | 焊后检测
2024.08.18 | 2024.08.20 | NMBF-KF-5122D-LHJ(01)-YPK-UT-0038 | 5122D-750-J-T06.2 | W4 | 4533 | Φ89*5.5 | 20# | Ⅱ | 20% | 合格 |  | UT（超声波检测） | 4#空压厂房 | GTAW+SMAW | KF-5122D | / | 1道 | 焊后检测
2024.08.18 | 2024.08.20 | NMBF-KF-5122D-LHJ(01)-YPK-UT-0038 | 5122D-750-J-T06.2 | W5 | 4533 | Φ89*5.5 | 20# | Ⅱ | 20% | 合格 |  | UT（超声波检测） | 4#空压厂房 | GTAW+SMAW | KF-5122D | / | 1道 | 焊后检测
2024.08.18 | 2024.08.20 | NMBF-KF-5122D-LHJ(01)-YPK-UT-0038 | 5122D-750-J-T06.2 | W6 | 4533 | Φ89*5.5 | 20# | Ⅱ | 20% | 合格 |  | UT（超声波检测） | 4#空压厂房 | GTAW+SMAW | KF-5122D | / | 1道 | 焊后检测
2024.08.18 | 2024.08.20 | NMBF-KF-5122D-LHJ(01)-YPK-UT-0038 | 5122D-750-J-T06.2 | W7 | 4533 | Φ89*5.5 | 20# | Ⅱ | 20% | 合格 |  | UT（超声波检测） | 4#空压厂房 | GTAW+SMAW | KF-5122D | / | 1道 | 焊后检测
2024.08.18 | 2024.08.20 | NMBF-KF-5122D-LHJ(01)-YPK-UT-0038 | 5122D-750-J-T06.2 | W8 | 4533 | Φ89*5.5 | 20# | Ⅱ | 20% | 合格 |  | UT（超声波检测） | 4#空压厂房 | GTAW+SMAW | KF-5122D | / | 1道 | 焊后检测
2024.08.18 | 2024.08.20 | NMBF-KF-5122D-LHJ(01)-YPK-UT-0038 | 5122D-750-J-T06.2 | W9 | 4533 | Φ89*5.5 | 20# | Ⅱ | 20% | 合格 |  | UT（超声波检测） | 4#空压厂房 | GTAW+SMAW | KF-5122D | / | 1道 | 焊后检测
2024.08.18 | 2024.08.20 | NMBF-KF-5122D-LHJ(01)-YPK-UT-0038 | 5122D-750-J-T06.2 | W10 | 4533 | Φ89*5.5 | 20# | Ⅱ | 20% | 合格 |  | UT（超声波检测） | 4#空压厂房 | GTAW+SMAW | KF-5122D | / | 1道 | 焊后检测
2024.08.18 | 2024.08.20 | NMBF-KF-5122D-LHJ(01)-YPK-UT-0038 | 5122D-750-J-T06.2 | W11 | 4533 | Φ89*5.5 | 20# | Ⅱ | 20% | 合格 |  | UT（超声波检测） | 4#空压厂房 | GTAW+SMAW | KF-5122D | / | 1道 | 焊后检测
2024.08.18 | 2024.08.20 | NMBF-KF-5122D-LHJ(01)-YPK-UT-0038 | 5122D-750-J-T06.2 | W12 | 4533 | Φ89*5.5 | 20# | Ⅱ | 20% | 合格 |  | UT（超声波检测） | 4#空压厂房 | GTAW+SMAW | KF-5122D | / | 1道 | 焊后检测
2024.08.18 | 2024.08.20 | NMBF-KF-5122D-LHJ(01)-YPK-UT-0039 | 5122D-750-J-T06.2 | W13 | 4533 | Φ89*5.5 | 20# | Ⅱ | 20% | 合格 |  | UT（超声波检测） | 4#空压厂房 | GTAW+SMAW | KF-5122D | / | 1道 | 焊后检测
2024.08.18 | 2024.08.20 | NMBF-KF-5122D-LHJ(01)-YPK-UT-0039 | 5122D-750-J-T06.2 | W14 | 4533 | Φ89*5.5 | 20# | Ⅱ | 20% | 合格 |  | UT（超声波检测） | 4#空压厂房 | GTAW+SMAW | KF-5122D | / | 1道 | 焊后检测
2024.08.18 | 2024.08.20 | NMBF-KF-5122D-LHJ(01)-YPK-UT-0039 | 5122D-750-J-T06.2 | W15 | 4533 | Φ89*5.5 | 20# | Ⅱ | 20% | 合格 |  | UT（超声波检测） | 4#空压厂房 | GTAW+SMAW | KF-5122D | / | 1道 | 焊后检测
2024.08.18 | 2024.08.20 | NMBF-KF-5122D-LHJ(01)-YPK-UT-0039 | 5122D-750-J-T06.2 | W16 | 4533 | Φ89*5.5 | 20# | Ⅱ | 20% | 合格 |  | UT（超声波检测） | 4#空压厂房 | GTAW+SMAW | KF-5122D | / | 1道 | 焊后检测
2024.08.18 | 2024.08.20 | NMBF-KF-5122D-LHJ(01)-YPK-UT-0039 | 5122D-750-J-T06.2 | W17 | 4533 | Φ89*5.5 | 20# | Ⅱ | 20% | 合格 |  | UT（超声波检测） | 4#空压厂房 | GTAW+SMAW | KF-5122D | / | 1道 | 焊后检测
2024.08.18 | 2024.08.20 | NMBF-KF-5122D-LHJ(01)-YPK-UT-0039 | 5122D-750-J-T06.2 | W18 | 4533 | Φ89*5.5 | 20# | Ⅱ | 20% | 合格 |  | UT（超声波检测） | 4#空压厂房 | GTAW+SMAW | KF-5122D | / | 1道 | 焊后检测
2024.08.18 | 2024.08.20 | NMBF-KF-5122D-LHJ(01)-YPK-UT-0039 | 5122D-750-J-T06.2 | W18A | 4533 | Φ89*5.5 | 20# | Ⅱ | 20% | 合格 |  | UT（超声波检测） | 4#空压厂房 | GTAW+SMAW | KF-5122D | / | 1道 | 焊后检测
2024.08.18 | 2024.08.20 | NMBF-KF-5122D-LHJ(01)-YPK-UT-0039 | 5122D-750-J-T06.2 | W19 | 4533 | Φ89*5.5 | 20# | Ⅱ | 20% | 合格 |  | UT（超声波检测） | 4#空压厂房 | GTAW+SMAW | KF-5122D | / | 1道 | 焊后检测
2024.08.18 | 2024.08.20 | NMBF-KF-5122D-LHJ(01)-YPK-UT-0039 | 5122D-750-J-T06.2 | W20 | 4533 | Φ89*5.5 | 20# | Ⅱ | 20% | 合格 |  | UT（超声波检测） | 4#空压厂房 | GTAW+SMAW | KF-5122D | / | 1道 | 焊后检测
2024.08.18 | 2024.08.20 | NMBF-KF-5122D-LHJ(01)-YPK-UT-0039 | 5122D-750-J-T06.2 | W21 | 4533 | Φ89*5.5 | 20# | Ⅱ | 20% | 合格 |  | UT（超声波检测） | 4#空压厂房 | GTAW+SMAW | KF-5122D | / | 1道 | 焊后检测
2024.08.18 | 2024.08.20 | NMBF-KF-5122D-LHJ(01)-YPK-UT-0039 | 5122D-750-J-T06.2 | W22 | 4533 | Φ89*5.5 | 20# | Ⅱ | 20% | 合格 |  | UT（超声波检测） | 4#空压厂房 | GTAW+SMAW | KF-5122D | / | 1道 | 焊后检测
2024.08.18 | 2024.08.20 | NMBF-KF-5122D-LHJ(01)-YPK-UT-0039 | 5122D-750-J-T06.2 | W23 | 4533 | Φ89*5.5 | 20# | Ⅱ | 20% | 合格 |  | UT（超声波检测） | 4#空压厂房 | GTAW+SMAW | KF-5122D | / | 1道 | 焊后检测
2024.08.18 | 2024.08.20 | NMBF-KF-5122D-LHJ(01)-YPK-UT-0040 | 5122D-750-J-T06.2 | W24 | 4533 | Φ89*5.5 | 20# | Ⅱ | 20% | 合格 |  | UT（超声波检测） | 4#空压厂房 | GTAW+SMAW | KF-5122D | / | 1道 | 焊后检测
2024.08.18 | 2024.08.20 | NMBF-KF-5122D-LHJ(01)-YPK-UT-0040 | 5122D-750-J-T06.2 | W25 | 4533 | Φ89*5.5 | 20# | Ⅱ | 20% | 合格 |  | UT（超声波检测） | 4#空压厂房 | GTAW+SMAW | KF-5122D | / | 1道 | 焊后检测
2024.08.18 | 2024.08.20 | NMBF-KF-5122D-LHJ(01)-YPK-UT-0040 | 5122D-750-J-T06.2 | W39 | 5210 | Φ89*5.5 | 20# | Ⅱ | 20% | 合格 |  | UT（超声波检测） | 4#空压厂房 | GTAW+SMAW | KF-5122D | / | 1道 | 焊后检测
2024.08.18 | 2024.08.20 | NMBF-KF-5122D-LHJ(01)-YPK-UT-0040 | 5122D-750-J-T06.2 | W40 | 5210 | Φ89*5.5 | 20# | Ⅱ | 20% | 合格 |  | UT（超声波检测） | 4#空压厂房 | GTAW+SMAW | KF-5122D | / | 1道 | 焊后检测
2024.08.18 | 2024.08.20 | NMBF-KF-5122D-LHJ(01)-YPK-UT-0040 | 5122D-750-J-T06.2 | W41 | 5210 | Φ89*5.5 | 20# | Ⅱ | 20% | 合格 |  | UT（超声波检测） | 4#空压厂房 | GTAW+SMAW | KF-5122D | / | 1道 | 焊后检测
2024.08.18 | 2024.08.20 | NMBF-KF-5122D-LHJ(01)-YPK-UT-0040 | 5122D-750-J-T06.2 | W42 | 5210 | Φ89*5.5 | 20# | Ⅱ | 20% | 合格 |  | UT（超声波检测） | 4#空压厂房 | GTAW+SMAW | KF-5122D | / | 1道 | 焊后检测
2024.08.18 | 2024.08.20 | NMBF-KF-5122D-LHJ(01)-YPK-UT-0040 | 5122D-750-J-T06.2 | W42A | 5413 | Φ48.3*4 | 20# | Ⅱ | 20% | 合格 |  | UT（超声波检测） | 4#空压厂房 | GTAW+SMAW | KF-5122D | / | 1道 | 焊后检测
2024.08.18 | 2024.08.20 | NMBF-KF-5122D-LHJ(01)-YPK-UT-0040 | 5122D-750-J-T06.2 | W42B | 5413 | Φ48.3*4 | 20# | Ⅱ | 20% | 合格 |  | UT（超声波检测） | 4#空压厂房 | GTAW+SMAW | KF-5122D | / | 1道 | 焊后检测
2024.08.18 | 2024.08.20 | NMBF-KF-5122D-LHJ(01)-YPK-UT-0040 | 5122D-750-J-T06.2 | W48 | 5210 | Φ89*5.5 | 20# | Ⅱ | 20% | 合格 |  | UT（超声波检测） | 4#空压厂房 | GTAW+SMAW | KF-5122D | / | 1道 | 焊后检测
2024.08.18 | 2024.08.20 | NMBF-KF-5122D-LHJ(01)-YPK-UT-0040 | 5122D-750-J-T06.2 | W49 | 5210 | Φ89*5.5 | 20# | Ⅱ | 20% | 合格 |  | UT（超声波检测） | 4#空压厂房 | GTAW+SMAW | KF-5122D | / | 1道 | 焊后检测
2024.08.18 | 2024.08.20 | NMBF-KF-5122D-LHJ(01)-YPK-UT-0040 | 5122D-750-J-T06.2 | W49A | 5413 | Φ48.3*4 | 20# | Ⅱ | 20% | 合格 |  | UT（超声波检测） | 4#空压厂房 | GTAW+SMAW | KF-5122D | / | 1道 | 焊后检测
2024.08.18 | 2024.08.20 | NMBF-KF-5122D-LHJ(01)-YPK-UT-0040 | 5122D-750-J-T06.2 | W49B | 5413 | Φ48.3*4 | 20# | Ⅱ | 20% | 合格 |  | UT（超声波检测） | 4#空压厂房 | GTAW+SMAW | KF-5122D | / | 1道 | 焊后检测
2024.08.18 | 2024.08.20 | NMBF-KF-5122D-LHJ(01)-YPK-UT-0041 | 5122D-750-J-T06.5 | W6 | 2817 | Φ26.7*3 | 20# | Ⅱ | 20% | 合格 |  | UT（超声波检测） | 4#空压厂房 | GTAW+SMAW | KF-5122D | / | 1道 | 焊后检测
2024.08.18 | 2024.08.20 | NMBF-KF-5122D-LHJ(01)-YPK-UT-0041 | 5122D-750-J-T06.5 | W7 | 2817 | Φ26.7*3 | 20# | Ⅱ | 20% | 合格 |  | UT（超声波检测） | 4#空压厂房 | GTAW+SMAW | KF-5122D | / | 1道 | 焊后检测
2024.08.18 | 2024.08.20 | NMBF-KF-5122D-LHJ(01)-YPK-UT-0041 | 5122D-750-J-T06.5 | W8 | 2817 | Φ26.7*3 | 20# | Ⅱ | 20% | 合格 |  | UT（超声波检测） | 4#空压厂房 | GTAW+SMAW | KF-5122D | / | 1道 | 焊后检测
2024.08.18 | 2024.08.20 | NMBF-KF-5122D-LHJ(01)-YPK-UT-0041 | 5122D-750-J-T06.5 | W9 | 2817 | Φ26.7*3 | 20# | Ⅱ | 20% | 合格 |  | UT（超声波检测） | 4#空压厂房 | GTAW+SMAW | KF-5122D | / | 1道 | 焊后检测
2024.08.18 | 2024.08.20 | NMBF-KF-5122D-LHJ(01)-YPK-UT-0041 | 5122D-750-J-T06.5 | W10 | 2817 | Φ26.7*3 | 20# | Ⅱ | 20% | 合格 |  | UT（超声波检测） | 4#空压厂房 | GTAW+SMAW | KF-5122D | / | 1道 | 焊后检测
2024.08.18 | 2024.08.20 | NMBF-KF-5122D-LHJ(01)-YPK-UT-0041 | 5122D-750-J-T06.5 | W11 | 2817 | Φ26.7*3 | 20# | Ⅱ | 20% | 合格 |  | UT（超声波检测） | 4#空压厂房 | GTAW+SMAW | KF-5122D | / | 1道 | 焊后检测
2024.08.18 | 2024.08.20 | NMBF-KF-5122D-LHJ(01)-YPK-UT-0041 | 5122D-750-J-T06.5 | W15 | 2817 | Φ26.7*3 | 20# | Ⅱ | 20% | 合格 |  | UT（超声波检测） | 4#空压厂房 | GTAW+SMAW | KF-5122D | / | 1道 | 焊后检测
2024.08.18 | 2024.08.20 | NMBF-KF-5122D-LHJ(01)-YPK-UT-0041 | 5122D-750-J-T06.5 | W16 | 2817 | Φ26.7*3 | 20# | Ⅱ | 20% | 合格 |  | UT（超声波检测） | 4#空压厂房 | GTAW+SMAW | KF-5122D | / | 1道 | 焊后检测
2024.08.18 | 2024.08.20 | NMBF-KF-5122D-LHJ(01)-YPK-UT-0041 | 5122D-750-J-T06.5 | W17 | 2817 | Φ26.7*3 | 20# | Ⅱ | 20% | 合格 |  | UT（超声波检测） | 4#空压厂房 | GTAW+SMAW | KF-5122D | / | 1道 | 焊后检测
2024.08.18 | 2024.08.20 | NMBF-KF-5122D-LHJ(01)-YPK-UT-0041 | 5122D-750-J-T06.5 | W18 | 2817 | Φ26.7*3 | 20# | Ⅱ | 20% | 合格 |  | UT（超声波检测） | 4#空压厂房 | GTAW+SMAW | KF-5122D | / | 1道 | 焊后检测
2024.08.18 | 2024.08.20 | NMBF-KF-5122D-LHJ(01)-YPK-UT-0041 | 5122D-750-J-T06.5 | W19 | 2817 | Φ26.7*3 | 20# | Ⅱ | 20% | 合格 |  | UT（超声波检测） | 4#空压厂房 | GTAW+SMAW | KF-5122D | / | 1道 | 焊后检测
2024.08.18 | 2024.08.20 | NMBF-KF-5122D-LHJ(01)-YPK-UT-0041 | 5122D-750-J-T06.5 | W20 | 2817 | Φ48.3*4 | 20# | Ⅱ | 20% | 合格 |  | UT（超声波检测） | 4#空压厂房 | GTAW+SMAW | KF-5122D | / | 1道 | 焊后检测
2024.08.18 | 2024.08.20 | NMBF-KF-5122D-LHJ(01)-YPK-UT-0042 | 5122D-750-J-T06.5 | W20A | 1818 | Φ48.3*4 | 20# | Ⅱ | 20% | 合格 |  | UT（超声波检测） | 4#空压厂房 | GTAW+SMAW | KF-5122D | / | 1道 | 焊后检测
2024.08.18 | 2024.08.20 | NMBF-KF-5122D-LHJ(01)-YPK-UT-0042 | 5122D-750-J-T06.5 | W21 | 2817 | Φ48.3*4 | 20# | Ⅱ | 20% | 合格 |  | UT（超声波检测） | 4#空压厂房 | GTAW+SMAW | KF-5122D | / | 1道 | 焊后检测
2024.08.18 | 2024.08.20 | NMBF-KF-5122D-LHJ(01)-YPK-UT-0042 | 5122D-750-J-T06.5 | W22 | 2817 | Φ26.7*3 | 20# | Ⅱ | 20% | 合格 |  | UT（超声波检测） | 4#空压厂房 | GTAW+SMAW | KF-5122D | / | 1道 | 焊后检测
2024.08.18 | 2024.08.20 | NMBF-KF-5122D-LHJ(01)-YPK-UT-0042 | 5122D-750-J-T06.5 | W23 | 2817 | Φ26.7*3 | 20# | Ⅱ | 20% | 合格 |  | UT（超声波检测） | 4#空压厂房 | GTAW+SMAW | KF-5122D | / | 1道 | 焊后检测
2024.08.18 | 2024.08.20 | NMBF-KF-5122D-LHJ(01)-YPK-UT-0042 | 5122D-750-J-T06.5 | W24 | 2817 | Φ26.7*3 | 20# | Ⅱ | 20% | 合格 |  | UT（超声波检测） | 4#空压厂房 | GTAW+SMAW | KF-5122D | / | 1道 | 焊后检测
2024.08.18 | 2024.08.20 | NMBF-KF-5122D-LHJ(01)-YPK-UT-0042 | 5122D-750-J-T06.5 | W25 | 2817 | Φ26.7*3 | 20# | Ⅱ | 20% | 合格 |  | UT（超声波检测） | 4#空压厂房 | GTAW+SMAW | KF-5122D | / | 1道 | 焊后检测
2024.08.18 | 2024.08.20 | NMBF-KF-5122D-LHJ(01)-YPK-UT-0042 | 5122D-750-J-T06.5 | W26 | 2817 | Φ26.7*3 | 20# | Ⅱ | 20% | 合格 |  | UT（超声波检测） | 4#空压厂房 | GTAW+SMAW | KF-5122D | / | 1道 | 焊后检测
2024.08.18 | 2024.08.20 | NMBF-KF-5122D-LHJ(01)-YPK-UT-0042 | 5122D-750-J-T06.5 | W27 | 2817 | Φ26.7*3 | 20# | Ⅱ | 20% | 合格 |  | UT（超声波检测） | 4#空压厂房 | GTAW+SMAW | KF-5122D | / | 1道 | 焊后检测
2024.08.18 | 2024.08.20 | NMBF-KF-5122D-LHJ(01)-YPK-UT-0043 | 5122D-750-J-T06.6 | W2 | 2998 | Φ219.1*6.35 | 20# | Ⅱ | 20% | 合格 |  | UT（超声波检测） | 4#空压厂房 | GTAW+SMAW | KF-5122D | / | 1道 | 焊后检测
2024.08.18 | 2024.08.20 | NMBF-KF-5122D-LHJ(01)-YPK-UT-0043 | 5122D-750-J-T06.6 | W3 | 2998 | Φ219.1*6.35 | 20# | Ⅱ | 20% | 合格 |  | UT（超声波检测） | 4#空压厂房 | GTAW+SMAW | KF-5122D | / | 1道 | 焊后检测
2024.08.18 | 2024.08.20 | NMBF-KF-5122D-LHJ(01)-YPK-UT-0043 | 5122D-750-J-T06.6 | W4 | 2998 | Φ219.1*6.35 | 20# | Ⅱ | 20% | 合格 |  | UT（超声波检测） | 4#空压厂房 | GTAW+SMAW | KF-5122D | / | 1道 | 焊后检测
2024.08.18 | 2024.08.20 | NMBF-KF-5122D-LHJ(01)-YPK-UT-0043 | 5122D-750-J-T06.6 | W8 | 2998 | Φ219.1*6.35 | 20# | Ⅱ | 20% | 合格 |  | UT（超声波检测） | 4#空压厂房 | GTAW+SMAW | KF-5122D | / | 1道 | 焊后检测
2024.08.18 | 2024.08.20 | NMBF-KF-5122D-LHJ(01)-YPK-UT-0044 | 5122D-750-J1-T04.1 | W2 | 3823 | Φ355.6*8 | 20# | Ⅱ | 20% | 合格 |  | UT（超声波检测） | 4#空压厂房 | GTAW+SMAW | KF-5122D | / | 1.116m | 焊后检测
2024.08.18 | 2024.08.20 | NMBF-KF-5122D-LHJ(01)-YPK-UT-0044 | 5122D-750-J1-T04.1 | W4 | 3823 | Φ355.6*8 | 20# | Ⅱ | 20% | 合格 |  | UT（超声波检测） | 4#空压厂房 | GTAW+SMAW | KF-5122D | / | 1.116m | 焊后检测
2024.08.18 | 2024.08.20 | NMBF-KF-5122D-LHJ(01)-YPK-UT-0044 | 5122D-750-J1-T04.1 | W7 | 3823 | Φ355.6*8 | 20# | Ⅱ | 20% | 合格 |  | UT（超声波检测） | 4#空压厂房 | GTAW+SMAW | KF-5122D | / | 1.116m | 焊后检测
2024.08.18 | 2024.08.20 | NMBF-KF-5122D-LHJ(01)-YPK-UT-0045 | 5122D-750-J1-T05.1 | W11 | 2818 | Φ323.8*8 | 20# | Ⅱ | 20% | 合格 |  | UT（超声波检测） | 4#空压厂房 | GTAW+SMAW | KF-5122D | / | 1道 | 焊后检测
2024.08.18 | 2024.08.20 | NMBF-KF-5122D-LHJ(01)-YPK-UT-0045 | 5122D-750-J1-T05.1 | W12 | 2818 | Φ273*8 | 20# | Ⅱ | 20% | 合格 |  | UT（超声波检测） | 4#空压厂房 | GTAW+SMAW | KF-5122D | / | 1道 | 焊后检测
2024.08.18 | 2024.08.20 | NMBF-KF-5122D-LHJ(01)-YPK-UT-0045 | 5122D-750-J1-T05.1 | W13 | 2818 | Φ273*8 | 20# | Ⅱ | 20% | 合格 |  | UT（超声波检测） | 4#空压厂房 | GTAW+SMAW | KF-5122D | / | 1道 | 焊后检测
2024.08.18 | 2024.08.20 | NMBF-KF-5122D-LHJ(01)-YPK-UT-0045 | 5122D-750-J1-T05.1 | W17 | 2818 | Φ323.8*8 | 20# | Ⅱ | 20% | 合格 |  | UT（超声波检测） | 4#空压厂房 | GTAW+SMAW | KF-5122D | / | 1道 | 焊后检测
2024.08.21 | 2024.08.23 | NMBF-KF-5122D-LHJ(01)-YPK-UT-0046 | 5122D-750-J-T06.1 | W3A | 371X | Φ141.3*6.5 | 20# | Ⅱ | 20% | 合格 |  | UT（超声波检测） | 4#空压厂房 | GTAW+SMAW | KF-5122D | / | 1道 | 焊后检测
2024.08.21 | 2024.08.23 | NMBF-KF-5122D-LHJ(01)-YPK-UT-0046 | 5122D-750-J-T06.1 | W3B | 371X | Φ141.3*6.5 | 20# | Ⅱ | 20% | 合格 |  | UT（超声波检测） | 4#空压厂房 | GTAW+SMAW | KF-5122D | / | 1道 | 焊后检测
2024.08.21 | 2024.08.23 | NMBF-KF-5122D-LHJ(01)-YPK-UT-0046 | 5122D-750-J-T06.1 | W6 | 371X | Φ141.3*6.5 | 20# | Ⅱ | 20% | 合格 |  | UT（超声波检测） | 4#空压厂房 | GTAW+SMAW | KF-5122D | / | 1道 | 焊后检测
2024.08.21 | 2024.08.23 | NMBF-KF-5122D-LHJ(01)-YPK-UT-0046 | 5122D-750-J-T06.1 | W9 | 0637 | Φ141.3*6.5 | 20# | Ⅱ | 20% | 合格 |  | UT（超声波检测） | 4#空压厂房 | GTAW+SMAW | KF-5122D | / | 1道 | 焊后检测
2024.08.21 | 2024.08.23 | NMBF-KF-5122D-LHJ(01)-YPK-UT-0046 | 5122D-750-J-T06.1 | W10 | 0637 | Φ141.3*6.5 | 20# | Ⅱ | 20% | 合格 |  | UT（超声波检测） | 4#空压厂房 | GTAW+SMAW | KF-5122D | / | 1道 | 焊后检测
2024.08.21 | 2024.08.23 | NMBF-KF-5122D-LHJ(01)-YPK-UT-0046 | 5122D-750-J-T06.1 | W12 | 371X | Φ141.3*6.5 | 20# | Ⅱ | 20% | 合格 |  | UT（超声波检测） | 4#空压厂房 | GTAW+SMAW | KF-5122D | / | 1道 | 焊后检测
2024.08.21 | 2024.08.23 | NMBF-KF-5122D-LHJ(01)-YPK-UT-0046 | 5122D-750-J-T06.1 | W13 | 371X | Φ141.3*6.5 | 20# | Ⅱ | 20% | 合格 |  | UT（超声波检测） | 4#空压厂房 | GTAW+SMAW | KF-5122D | / | 1道 | 焊后检测
2024.08.21 | 2024.08.23 | NMBF-KF-5122D-LHJ(01)-YPK-UT-0046 | 5122D-750-J-T06.1 | W22A | 371X | Φ141.3*6.5 | 20# | Ⅱ | 20% | 合格 |  | UT（超声波检测） | 4#空压厂房 | GTAW+SMAW | KF-5122D | / | 1道 | 焊后检测
2024.08.21 | 2024.08.23 | NMBF-KF-5122D-LHJ(01)-YPK-UT-0046 | 5122D-750-J-T06.1 | W22B | 371X | Φ141.3*6.5 | 20# | Ⅱ | 20% | 合格 |  | UT（超声波检测） | 4#空压厂房 | GTAW+SMAW | KF-5122D | / | 1道 | 焊后检测
2024.08.21 | 2024.08.23 | NMBF-KF-5122D-LHJ(01)-YPK-UT-0047 | 5122D-750-J1-T04.3 | W1 | 3832 | Φ168.3*7 | 20# | Ⅱ | 20% | 合格 |  | UT（超声波检测） | 4#空压厂房 | GTAW+SMAW | KF-5122D | / | 1道 | 焊后检测
2024.08.21 | 2024.08.23 | NMBF-KF-5122D-LHJ(01)-YPK-UT-0047 | 5122D-750-J1-T04.3 | W2 | 3832 | Φ168.3*7 | 20# | Ⅱ | 20% | 合格 |  | UT（超声波检测） | 4#空压厂房 | GTAW+SMAW | KF-5122D | / | 1道 | 焊后检测
2024.08.21 | 2024.08.23 | NMBF-KF-5122D-LHJ(01)-YPK-UT-0047 | 5122D-750-J1-T04.3 | W3 | 3832 | Φ168.3*7 | 20# | Ⅱ | 20% | 合格 |  | UT（超声波检测） | 4#空压厂房 | GTAW+SMAW | KF-5122D | / | 1道 | 焊后检测
2024.08.21 | 2024.08.23 | NMBF-KF-5122D-LHJ(01)-YPK-UT-0047 | 5122D-750-J1-T04.3 | W4 | 3832 | Φ219*6 | 20# | Ⅱ | 20% | 合格 |  | UT（超声波检测） | 4#空压厂房 | GTAW+SMAW | KF-5122D | / | 1道 | 焊后检测
2024.08.21 | 2024.08.23 | NMBF-KF-5122D-LHJ(01)-YPK-UT-0047 | 5122D-750-J1-T04.3 | W5 | 2939 | Φ219*6 | 20# | Ⅱ | 20% | 合格 |  | UT（超声波检测） | 4#空压厂房 | GTAW+SMAW | KF-5122D | / | 1道 | 焊后检测
2024.08.21 | 2024.08.23 | NMBF-KF-5122D-LHJ(01)-YPK-UT-0047 | 5122D-750-J1-T04.3 | W6 | 2939 | Φ219*6 | 20# | Ⅱ | 20% | 合格 |  | UT（超声波检测） | 4#空压厂房 | GTAW+SMAW | KF-5122D | / | 1道 | 焊后检测
2024.08.21 | 2024.08.23 | NMBF-KF-5122D-LHJ(01)-YPK-UT-0047 | 5122D-750-J1-T04.3 | W7 | 2939 | Φ219*6 | 20# | Ⅱ | 20% | 合格 |  | UT（超声波检测） | 4#空压厂房 | GTAW+SMAW | KF-5122D | / | 1道 | 焊后检测
2024.08.21 | 2024.08.23 | NMBF-KF-5122D-LHJ(01)-YPK-UT-0047 | 5122D-750-J1-T04.3 | W8 | 2939 | Φ219*6 | 20# | Ⅱ | 20% | 合格 |  | UT（超声波检测） | 4#空压厂房 | GTAW+SMAW | KF-5122D | / | 1道 | 焊后检测
2024.08.21 | 2024.08.23 | NMBF-KF-5122D-LHJ(01)-YPK-UT-0047 | 5122D-750-J1-T04.3 | W9 | 3823 | Φ219*6 | 20# | Ⅱ | 20% | 合格 |  | UT（超声波检测） | 4#空压厂房 | GTAW+SMAW | KF-5122D | / | 1道 | 焊后检测
2024.08.21 | 2024.08.23 | NMBF-KF-5122D-LHJ(01)-YPK-UT-0047 | 5122D-750-J1-T04.3 | W10 | 3823 | Φ219*6 | 20# | Ⅱ | 20% | 合格 |  | UT（超声波检测） | 4#空压厂房 | GTAW+SMAW | KF-5122D | / | 1道 | 焊后检测
2024.08.21 | 2024.08.23 | NMBF-KF-5122D-LHJ(01)-YPK-UT-0047 | 5122D-750-J1-T04.3 | W11 | 3823 | Φ219*6 | 20# | Ⅱ | 20% | 合格 |  | UT（超声波检测） | 4#空压厂房 | GTAW+SMAW | KF-5122D | / | 1道 | 焊后检测
2024.08.21 | 2024.08.23 | NMBF-KF-5122D-LHJ(01)-YPK-UT-0047 | 5122D-750-J1-T04.3 | W12 | 3823 | Φ219*6 | 20# | Ⅱ | 20% | 合格 |  | UT（超声波检测） | 4#空压厂房 | GTAW+SMAW | KF-5122D | / | 1道 | 焊后检测
2024.08.21 | 2024.08.23 | NMBF-KF-5122D-LHJ(01)-YPK-UT-0048 | 5122D-750-J1-T04.3 | W13 | 3832 | Φ219*6 | 20# | Ⅱ | 20% | 合格 |  | UT（超声波检测） | 4#空压厂房 | GTAW+SMAW | KF-5122D | / | 1道 | 焊后检测
2024.08.21 | 2024.08.23 | NMBF-KF-5122D-LHJ(01)-YPK-UT-0048 | 5122D-750-J1-T04.3 | W15 | 3832 | Φ168.3*7 | 20# | Ⅱ | 20% | 合格 |  | UT（超声波检测） | 4#空压厂房 | GTAW+SMAW | KF-5122D | / | 1道 | 焊后检测
2024.08.21 | 2024.08.23 | NMBF-KF-5122D-LHJ(01)-YPK-UT-0048 | 5122D-750-J1-T04.3 | W16 | 3832 | Φ168.3*7 | 20# | Ⅱ | 20% | 合格 |  | UT（超声波检测） | 4#空压厂房 | GTAW+SMAW | KF-5122D | / | 1道 | 焊后检测
2024.08.21 | 2024.08.23 | NMBF-KF-5122D-LHJ(01)-YPK-UT-0048 | 5122D-750-J1-T04.3 | W17 | 3832 | Φ168.3*7 | 20# | Ⅱ | 20% | 合格 |  | UT（超声波检测） | 4#空压厂房 | GTAW+SMAW | KF-5122D | / | 1道 | 焊后检测
2024.08.21 | 2024.08.23 | NMBF-KF-5122D-LHJ(01)-YPK-UT-0048 | 5122D-750-J1-T04.3 | W18 | 3832 | Φ219*6 | 20# | Ⅱ | 20% | 合格 |  | UT（超声波检测） | 4#空压厂房 | GTAW+SMAW | KF-5122D | / | 1道 | 焊后检测
2024.08.21 | 2024.08.23 | NMBF-KF-5122D-LHJ(01)-YPK-UT-0048 | 5122D-750-J1-T04.3 | W19 | 3823 | Φ219*6 | 20# | Ⅱ | 20% | 合格 |  | UT（超声波检测） | 4#空压厂房 | GTAW+SMAW | KF-5122D | / | 1道 | 焊后检测
2024.08.21 | 2024.08.23 | NMBF-KF-5122D-LHJ(01)-YPK-UT-0048 | 5122D-750-J1-T04.3 | W20 | 3823 | Φ219*6 | 20# | Ⅱ | 20% | 合格 |  | UT（超声波检测） | 4#空压厂房 | GTAW+SMAW | KF-5122D | / | 1道 | 焊后检测
2024.08.21 | 2024.08.23 | NMBF-KF-5122D-LHJ(01)-YPK-UT-0048 | 5122D-750-J1-T04.3 | W21 | 2939 | Φ219*6 | 20# | Ⅱ | 20% | 合格 |  | UT（超声波检测） | 4#空压厂房 | GTAW+SMAW | KF-5122D | / | 1道 | 焊后检测
2024.08.21 | 2024.08.23 | NMBF-KF-5122D-LHJ(01)-YPK-UT-0048 | 5122D-750-J1-T04.3 | W22 | 2939 | Φ219*6 | 20# | Ⅱ | 20% | 合格 |  | UT（超声波检测） | 4#空压厂房 | GTAW+SMAW | KF-5122D | / | 1道 | 焊后检测
2024.08.21 | 2024.08.23 | NMBF-KF-5122D-LHJ(01)-YPK-UT-0048 | 5122D-750-J1-T04.3 | W23 | 2939 | Φ219*6 | 20# | Ⅱ | 20% | 合格 |  | UT（超声波检测） | 4#空压厂房 | GTAW+SMAW | KF-5122D | / | 1道 | 焊后检测
2024.08.21 | 2024.08.23 | NMBF-KF-5122D-LHJ(01)-YPK-UT-0048 | 5122D-750-J1-T04.3 | W24 | 3823 | Φ219*6 | 20# | Ⅱ | 20% | 合格 |  | UT（超声波检测） | 4#空压厂房 | GTAW+SMAW | KF-5122D | / | 1道 | 焊后检测
2024.08.21 | 2024.08.23 | NMBF-KF-5122D-LHJ(01)-YPK-UT-0048 | 5122D-750-J1-T04.3 | W25 | 2939 | Φ219*6 | 20# | Ⅱ | 20% | 合格 |  | UT（超声波检测） | 4#空压厂房 | GTAW+SMAW | KF-5122D | / | 1道 | 焊后检测
2024.08.21 | 2024.08.23 | NMBF-KF-5122D-LHJ(01)-YPK-UT-0049 | 5122D-750-J1-T04.3 | W26 | 3823 | Φ219*6 | 20# | Ⅱ | 20% | 合格 |  | UT（超声波检测） | 4#空压厂房 | GTAW+SMAW | KF-5122D | / | 1道 | 焊后检测
2024.08.21 | 2024.08.23 | NMBF-KF-5122D-LHJ(01)-YPK-UT-0049 | 5122D-750-J1-T04.3 | W27 | 3832 | Φ219*6 | 20# | Ⅱ | 20% | 合格 |  | UT（超声波检测） | 4#空压厂房 | GTAW+SMAW | KF-5122D | / | 1道 | 焊后检测
2024.08.21 | 2024.08.23 | NMBF-KF-5122D-LHJ(01)-YPK-UT-0049 | 5122D-750-J1-T04.3 | W28 | 3832 | Φ219*6 | 20# | Ⅱ | 20% | 合格 |  | UT（超声波检测） | 4#空压厂房 | GTAW+SMAW | KF-5122D | / | 1道 | 焊后检测
2024.08.21 | 2024.08.23 | NMBF-KF-5122D-LHJ(01)-YPK-UT-0049 | 5122D-750-J1-T04.3 | W29 | 3832 | Φ219*6 | 20# | Ⅱ | 20% | 合格 |  | UT（超声波检测） | 4#空压厂房 | GTAW+SMAW | KF-5122D | / | 1道 | 焊后检测
2024.08.21 | 2024.08.23 | NMBF-KF-5122D-LHJ(01)-YPK-UT-0049 | 5122D-750-J1-T04.3 | W30 | 3823 | Φ219*6 | 20# | Ⅱ | 20% | 合格 |  | UT（超声波检测） | 4#空压厂房 | GTAW+SMAW | KF-5122D | / | 1道 | 焊后检测
2024.08.21 | 2024.08.23 | NMBF-KF-5122D-LHJ(01)-YPK-UT-0049 | 5122D-750-J1-T04.3 | W31 | 3823 | Φ219*6 | 20# | Ⅱ | 20% | 合格 |  | UT（超声波检测） | 4#空压厂房 | GTAW+SMAW | KF-5122D | / | 1道 | 焊后检测
2024.08.21 | 2024.08.23 | NMBF-KF-5122D-LHJ(01)-YPK-UT-0049 | 5122D-750-J1-T04.3 | W32 | 3823 | Φ219*6 | 20# | Ⅱ | 20% | 合格 |  | UT（超声波检测） | 4#空压厂房 | GTAW+SMAW | KF-5122D | / | 1道 | 焊后检测
2024.08.21 | 2024.08.23 | NMBF-KF-5122D-LHJ(01)-YPK-UT-0049 | 5122D-750-J1-T04.3 | W33 | 3823 | Φ219*6 | 20# | Ⅱ | 20% | 合格 |  | UT（超声波检测） | 4#空压厂房 | GTAW+SMAW | KF-5122D | / | 1道 | 焊后检测
2024.08.21 | 2024.08.23 | NMBF-KF-5122D-LHJ(01)-YPK-UT-0049 | 5122D-750-J1-T04.3 | W34 | 3823 | Φ219*6 | 20# | Ⅱ | 20% | 合格 |  | UT（超声波检测） | 4#空压厂房 | GTAW+SMAW | KF-5122D | / | 1道 | 焊后检测
2024.08.21 | 2024.08.23 | NMBF-KF-5122D-LHJ(01)-YPK-UT-0049 | 5122D-750-J1-T04.3 | W35 | 3823 | Φ219*6 | 20# | Ⅱ | 20% | 合格 |  | UT（超声波检测） | 4#空压厂房 | GTAW+SMAW | KF-5122D | / | 1道 | 焊后检测
2024.08.21 | 2024.08.23 | NMBF-KF-5122D-LHJ(01)-YPK-UT-0049 | 5122D-750-J1-T04.3 | W36 | 3823 | Φ219*6 | 20# | Ⅱ | 20% | 合格 |  | UT（超声波检测） | 4#空压厂房 | GTAW+SMAW | KF-5122D | / | 1道 | 焊后检测
2024.08.21 | 2024.08.23 | NMBF-KF-5122D-LHJ(01)-YPK-UT-0049 | 5122D-750-J1-T04.3 | W37 | 3823 | Φ219*6 | 20# | Ⅱ | 20% | 合格 |  | UT（超声波检测） | 4#空压厂房 | GTAW+SMAW | KF-5122D | / | 1道 | 焊后检测
2024.08.21 | 2024.08.23 | NMBF-KF-5122D-LHJ(01)-YPK-UT-0050 | 5122D-750-J1-T04.3 | W38 | 3823 | Φ219*6 | 20# | Ⅱ | 20% | 合格 |  | UT（超声波检测） | 4#空压厂房 | GTAW+SMAW | KF-5122D | / | 1道 | 焊后检测
2024.08.21 | 2024.08.23 | NMBF-KF-5122D-LHJ(01)-YPK-UT-0050 | 5122D-750-J1-T04.3 | W39 | 3823 | Φ219*6 | 20# | Ⅱ | 20% | 合格 |  | UT（超声波检测） | 4#空压厂房 | GTAW+SMAW | KF-5122D | / | 1道 | 焊后检测
2024.08.21 | 2024.08.23 | NMBF-KF-5122D-LHJ(01)-YPK-UT-0050 | 5122D-750-J1-T04.3 | W40 | 3823 | Φ219*6 | 20# | Ⅱ | 20% | 合格 |  | UT（超声波检测） | 4#空压厂房 | GTAW+SMAW | KF-5122D | / | 1道 | 焊后检测
2024.08.21 | 2024.08.23 | NMBF-KF-5122D-LHJ(01)-YPK-UT-0050 | 5122D-750-J1-T04.3 | W41 | 3823 | Φ219*6 | 20# | Ⅱ | 20% | 合格 |  | UT（超声波检测） | 4#空压厂房 | GTAW+SMAW | KF-5122D | / | 1道 | 焊后检测
2024.08.21 | 2024.08.23 | NMBF-KF-5122D-LHJ(01)-YPK-UT-0050 | 5122D-750-J1-T04.3 | W42 | 2818 | Φ219*6 | 20# | Ⅱ | 20% | 合格 |  | UT（超声波检测） | 4#空压厂房 | GTAW+SMAW | KF-5122D | / | 1道 | 焊后检测
2024.08.21 | 2024.08.23 | NMBF-KF-5122D-LHJ(01)-YPK-UT-0050 | 5122D-750-J1-T04.3 | W44 | 2818 | Φ219*6 | 20# | Ⅱ | 20% | 合格 |  | UT（超声波检测） | 4#空压厂房 | GTAW+SMAW | KF-5122D | / | 1道 | 焊后检测
2024.08.21 | 2024.08.23 | NMBF-KF-5122D-LHJ(01)-YPK-UT-0050 | 5122D-750-J1-T04.3 | W45 | 2818 | Φ219*6 | 20# | Ⅱ | 20% | 合格 |  | UT（超声波检测） | 4#空压厂房 | GTAW+SMAW | KF-5122D | / | 1道 | 焊后检测
2024.08.21 | 2024.08.23 | NMBF-KF-5122D-LHJ(01)-YPK-UT-0050 | 5122D-750-J1-T04.3 | W46 | 2818 | Φ219*6 | 20# | Ⅱ | 20% | 合格 |  | UT（超声波检测） | 4#空压厂房 | GTAW+SMAW | KF-5122D | / | 1道 | 焊后检测
2024.08.21 | 2024.08.23 | NMBF-KF-5122D-LHJ(01)-YPK-UT-0050 | 5122D-750-J1-T04.3 | W47 | 2818 | Φ219*6 | 20# | Ⅱ | 20% | 合格 |  | UT（超声波检测） | 4#空压厂房 | GTAW+SMAW | KF-5122D | / | 1道 | 焊后检测
2024.08.21 | 2024.08.23 | NMBF-KF-5122D-LHJ(01)-YPK-UT-0050 | 5122D-750-J1-T04.3 | W48 | 2818 | Φ219*6 | 20# | Ⅱ | 20% | 合格 |  | UT（超声波检测） | 4#空压厂房 | GTAW+SMAW | KF-5122D | / | 1道 | 焊后检测
2024.08.21 | 2024.08.23 | NMBF-KF-5122D-LHJ(01)-YPK-UT-0050 | 5122D-750-J1-T04.3 | W49 | 2818 | Φ219*6 | 20# | Ⅱ | 20% | 合格 |  | UT（超声波检测） | 4#空压厂房 | GTAW+SMAW | KF-5122D | / | 1道 | 焊后检测
2024.08.21 | 2024.08.23 | NMBF-KF-5122D-LHJ(01)-YPK-UT-0050 | 5122D-750-J1-T04.3 | W50 | 2818 | Φ219*6 | 20# | Ⅱ | 20% | 合格 |  | UT（超声波检测） | 4#空压厂房 | GTAW+SMAW | KF-5122D | / | 1道 | 焊后检测
2024.08.21 | 2024.08.23 | NMBF-KF-5122D-LHJ(01)-YPK-UT-0051 | 5122D-750-J1-T04.3 | W51 | 2818 | Φ219*6 | 20# | Ⅱ | 20% | 合格 |  | UT（超声波检测） | 4#空压厂房 | GTAW+SMAW | KF-5122D | / | 1道 | 焊后检测
2024.08.21 | 2024.08.23 | NMBF-KF-5122D-LHJ(01)-YPK-UT-0051 | 5122D-750-J1-T04.3 | W52 | 2818 | Φ219*6 | 20# | Ⅱ | 20% | 合格 |  | UT（超声波检测） | 4#空压厂房 | GTAW+SMAW | KF-5122D | / | 1道 | 焊后检测
2024.08.21 | 2024.08.23 | NMBF-KF-5122D-LHJ(01)-YPK-UT-0051 | 5122D-750-J1-T04.3 | W55 | 2818 | Φ219*6 | 20# | Ⅱ | 20% | 合格 |  | UT（超声波检测） | 4#空压厂房 | GTAW+SMAW | KF-5122D | / | 1道 | 焊后检测
2024.08.21 | 2024.08.23 | NMBF-KF-5122D-LHJ(01)-YPK-UT-0051 | 5122D-750-J1-T04.3 | W56 | 2818 | Φ219*6 | 20# | Ⅱ | 20% | 合格 |  | UT（超声波检测） | 4#空压厂房 | GTAW+SMAW | KF-5122D | / | 1道 | 焊后检测
2024.08.21 | 2024.08.23 | NMBF-KF-5122D-LHJ(01)-YPK-UT-0051 | 5122D-750-J1-T04.3 | W57 | 2818 | Φ219*6 | 20# | Ⅱ | 20% | 合格 |  | UT（超声波检测） | 4#空压厂房 | GTAW+SMAW | KF-5122D | / | 1道 | 焊后检测
2024.08.21 | 2024.08.23 | NMBF-KF-5122D-LHJ(01)-YPK-UT-0051 | 5122D-750-J1-T04.3 | W58 | 2818 | Φ219*6 | 20# | Ⅱ | 20% | 合格 |  | UT（超声波检测） | 4#空压厂房 | GTAW+SMAW | KF-5122D | / | 1道 | 焊后检测
2024.08.21 | 2024.08.23 | NMBF-KF-5122D-LHJ(01)-YPK-UT-0051 | 5122D-750-J1-T04.3 | W59 | 3832 | Φ219*6 | 20# | Ⅱ | 20% | 合格 |  | UT（超声波检测） | 4#空压厂房 | GTAW+SMAW | KF-5122D | / | 1道 | 焊后检测
2024.08.21 | 2024.08.23 | NMBF-KF-5122D-LHJ(01)-YPK-UT-0051 | 5122D-750-J1-T04.3 | W60 | 2818 | Φ219*6 | 20# | Ⅱ | 20% | 合格 |  | UT（超声波检测） | 4#空压厂房 | GTAW+SMAW | KF-5122D | / | 1道 | 焊后检测
2024.08.21 | 2024.08.23 | NMBF-KF-5122D-LHJ(01)-YPK-UT-0051 | 5122D-750-J1-T04.3 | W61 | 2818 | Φ219*6 | 20# | Ⅱ | 20% | 合格 |  | UT（超声波检测） | 4#空压厂房 | GTAW+SMAW | KF-5122D | / | 1道 | 焊后检测
2024.08.21 | 2024.08.23 | NMBF-KF-5122D-LHJ(01)-YPK-UT-0051 | 5122D-750-J1-T04.3 | W62 | 2818 | Φ219*6 | 20# | Ⅱ | 20% | 合格 |  | UT（超声波检测） | 4#空压厂房 | GTAW+SMAW | KF-5122D | / | 1道 | 焊后检测
2024.08.21 | 2024.08.23 | NMBF-KF-5122D-LHJ(01)-YPK-UT-0051 | 5122D-750-J1-T04.3 | W63 | 2818 | Φ219*6 | 20# | Ⅱ | 20% | 合格 |  | UT（超声波检测） | 4#空压厂房 | GTAW+SMAW | KF-5122D | / | 1道 | 焊后检测
2024.08.21 | 2024.08.23 | NMBF-KF-5122D-LHJ(01)-YPK-UT-0051 | 5122D-750-J1-T04.3 | W64 | 4533 | Φ219*6 | 20# | Ⅱ | 20% | 合格 |  | UT（超声波检测） | 4#空压厂房 | GTAW+SMAW | KF-5122D | / | 1道 | 焊后检测
2024.08.21 | 2024.08.23 | NMBF-KF-5122D-LHJ(01)-YPK-UT-0052 | 5122D-750-J1-T04.3 | W65 | 4533 | Φ219*6 | 20# | Ⅱ | 20% | 合格 |  | UT（超声波检测） | 4#空压厂房 | GTAW+SMAW | KF-5122D | / | 1道 | 焊后检测
2024.08.21 | 2024.08.23 | NMBF-KF-5122D-LHJ(01)-YPK-UT-0052 | 5122D-750-J1-T04.3 | W66 | 2818 | Φ219*6 | 20# | Ⅱ | 20% | 合格 |  | UT（超声波检测） | 4#空压厂房 | GTAW+SMAW | KF-5122D | / | 1道 | 焊后检测
2024.08.21 | 2024.08.23 | NMBF-KF-5122D-LHJ(01)-YPK-UT-0052 | 5122D-750-J1-T04.3 | W67 | 2818 | Φ219*6 | 20# | Ⅱ | 20% | 合格 |  | UT（超声波检测） | 4#空压厂房 | GTAW+SMAW | KF-5122D | / | 1道 | 焊后检测
2024.08.21 | 2024.08.23 | NMBF-KF-5122D-LHJ(01)-YPK-UT-0052 | 5122D-750-J1-T04.3 | W68 | 2818 | Φ219*6 | 20# | Ⅱ | 20% | 合格 |  | UT（超声波检测） | 4#空压厂房 | GTAW+SMAW | KF-5122D | / | 1道 | 焊后检测
2024.08.21 | 2024.08.23 | NMBF-KF-5122D-LHJ(01)-YPK-UT-0052 | 5122D-750-J1-T04.3 | W69 | 2818 | Φ219.1*6 | 20# | Ⅱ | 20% | 合格 |  | UT（超声波检测） | 4#空压厂房 | GTAW+SMAW | KF-5122D | / | 1道 | 焊后检测
2024.08.21 | 2024.08.23 | NMBF-KF-5122D-LHJ(01)-YPK-UT-0052 | 5122D-750-J1-T04.3 | W70 | 2818 | Φ141.3*6 | 20# | Ⅱ | 20% | 合格 |  | UT（超声波检测） | 4#空压厂房 | GTAW+SMAW | KF-5122D | / | 1道 | 焊后检测
2024.08.21 | 2024.08.23 | NMBF-KF-5122D-LHJ(01)-YPK-UT-0052 | 5122D-750-J1-T04.3 | W71 | 2818 | Φ141.3*6 | 20# | Ⅱ | 20% | 合格 |  | UT（超声波检测） | 4#空压厂房 | GTAW+SMAW | KF-5122D | / | 1道 | 焊后检测
2024.08.21 | 2024.08.23 | NMBF-KF-5122D-LHJ(01)-YPK-UT-0052 | 5122D-750-J1-T04.3 | W72 | 2818 | Φ141.3*6 | 20# | Ⅱ | 20% | 合格 |  | UT（超声波检测） | 4#空压厂房 | GTAW+SMAW | KF-5122D | / | 1道 | 焊后检测
2024.08.21 | 2024.08.23 | NMBF-KF-5122D-LHJ(01)-YPK-UT-0052 | 5122D-750-J1-T04.3 | W73 | 2818 | Φ141.3*6 | 20# | Ⅱ | 20% | 合格 |  | UT（超声波检测） | 4#空压厂房 | GTAW+SMAW | KF-5122D | / | 1道 | 焊后检测
2024.08.21 | 2024.08.23 | NMBF-KF-5122D-LHJ(01)-YPK-UT-0052 | 5122D-750-J1-T04.3 | W74 | 2818 | Φ141.3*6 | 20# | Ⅱ | 20% | 合格 |  | UT（超声波检测） | 4#空压厂房 | GTAW+SMAW | KF-5122D | / | 1道 | 焊后检测
2024.08.21 | 2024.08.23 | NMBF-KF-5122D-LHJ(01)-YPK-UT-0052 | 5122D-750-J1-T04.3 | W75 | 2818 | Φ141.3*6 | 20# | Ⅱ | 20% | 合格 |  | UT（超声波检测） | 4#空压厂房 | GTAW+SMAW | KF-5122D | / | 1道 | 焊后检测
2024.08.21 | 2024.08.23 | NMBF-KF-5122D-LHJ(01)-YPK-UT-0052 | 5122D-750-J1-T04.3 | W76 | 2818 | Φ141.3*6 | 20# | Ⅱ | 20% | 合格 |  | UT（超声波检测） | 4#空压厂房 | GTAW+SMAW | KF-5122D | / | 1道 | 焊后检测
2024.08.21 | 2024.08.23 | NMBF-KF-5122D-LHJ(01)-YPK-UT-0053 | 5122D-750-J1-T04.3 | W78 | 2818 | Φ141.3*6 | 20# | Ⅱ | 20% | 合格 |  | UT（超声波检测） | 4#空压厂房 | GTAW+SMAW | KF-5122D | / | 1道 | 焊后检测
2024.08.21 | 2024.08.23 | NMBF-KF-5122D-LHJ(01)-YPK-UT-0053 | 5122D-750-J1-T04.3 | W79 | 2818 | Φ141.3*6 | 20# | Ⅱ | 20% | 合格 |  | UT（超声波检测） | 4#空压厂房 | GTAW+SMAW | KF-5122D | / | 1道 | 焊后检测
2024.08.21 | 2024.08.23 | NMBF-KF-5122D-LHJ(01)-YPK-UT-0053 | 5122D-750-J1-T04.3 | W80 | 2818 | Φ141.3*6 | 20# | Ⅱ | 20% | 合格 |  | UT（超声波检测） | 4#空压厂房 | GTAW+SMAW | KF-5122D | / | 1道 | 焊后检测
2024.08.21 | 2024.08.23 | NMBF-KF-5122D-LHJ(01)-YPK-UT-0053 | 5122D-750-J1-T04.3 | W81 | 2818 | Φ141.3*6 | 20# | Ⅱ | 20% | 合格 |  | UT（超声波检测） | 4#空压厂房 | GTAW+SMAW | KF-5122D | / | 1道 | 焊后检测
2024.08.21 | 2024.08.23 | NMBF-KF-5122D-LHJ(01)-YPK-UT-0053 | 5122D-750-J1-T04.3 | W82 | 4533 | Φ114.3*6 | 20# | Ⅱ | 20% | 合格 |  | UT（超声波检测） | 4#空压厂房 | GTAW+SMAW | KF-5122D | / | 1道 | 焊后检测
2024.08.21 | 2024.08.23 | NMBF-KF-5122D-LHJ(01)-YPK-UT-0053 | 5122D-750-J1-T04.3 | W82A | 4533 | Φ114.3*6 | 20# | Ⅱ | 20% | 合格 |  | UT（超声波检测） | 4#空压厂房 | GTAW+SMAW | KF-5122D | / | 1道 | 焊后检测
2024.08.21 | 2024.08.23 | NMBF-KF-5122D-LHJ(01)-YPK-UT-0053 | 5122D-750-J1-T04.3 | W83 | 4533 | Φ114.3*6 | 20# | Ⅱ | 20% | 合格 |  | UT（超声波检测） | 4#空压厂房 | GTAW+SMAW | KF-5122D | / | 1道 | 焊后检测
2024.08.21 | 2024.08.23 | NMBF-KF-5122D-LHJ(01)-YPK-UT-0053 | 5122D-750-J1-T04.3 | W83A | 4533 | Φ114.3*6 | 20# | Ⅱ | 20% | 合格 |  | UT（超声波检测） | 4#空压厂房 | GTAW+SMAW | KF-5122D | / | 1道 | 焊后检测
2024.08.21 | 2024.08.23 | NMBF-KF-5122D-LHJ(01)-YPK-UT-0053 | 5122D-750-J1-T04.3 | W84 | 2818 | Φ141.3*6 | 20# | Ⅱ | 20% | 合格 |  | UT（超声波检测） | 4#空压厂房 | GTAW+SMAW | KF-5122D | / | 1道 | 焊后检测
2024.08.21 | 2024.08.23 | NMBF-KF-5122D-LHJ(01)-YPK-UT-0053 | 5122D-750-J1-T04.3 | W85 | 2818 | Φ141.3*6 | 20# | Ⅱ | 20% | 合格 |  | UT（超声波检测） | 4#空压厂房 | GTAW+SMAW | KF-5122D | / | 1道 | 焊后检测
2024.08.21 | 2024.08.23 | NMBF-KF-5122D-LHJ(01)-YPK-UT-0053 | 5122D-750-J1-T04.3 | W86 | 2818 | Φ141.3*6 | 20# | Ⅱ | 20% | 合格 |  | UT（超声波检测） | 4#空压厂房 | GTAW+SMAW | KF-5122D | / | 1道 | 焊后检测
2024.08.21 | 2024.08.23 | NMBF-KF-5122D-LHJ(01)-YPK-UT-0053 | 5122D-750-J1-T04.3 | W87 | 2818 | Φ141.3*6 | 20# | Ⅱ | 20% | 合格 |  | UT（超声波检测） | 4#空压厂房 | GTAW+SMAW | KF-5122D | / | 1道 | 焊后检测
2024.08.21 | 2024.08.23 | NMBF-KF-5122D-LHJ(01)-YPK-UT-0054 | 5122D-750-J1-T04.3 | W88 | 2818 | Φ141.3*6 | 20# | Ⅱ | 20% | 合格 |  | UT（超声波检测） | 4#空压厂房 | GTAW+SMAW | KF-5122D | / | 1道 | 焊后检测
2024.08.21 | 2024.08.23 | NMBF-KF-5122D-LHJ(01)-YPK-UT-0054 | 5122D-750-J1-T04.3 | W89 | 2818 | Φ141.3*6 | 20# | Ⅱ | 20% | 合格 |  | UT（超声波检测） | 4#空压厂房 | GTAW+SMAW | KF-5122D | / | 1道 | 焊后检测
2024.08.21 | 2024.08.23 | NMBF-KF-5122D-LHJ(01)-YPK-UT-0054 | 5122D-750-J1-T04.3 | W90 | 2818 | Φ141.3*6 | 20# | Ⅱ | 20% | 合格 |  | UT（超声波检测） | 4#空压厂房 | GTAW+SMAW | KF-5122D | / | 1道 | 焊后检测
2024.08.21 | 2024.08.23 | NMBF-KF-5122D-LHJ(01)-YPK-UT-0054 | 5122D-750-J1-T04.3 | W91 | 2818 | Φ141.3*6 | 20# | Ⅱ | 20% | 合格 |  | UT（超声波检测） | 4#空压厂房 | GTAW+SMAW | KF-5122D | / | 1道 | 焊后检测
2024.08.21 | 2024.08.23 | NMBF-KF-5122D-LHJ(01)-YPK-UT-0054 | 5122D-750-J1-T04.3 | W92 | 2818 | Φ141.3*6 | 20# | Ⅱ | 20% | 合格 |  | UT（超声波检测） | 4#空压厂房 | GTAW+SMAW | KF-5122D | / | 1道 | 焊后检测
2024.08.21 | 2024.08.23 | NMBF-KF-5122D-LHJ(01)-YPK-UT-0054 | 5122D-750-J1-T04.3 | W92A | 2818 | Φ141.3*6 | 20# | Ⅱ | 20% | 合格 |  | UT（超声波检测） | 4#空压厂房 | GTAW+SMAW | KF-5122D | / | 1道 | 焊后检测
2024.08.21 | 2024.08.23 | NMBF-KF-5122D-LHJ(01)-YPK-UT-0055 | 5122D-750-J1-T05.1 | W27 | 7615 | Φ114.3*6 | 20# | Ⅱ | 20% | 合格 |  | UT（超声波检测） | 4#空压厂房 | GTAW+SMAW | KF-5122D | / | 1道 | 焊后检测
2024.08.21 | 2024.08.23 | NMBF-KF-5122D-LHJ(01)-YPK-UT-0055 | 5122D-750-J1-T05.1 | W28 | 7615 | Φ114.3*6 | 20# | Ⅱ | 20% | 合格 |  | UT（超声波检测） | 4#空压厂房 | GTAW+SMAW | KF-5122D | / | 1道 | 焊后检测
2024.08.21 | 2024.08.23 | NMBF-KF-5122D-LHJ(01)-YPK-UT-0055 | 5122D-750-J1-T05.1 | W29 | 7615 | Φ114.3*6.3 | 20# | Ⅱ | 20% | 合格 |  | UT（超声波检测） | 4#空压厂房 | GTAW+SMAW | KF-5122D | / | 1道 | 焊后检测
2024.08.21 | 2024.08.23 | NMBF-KF-5122D-LHJ(01)-YPK-UT-0055 | 5122D-750-J1-T05.1 | W30 | 7615 | Φ114.3*6.3 | 20# | Ⅱ | 20% | 合格 |  | UT（超声波检测） | 4#空压厂房 | GTAW+SMAW | KF-5122D | / | 1道 | 焊后检测
2024.08.21 | 2024.08.23 | NMBF-KF-5122D-LHJ(01)-YPK-UT-0055 | 5122D-750-J1-T05.1 | W31 | 7615 | Φ114.3*6.3 | 20# | Ⅱ | 20% | 合格 |  | UT（超声波检测） | 4#空压厂房 | GTAW+SMAW | KF-5122D | / | 1道 | 焊后检测
2024.08.21 | 2024.08.23 | NMBF-KF-5122D-LHJ(01)-YPK-UT-0055 | 5122D-750-J1-T05.1 | W32 | 7615 | Φ114.3*6.3 | 20# | Ⅱ | 20% | 合格 |  | UT（超声波检测） | 4#空压厂房 | GTAW+SMAW | KF-5122D | / | 1道 | 焊后检测
2024.08.21 | 2024.08.23 | NMBF-KF-5122D-LHJ(01)-YPK-UT-0055 | 5122D-750-J1-T05.1 | W33 | 7615 | Φ114.3*6.3 | 20# | Ⅱ | 20% | 合格 |  | UT（超声波检测） | 4#空压厂房 | GTAW+SMAW | KF-5122D | / | 1道 | 焊后检测
2024.08.21 | 2024.08.23 | NMBF-KF-5122D-LHJ(01)-YPK-UT-0055 | 5122D-750-J1-T05.1 | W34 | 7615 | Φ114.3*6.3 | 20# | Ⅱ | 20% | 合格 |  | UT（超声波检测） | 4#空压厂房 | GTAW+SMAW | KF-5122D | / | 1道 | 焊后检测
2024.08.21 | 2024.08.23 | NMBF-KF-5122D-LHJ(01)-YPK-UT-0055 | 5122D-750-J1-T05.1 | W35 | 7615 | Φ114.3*6.3 | 20# | Ⅱ | 20% | 合格 |  | UT（超声波检测） | 4#空压厂房 | GTAW+SMAW | KF-5122D | / | 1道 | 焊后检测
2024.08.21 | 2024.08.23 | NMBF-KF-5122D-LHJ(01)-YPK-UT-0055 | 5122D-750-J1-T05.1 | W36 | 7615 | Φ114.3*6.3 | 20# | Ⅱ | 20% | 合格 |  | UT（超声波检测） | 4#空压厂房 | GTAW+SMAW | KF-5122D | / | 1道 | 焊后检测
2024.08.21 | 2024.08.23 | NMBF-KF-5122D-LHJ(01)-YPK-UT-0055 | 5122D-750-J1-T05.1 | W192 | 7615 | Φ114.3*6.3 | 20# | Ⅱ | 20% | 合格 |  | UT（超声波检测） | 4#空压厂房 | GTAW+SMAW | KF-5122D | / | 1道 | 焊后检测
2024.08.21 | 2024.08.23 | NMBF-KF-5122D-LHJ(01)-YPK-UT-0055 | 5122D-750-J1-T05.1 | W193 | 7615 | Φ114.3*6.3 | 20# | Ⅱ | 20% | 合格 |  | UT（超声波检测） | 4#空压厂房 | GTAW+SMAW | KF-5122D | / | 1道 | 焊后检测
2024.08.21 | 2024.08.23 | NMBF-KF-5122D-LHJ(01)-YPK-UT-0056 | 5122D-750-J1-T05.1 | W194 | 7615 | Φ114.3*6.3 | 20# | Ⅱ | 20% | 合格 |  | UT（超声波检测） | 4#空压厂房 | GTAW+SMAW | KF-5122D | / | 1道 | 焊后检测
2024.08.21 | 2024.08.23 | NMBF-KF-5122D-LHJ(01)-YPK-UT-0056 | 5122D-750-J1-T05.1 | W195 | 7615 | Φ114.3*6.3 | 20# | Ⅱ | 20% | 合格 |  | UT（超声波检测） | 4#空压厂房 | GTAW+SMAW | KF-5122D | / | 1道 | 焊后检测
2024.08.21 | 2024.08.23 | NMBF-KF-5122D-LHJ(01)-YPK-UT-0056 | 5122D-750-J1-T05.1 | W197 | 7615 | Φ114.3*6.3 | 20# | Ⅱ | 20% | 合格 |  | UT（超声波检测） | 4#空压厂房 | GTAW+SMAW | KF-5122D | / | 1道 | 焊后检测
2024.08.21 | 2024.08.23 | NMBF-KF-5122D-LHJ(01)-YPK-UT-0056 | 5122D-750-J1-T05.1 | W198 | 7615 | Φ114.3*6.3 | 20# | Ⅱ | 20% | 合格 |  | UT（超声波检测） | 4#空压厂房 | GTAW+SMAW | KF-5122D | / | 1道 | 焊后检测
2024.08.21 | 2024.08.23 | NMBF-KF-5122D-LHJ(01)-YPK-UT-0056 | 5122D-750-J1-T05.1 | W199 | 0016 | Φ89*4.5 | 20# | Ⅱ | 20% | 合格 |  | UT（超声波检测） | 4#空压厂房 | GTAW+SMAW | KF-5122D | / | 1道 | 焊后检测
2024.08.21 | 2024.08.23 | NMBF-KF-5122D-LHJ(01)-YPK-UT-0056 | 5122D-750-J1-T05.1 | W200 | 0016 | Φ89*4.5 | 20# | Ⅱ | 20% | 合格 |  | UT（超声波检测） | 4#空压厂房 | GTAW+SMAW | KF-5122D | / | 1道 | 焊后检测
2024.08.21 | 2024.08.23 | NMBF-KF-5122D-LHJ(01)-YPK-UT-0056 | 5122D-750-J1-T05.1 | W201 | 0016 | Φ89*4.5 | 20# | Ⅱ | 20% | 合格 |  | UT（超声波检测） | 4#空压厂房 | GTAW+SMAW | KF-5122D | / | 1道 | 焊后检测
2024.08.21 | 2024.08.23 | NMBF-KF-5122D-LHJ(01)-YPK-UT-0056 | 5122D-750-J1-T05.1 | W202 | 0016 | Φ89*4.5 | 20# | Ⅱ | 20% | 合格 |  | UT（超声波检测） | 4#空压厂房 | GTAW+SMAW | KF-5122D | / | 1道 | 焊后检测
2024.08.21 | 2024.08.23 | NMBF-KF-5122D-LHJ(01)-YPK-UT-0056 | 5122D-750-J1-T05.1 | W203 | 0016 | Φ89*4.5 | 20# | Ⅱ | 20% | 合格 |  | UT（超声波检测） | 4#空压厂房 | GTAW+SMAW | KF-5122D | / | 1道 | 焊后检测
2024.08.21 | 2024.08.23 | NMBF-KF-5122D-LHJ(01)-YPK-UT-0056 | 5122D-750-J1-T05.1 | W209 | 0016 | Φ89*4.5 | 20# | Ⅱ | 20% | 合格 |  | UT（超声波检测） | 4#空压厂房 | GTAW+SMAW | KF-5122D | / | 1道 | 焊后检测
2024.08.21 | 2024.08.23 | NMBF-KF-5122D-LHJ(01)-YPK-UT-0056 | 5122D-750-J1-T05.1 | W210 | 0016 | Φ89*4.5 | 20# | Ⅱ | 20% | 合格 |  | UT（超声波检测） | 4#空压厂房 | GTAW+SMAW | KF-5122D | / | 1道 | 焊后检测
2024.08.21 | 2024.08.23 | NMBF-KF-5122D-LHJ(01)-YPK-UT-0056 | 5122D-750-J1-T05.1 | W212 | 0016 | Φ89*4.5 | 20# | Ⅱ | 20% | 合格 |  | UT（超声波检测） | 4#空压厂房 | GTAW+SMAW | KF-5122D | / | 1道 | 焊后检测
2024.08.21 | 2024.08.23 | NMBF-KF-5122D-LHJ(01)-YPK-UT-0057 | 5122D-750-J1-T05.1 | W213 | 0016 | Φ89*4.5 | 20# | Ⅱ | 20% | 合格 |  | UT（超声波检测） | 4#空压厂房 | GTAW+SMAW | KF-5122D | / | 1道 | 焊后检测
2024.08.21 | 2024.08.23 | NMBF-KF-5122D-LHJ(01)-YPK-UT-0057 | 5122D-750-J1-T05.1 | W214 | 0016 | Φ89*4.5 | 20# | Ⅱ | 20% | 合格 |  | UT（超声波检测） | 4#空压厂房 | GTAW+SMAW | KF-5122D | / | 1道 | 焊后检测
2024.08.21 | 2024.08.23 | NMBF-KF-5122D-LHJ(01)-YPK-UT-0057 | 5122D-750-J1-T05.1 | W216 | 0016 | Φ89*4.5 | 20# | Ⅱ | 20% | 合格 |  | UT（超声波检测） | 4#空压厂房 | GTAW+SMAW | KF-5122D | / | 1道 | 焊后检测
2024.08.21 | 2024.08.23 | NMBF-KF-5122D-LHJ(01)-YPK-UT-0057 | 5122D-750-J1-T05.1 | W217 | 0016 | Φ89*4.5 | 20# | Ⅱ | 20% | 合格 |  | UT（超声波检测） | 4#空压厂房 | GTAW+SMAW | KF-5122D | / | 1道 | 焊后检测
2024.08.21 | 2024.08.23 | NMBF-KF-5122D-LHJ(01)-YPK-UT-0057 | 5122D-750-J1-T05.1 | W218 | 0016 | Φ89*4.5 | 20# | Ⅱ | 20% | 合格 |  | UT（超声波检测） | 4#空压厂房 | GTAW+SMAW | KF-5122D | / | 1道 | 焊后检测
2024.08.21 | 2024.08.23 | NMBF-KF-5122D-LHJ(01)-YPK-UT-0057 | 5122D-750-J1-T05.1 | W220 | 0016 | Φ89*4.5 | 20# | Ⅱ | 20% | 合格 |  | UT（超声波检测） | 4#空压厂房 | GTAW+SMAW | KF-5122D | / | 1道 | 焊后检测
2024.08.21 | 2024.08.23 | NMBF-KF-5122D-LHJ(01)-YPK-UT-0057 | 5122D-750-J1-T05.1 | W221 | 0016 | Φ89*4.5 | 20# | Ⅱ | 20% | 合格 |  | UT（超声波检测） | 4#空压厂房 | GTAW+SMAW | KF-5122D | / | 1道 | 焊后检测
2024.08.21 | 2024.08.23 | NMBF-KF-5122D-LHJ(01)-YPK-UT-0057 | 5122D-750-J1-T05.1 | W222 | 0016 | Φ89*4.5 | 20# | Ⅱ | 20% | 合格 |  | UT（超声波检测） | 4#空压厂房 | GTAW+SMAW | KF-5122D | / | 1道 | 焊后检测
2024.08.21 | 2024.08.23 | NMBF-KF-5122D-LHJ(01)-YPK-UT-0057 | 5122D-750-J1-T05.1 | W224 | 0016 | Φ89*4.5 | 20# | Ⅱ | 20% | 合格 |  | UT（超声波检测） | 4#空压厂房 | GTAW+SMAW | KF-5122D | / | 1道 | 焊后检测
2024.08.21 | 2024.08.23 | NMBF-KF-5122D-LHJ(01)-YPK-UT-0057 | 5122D-750-J1-T05.1 | W225 | 7615 | Φ89*4.5 | 20# | Ⅱ | 20% | 合格 |  | UT（超声波检测） | 4#空压厂房 | GTAW+SMAW | KF-5122D | / | 1道 | 焊后检测
2024.08.21 | 2024.08.23 | NMBF-KF-5122D-LHJ(01)-YPK-UT-0057 | 5122D-750-J1-T05.1 | W226 | 7615 | Φ89*4.5 | 20# | Ⅱ | 20% | 合格 |  | UT（超声波检测） | 4#空压厂房 | GTAW+SMAW | KF-5122D | / | 1道 | 焊后检测
2024.08.21 | 2024.08.23 | NMBF-KF-5122D-LHJ(01)-YPK-UT-0057 | 5122D-750-J1-T05.1 | W227 | 7615 | Φ89*4.5 | 20# | Ⅱ | 20% | 合格 |  | UT（超声波检测） | 4#空压厂房 | GTAW+SMAW | KF-5122D | / | 1道 | 焊后检测
2024.08.21 | 2024.08.23 | NMBF-KF-5122D-LHJ(01)-YPK-UT-0058 | 5122D-750-J1-T05.1 | W229 | 7615 | Φ89*4.5 | 20# | Ⅱ | 20% | 合格 |  | UT（超声波检测） | 4#空压厂房 | GTAW+SMAW | KF-5122D | / | 1道 | 焊后检测
2024.08.21 | 2024.08.23 | NMBF-KF-5122D-LHJ(01)-YPK-UT-0058 | 5122D-750-J1-T05.1 | W230 | 7615 | Φ89*4.5 | 20# | Ⅱ | 20% | 合格 |  | UT（超声波检测） | 4#空压厂房 | GTAW+SMAW | KF-5122D | / | 1道 | 焊后检测
2024.08.21 | 2024.08.23 | NMBF-KF-5122D-LHJ(01)-YPK-UT-0058 | 5122D-750-J1-T05.1 | W232 | 7615 | Φ89*4.5 | 20# | Ⅱ | 20% | 合格 |  | UT（超声波检测） | 4#空压厂房 | GTAW+SMAW | KF-5122D | / | 1道 | 焊后检测
2024.08.21 | 2024.08.23 | NMBF-KF-5122D-LHJ(01)-YPK-UT-0058 | 5122D-750-J1-T05.1 | W233 | 7615 | Φ89*4.5 | 20# | Ⅱ | 20% | 合格 |  | UT（超声波检测） | 4#空压厂房 | GTAW+SMAW | KF-5122D | / | 1道 | 焊后检测
2024.08.21 | 2024.08.23 | NMBF-KF-5122D-LHJ(01)-YPK-UT-0058 | 5122D-750-J1-T05.1 | W234 | 7615 | Φ89*4.5 | 20# | Ⅱ | 20% | 合格 |  | UT（超声波检测） | 4#空压厂房 | GTAW+SMAW | KF-5122D | / | 1道 | 焊后检测
2024.08.21 | 2024.08.23 | NMBF-KF-5122D-LHJ(01)-YPK-UT-0058 | 5122D-750-J1-T05.1 | W236 | 7615 | Φ89*4.5 | 20# | Ⅱ | 20% | 合格 |  | UT（超声波检测） | 4#空压厂房 | GTAW+SMAW | KF-5122D | / | 1道 | 焊后检测
2024.08.21 | 2024.08.23 | NMBF-KF-5122D-LHJ(01)-YPK-UT-0058 | 5122D-750-J1-T05.1 | W237 | 7615 | Φ89*4.5 | 20# | Ⅱ | 20% | 合格 |  | UT（超声波检测） | 4#空压厂房 | GTAW+SMAW | KF-5122D | / | 1道 | 焊后检测
2024.08.21 | 2024.08.23 | NMBF-KF-5122D-LHJ(01)-YPK-UT-0058 | 5122D-750-J1-T05.1 | W238 | 7615 | Φ89*4.5 | 20# | Ⅱ | 20% | 合格 |  | UT（超声波检测） | 4#空压厂房 | GTAW+SMAW | KF-5122D | / | 1道 | 焊后检测
2024.08.21 | 2024.08.23 | NMBF-KF-5122D-LHJ(01)-YPK-UT-0058 | 5122D-750-J1-T05.1 | W240 | 7615 | Φ89*4.5 | 20# | Ⅱ | 20% | 合格 |  | UT（超声波检测） | 4#空压厂房 | GTAW+SMAW | KF-5122D | / | 1道 | 焊后检测
2024.08.21 | 2024.08.23 | NMBF-KF-5122D-LHJ(01)-YPK-UT-0058 | 5122D-750-J1-T05.1 | W241 | 7615 | Φ89*4.5 | 20# | Ⅱ | 20% | 合格 |  | UT（超声波检测） | 4#空压厂房 | GTAW+SMAW | KF-5122D | / | 1道 | 焊后检测
2024.08.21 | 2024.08.23 | NMBF-KF-5122D-LHJ(01)-YPK-UT-0058 | 5122D-750-J1-T05.1 | W242 | 7615 | Φ89*4.5 | 20# | Ⅱ | 20% | 合格 |  | UT（超声波检测） | 4#空压厂房 | GTAW+SMAW | KF-5122D | / | 1道 | 焊后检测
2024.08.21 | 2024.08.23 | NMBF-KF-5122D-LHJ(01)-YPK-UT-0058 | 5122D-750-J1-T05.1 | W244 | 7615 | Φ89*4.5 | 20# | Ⅱ | 20% | 合格 |  | UT（超声波检测） | 4#空压厂房 | GTAW+SMAW | KF-5122D | / | 1道 | 焊后检测
2024.08.21 | 2024.08.23 | NMBF-KF-5122D-LHJ(01)-YPK-UT-0059 | 5122D-750-J1-T05.1 | W245 | 7615 | Φ89*4.5 | 20# | Ⅱ | 20% | 合格 |  | UT（超声波检测） | 4#空压厂房 | GTAW+SMAW | KF-5122D | / | 1道 | 焊后检测
2024.08.21 | 2024.08.23 | NMBF-KF-5122D-LHJ(01)-YPK-UT-0059 | 5122D-750-J1-T05.1 | W246 | 7615 | Φ89*4.5 | 20# | Ⅱ | 20% | 合格 |  | UT（超声波检测） | 4#空压厂房 | GTAW+SMAW | KF-5122D | / | 1道 | 焊后检测
2024.08.21 | 2024.08.23 | NMBF-KF-5122D-LHJ(01)-YPK-UT-0059 | 5122D-750-J1-T05.1 | W248 | 7615 | Φ89*4.5 | 20# | Ⅱ | 20% | 合格 |  | UT（超声波检测） | 4#空压厂房 | GTAW+SMAW | KF-5122D | / | 1道 | 焊后检测
2024.08.21 | 2024.08.23 | NMBF-KF-5122D-LHJ(01)-YPK-UT-0059 | 5122D-750-J1-T05.1 | W267 | 7615 | Φ114.3*6 | 20# | Ⅱ | 20% | 合格 |  | UT（超声波检测） | 4#空压厂房 | GTAW+SMAW | KF-5122D | / | 1道 | 焊后检测
2024.08.21 | 2024.08.23 | NMBF-KF-5122D-LHJ(01)-YPK-UT-0059 | 5122D-750-J1-T05.1 | W268 | 7615 | Φ114.3*6 | 20# | Ⅱ | 20% | 合格 |  | UT（超声波检测） | 4#空压厂房 | GTAW+SMAW | KF-5122D | / | 1道 | 焊后检测
2024.08.21 | 2024.08.23 | NMBF-KF-5122D-LHJ(01)-YPK-UT-0059 | 5122D-750-J1-T05.1 | W269 | 7615 | Φ114.3*6 | 20# | Ⅱ | 20% | 合格 |  | UT（超声波检测） | 4#空压厂房 | GTAW+SMAW | KF-5122D | / | 1道 | 焊后检测
2024.08.21 | 2024.08.23 | NMBF-KF-5122D-LHJ(01)-YPK-UT-0059 | 5122D-750-J1-T05.1 | W270 | 7615 | Φ114.3*6 | 20# | Ⅱ | 20% | 合格 |  | UT（超声波检测） | 4#空压厂房 | GTAW+SMAW | KF-5122D | / | 1道 | 焊后检测
2024.08.21 | 2024.08.23 | NMBF-KF-5122D-LHJ(01)-YPK-UT-0059 | 5122D-750-J1-T05.1 | W271 | 7615 | Φ89*4.5 | 20# | Ⅱ | 20% | 合格 |  | UT（超声波检测） | 4#空压厂房 | GTAW+SMAW | KF-5122D | / | 1道 | 焊后检测
2024.08.21 | 2024.08.23 | NMBF-KF-5122D-LHJ(01)-YPK-UT-0059 | 5122D-750-J1-T05.1 | W272 | 7615 | Φ89*4.5 | 20# | Ⅱ | 20% | 合格 |  | UT（超声波检测） | 4#空压厂房 | GTAW+SMAW | KF-5122D | / | 1道 | 焊后检测
2024.08.21 | 2024.08.23 | NMBF-KF-5122D-LHJ(01)-YPK-UT-0059 | 5122D-750-J1-T05.1 | W273 | 7615 | Φ89*4.5 | 20# | Ⅱ | 20% | 合格 |  | UT（超声波检测） | 4#空压厂房 | GTAW+SMAW | KF-5122D | / | 1道 | 焊后检测
2024.08.21 | 2024.08.23 | NMBF-KF-5122D-LHJ(01)-YPK-UT-0059 | 5122D-750-J1-T05.1 | W274 | 0016 | Φ89*4.5 | 20# | Ⅱ | 20% | 合格 |  | UT（超声波检测） | 4#空压厂房 | GTAW+SMAW | KF-5122D | / | 1道 | 焊后检测
2024.08.21 | 2024.08.23 | NMBF-KF-5122D-LHJ(01)-YPK-UT-0059 | 5122D-750-J1-T05.1 | W275 | 0016 | Φ89*4.5 | 20# | Ⅱ | 20% | 合格 |  | UT（超声波检测） | 4#空压厂房 | GTAW+SMAW | KF-5122D | / | 1道 | 焊后检测
2024.08.21 | 2024.08.23 | NMBF-KF-5122D-LHJ(01)-YPK-UT-0060 | 5122D-750-J1-T05.1 | W276 | 0016 | Φ89*4.5 | 20# | Ⅱ | 20% | 合格 |  | UT（超声波检测） | 4#空压厂房 | GTAW+SMAW | KF-5122D | / | 1道 | 焊后检测
2024.08.21 | 2024.08.23 | NMBF-KF-5122D-LHJ(01)-YPK-UT-0060 | 5122D-750-J1-T05.1 | W277 | 0016 | Φ89*4.5 | 20# | Ⅱ | 20% | 合格 |  | UT（超声波检测） | 4#空压厂房 | GTAW+SMAW | KF-5122D | / | 1道 | 焊后检测
2024.08.21 | 2024.08.23 | NMBF-KF-5122D-LHJ(01)-YPK-UT-0060 | 5122D-750-J1-T05.1 | W280 | 0016 | Φ89*4.5 | 20# | Ⅱ | 20% | 合格 |  | UT（超声波检测） | 4#空压厂房 | GTAW+SMAW | KF-5122D | / | 1道 | 焊后检测
2024.08.21 | 2024.08.23 | NMBF-KF-5122D-LHJ(01)-YPK-UT-0060 | 5122D-750-J1-T05.1 | W281 | 0016 | Φ60.3*4.5 | 20# | Ⅱ | 20% | 合格 |  | UT（超声波检测） | 4#空压厂房 | GTAW+SMAW | KF-5122D | / | 1道 | 焊后检测
2024.08.21 | 2024.08.23 | NMBF-KF-5122D-LHJ(01)-YPK-UT-0060 | 5122D-750-J1-T05.1 | W283 | 0016 | Φ89*4.5 | 20# | Ⅱ | 20% | 合格 |  | UT（超声波检测） | 4#空压厂房 | GTAW+SMAW | KF-5122D | / | 1道 | 焊后检测
2024.08.21 | 2024.08.23 | NMBF-KF-5122D-LHJ(01)-YPK-UT-0060 | 5122D-750-J1-T05.1 | W284 | 0016 | Φ89*4.5 | 20# | Ⅱ | 20% | 合格 |  | UT（超声波检测） | 4#空压厂房 | GTAW+SMAW | KF-5122D | / | 1道 | 焊后检测
2024.08.21 | 2024.08.23 | NMBF-KF-5122D-LHJ(01)-YPK-UT-0060 | 5122D-750-J1-T05.1 | W285 | 0016 | Φ60.3*4.5 | 20# | Ⅱ | 20% | 合格 |  | UT（超声波检测） | 4#空压厂房 | GTAW+SMAW | KF-5122D | / | 1道 | 焊后检测
2024.08.21 | 2024.08.23 | NMBF-KF-5122D-LHJ(01)-YPK-UT-0060 | 5122D-750-J1-T05.1 | W287 | 0016 | Φ89*4.5 | 20# | Ⅱ | 20% | 合格 |  | UT（超声波检测） | 4#空压厂房 | GTAW+SMAW | KF-5122D | / | 1道 | 焊后检测
2024.08.21 | 2024.08.23 | NMBF-KF-5122D-LHJ(01)-YPK-UT-0060 | 5122D-750-J1-T05.1 | W288 | 0016 | Φ89*4.5 | 20# | Ⅱ | 20% | 合格 |  | UT（超声波检测） | 4#空压厂房 | GTAW+SMAW | KF-5122D | / | 1道 | 焊后检测
2024.08.21 | 2024.08.23 | NMBF-KF-5122D-LHJ(01)-YPK-UT-0060 | 5122D-750-J1-T05.1 | W289 | 0016 | Φ60.3*4.5 | 20# | Ⅱ | 20% | 合格 |  | UT（超声波检测） | 4#空压厂房 | GTAW+SMAW | KF-5122D | / | 1道 | 焊后检测
2024.08.21 | 2024.08.23 | NMBF-KF-5122D-LHJ(01)-YPK-UT-0060 | 5122D-750-J1-T05.1 | W291 | 0016 | Φ89*4.5 | 20# | Ⅱ | 20% | 合格 |  | UT（超声波检测） | 4#空压厂房 | GTAW+SMAW | KF-5122D | / | 1道 | 焊后检测
2024.08.21 | 2024.08.23 | NMBF-KF-5122D-LHJ(01)-YPK-UT-0060 | 5122D-750-J1-T05.1 | W292 | 0016 | Φ89*4.5 | 20# | Ⅱ | 20% | 合格 |  | UT（超声波检测） | 4#空压厂房 | GTAW+SMAW | KF-5122D | / | 1道 | 焊后检测
2024.08.21 | 2024.08.23 | NMBF-KF-5122D-LHJ(01)-YPK-UT-0061 | 5122D-750-J1-T05.1 | W293 | 0016 | Φ60.3*4.5 | 20# | Ⅱ | 20% | 合格 |  | UT（超声波检测） | 4#空压厂房 | GTAW+SMAW | KF-5122D | / | 1道 | 焊后检测
2024.08.21 | 2024.08.23 | NMBF-KF-5122D-LHJ(01)-YPK-UT-0061 | 5122D-750-J1-T05.1 | W295 | 0016 | Φ89*4.5 | 20# | Ⅱ | 20% | 合格 |  | UT（超声波检测） | 4#空压厂房 | GTAW+SMAW | KF-5122D | / | 1道 | 焊后检测
2024.08.21 | 2024.08.23 | NMBF-KF-5122D-LHJ(01)-YPK-UT-0061 | 5122D-750-J1-T05.1 | W296 | 0016 | Φ89*4.5 | 20# | Ⅱ | 20% | 合格 |  | UT（超声波检测） | 4#空压厂房 | GTAW+SMAW | KF-5122D | / | 1道 | 焊后检测
2024.08.21 | 2024.08.23 | NMBF-KF-5122D-LHJ(01)-YPK-UT-0061 | 5122D-750-J1-T05.1 | W298 | 0016 | Φ60.3*4.5 | 20# | Ⅱ | 20% | 合格 |  | UT（超声波检测） | 4#空压厂房 | GTAW+SMAW | KF-5122D | / | 1道 | 焊后检测
2024.08.21 | 2024.08.23 | NMBF-KF-5122D-LHJ(01)-YPK-UT-0061 | 5122D-750-J1-T05.1 | W299 | 0016 | Φ89*4.5 | 20# | Ⅱ | 20% | 合格 |  | UT（超声波检测） | 4#空压厂房 | GTAW+SMAW | KF-5122D | / | 1道 | 焊后检测
2024.08.21 | 2024.08.23 | NMBF-KF-5122D-LHJ(01)-YPK-UT-0061 | 5122D-750-J1-T05.1 | W300 | 7615 | Φ89*4.5 | 20# | Ⅱ | 20% | 合格 |  | UT（超声波检测） | 4#空压厂房 | GTAW+SMAW | KF-5122D | / | 1道 | 焊后检测
2024.08.21 | 2024.08.23 | NMBF-KF-5122D-LHJ(01)-YPK-UT-0061 | 5122D-750-J1-T05.1 | W302 | 7615 | Φ89*4.5 | 20# | Ⅱ | 20% | 合格 |  | UT（超声波检测） | 4#空压厂房 | GTAW+SMAW | KF-5122D | / | 1道 | 焊后检测
2024.08.21 | 2024.08.23 | NMBF-KF-5122D-LHJ(01)-YPK-UT-0061 | 5122D-750-J1-T05.1 | W303 | 7615 | Φ89*4.5 | 20# | Ⅱ | 20% | 合格 |  | UT（超声波检测） | 4#空压厂房 | GTAW+SMAW | KF-5122D | / | 1道 | 焊后检测
2024.08.21 | 2024.08.23 | NMBF-KF-5122D-LHJ(01)-YPK-UT-0061 | 5122D-750-J1-T05.1 | W304 | 7615 | Φ89*4.5 | 20# | Ⅱ | 20% | 合格 |  | UT（超声波检测） | 4#空压厂房 | GTAW+SMAW | KF-5122D | / | 1道 | 焊后检测
2024.08.21 | 2024.08.23 | NMBF-KF-5122D-LHJ(01)-YPK-UT-0061 | 5122D-750-J1-T05.1 | W305 | 7615 | Φ89*4.5 | 20# | Ⅱ | 20% | 合格 |  | UT（超声波检测） | 4#空压厂房 | GTAW+SMAW | KF-5122D | / | 1道 | 焊后检测
2024.08.21 | 2024.08.23 | NMBF-KF-5122D-LHJ(01)-YPK-UT-0061 | 5122D-750-J1-T05.1 | W306 | 7615 | Φ89*4.5 | 20# | Ⅱ | 20% | 合格 |  | UT（超声波检测） | 4#空压厂房 | GTAW+SMAW | KF-5122D | / | 1道 | 焊后检测
2024.08.21 | 2024.08.23 | NMBF-KF-5122D-LHJ(01)-YPK-UT-0061 | 5122D-750-J1-T05.1 | W308 | 7615 | Φ89*4.5 | 20# | Ⅱ | 20% | 合格 |  | UT（超声波检测） | 4#空压厂房 | GTAW+SMAW | KF-5122D | / | 1道 | 焊后检测
2024.08.21 | 2024.08.23 | NMBF-KF-5122D-LHJ(01)-YPK-UT-0062 | 5122D-750-J1-T05.1 | W309 | 7615 | Φ89*4.5 | 20# | Ⅱ | 20% | 合格 |  | UT（超声波检测） | 4#空压厂房 | GTAW+SMAW | KF-5122D | / | 1道 | 焊后检测
2024.08.21 | 2024.08.23 | NMBF-KF-5122D-LHJ(01)-YPK-UT-0062 | 5122D-750-J1-T05.1 | W311 | 7615 | Φ89*4.5 | 20# | Ⅱ | 20% | 合格 |  | UT（超声波检测） | 4#空压厂房 | GTAW+SMAW | KF-5122D | / | 1道 | 焊后检测
2024.08.21 | 2024.08.23 | NMBF-KF-5122D-LHJ(01)-YPK-UT-0062 | 5122D-750-J1-T05.1 | W312 | 7615 | Φ89*4.5 | 20# | Ⅱ | 20% | 合格 |  | UT（超声波检测） | 4#空压厂房 | GTAW+SMAW | KF-5122D | / | 1道 | 焊后检测
2024.08.21 | 2024.08.23 | NMBF-KF-5122D-LHJ(01)-YPK-UT-0062 | 5122D-750-J1-T05.1 | W313 | 7615 | Φ89*4.5 | 20# | Ⅱ | 20% | 合格 |  | UT（超声波检测） | 4#空压厂房 | GTAW+SMAW | KF-5122D | / | 1道 | 焊后检测
2024.08.21 | 2024.08.23 | NMBF-KF-5122D-LHJ(01)-YPK-UT-0062 | 5122D-750-J1-T05.1 | W315 | 7615 | Φ89*4.5 | 20# | Ⅱ | 20% | 合格 |  | UT（超声波检测） | 4#空压厂房 | GTAW+SMAW | KF-5122D | / | 1道 | 焊后检测
2024.08.21 | 2024.08.23 | NMBF-KF-5122D-LHJ(01)-YPK-UT-0062 | 5122D-750-J1-T05.1 | W316 | 7615 | Φ89*4.5 | 20# | Ⅱ | 20% | 合格 |  | UT（超声波检测） | 4#空压厂房 | GTAW+SMAW | KF-5122D | / | 1道 | 焊后检测
2024.08.21 | 2024.08.23 | NMBF-KF-5122D-LHJ(01)-YPK-UT-0062 | 5122D-750-J1-T05.1 | W319 | 7615 | Φ89*4.5 | 20# | Ⅱ | 20% | 合格 |  | UT（超声波检测） | 4#空压厂房 | GTAW+SMAW | KF-5122D | / | 1道 | 焊后检测
2024.08.21 | 2024.08.23 | NMBF-KF-5122D-LHJ(01)-YPK-UT-0062 | 5122D-750-J1-T05.1 | W320 | 7615 | Φ89*4.5 | 20# | Ⅱ | 20% | 合格 |  | UT（超声波检测） | 4#空压厂房 | GTAW+SMAW | KF-5122D | / | 1道 | 焊后检测
2024.08.21 | 2024.08.23 | NMBF-KF-5122D-LHJ(01)-YPK-UT-0062 | 5122D-750-J1-T05.1 | W321 | 7615 | Φ89*4.5 | 20# | Ⅱ | 20% | 合格 |  | UT（超声波检测） | 4#空压厂房 | GTAW+SMAW | KF-5122D | / | 1道 | 焊后检测
2024.08.21 | 2024.08.23 | NMBF-KF-5122D-LHJ(01)-YPK-UT-0062 | 5122D-750-J1-T05.1 | W323 | 7615 | Φ89*4.5 | 20# | Ⅱ | 20% | 合格 |  | UT（超声波检测） | 4#空压厂房 | GTAW+SMAW | KF-5122D | / | 1道 | 焊后检测
2024.08.21 | 2024.08.23 | NMBF-KF-5122D-LHJ(01)-YPK-UT-0062 | 5122D-750-J1-T05.1 | W334 | 0016 | Φ114.3*6 | 20# | Ⅱ | 20% | 合格 |  | UT（超声波检测） | 4#空压厂房 | GTAW+SMAW | KF-5122D | / | 1道 | 焊后检测
2024.08.21 | 2024.08.23 | NMBF-KF-5122D-LHJ(01)-YPK-UT-0062 | 5122D-750-J1-T05.1 | W335 | 0016 | Φ114.3*6 | 20# | Ⅱ | 20% | 合格 |  | UT（超声波检测） | 4#空压厂房 | GTAW+SMAW | KF-5122D | / | 1道 | 焊后检测
2024.09.02 | 2024.09.03 | NMBF-KF-5122D-LHJ(01)-YPK-UT-0063 | 5122D-750-J-T06.1 | W18 | 1818 | Φ141.3*6.5 | 20# | Ⅱ | 20% | 合格 |  | UT（超声波检测） | 4#空压厂房 | GTAW+SMAW | KF-5122D | / | 1道 | 焊后检测
2024.09.02 | 2024.09.03 | NMBF-KF-5122D-LHJ(01)-YPK-UT-0063 | 5122D-750-J-T06.1 | W19 | 1818 | Φ141.3*6.5 | 20# | Ⅱ | 20% | 合格 |  | UT（超声波检测） | 4#空压厂房 | GTAW+SMAW | KF-5122D | / | 1道 | 焊后检测
2024.09.02 | 2024.09.03 | NMBF-KF-5122D-LHJ(01)-YPK-UT-0064 | 5122D-750-J1-T04.1 | W22 | 0016 | Φ114.3*6 | 20# | Ⅱ | 20% | 合格 |  | UT（超声波检测） | 4#空压厂房 | GTAW+SMAW | KF-5122D | / | 1道 | 焊后检测
2024.09.02 | 2024.09.03 | NMBF-KF-5122D-LHJ(01)-YPK-UT-0064 | 5122D-750-J1-T04.1 | W23 | 0016 | Φ114.3*6 | 20# | Ⅱ | 20% | 合格 |  | UT（超声波检测） | 4#空压厂房 | GTAW+SMAW | KF-5122D | / | 1道 | 焊后检测
2024.09.02 | 2024.09.03 | NMBF-KF-5122D-LHJ(01)-YPK-UT-0064 | 5122D-750-J1-T04.1 | W24 | 7615 | Φ114.3*6 | 20# | Ⅱ | 20% | 合格 |  | UT（超声波检测） | 4#空压厂房 | GTAW+SMAW | KF-5122D | / | 1道 | 焊后检测
2024.09.02 | 2024.09.03 | NMBF-KF-5122D-LHJ(01)-YPK-UT-0064 | 5122D-750-J1-T04.1 | W25 | 7615 | Φ114.3*6 | 20# | Ⅱ | 20% | 合格 |  | UT（超声波检测） | 4#空压厂房 | GTAW+SMAW | KF-5122D | / | 1道 | 焊后检测
2024.09.02 | 2024.09.03 | NMBF-KF-5122D-LHJ(01)-YPK-UT-0064 | 5122D-750-J1-T04.1 | W26 | 7615 | Φ114.3*6 | 20# | Ⅱ | 20% | 合格 |  | UT（超声波检测） | 4#空压厂房 | GTAW+SMAW | KF-5122D | / | 1道 | 焊后检测
2024.09.02 | 2024.09.03 | NMBF-KF-5122D-LHJ(01)-YPK-UT-0064 | 5122D-750-J1-T04.1 | W27 | 7615 | Φ114.3*6 | 20# | Ⅱ | 20% | 合格 |  | UT（超声波检测） | 4#空压厂房 | GTAW+SMAW | KF-5122D | / | 1道 | 焊后检测
2024.09.02 | 2024.09.03 | NMBF-KF-5122D-LHJ(01)-YPK-UT-0064 | 5122D-750-J1-T04.1 | W28 | 7615 | Φ114.3*6 | 20# | Ⅱ | 20% | 合格 |  | UT（超声波检测） | 4#空压厂房 | GTAW+SMAW | KF-5122D | / | 1道 | 焊后检测
2024.09.02 | 2024.09.03 | NMBF-KF-5122D-LHJ(01)-YPK-UT-0064 | 5122D-750-J1-T04.1 | W34 | 7615 | Φ114.3*6 | 20# | Ⅱ | 20% | 合格 |  | UT（超声波检测） | 4#空压厂房 | GTAW+SMAW | KF-5122D | / | 1道 | 焊后检测
2024.09.02 | 2024.09.03 | NMBF-KF-5122D-LHJ(01)-YPK-UT-0064 | 5122D-750-J1-T04.1 | W35 | 7615 | Φ114.3*6 | 20# | Ⅱ | 20% | 合格 |  | UT（超声波检测） | 4#空压厂房 | GTAW+SMAW | KF-5122D | / | 1道 | 焊后检测
2024.09.02 | 2024.09.03 | NMBF-KF-5122D-LHJ(01)-YPK-UT-0064 | 5122D-750-J1-T04.1 | W43 | 7615 | Φ114.3*6 | 20# | Ⅱ | 20% | 合格 |  | UT（超声波检测） | 4#空压厂房 | GTAW+SMAW | KF-5122D | / | 1道 | 焊后检测
2024.09.02 | 2024.09.03 | NMBF-KF-5122D-LHJ(01)-YPK-UT-0064 | 5122D-750-J1-T04.1 | W44 | 7615 | Φ114.3*6 | 20# | Ⅱ | 20% | 合格 |  | UT（超声波检测） | 4#空压厂房 | GTAW+SMAW | KF-5122D | / | 1道 | 焊后检测
2024.09.02 | 2024.09.03 | NMBF-KF-5122D-LHJ(01)-YPK-UT-0064 | 5122D-750-J1-T04.1 | W45 | 7615 | Φ114.3*6 | 20# | Ⅱ | 20% | 合格 |  | UT（超声波检测） | 4#空压厂房 | GTAW+SMAW | KF-5122D | / | 1道 | 焊后检测
2024.09.02 | 2024.09.03 | NMBF-KF-5122D-LHJ(01)-YPK-UT-0065 | 5122D-750-J1-T04.1 | W46 | 7615 | Φ114.3*6 | 20# | Ⅱ | 20% | 合格 |  | UT（超声波检测） | 4#空压厂房 | GTAW+SMAW | KF-5122D | / | 1道 | 焊后检测
2024.09.02 | 2024.09.03 | NMBF-KF-5122D-LHJ(01)-YPK-UT-0065 | 5122D-750-J1-T04.1 | W47 | 7615 | Φ114.3*6 | 20# | Ⅱ | 20% | 合格 |  | UT（超声波检测） | 4#空压厂房 | GTAW+SMAW | KF-5122D | / | 1道 | 焊后检测
2024.09.02 | 2024.09.03 | NMBF-KF-5122D-LHJ(01)-YPK-UT-0065 | 5122D-750-J1-T04.1 | W48 | 7615 | Φ114.3*6 | 20# | Ⅱ | 20% | 合格 |  | UT（超声波检测） | 4#空压厂房 | GTAW+SMAW | KF-5122D | / | 1道 | 焊后检测
2024.09.02 | 2024.09.03 | NMBF-KF-5122D-LHJ(01)-YPK-UT-0065 | 5122D-750-J1-T04.1 | W49 | 7615 | Φ114.3*6 | 20# | Ⅱ | 20% | 合格 |  | UT（超声波检测） | 4#空压厂房 | GTAW+SMAW | KF-5122D | / | 1道 | 焊后检测
2024.09.02 | 2024.09.03 | NMBF-KF-5122D-LHJ(01)-YPK-UT-0065 | 5122D-750-J1-T04.1 | W50 | 7615 | Φ114.3*6 | 20# | Ⅱ | 20% | 合格 |  | UT（超声波检测） | 4#空压厂房 | GTAW+SMAW | KF-5122D | / | 1道 | 焊后检测
2024.09.02 | 2024.09.03 | NMBF-KF-5122D-LHJ(01)-YPK-UT-0065 | 5122D-750-J1-T04.1 | W51 | 7615 | Φ114.3*6 | 20# | Ⅱ | 20% | 合格 |  | UT（超声波检测） | 4#空压厂房 | GTAW+SMAW | KF-5122D | / | 1道 | 焊后检测
2024.09.02 | 2024.09.03 | NMBF-KF-5122D-LHJ(01)-YPK-UT-0065 | 5122D-750-J1-T04.1 | W57 | 7615 | Φ114.3*6 | 20# | Ⅱ | 20% | 合格 |  | UT（超声波检测） | 4#空压厂房 | GTAW+SMAW | KF-5122D | / | 1道 | 焊后检测
2024.09.02 | 2024.09.03 | NMBF-KF-5122D-LHJ(01)-YPK-UT-0065 | 5122D-750-J1-T04.1 | W58 | 7615 | Φ114.3*6 | 20# | Ⅱ | 20% | 合格 |  | UT（超声波检测） | 4#空压厂房 | GTAW+SMAW | KF-5122D | / | 1道 | 焊后检测
2024.09.02 | 2024.09.03 | NMBF-KF-5122D-LHJ(01)-YPK-UT-0065 | 5122D-750-J1-T04.1 | W59 | 7615 | Φ114.3*6 | 20# | Ⅱ | 20% | 合格 |  | UT（超声波检测） | 4#空压厂房 | GTAW+SMAW | KF-5122D | / | 1道 | 焊后检测
2024.09.02 | 2024.09.03 | NMBF-KF-5122D-LHJ(01)-YPK-UT-0065 | 5122D-750-J1-T04.1 | W60 | 7615 | Φ114.3*6 | 20# | Ⅱ | 20% | 合格 |  | UT（超声波检测） | 4#空压厂房 | GTAW+SMAW | KF-5122D | / | 1道 | 焊后检测
2024.09.02 | 2024.09.03 | NMBF-KF-5122D-LHJ(01)-YPK-UT-0065 | 5122D-750-J1-T04.1 | W61 | 7615 | Φ114.3*6 | 20# | Ⅱ | 20% | 合格 |  | UT（超声波检测） | 4#空压厂房 | GTAW+SMAW | KF-5122D | / | 1道 | 焊后检测
2024.09.02 | 2024.09.03 | NMBF-KF-5122D-LHJ(01)-YPK-UT-0065 | 5122D-750-J1-T04.1 | W62 | 7615 | Φ114.3*6 | 20# | Ⅱ | 20% | 合格 |  | UT（超声波检测） | 4#空压厂房 | GTAW+SMAW | KF-5122D | / | 1道 | 焊后检测
2024.09.02 | 2024.09.03 | NMBF-KF-5122D-LHJ(01)-YPK-UT-0066 | 5122D-750-J1-T04.1 | W63 | 7615 | Φ114.3*6 | 20# | Ⅱ | 20% | 合格 |  | UT（超声波检测） | 4#空压厂房 | GTAW+SMAW | KF-5122D | / | 1道 | 焊后检测
2024.09.02 | 2024.09.03 | NMBF-KF-5122D-LHJ(01)-YPK-UT-0066 | 5122D-750-J1-T04.1 | W64 | 7615 | Φ114.3*6 | 20# | Ⅱ | 20% | 合格 |  | UT（超声波检测） | 4#空压厂房 | GTAW+SMAW | KF-5122D | / | 1道 | 焊后检测
2024.09.02 | 2024.09.03 | NMBF-KF-5122D-LHJ(01)-YPK-UT-0066 | 5122D-750-J1-T04.1 | W65 | 7615 | Φ114.3*6 | 20# | Ⅱ | 20% | 合格 |  | UT（超声波检测） | 4#空压厂房 | GTAW+SMAW | KF-5122D | / | 1道 | 焊后检测
2024.09.02 | 2024.09.03 | NMBF-KF-5122D-LHJ(01)-YPK-UT-0066 | 5122D-750-J1-T04.1 | W68 | 0016 | Φ114.3*6 | 20# | Ⅱ | 20% | 合格 |  | UT（超声波检测） | 4#空压厂房 | GTAW+SMAW | KF-5122D | / | 1道 | 焊后检测
2024.09.02 | 2024.09.03 | NMBF-KF-5122D-LHJ(01)-YPK-UT-0066 | 5122D-750-J1-T04.1 | W69 | 0016 | Φ114.3*6 | 20# | Ⅱ | 20% | 合格 |  | UT（超声波检测） | 4#空压厂房 | GTAW+SMAW | KF-5122D | / | 1道 | 焊后检测
2024.09.02 | 2024.09.03 | NMBF-KF-5122D-LHJ(01)-YPK-UT-0066 | 5122D-750-J1-T04.1 | W70 | 0016 | Φ114.3*6 | 20# | Ⅱ | 20% | 合格 |  | UT（超声波检测） | 4#空压厂房 | GTAW+SMAW | KF-5122D | / | 1道 | 焊后检测
2024.09.02 | 2024.09.03 | NMBF-KF-5122D-LHJ(01)-YPK-UT-0066 | 5122D-750-J1-T04.1 | W71 | 0016 | Φ114.3*6 | 20# | Ⅱ | 20% | 合格 |  | UT（超声波检测） | 4#空压厂房 | GTAW+SMAW | KF-5122D | / | 1道 | 焊后检测
2024.09.02 | 2024.09.03 | NMBF-KF-5122D-LHJ(01)-YPK-UT-0066 | 5122D-750-J1-T04.1 | W72 | 7615 | Φ114.3*6 | 20# | Ⅱ | 20% | 合格 |  | UT（超声波检测） | 4#空压厂房 | GTAW+SMAW | KF-5122D | / | 1道 | 焊后检测
2024.09.02 | 2024.09.03 | NMBF-KF-5122D-LHJ(01)-YPK-UT-0066 | 5122D-750-J1-T04.1 | W73 | 7615 | Φ114.3*6 | 20# | Ⅱ | 20% | 合格 |  | UT（超声波检测） | 4#空压厂房 | GTAW+SMAW | KF-5122D | / | 1道 | 焊后检测
2024.09.02 | 2024.09.03 | NMBF-KF-5122D-LHJ(01)-YPK-UT-0066 | 5122D-750-J1-T04.1 | W74 | 7615 | Φ114.3*6 | 20# | Ⅱ | 20% | 合格 |  | UT（超声波检测） | 4#空压厂房 | GTAW+SMAW | KF-5122D | / | 1道 | 焊后检测
2024.09.02 | 2024.09.03 | NMBF-KF-5122D-LHJ(01)-YPK-UT-0066 | 5122D-750-J1-T04.1 | W75 | 7615 | Φ114.3*6 | 20# | Ⅱ | 20% | 合格 |  | UT（超声波检测） | 4#空压厂房 | GTAW+SMAW | KF-5122D | / | 1道 | 焊后检测
2024.09.02 | 2024.09.03 | NMBF-KF-5122D-LHJ(01)-YPK-UT-0066 | 5122D-750-J1-T04.1 | W76 | 7615 | Φ114.3*6 | 20# | Ⅱ | 20% | 合格 |  | UT（超声波检测） | 4#空压厂房 | GTAW+SMAW | KF-5122D | / | 1道 | 焊后检测
2024.09.02 | 2024.09.03 | NMBF-KF-5122D-LHJ(01)-YPK-UT-0067 | 5122D-750-J1-T04.1 | W78 | 0016 | Φ114.3*6 | 20# | Ⅱ | 20% | 合格 |  | UT（超声波检测） | 4#空压厂房 | GTAW+SMAW | KF-5122D | / | 1道 | 焊后检测
2024.09.02 | 2024.09.03 | NMBF-KF-5122D-LHJ(01)-YPK-UT-0067 | 5122D-750-J1-T04.1 | W79 | 0016 | Φ114.3*6 | 20# | Ⅱ | 20% | 合格 |  | UT（超声波检测） | 4#空压厂房 | GTAW+SMAW | KF-5122D | / | 1道 | 焊后检测
2024.09.02 | 2024.09.03 | NMBF-KF-5122D-LHJ(01)-YPK-UT-0067 | 5122D-750-J1-T04.1 | W80 | 0016 | Φ114.3*6 | 20# | Ⅱ | 20% | 合格 |  | UT（超声波检测） | 4#空压厂房 | GTAW+SMAW | KF-5122D | / | 1道 | 焊后检测
2024.09.02 | 2024.09.03 | NMBF-KF-5122D-LHJ(01)-YPK-UT-0067 | 5122D-750-J1-T04.1 | W81 | 0016 | Φ114.3*6 | 20# | Ⅱ | 20% | 合格 |  | UT（超声波检测） | 4#空压厂房 | GTAW+SMAW | KF-5122D | / | 1道 | 焊后检测
2024.09.02 | 2024.09.03 | NMBF-KF-5122D-LHJ(01)-YPK-UT-0067 | 5122D-750-J1-T04.1 | W82 | 0016 | Φ114.3*6 | 20# | Ⅱ | 20% | 合格 |  | UT（超声波检测） | 4#空压厂房 | GTAW+SMAW | KF-5122D | / | 1道 | 焊后检测
2024.09.02 | 2024.09.03 | NMBF-KF-5122D-LHJ(01)-YPK-UT-0067 | 5122D-750-J1-T04.1 | W83 | 0016 | Φ114.3*6 | 20# | Ⅱ | 20% | 合格 |  | UT（超声波检测） | 4#空压厂房 | GTAW+SMAW | KF-5122D | / | 1道 | 焊后检测
2024.09.02 | 2024.09.03 | NMBF-KF-5122D-LHJ(01)-YPK-UT-0067 | 5122D-750-J1-T04.1 | W84 | 0016 | Φ114.3*6 | 20# | Ⅱ | 20% | 合格 |  | UT（超声波检测） | 4#空压厂房 | GTAW+SMAW | KF-5122D | / | 1道 | 焊后检测
2024.09.02 | 2024.09.03 | NMBF-KF-5122D-LHJ(01)-YPK-UT-0067 | 5122D-750-J1-T04.1 | W85 | 0016 | Φ114.3*6 | 20# | Ⅱ | 20% | 合格 |  | UT（超声波检测） | 4#空压厂房 | GTAW+SMAW | KF-5122D | / | 1道 | 焊后检测
2024.09.02 | 2024.09.03 | NMBF-KF-5122D-LHJ(01)-YPK-UT-0067 | 5122D-750-J1-T04.1 | W86 | 0016 | Φ114.3*6 | 20# | Ⅱ | 20% | 合格 |  | UT（超声波检测） | 4#空压厂房 | GTAW+SMAW | KF-5122D | / | 1道 | 焊后检测
2024.09.02 | 2024.09.03 | NMBF-KF-5122D-LHJ(01)-YPK-UT-0067 | 5122D-750-J1-T04.1 | W88 | 0016 | Φ114.3*6 | 20# | Ⅱ | 20% | 合格 |  | UT（超声波检测） | 4#空压厂房 | GTAW+SMAW | KF-5122D | / | 1道 | 焊后检测
2024.09.02 | 2024.09.03 | NMBF-KF-5122D-LHJ(01)-YPK-UT-0067 | 5122D-750-J1-T04.1 | W89 | 0016 | Φ114.3*6 | 20# | Ⅱ | 20% | 合格 |  | UT（超声波检测） | 4#空压厂房 | GTAW+SMAW | KF-5122D | / | 1道 | 焊后检测
2024.09.02 | 2024.09.03 | NMBF-KF-5122D-LHJ(01)-YPK-UT-0067 | 5122D-750-J1-T04.1 | W90 | 0016 | Φ114.3*6 | 20# | Ⅱ | 20% | 合格 |  | UT（超声波检测） | 4#空压厂房 | GTAW+SMAW | KF-5122D | / | 1道 | 焊后检测
2024.09.02 | 2024.09.03 | NMBF-KF-5122D-LHJ(01)-YPK-UT-0068 | 5122D-750-J1-T04.1 | W91 | 0016 | Φ114.3*6 | 20# | Ⅱ | 20% | 合格 |  | UT（超声波检测） | 4#空压厂房 | GTAW+SMAW | KF-5122D | / | 1道 | 焊后检测
2024.09.02 | 2024.09.03 | NMBF-KF-5122D-LHJ(01)-YPK-UT-0068 | 5122D-750-J1-T04.1 | W92 | 0016 | Φ114.3*6 | 20# | Ⅱ | 20% | 合格 |  | UT（超声波检测） | 4#空压厂房 | GTAW+SMAW | KF-5122D | / | 1道 | 焊后检测
2024.09.02 | 2024.09.03 | NMBF-KF-5122D-LHJ(01)-YPK-UT-0068 | 5122D-750-J1-T04.1 | W93 | 0016 | Φ114.3*6 | 20# | Ⅱ | 20% | 合格 |  | UT（超声波检测） | 4#空压厂房 | GTAW+SMAW | KF-5122D | / | 1道 | 焊后检测
2024.09.02 | 2024.09.03 | NMBF-KF-5122D-LHJ(01)-YPK-UT-0068 | 5122D-750-J1-T04.1 | W94 | 0016 | Φ114.3*6 | 20# | Ⅱ | 20% | 合格 |  | UT（超声波检测） | 4#空压厂房 | GTAW+SMAW | KF-5122D | / | 1道 | 焊后检测
2024.09.02 | 2024.09.03 | NMBF-KF-5122D-LHJ(01)-YPK-UT-0068 | 5122D-750-J1-T04.1 | W99 | 0016 | Φ114.3*6 | 20# | Ⅱ | 20% | 合格 |  | UT（超声波检测） | 4#空压厂房 | GTAW+SMAW | KF-5122D | / | 1道 | 焊后检测
2024.09.02 | 2024.09.03 | NMBF-KF-5122D-LHJ(01)-YPK-UT-0068 | 5122D-750-J1-T04.1 | W100 | 0016 | Φ114.3*6 | 20# | Ⅱ | 20% | 合格 |  | UT（超声波检测） | 4#空压厂房 | GTAW+SMAW | KF-5122D | / | 1道 | 焊后检测
2024.09.02 | 2024.09.03 | NMBF-KF-5122D-LHJ(01)-YPK-UT-0068 | 5122D-750-J1-T04.1 | W101 | 0016 | Φ114.3*6 | 20# | Ⅱ | 20% | 合格 |  | UT（超声波检测） | 4#空压厂房 | GTAW+SMAW | KF-5122D | / | 1道 | 焊后检测
2024.09.02 | 2024.09.03 | NMBF-KF-5122D-LHJ(01)-YPK-UT-0068 | 5122D-750-J1-T04.1 | W102 | 0016 | Φ114.3*6 | 20# | Ⅱ | 20% | 合格 |  | UT（超声波检测） | 4#空压厂房 | GTAW+SMAW | KF-5122D | / | 1道 | 焊后检测
2024.09.02 | 2024.09.03 | NMBF-KF-5122D-LHJ(01)-YPK-UT-0068 | 5122D-750-J1-T04.1 | W103 | 0016 | Φ114.3*6 | 20# | Ⅱ | 20% | 合格 |  | UT（超声波检测） | 4#空压厂房 | GTAW+SMAW | KF-5122D | / | 1道 | 焊后检测
2024.09.02 | 2024.09.03 | NMBF-KF-5122D-LHJ(01)-YPK-UT-0068 | 5122D-750-J1-T04.1 | W104 | 0016 | Φ114.3*6 | 20# | Ⅱ | 20% | 合格 |  | UT（超声波检测） | 4#空压厂房 | GTAW+SMAW | KF-5122D | / | 1道 | 焊后检测
2024.09.02 | 2024.09.03 | NMBF-KF-5122D-LHJ(01)-YPK-UT-0068 | 5122D-750-J1-T04.1 | W105 | 0016 | Φ114.3*6 | 20# | Ⅱ | 20% | 合格 |  | UT（超声波检测） | 4#空压厂房 | GTAW+SMAW | KF-5122D | / | 1道 | 焊后检测
2024.09.02 | 2024.09.03 | NMBF-KF-5122D-LHJ(01)-YPK-UT-0068 | 5122D-750-J1-T04.1 | W109 | 0016 | Φ114.3*6 | 20# | Ⅱ | 20% | 合格 |  | UT（超声波检测） | 4#空压厂房 | GTAW+SMAW | KF-5122D | / | 1道 | 焊后检测
2024.09.02 | 2024.09.03 | NMBF-KF-5122D-LHJ(01)-YPK-UT-0069 | 5122D-750-J1-T04.1 | W110 | 0016 | Φ114.3*6 | 20# | Ⅱ | 20% | 合格 |  | UT（超声波检测） | 4#空压厂房 | GTAW+SMAW | KF-5122D | / | 1道 | 焊后检测
2024.09.02 | 2024.09.03 | NMBF-KF-5122D-LHJ(01)-YPK-UT-0069 | 5122D-750-J1-T04.1 | W113 | 0016 | Φ114.3*6 | 20# | Ⅱ | 20% | 合格 |  | UT（超声波检测） | 4#空压厂房 | GTAW+SMAW | KF-5122D | / | 1道 | 焊后检测
2024.09.02 | 2024.09.03 | NMBF-KF-5122D-LHJ(01)-YPK-UT-0069 | 5122D-750-J1-T04.1 | W114 | 0016 | Φ114.3*6 | 20# | Ⅱ | 20% | 合格 |  | UT（超声波检测） | 4#空压厂房 | GTAW+SMAW | KF-5122D | / | 1道 | 焊后检测
2024.09.02 | 2024.09.03 | NMBF-KF-5122D-LHJ(01)-YPK-UT-0069 | 5122D-750-J1-T04.1 | W115 | 0016 | Φ114.3*6 | 20# | Ⅱ | 20% | 合格 |  | UT（超声波检测） | 4#空压厂房 | GTAW+SMAW | KF-5122D | / | 1道 | 焊后检测
2024.09.02 | 2024.09.03 | NMBF-KF-5122D-LHJ(01)-YPK-UT-0069 | 5122D-750-J1-T04.1 | W116 | 0016 | Φ114.3*6 | 20# | Ⅱ | 20% | 合格 |  | UT（超声波检测） | 4#空压厂房 | GTAW+SMAW | KF-5122D | / | 1道 | 焊后检测
2024.09.02 | 2024.09.03 | NMBF-KF-5122D-LHJ(01)-YPK-UT-0069 | 5122D-750-J1-T04.1 | W117 | 0016 | Φ114.3*6 | 20# | Ⅱ | 20% | 合格 |  | UT（超声波检测） | 4#空压厂房 | GTAW+SMAW | KF-5122D | / | 1道 | 焊后检测
2024.09.02 | 2024.09.03 | NMBF-KF-5122D-LHJ(01)-YPK-UT-0070 | 5122-CA-04002-1800-C1D-P | W65 | 0813 | Φ1829*16 | L245 | Ⅱ | 5% | 合格 |  | UT（超声波检测） | 4#空压厂房 | GTAW+SMAW | KF-5122D | / | 0.3m | 焊后检测
2024.09.10 | 2024.09.12 | NMBF-KF-5122D-LHJ(01)-YPK-UT-0071 | 5122D-750-J1-T05.1 | W115 | 7615 | Φ114.3*6.3 | 20# | Ⅱ | 20% | 合格 |  | UT（超声波检测） | 4#空压厂房 | GTAW+SMAW | KF-5122D | / | 1道 | 焊后检测
2024.09.10 | 2024.09.12 | NMBF-KF-5122D-LHJ(01)-YPK-UT-0071 | 5122D-750-J1-T05.1 | W116 | 7615 | Φ114.3*6.3 | 20# | Ⅱ | 20% | 合格 |  | UT（超声波检测） | 4#空压厂房 | GTAW+SMAW | KF-5122D | / | 1道 | 焊后检测
2024.09.10 | 2024.09.12 | NMBF-KF-5122D-LHJ(01)-YPK-UT-0071 | 5122D-750-J1-T05.1 | W117 | 7615 | Φ114.3*6.3 | 20# | Ⅱ | 20% | 合格 |  | UT（超声波检测） | 4#空压厂房 | GTAW+SMAW | KF-5122D | / | 1道 | 焊后检测
2024.09.10 | 2024.09.12 | NMBF-KF-5122D-LHJ(01)-YPK-UT-0071 | 5122D-750-J1-T05.1 | W118 | 7615 | Φ114.3*6.3 | 20# | Ⅱ | 20% | 合格 |  | UT（超声波检测） | 4#空压厂房 | GTAW+SMAW | KF-5122D | / | 1道 | 焊后检测
2024.09.10 | 2024.09.12 | NMBF-KF-5122D-LHJ(01)-YPK-UT-0071 | 5122D-750-J1-T05.1 | W119 | 7615 | Φ114.3*6.3 | 20# | Ⅱ | 20% | 合格 |  | UT（超声波检测） | 4#空压厂房 | GTAW+SMAW | KF-5122D | / | 1道 | 焊后检测
2024.09.10 | 2024.09.12 | NMBF-KF-5122D-LHJ(01)-YPK-UT-0071 | 5122D-750-J1-T05.1 | W120 | 0016 | Φ89*4.5 | 20# | Ⅱ | 20% | 合格 |  | UT（超声波检测） | 4#空压厂房 | GTAW+SMAW | KF-5122D | / | 1道 | 焊后检测
2024.09.10 | 2024.09.12 | NMBF-KF-5122D-LHJ(01)-YPK-UT-0071 | 5122D-750-J1-T05.1 | W121 | 0016 | Φ89*4.5 | 20# | Ⅱ | 20% | 合格 |  | UT（超声波检测） | 4#空压厂房 | GTAW+SMAW | KF-5122D | / | 1道 | 焊后检测
2024.09.10 | 2024.09.12 | NMBF-KF-5122D-LHJ(01)-YPK-UT-0071 | 5122D-750-J1-T05.1 | W122 | 0016 | Φ89*4.5 | 20# | Ⅱ | 20% | 合格 |  | UT（超声波检测） | 4#空压厂房 | GTAW+SMAW | KF-5122D | / | 1道 | 焊后检测
2024.09.10 | 2024.09.12 | NMBF-KF-5122D-LHJ(01)-YPK-UT-0071 | 5122D-750-J1-T05.1 | W123 | 0016 | Φ89*4.5 | 20# | Ⅱ | 20% | 合格 |  | UT（超声波检测） | 4#空压厂房 | GTAW+SMAW | KF-5122D | / | 1道 | 焊后检测
2024.09.10 | 2024.09.12 | NMBF-KF-5122D-LHJ(01)-YPK-UT-0071 | 5122D-750-J1-T05.1 | W124 | 0016 | Φ89*4.5 | 20# | Ⅱ | 20% | 合格 |  | UT（超声波检测） | 4#空压厂房 | GTAW+SMAW | KF-5122D | / | 1道 | 焊后检测
2024.09.10 | 2024.09.12 | NMBF-KF-5122D-LHJ(01)-YPK-UT-0071 | 5122D-750-J1-T05.1 | W125 | 0016 | Φ89*4.5 | 20# | Ⅱ | 20% | 合格 |  | UT（超声波检测） | 4#空压厂房 | GTAW+SMAW | KF-5122D | / | 1道 | 焊后检测
2024.09.10 | 2024.09.12 | NMBF-KF-5122D-LHJ(01)-YPK-UT-0071 | 5122D-750-J1-T05.1 | W127 | 0016 | Φ89*4.5 | 20# | Ⅱ | 20% | 合格 |  | UT（超声波检测） | 4#空压厂房 | GTAW+SMAW | KF-5122D | / | 1道 | 焊后检测
2024.09.10 | 2024.09.12 | NMBF-KF-5122D-LHJ(01)-YPK-UT-0072 | 5122D-750-J1-T05.1 | W128 | 0016 | Φ89*4.5 | 20# | Ⅱ | 20% | 合格 |  | UT（超声波检测） | 4#空压厂房 | GTAW+SMAW | KF-5122D | / | 1道 | 焊后检测
2024.09.10 | 2024.09.12 | NMBF-KF-5122D-LHJ(01)-YPK-UT-0072 | 5122D-750-J1-T05.1 | W129 | 0016 | Φ89*4.5 | 20# | Ⅱ | 20% | 合格 |  | UT（超声波检测） | 4#空压厂房 | GTAW+SMAW | KF-5122D | / | 1道 | 焊后检测
2024.09.10 | 2024.09.12 | NMBF-KF-5122D-LHJ(01)-YPK-UT-0072 | 5122D-750-J1-T05.1 | W131 | 0016 | Φ89*4.5 | 20# | Ⅱ | 20% | 合格 |  | UT（超声波检测） | 4#空压厂房 | GTAW+SMAW | KF-5122D | / | 1道 | 焊后检测
2024.09.10 | 2024.09.12 | NMBF-KF-5122D-LHJ(01)-YPK-UT-0072 | 5122D-750-J1-T05.1 | W132 | 0016 | Φ89*4.5 | 20# | Ⅱ | 20% | 合格 |  | UT（超声波检测） | 4#空压厂房 | GTAW+SMAW | KF-5122D | / | 1道 | 焊后检测
2024.09.10 | 2024.09.12 | NMBF-KF-5122D-LHJ(01)-YPK-UT-0072 | 5122D-750-J1-T05.1 | W133 | 0016 | Φ89*4.5 | 20# | Ⅱ | 20% | 合格 |  | UT（超声波检测） | 4#空压厂房 | GTAW+SMAW | KF-5122D | / | 1道 | 焊后检测
2024.09.10 | 2024.09.12 | NMBF-KF-5122D-LHJ(01)-YPK-UT-0072 | 5122D-750-J1-T05.1 | W135 | 0016 | Φ89*4.5 | 20# | Ⅱ | 20% | 合格 |  | UT（超声波检测） | 4#空压厂房 | GTAW+SMAW | KF-5122D | / | 1道 | 焊后检测
2024.09.10 | 2024.09.12 | NMBF-KF-5122D-LHJ(01)-YPK-UT-0072 | 5122D-750-J1-T05.1 | W136 | 0016 | Φ89*4.5 | 20# | Ⅱ | 20% | 合格 |  | UT（超声波检测） | 4#空压厂房 | GTAW+SMAW | KF-5122D | / | 1道 | 焊后检测
2024.09.10 | 2024.09.12 | NMBF-KF-5122D-LHJ(01)-YPK-UT-0072 | 5122D-750-J1-T05.1 | W137 | 0016 | Φ89*4.5 | 20# | Ⅱ | 20% | 合格 |  | UT（超声波检测） | 4#空压厂房 | GTAW+SMAW | KF-5122D | / | 1道 | 焊后检测
2024.09.10 | 2024.09.12 | NMBF-KF-5122D-LHJ(01)-YPK-UT-0072 | 5122D-750-J1-T05.1 | W139 | 0016 | Φ89*4.5 | 20# | Ⅱ | 20% | 合格 |  | UT（超声波检测） | 4#空压厂房 | GTAW+SMAW | KF-5122D | / | 1道 | 焊后检测
2024.09.10 | 2024.09.12 | NMBF-KF-5122D-LHJ(01)-YPK-UT-0072 | 5122D-750-J1-T05.1 | W140 | 0016 | Φ89*4.5 | 20# | Ⅱ | 20% | 合格 |  | UT（超声波检测） | 4#空压厂房 | GTAW+SMAW | KF-5122D | / | 1道 | 焊后检测
2024.09.10 | 2024.09.12 | NMBF-KF-5122D-LHJ(01)-YPK-UT-0072 | 5122D-750-J1-T05.1 | W141 | 0016 | Φ89*4.5 | 20# | Ⅱ | 20% | 合格 |  | UT（超声波检测） | 4#空压厂房 | GTAW+SMAW | KF-5122D | / | 1道 | 焊后检测
2024.09.10 | 2024.09.12 | NMBF-KF-5122D-LHJ(01)-YPK-UT-0072 | 5122D-750-J1-T05.1 | W143 | 0016 | Φ89*4.5 | 20# | Ⅱ | 20% | 合格 |  | UT（超声波检测） | 4#空压厂房 | GTAW+SMAW | KF-5122D | / | 1道 | 焊后检测
2024.09.10 | 2024.09.12 | NMBF-KF-5122D-LHJ(01)-YPK-UT-0073 | 5122D-750-J1-T05.1 | W144 | 0016 | Φ89*4.5 | 20# | Ⅱ | 20% | 合格 |  | UT（超声波检测） | 4#空压厂房 | GTAW+SMAW | KF-5122D | / | 1道 | 焊后检测
2024.09.10 | 2024.09.12 | NMBF-KF-5122D-LHJ(01)-YPK-UT-0073 | 5122D-750-J1-T05.1 | W145 | 0016 | Φ89*4.5 | 20# | Ⅱ | 20% | 合格 |  | UT（超声波检测） | 4#空压厂房 | GTAW+SMAW | KF-5122D | / | 1道 | 焊后检测
2024.09.10 | 2024.09.12 | NMBF-KF-5122D-LHJ(01)-YPK-UT-0073 | 5122D-750-J1-T05.1 | W147 | 0016 | Φ89*4.5 | 20# | Ⅱ | 20% | 合格 |  | UT（超声波检测） | 4#空压厂房 | GTAW+SMAW | KF-5122D | / | 1道 | 焊后检测
2024.09.10 | 2024.09.12 | NMBF-KF-5122D-LHJ(01)-YPK-UT-0073 | 5122D-750-J1-T05.1 | W149 | 0016 | Φ89*4.5 | 20# | Ⅱ | 20% | 合格 |  | UT（超声波检测） | 4#空压厂房 | GTAW+SMAW | KF-5122D | / | 1道 | 焊后检测
2024.09.10 | 2024.09.12 | NMBF-KF-5122D-LHJ(01)-YPK-UT-0073 | 5122D-750-J1-T05.1 | W150 | 0016 | Φ89*4.5 | 20# | Ⅱ | 20% | 合格 |  | UT（超声波检测） | 4#空压厂房 | GTAW+SMAW | KF-5122D | / | 1道 | 焊后检测
2024.09.10 | 2024.09.12 | NMBF-KF-5122D-LHJ(01)-YPK-UT-0073 | 5122D-750-J1-T05.1 | W152 | 0016 | Φ89*4.5 | 20# | Ⅱ | 20% | 合格 |  | UT（超声波检测） | 4#空压厂房 | GTAW+SMAW | KF-5122D | / | 1道 | 焊后检测
2024.09.10 | 2024.09.12 | NMBF-KF-5122D-LHJ(01)-YPK-UT-0073 | 5122D-750-J1-T05.1 | W153 | 0016 | Φ89*4.5 | 20# | Ⅱ | 20% | 合格 |  | UT（超声波检测） | 4#空压厂房 | GTAW+SMAW | KF-5122D | / | 1道 | 焊后检测
2024.09.10 | 2024.09.12 | NMBF-KF-5122D-LHJ(01)-YPK-UT-0073 | 5122D-750-J1-T05.1 | W156 | 0016 | Φ89*4.5 | 20# | Ⅱ | 20% | 合格 |  | UT（超声波检测） | 4#空压厂房 | GTAW+SMAW | KF-5122D | / | 1道 | 焊后检测
2024.09.10 | 2024.09.12 | NMBF-KF-5122D-LHJ(01)-YPK-UT-0073 | 5122D-750-J1-T05.1 | W158 | 0016 | Φ89*4.5 | 20# | Ⅱ | 20% | 合格 |  | UT（超声波检测） | 4#空压厂房 | GTAW+SMAW | KF-5122D | / | 1道 | 焊后检测
2024.09.10 | 2024.09.12 | NMBF-KF-5122D-LHJ(01)-YPK-UT-0073 | 5122D-750-J1-T05.1 | W159 | 0016 | Φ89*4.5 | 20# | Ⅱ | 20% | 合格 |  | UT（超声波检测） | 4#空压厂房 | GTAW+SMAW | KF-5122D | / | 1道 | 焊后检测
2024.09.10 | 2024.09.12 | NMBF-KF-5122D-LHJ(01)-YPK-UT-0073 | 5122D-750-J1-T05.1 | W160 | 0016 | Φ89*4.5 | 20# | Ⅱ | 20% | 合格 |  | UT（超声波检测） | 4#空压厂房 | GTAW+SMAW | KF-5122D | / | 1道 | 焊后检测
2024.09.10 | 2024.09.12 | NMBF-KF-5122D-LHJ(01)-YPK-UT-0073 | 5122D-750-J1-T05.1 | W161 | 0016 | Φ89*4.5 | 20# | Ⅱ | 20% | 合格 |  | UT（超声波检测） | 4#空压厂房 | GTAW+SMAW | KF-5122D | / | 1道 | 焊后检测
2024.09.10 | 2024.09.12 | NMBF-KF-5122D-LHJ(01)-YPK-UT-0074 | 5122D-750-J1-T05.1 | W163 | 0016 | Φ89*4.5 | 20# | Ⅱ | 20% | 合格 |  | UT（超声波检测） | 4#空压厂房 | GTAW+SMAW | KF-5122D | / | 1道 | 焊后检测
2024.09.10 | 2024.09.12 | NMBF-KF-5122D-LHJ(01)-YPK-UT-0074 | 5122D-750-J1-T05.1 | W164 | 0016 | Φ89*4.5 | 20# | Ⅱ | 20% | 合格 |  | UT（超声波检测） | 4#空压厂房 | GTAW+SMAW | KF-5122D | / | 1道 | 焊后检测
2024.09.10 | 2024.09.12 | NMBF-KF-5122D-LHJ(01)-YPK-UT-0074 | 5122D-750-J1-T05.1 | W165 | 0016 | Φ89*4.5 | 20# | Ⅱ | 20% | 合格 |  | UT（超声波检测） | 4#空压厂房 | GTAW+SMAW | KF-5122D | / | 1道 | 焊后检测
2024.09.10 | 2024.09.12 | NMBF-KF-5122D-LHJ(01)-YPK-UT-0074 | 5122D-750-J1-T05.1 | W167 | 0016 | Φ89*4.5 | 20# | Ⅱ | 20% | 合格 |  | UT（超声波检测） | 4#空压厂房 | GTAW+SMAW | KF-5122D | / | 1道 | 焊后检测
2024.09.10 | 2024.09.12 | NMBF-KF-5122D-LHJ(01)-YPK-UT-0074 | 5122D-750-J1-T05.1 | W168 | 0016 | Φ89*4.5 | 20# | Ⅱ | 20% | 合格 |  | UT（超声波检测） | 4#空压厂房 | GTAW+SMAW | KF-5122D | / | 1道 | 焊后检测
2024.09.10 | 2024.09.12 | NMBF-KF-5122D-LHJ(01)-YPK-UT-0074 | 5122D-750-J1-T05.1 | W169 | 0016 | Φ89*4.5 | 20# | Ⅱ | 20% | 合格 |  | UT（超声波检测） | 4#空压厂房 | GTAW+SMAW | KF-5122D | / | 1道 | 焊后检测
2024.09.10 | 2024.09.12 | NMBF-KF-5122D-LHJ(01)-YPK-UT-0074 | 5122D-750-J1-T05.1 | W184 | 0016 | Φ114.3*6 | 20# | Ⅱ | 20% | 合格 |  | UT（超声波检测） | 4#空压厂房 | GTAW+SMAW | KF-5122D | / | 1道 | 焊后检测
2024.09.10 | 2024.09.12 | NMBF-KF-5122D-LHJ(01)-YPK-UT-0074 | 5122D-750-J1-T05.1 | W185 | 0016 | Φ114.3*6 | 20# | Ⅱ | 20% | 合格 |  | UT（超声波检测） | 4#空压厂房 | GTAW+SMAW | KF-5122D | / | 1道 | 焊后检测
2024.09.10 | 2024.09.12 | NMBF-KF-5122D-LHJ(01)-YPK-UT-0074 | 5122D-750-J1-T05.1 | W186 | 0016 | Φ114.3*6 | 20# | Ⅱ | 20% | 合格 |  | UT（超声波检测） | 4#空压厂房 | GTAW+SMAW | KF-5122D | / | 1道 | 焊后检测
2024.09.10 | 2024.09.12 | NMBF-KF-5122D-LHJ(01)-YPK-UT-0074 | 5122D-750-J1-T05.1 | W187 | 0016 | Φ114.3*6 | 20# | Ⅱ | 20% | 合格 |  | UT（超声波检测） | 4#空压厂房 | GTAW+SMAW | KF-5122D | / | 1道 | 焊后检测
2024.09.10 | 2024.09.12 | NMBF-KF-5122D-LHJ(01)-YPK-UT-0074 | 5122D-750-J1-T05.1 | W188 | 0016 | Φ114.3*6 | 20# | Ⅱ | 20% | 合格 |  | UT（超声波检测） | 4#空压厂房 | GTAW+SMAW | KF-5122D | / | 1道 | 焊后检测
2024.09.10 | 2024.09.12 | NMBF-KF-5122D-LHJ(01)-YPK-UT-0074 | 5122D-750-J1-T05.1 | W189 | 0016 | Φ114.3*6 | 20# | Ⅱ | 20% | 合格 |  | UT（超声波检测） | 4#空压厂房 | GTAW+SMAW | KF-5122D | / | 1道 | 焊后检测
2024.09.19 | 2024.09.21 | NMBF-KF-5122D-LHJ(01)-YPK-UT-0075 | 5122D-750-J1-T05.1 | W190 | 0016 | Φ89*4.5 | 20# | Ⅱ | 20% | 合格 |  | UT（超声波检测） | 4#空压厂房 | GTAW+SMAW | KF-5122D | / | 1道 | 焊后检测
2024.09.19 | 2024.09.21 | NMBF-KF-5122D-LHJ(01)-YPK-UT-0075 | 5122D-750-J1-T05.1 | W191 | 0016 | Φ89*4.5 | 20# | Ⅱ | 20% | 合格 |  | UT（超声波检测） | 4#空压厂房 | GTAW+SMAW | KF-5122D | / | 1道 | 焊后检测
2024.09.19 | 2024.09.21 | NMBF-KF-5122D-LHJ(01)-YPK-UT-0075 | 5122D-750-J1-T05.1 | W256 | 0016 | Φ89*4.5 | 20# | Ⅱ | 20% | 合格 |  | UT（超声波检测） | 4#空压厂房 | GTAW+SMAW | KF-5122D | / | 1道 | 焊后检测
2024.09.19 | 2024.09.21 | NMBF-KF-5122D-LHJ(01)-YPK-UT-0075 | 5122D-750-J1-T05.1 | W259 | 0016 | Φ89*4.5 | 20# | Ⅱ | 20% | 合格 |  | UT（超声波检测） | 4#空压厂房 | GTAW+SMAW | KF-5122D | / | 1道 | 焊后检测
2024.09.19 | 2024.09.21 | NMBF-KF-5122D-LHJ(01)-YPK-UT-0075 | 5122D-750-J1-T05.1 | W261 | 0016 | Φ89*4.5 | 20# | Ⅱ | 20% | 合格 |  | UT（超声波检测） | 4#空压厂房 | GTAW+SMAW | KF-5122D | / | 1道 | 焊后检测
2024.09.19 | 2024.09.21 | NMBF-KF-5122D-LHJ(01)-YPK-UT-0075 | 5122D-750-J1-T05.1 | W262 | 0016 | Φ89*4.5 | 20# | Ⅱ | 20% | 合格 |  | UT（超声波检测） | 4#空压厂房 | GTAW+SMAW | KF-5122D | / | 1道 | 焊后检测
2024.09.19 | 2024.09.21 | NMBF-KF-5122D-LHJ(01)-YPK-UT-0075 | 5122D-750-J1-T05.1 | W263 | 0016 | Φ114.3*6 | 20# | Ⅱ | 20% | 合格 |  | UT（超声波检测） | 4#空压厂房 | GTAW+SMAW | KF-5122D | / | 1道 | 焊后检测
2024.09.19 | 2024.09.21 | NMBF-KF-5122D-LHJ(01)-YPK-UT-0075 | 5122D-750-J1-T05.1 | W264 | 0016 | Φ114.3*6 | 20# | Ⅱ | 20% | 合格 |  | UT（超声波检测） | 4#空压厂房 | GTAW+SMAW | KF-5122D | / | 1道 | 焊后检测
2024.09.19 | 2024.09.21 | NMBF-KF-5122D-LHJ(01)-YPK-UT-0075 | 5122D-750-J1-T05.1 | W265 | 0016 | Φ114.3*6 | 20# | Ⅱ | 20% | 合格 |  | UT（超声波检测） | 4#空压厂房 | GTAW+SMAW | KF-5122D | / | 1道 | 焊后检测
2024.09.19 | 2024.09.21 | NMBF-KF-5122D-LHJ(01)-YPK-UT-0075 | 5122D-750-J1-T05.1 | W266 | 0016 | Φ114.3*6 | 20# | Ⅱ | 20% | 合格 |  | UT（超声波检测） | 4#空压厂房 | GTAW+SMAW | KF-5122D | / | 1道 | 焊后检测
2024.09.19 | 2024.09.21 | NMBF-KF-5122D-LHJ(01)-YPK-UT-0076 | 5122D-750-J1-T05.1 | W336 | 0016 | Φ89*4.5 | 20# | Ⅱ | 20% | 合格 |  | UT（超声波检测） | 4#空压厂房 | GTAW+SMAW | KF-5122D | / | 1道 | 焊后检测
2024.09.19 | 2024.09.21 | NMBF-KF-5122D-LHJ(01)-YPK-UT-0076 | 5122D-750-J1-T05.1 | W337 | 0016 | Φ89*4.5 | 20# | Ⅱ | 20% | 合格 |  | UT（超声波检测） | 4#空压厂房 | GTAW+SMAW | KF-5122D | / | 1道 | 焊后检测
2024.09.19 | 2024.09.21 | NMBF-KF-5122D-LHJ(01)-YPK-UT-0076 | 5122D-750-J1-T05.1 | W338 | 0016 | Φ89*4.5 | 20# | Ⅱ | 20% | 合格 |  | UT（超声波检测） | 4#空压厂房 | GTAW+SMAW | KF-5122D | / | 1道 | 焊后检测
2024.09.19 | 2024.09.21 | NMBF-KF-5122D-LHJ(01)-YPK-UT-0076 | 5122D-750-J1-T05.1 | W339 | 0016 | Φ89*4.5 | 20# | Ⅱ | 20% | 合格 |  | UT（超声波检测） | 4#空压厂房 | GTAW+SMAW | KF-5122D | / | 1道 | 焊后检测
2024.09.19 | 2024.09.21 | NMBF-KF-5122D-LHJ(01)-YPK-UT-0076 | 5122D-750-J1-T05.1 | W340 | 0016 | Φ89*4.5 | 20# | Ⅱ | 20% | 合格 |  | UT（超声波检测） | 4#空压厂房 | GTAW+SMAW | KF-5122D | / | 1道 | 焊后检测
2024.09.19 | 2024.09.21 | NMBF-KF-5122D-LHJ(01)-YPK-UT-0076 | 5122D-750-J1-T05.1 | W341 | 0016 | Φ89*4.5 | 20# | Ⅱ | 20% | 合格 |  | UT（超声波检测） | 4#空压厂房 | GTAW+SMAW | KF-5122D | / | 1道 | 焊后检测
2024.09.19 | 2024.09.21 | NMBF-KF-5122D-LHJ(01)-YPK-UT-0076 | 5122D-750-J1-T05.1 | W342 | 0016 | Φ114.3*6 | 20# | Ⅱ | 20% | 合格 |  | UT（超声波检测） | 4#空压厂房 | GTAW+SMAW | KF-5122D | / | 1道 | 焊后检测
2024.10.30 | 2024.10.31 | NMBF-KF-5122D-LHJ(01)-YPK-UT-0077 | 5122D-737-J-T02-2 | W1 | 0016 | Φ3820*12 | Q235B | Ⅱ | 20% | 合格 |  | UT（超声波检测） | 4#空压厂房 | GTAW+SMAW | KF-5122D | / | 2.398m | 焊后检测
2024.10.30 | 2024.10.31 | NMBF-KF-5122D-LHJ(01)-YPK-UT-0077 | 5122D-737-J-T02-2 | W1A | 0016 | Φ3020*10 | Q235B | Ⅱ | 20% | 合格 |  | UT（超声波检测） | 4#空压厂房 | GTAW+SMAW | KF-5122D | / | 2.398m | 焊后检测
2024.10.30 | 2024.10.31 | NMBF-KF-5122D-LHJ(01)-YPK-UT-0077 | 5122D-737-J-T02-2 | W1B | 0016 | Φ3020*10 | Q235B | Ⅱ | 20% | 合格 |  | UT（超声波检测） | 4#空压厂房 | GTAW+SMAW | KF-5122D | / | 2.398m | 焊后检测
2024.10.30 | 2024.10.31 | NMBF-KF-5122D-LHJ(01)-YPK-UT-0077 | 5122D-737-J-T02-2 | W2 | 0016 | Φ3020*10 | Q235B | Ⅱ | 20% | 合格 |  | UT（超声波检测） | 4#空压厂房 | GTAW+SMAW | KF-5122D | / | 2.398m | 焊后检测
2024.10.30 | 2024.10.31 | NMBF-KF-5122D-LHJ(01)-YPK-UT-0077 | 5122D-737-J-T02-2 | W3 | 0016 | Φ3020*10 | Q235B | Ⅱ | 20% | 合格 |  | UT（超声波检测） | 4#空压厂房 | GTAW+SMAW | KF-5122D | / | 2.398m | 焊后检测
2024.10.30 | 2024.10.31 | NMBF-KF-5122D-LHJ(01)-YPK-UT-0077 | 5122D-737-J-T02-2 | W4 | 0016 | Φ1720*10 | Q235B | Ⅱ | 20% | 合格 |  | UT（超声波检测） | 4#空压厂房 | GTAW+SMAW | KF-5122D | / | 1.080m | 焊后检测
2024.10.30 | 2024.10.31 | NMBF-KF-5122D-LHJ(01)-YPK-UT-0077 | 5122D-737-J-T02-2 | W5 | 0016 | Φ1720*10 | Q235B | Ⅱ | 20% | 合格 |  | UT（超声波检测） | 4#空压厂房 | GTAW+SMAW | KF-5122D | / | 1.080m | 焊后检测
2024.10.30 | 2024.10.31 | NMBF-KF-5122D-LHJ(01)-YPK-UT-0077 | 5122D-737-J-T02-2 | W6 | 0016 | Φ1720*10 | Q235B | Ⅱ | 20% | 合格 |  | UT（超声波检测） | 4#空压厂房 | GTAW+SMAW | KF-5122D | / | 1.080m | 焊后检测
2024.10.30 | 2024.10.31 | NMBF-KF-5122D-LHJ(01)-YPK-UT-0077 | 5122D-737-J-T02-2 | W19 | 0016 | Φ3820*12 | Q235B | Ⅱ | 20% | 合格 |  | UT（超声波检测） | 4#空压厂房 | GTAW+SMAW | KF-5122D | / | 2.398m | 焊后检测
2024.10.30 | 2024.10.31 | NMBF-KF-5122D-LHJ(01)-YPK-UT-0077 | 5122D-737-J-T02-2 | W19A | 0016 | Φ3020*10 | Q235B | Ⅱ | 20% | 合格 |  | UT（超声波检测） | 4#空压厂房 | GTAW+SMAW | KF-5122D | / | 1.896m | 焊后检测
2024.10.30 | 2024.10.31 | NMBF-KF-5122D-LHJ(01)-YPK-UT-0077-1 | 5122D-737-J-T02-2 | W19B | 0016 | Φ3020*10 | Q235B | Ⅱ | 20% | 合格 |  | UT（超声波检测） | 4#空压厂房 | GTAW+SMAW | KF-5122D | / | 1.896m | 焊后检测
2024.10.30 | 2024.10.31 | NMBF-KF-5122D-LHJ(01)-YPK-UT-0077-1 | 5122D-737-J-T02-2 | W20 | 0016 | Φ3020*10 | Q235B | Ⅱ | 20% | 合格 |  | UT（超声波检测） | 4#空压厂房 | GTAW+SMAW | KF-5122D | / | 1.896m | 焊后检测
2024.10.30 | 2024.10.31 | NMBF-KF-5122D-LHJ(01)-YPK-UT-0077-1 | 5122D-737-J-T02-2 | W21 | 0016 | Φ3020*10 | Q235B | Ⅱ | 20% | 合格 |  | UT（超声波检测） | 4#空压厂房 | GTAW+SMAW | KF-5122D | / | 1.896m | 焊后检测
2024.10.30 | 2024.10.31 | NMBF-KF-5122D-LHJ(01)-YPK-UT-0077-1 | 5122D-737-J-T02-2 | W22 | 0016 | Φ1720*10 | Q235B | Ⅱ | 20% | 合格 |  | UT（超声波检测） | 4#空压厂房 | GTAW+SMAW | KF-5122D | / | 1.080m | 焊后检测
2024.10.30 | 2024.10.31 | NMBF-KF-5122D-LHJ(01)-YPK-UT-0077-1 | 5122D-737-J-T02-2 | W23 | 0016 | Φ1720*10 | Q235B | Ⅱ | 20% | 合格 |  | UT（超声波检测） | 4#空压厂房 | GTAW+SMAW | KF-5122D | / | 1.080m | 焊后检测
2024.10.30 | 2024.10.31 | NMBF-KF-5122D-LHJ(01)-YPK-UT-0078 | 5122D-737-J-T02-4 | W3 | 7615 | Φ1720*10 | Q235B | Ⅱ | 20% | 合格 |  | UT（超声波检测） | 4#空压厂房 | GTAW+SMAW | KF-5122D | / | 1.080m | 焊后检测
2024.10.30 | 2024.10.31 | NMBF-KF-5122D-LHJ(01)-YPK-UT-0078 | 5122D-737-J-T02-4 | W4 | 7615 | Φ1720*10 | Q235B | Ⅱ | 20% | 合格 |  | UT（超声波检测） | 4#空压厂房 | GTAW+SMAW | KF-5122D | / | 1.080m | 焊后检测
2024.10.30 | 2024.10.31 | NMBF-KF-5122D-LHJ(01)-YPK-UT-0078 | 5122D-737-J-T02-4 | W7 | 7615 | Φ1720*10 | Q235B | Ⅱ | 20% | 合格 |  | UT（超声波检测） | 4#空压厂房 | GTAW+SMAW | KF-5122D | / | 1.080m | 焊后检测
2024.10.30 | 2024.10.31 | NMBF-KF-5122D-LHJ(01)-YPK-UT-0078 | 5122D-737-J-T02-4 | W10 | 7615 | Φ1720*10 | Q235B | Ⅱ | 20% | 合格 |  | UT（超声波检测） | 4#空压厂房 | GTAW+SMAW | KF-5122D | / | 1.080m | 焊后检测
2024.10.30 | 2024.10.31 | NMBF-KF-5122D-LHJ(01)-YPK-UT-0078 | 5122D-737-J-T02-4 | W11 | 7615 | Φ1720*10 | Q235B | Ⅱ | 20% | 合格 |  | UT（超声波检测） | 4#空压厂房 | GTAW+SMAW | KF-5122D | / | 1.080m | 焊后检测
2024.10.30 | 2024.10.31 | NMBF-KF-5122D-LHJ(01)-YPK-UT-0078 | 5122D-737-J-T02-4 | W14 | 7615 | Φ1720*10 | Q235B | Ⅱ | 20% | 合格 |  | UT（超声波检测） | 4#空压厂房 | GTAW+SMAW | KF-5122D | / | 1.080m | 焊后检测
2024.10.30 | 2024.10.31 | NMBF-KF-5122D-LHJ(01)-YPK-UT-0078 | 5122D-737-J-T02-4 | W17 | 7615 | Φ1720*10 | Q235B | Ⅱ | 20% | 合格 |  | UT（超声波检测） | 4#空压厂房 | GTAW+SMAW | KF-5122D | / | 1.080m | 焊后检测
2024.10.30 | 2024.10.31 | NMBF-KF-5122D-LHJ(01)-YPK-UT-0078 | 5122D-737-J-T02-4 | W18 | 7615 | Φ1720*10 | Q235B | Ⅱ | 20% | 合格 |  | UT（超声波检测） | 4#空压厂房 | GTAW+SMAW | KF-5122D | / | 1.080m | 焊后检测
2024.10.30 | 2024.10.31 | NMBF-KF-5122D-LHJ(01)-YPK-UT-0079 | 5122D-737-J-T02.11 | W1 | 7615 | L=46409mm*12 | Q235B | Ⅱ | 20% | 合格 |  | UT（超声波检测） | 4#空压厂房 | GTAW+SMAW | KF-5122D | / | 4.640m | 焊后检测
2024.10.30 | 2024.10.31 | NMBF-KF-5122D-LHJ(01)-YPK-UT-0080 | 5122D-737-J-T02.19 | W1 | 7615 | L=24617mm*12 | Q235B | Ⅱ | 20% | 合格 |  | UT（超声波检测） | 4#空压厂房 | GTAW+SMAW | KF-5122D | / | 2.461m | 焊后检测
2024.10.30 | 2024.10.31 | NMBF-KF-5122D-LHJ(01)-YPK-UT-0081 | 5122D-737-J-T02.26 | W20A | 6637 | Φ762*8 | 20# | Ⅱ | 20% | 合格 |  | UT（超声波检测） | 4#空压厂房 | GTAW+SMAW | KF-5122D | / | 1道 | 焊后检测
2024.10.30 | 2024.10.31 | NMBF-KF-5122D-LHJ(01)-YPK-UT-0082 | 5122D-737-J-T02.3 | W1 | 7615 | L=29186mm*12 | Q235B | Ⅱ | 20% | 合格 |  | UT（超声波检测） | 4#空压厂房 | GTAW+SMAW | KF-5122D | / | 2.918m | 焊后检测
2024.10.30 | 2024.10.31 | NMBF-KF-5122D-LHJ(01)-YPK-UT-0083 | 5122D-750-J-T06.1 | W2 | 7010 | Φ89*6.5 | 20# | Ⅱ | 20% | 合格 |  | UT（超声波检测） | 4#空压厂房 | GTAW+SMAW | KF-5122D | / | 1道 | 焊后检测
2024.10.30 | 2024.10.31 | NMBF-KF-5122D-LHJ(01)-YPK-UT-0083 | 5122D-750-J-T06.1 | W3 | 7010 | Φ141.3*6.5 | 20# | Ⅱ | 20% | 合格 |  | UT（超声波检测） | 4#空压厂房 | GTAW+SMAW | KF-5122D | / | 1道 | 焊后检测
2024.10.30 | 2024.10.31 | NMBF-KF-5122D-LHJ(01)-YPK-UT-0083 | 5122D-750-J-T06.1 | W7 | 7010 | Φ141.3*6.5 | 20# | Ⅱ | 20% | 合格 |  | UT（超声波检测） | 4#空压厂房 | GTAW+SMAW | KF-5122D | / | 1道 | 焊后检测
2024.10.30 | 2024.10.31 | NMBF-KF-5122D-LHJ(01)-YPK-UT-0083 | 5122D-750-J-T06.1 | W8 | 7010 | Φ141.3*6.5 | 20# | Ⅱ | 20% | 合格 |  | UT（超声波检测） | 4#空压厂房 | GTAW+SMAW | KF-5122D | / | 1道 | 焊后检测
2024.10.30 | 2024.10.31 | NMBF-KF-5122D-LHJ(01)-YPK-UT-0083 | 5122D-750-J-T06.1 | W11 | 7010 | Φ141.3*6.5 | 20# | Ⅱ | 20% | 合格 |  | UT（超声波检测） | 4#空压厂房 | GTAW+SMAW | KF-5122D | / | 1道 | 焊后检测
2024.10.30 | 2024.10.31 | NMBF-KF-5122D-LHJ(01)-YPK-UT-0083 | 5122D-750-J-T06.1 | W13A | 7010 | Φ141.3*6.5 | 20# | Ⅱ | 20% | 合格 |  | UT（超声波检测） | 4#空压厂房 | GTAW+SMAW | KF-5122D | / | 1道 | 焊后检测
2024.10.30 | 2024.10.31 | NMBF-KF-5122D-LHJ(01)-YPK-UT-0083 | 5122D-750-J-T06.1 | W14 | 7010 | Φ141.3*6.5 | 20# | Ⅱ | 20% | 合格 |  | UT（超声波检测） | 4#空压厂房 | GTAW+SMAW | KF-5122D | / | 1道 | 焊后检测
2024.10.30 | 2024.10.31 | NMBF-KF-5122D-LHJ(01)-YPK-UT-0083 | 5122D-750-J-T06.1 | W17 | 7010 | Φ141.3*6.5 | 20# | Ⅱ | 20% | 合格 |  | UT（超声波检测） | 4#空压厂房 | GTAW+SMAW | KF-5122D | / | 1道 | 焊后检测
2024.10.30 | 2024.10.31 | NMBF-KF-5122D-LHJ(01)-YPK-UT-0083 | 5122D-750-J-T06.1 | W17A | 7010 | Φ141.3*6.5 | 20# | Ⅱ | 20% | 合格 |  | UT（超声波检测） | 4#空压厂房 | GTAW+SMAW | KF-5122D | / | 1道 | 焊后检测
2024.10.30 | 2024.10.31 | NMBF-KF-5122D-LHJ(01)-YPK-UT-0083 | 5122D-750-J-T06.1 | W17B | 7010 | Φ141.3*6.5 | 20# | Ⅱ | 20% | 合格 |  | UT（超声波检测） | 4#空压厂房 | GTAW+SMAW | KF-5122D | / | 1道 | 焊后检测
2024.10.30 | 2024.10.31 | NMBF-KF-5122D-LHJ(01)-YPK-UT-0083 | 5122D-750-J-T06.1 | W22 | 7010 | Φ141.3*6.5 | 20# | Ⅱ | 20% | 合格 |  | UT（超声波检测） | 4#空压厂房 | GTAW+SMAW | KF-5122D | / | 1道 | 焊后检测
2024.10.30 | 2024.10.31 | NMBF-KF-5122D-LHJ(01)-YPK-UT-0083 | 5122D-750-J-T06.1 | W23 | 371X | Φ89*6.5 | 20# | Ⅱ | 20% | 合格 |  | UT（超声波检测） | 4#空压厂房 | GTAW+SMAW | KF-5122D | / | 1道 | 焊后检测
2024.10.30 | 2024.10.31 | NMBF-KF-5122D-LHJ(01)-YPK-UT-0084 | 5122D-750-J-T06.4 | W5 | 2636 | Φ48.3*4 | 20# | Ⅱ | 20% | 合格 |  | UT（超声波检测） | 4#空压厂房 | GTAW+SMAW | KF-5122D | / | 1道 | 焊后检测
2024.10.30 | 2024.10.31 | NMBF-KF-5122D-LHJ(01)-YPK-UT-0084 | 5122D-750-J-T06.4 | W6 | 2636 | Φ48.3*4 | 20# | Ⅱ | 20% | 合格 |  | UT（超声波检测） | 4#空压厂房 | GTAW+SMAW | KF-5122D | / | 1道 | 焊后检测
2024.10.30 | 2024.10.31 | NMBF-KF-5122D-LHJ(01)-YPK-UT-0084 | 5122D-750-J-T06.4 | W23 | 2636 | Φ48.3*4 | 20# | Ⅱ | 20% | 合格 |  | UT（超声波检测） | 4#空压厂房 | GTAW+SMAW | KF-5122D | / | 1道 | 焊后检测
2024.10.30 | 2024.10.31 | NMBF-KF-5122D-LHJ(01)-YPK-UT-0084 | 5122D-750-J-T06.4 | W29 | 2636 | Φ48.3*4 | 20# | Ⅱ | 20% | 合格 |  | UT（超声波检测） | 4#空压厂房 | GTAW+SMAW | KF-5122D | / | 1道 | 焊后检测
2024.10.30 | 2024.10.31 | NMBF-KF-5122D-LHJ(01)-YPK-UT-0084 | 5122D-750-J-T06.4 | W30 | 2636 | Φ89*4.5 | 20# | Ⅱ | 20% | 合格 |  | UT（超声波检测） | 4#空压厂房 | GTAW+SMAW | KF-5122D | / | 1道 | 焊后检测
2024.11.03 | 2024.11.05 | NMBF-KF-5122D-LHJ(01)-YPK-UT-0085 | 5122D-737-J-T02.1 | W19 | 8211 | Φ168.3*7 | 20# | Ⅱ | 20% | 合格 |  | UT（超声波检测） | 4#空压厂房 | GTAW+SMAW | KF-5122D | / | 1道 | 焊后检测
2024.11.03 | 2024.11.05 | NMBF-KF-5122D-LHJ(01)-YPK-UT-0085 | 5122D-737-J-T02.1 | W20 | 8211 | Φ168.3*7 | 20# | Ⅱ | 20% | 合格 |  | UT（超声波检测） | 4#空压厂房 | GTAW+SMAW | KF-5122D | / | 1道 | 焊后检测
2024.11.03 | 2024.11.05 | NMBF-KF-5122D-LHJ(01)-YPK-UT-0085 | 5122D-737-J-T02.1 | W21 | 8211 | Φ168.3*7 | 20# | Ⅱ | 20% | 合格 |  | UT（超声波检测） | 4#空压厂房 | GTAW+SMAW | KF-5122D | / | 1道 | 焊后检测
2024.11.03 | 2024.11.05 | NMBF-KF-5122D-LHJ(01)-YPK-UT-0086 | 5122D-750-J-T06.4 | W4 | 2636 | Φ48.3*4 | 20# | Ⅱ | 20% | 合格 |  | UT（超声波检测） | 4#空压厂房 | GTAW+SMAW | KF-5122D | / | 1道 | 焊后检测
2024.11.03 | 2024.11.05 | NMBF-KF-5122D-LHJ(01)-YPK-UT-0086 | 5122D-750-J-T06.4 | W7 | 2636 | Φ48.3*4 | 20# | Ⅱ | 20% | 合格 |  | UT（超声波检测） | 4#空压厂房 | GTAW+SMAW | KF-5122D | / | 1道 | 焊后检测
2024.11.03 | 2024.11.05 | NMBF-KF-5122D-LHJ(01)-YPK-UT-0087 | 5122D-750-J-T06.5 | W2 | 2636 | Φ48.3*4 | 20# | Ⅱ | 20% | 合格 |  | UT（超声波检测） | 4#空压厂房 | GTAW+SMAW | KF-5122D | / | 1道 | 焊后检测
2024.11.03 | 2024.11.05 | NMBF-KF-5122D-LHJ(01)-YPK-UT-0088 | 5122D-750-J1-T04.8 | W5 | 0972 | Φ48.3*4 | 20# | Ⅱ | 20% | 合格 |  | UT（超声波检测） | 4#空压厂房 | GTAW+SMAW | KF-5122D | / | 1道 | 焊后检测
2024.11.03 | 2024.11.05 | NMBF-KF-5122D-LHJ(01)-YPK-UT-0088 | 5122D-750-J1-T04.8 | W6 | 0972 | Φ48.3*4 | 20# | Ⅱ | 20% | 合格 |  | UT（超声波检测） | 4#空压厂房 | GTAW+SMAW | KF-5122D | / | 1道 | 焊后检测
2024.11.03 | 2024.11.05 | NMBF-KF-5122D-LHJ(01)-YPK-UT-0088 | 5122D-750-J1-T04.8 | W7 | 0972 | Φ48.3*4 | 20# | Ⅱ | 20% | 合格 |  | UT（超声波检测） | 4#空压厂房 | GTAW+SMAW | KF-5122D | / | 1道 | 焊后检测
2024.11.03 | 2024.11.05 | NMBF-KF-5122D-LHJ(01)-YPK-UT-0088 | 5122D-750-J1-T04.8 | W27 | 0972 | Φ48.3*4 | 20# | Ⅱ | 20% | 合格 |  | UT（超声波检测） | 4#空压厂房 | GTAW+SMAW | KF-5122D | / | 1道 | 焊后检测
2024.11.03 | 2024.11.05 | NMBF-KF-5122D-LHJ(01)-YPK-UT-0088 | 5122D-750-J1-T04.8 | W34 | 0972 | Φ48.3*4 | 20# | Ⅱ | 20% | 合格 |  | UT（超声波检测） | 4#空压厂房 | GTAW+SMAW | KF-5122D | / | 1道 | 焊后检测
2024.11.10 | 2024.11.11 | NMBF-KF-5122D-LHJ(01)-YPK-UT-0089 | 5122D-737-J-T02.26 | W8 | 6637 | Φ762*8 | 20# | Ⅱ | 20% | 合格 |  | UT（超声波检测） | 4#空压厂房 | GTAW+SMAW | KF-5122D | / | 1道 | 焊后检测
2024.11.10 | 2024.11.11 | NMBF-KF-5122D-LHJ(01)-YPK-UT-0089 | 5122D-737-J-T02.26 | W18 | 6637 | Φ762*8 | 20# | Ⅱ | 20% | 合格 |  | UT（超声波检测） | 4#空压厂房 | GTAW+SMAW | KF-5122D | / | 1道 | 焊后检测
2024.11.10 | 2024.11.11 | NMBF-KF-5122D-LHJ(01)-YPK-UT-0090 | 5122D-750-J-T06.2 | W25A | 7010 | Φ89*5.5 | 20# | Ⅱ | 20% | 合格 |  | UT（超声波检测） | 4#空压厂房 | GTAW+SMAW | KF-5122D | / | 1道 | 焊后检测
2024.11.10 | 2024.11.11 | NMBF-KF-5122D-LHJ(01)-YPK-UT-0090 | 5122D-750-J-T06.2 | W26 | 7010 | Φ89*5.5 | 20# | Ⅱ | 20% | 合格 |  | UT（超声波检测） | 4#空压厂房 | GTAW+SMAW | KF-5122D | / | 1道 | 焊后检测
2024.11.10 | 2024.11.11 | NMBF-KF-5122D-LHJ(01)-YPK-UT-0090 | 5122D-750-J-T06.2 | W27 | 7010 | Φ89*5.5 | 20# | Ⅱ | 20% | 合格 |  | UT（超声波检测） | 4#空压厂房 | GTAW+SMAW | KF-5122D | / | 1道 | 焊后检测
2024.11.10 | 2024.11.11 | NMBF-KF-5122D-LHJ(01)-YPK-UT-0090 | 5122D-750-J-T06.2 | W28 | 7010 | Φ89*5.5 | 20# | Ⅱ | 20% | 合格 |  | UT（超声波检测） | 4#空压厂房 | GTAW+SMAW | KF-5122D | / | 1道 | 焊后检测
2024.11.10 | 2024.11.11 | NMBF-KF-5122D-LHJ(01)-YPK-UT-0090 | 5122D-750-J-T06.2 | W29 | 7010 | Φ89*5.5 | 20# | Ⅱ | 20% | 合格 |  | UT（超声波检测） | 4#空压厂房 | GTAW+SMAW | KF-5122D | / | 1道 | 焊后检测
2024.11.10 | 2024.11.11 | NMBF-KF-5122D-LHJ(01)-YPK-UT-0090 | 5122D-750-J-T06.2 | W30 | 7010 | Φ89*5.5 | 20# | Ⅱ | 20% | 合格 |  | UT（超声波检测） | 4#空压厂房 | GTAW+SMAW | KF-5122D | / | 1道 | 焊后检测
2024.11.10 | 2024.11.11 | NMBF-KF-5122D-LHJ(01)-YPK-UT-0090 | 5122D-750-J-T06.2 | W31 | 7010 | Φ89*5.5 | 20# | Ⅱ | 20% | 合格 |  | UT（超声波检测） | 4#空压厂房 | GTAW+SMAW | KF-5122D | / | 1道 | 焊后检测
2024.11.10 | 2024.11.11 | NMBF-KF-5122D-LHJ(01)-YPK-UT-0090 | 5122D-750-J-T06.2 | W32 | 7010 | Φ89*5.5 | 20# | Ⅱ | 20% | 合格 |  | UT（超声波检测） | 4#空压厂房 | GTAW+SMAW | KF-5122D | / | 1道 | 焊后检测
2024.11.10 | 2024.11.11 | NMBF-KF-5122D-LHJ(01)-YPK-UT-0090 | 5122D-750-J-T06.2 | W33 | 7010 | Φ89*5.5 | 20# | Ⅱ | 20% | 合格 |  | UT（超声波检测） | 4#空压厂房 | GTAW+SMAW | KF-5122D | / | 1道 | 焊后检测
2024.11.10 | 2024.11.11 | NMBF-KF-5122D-LHJ(01)-YPK-UT-0090 | 5122D-750-J-T06.2 | W35 | 7010 | Φ89*5.5 | 20# | Ⅱ | 20% | 合格 |  | UT（超声波检测） | 4#空压厂房 | GTAW+SMAW | KF-5122D | / | 1道 | 焊后检测
2024.11.10 | 2024.11.11 | NMBF-KF-5122D-LHJ(01)-YPK-UT-0091 | 5122D-750-J-T06.6 | W6 | 7010 | Φ219.1*6.35 | 20# | Ⅱ | 20% | 合格 |  | UT（超声波检测） | 4#空压厂房 | GTAW+SMAW | KF-5122D | / | 1道 | 焊后检测
2024.11.10 | 2024.11.11 | NMBF-KF-5122D-LHJ(01)-YPK-UT-0092 | 5122D-750-S-T09 | W1 | 6637 | Φ762*10 | 20# | Ⅱ | 20% | 合格 |  | UT（超声波检测） | 4#空压厂房 | GTAW+SMAW | KF-5122D | / | 1道 | 焊后检测
2024.11.10 | 2024.11.11 | NMBF-KF-5122D-LHJ(01)-YPK-UT-0092 | 5122D-750-S-T09 | W4A | 6637 | 323.9*6.3 | 20# | Ⅱ | 20% | 合格 |  | UT（超声波检测） | 4#空压厂房 | GTAW+SMAW | KF-5122D | / | 1道 | 焊后检测
2024.11.14 | 2024.11.15 | NMBF-KF-5122D-LHJ(01)-YPK-UT-0093 | 5122D-737-J-T02.1 | W31 | 8211 | Φ168.3*7 | 20# | Ⅱ | 20% | 合格 |  | UT（超声波检测） | 4#空压厂房 | GTAW+SMAW | KF-5122D | / | 1道 | 焊后检测
2024.11.14 | 2024.11.15 | NMBF-KF-5122D-LHJ(01)-YPK-UT-0093 | 5122D-737-J-T02.1 | W33 | 8211 | Φ168.3*7 | 20# | Ⅱ | 20% | 合格 |  | UT（超声波检测） | 4#空压厂房 | GTAW+SMAW | KF-5122D | / | 1道 | 焊后检测
2024.11.14 | 2024.11.15 | NMBF-KF-5122D-LHJ(01)-YPK-UT-0094 | 5122D-750-J1-T04.1 | W1 | 7010 | Φ355.6*8 | 20# | Ⅱ | 20% | 合格 |  | UT（超声波检测） | 4#空压厂房 | GTAW+SMAW | KF-5122D | / | 1.116m | 焊后检测
2024.11.14 | 2024.11.15 | NMBF-KF-5122D-LHJ(01)-YPK-UT-0094 | 5122D-750-J1-T04.1 | W5A | 7010 | Φ355.6*8 | 20# | Ⅱ | 20% | 合格 |  | UT（超声波检测） | 4#空压厂房 | GTAW+SMAW | KF-5122D | / | 1.116m | 焊后检测
2024.11.14 | 2024.11.15 | NMBF-KF-5122D-LHJ(01)-YPK-UT-0095 | 5122D-750-J1-T05.1 | W1A | 2818 | Φ60.3*4 | 20# | Ⅱ | 20% | 合格 |  | UT（超声波检测） | 4#空压厂房 | GTAW+SMAW | KF-5122D | / | 1道 | 焊后检测
2024.11.14 | 2024.11.15 | NMBF-KF-5122D-LHJ(01)-YPK-UT-0095 | 5122D-750-J1-T05.1 | W1B | 2818 | Φ60.3*4 | 20# | Ⅱ | 20% | 合格 |  | UT（超声波检测） | 4#空压厂房 | GTAW+SMAW | KF-5122D | / | 1道 | 焊后检测
2024.11.14 | 2024.11.15 | NMBF-KF-5122D-LHJ(01)-YPK-UT-0096 | 5122D-750-S-T09 | W5A | 6637 | Φ168.3*7 | 20# | Ⅱ | 20% | 合格 |  | UT（超声波检测） | 4#空压厂房 | GTAW+SMAW | KF-5122D | / | 1道 | 焊后检测
2024.11.14 | 2024.11.15 | NMBF-KF-5122D-LHJ(01)-YPK-UT-0096 | 5122D-750-S-T09 | W13 | 6637 | Φ168.3*7 | 20# | Ⅱ | 20% | 合格 |  | UT（超声波检测） | 4#空压厂房 | GTAW+SMAW | KF-5122D | / | 1道 | 焊后检测
2024.11.17 | 2024.11.18 | NMBF-KF-5122D-LHJ(01)-YPK-UT-0097 | 5122D-737-J-T02.1 | W21A | 7010 | Φ168.3*7 | 20# | Ⅱ | 20% | 合格 |  | UT（超声波检测） | 4#空压厂房 | GTAW+SMAW | KF-5122D | / | 1道 | 焊后检测
2024.11.17 | 2024.11.18 | NMBF-KF-5122D-LHJ(01)-YPK-UT-0097 | 5122D-737-J-T02.1 | W22 | 7010 | Φ168.3*7 | 20# | Ⅱ | 20% | 合格 |  | UT（超声波检测） | 4#空压厂房 | GTAW+SMAW | KF-5122D | / | 1道 | 焊后检测
2024.11.17 | 2024.11.18 | NMBF-KF-5122D-LHJ(01)-YPK-UT-0097 | 5122D-737-J-T02.1 | W23 | 7010 | Φ168.3*7 | 20# | Ⅱ | 20% | 合格 |  | UT（超声波检测） | 4#空压厂房 | GTAW+SMAW | KF-5122D | / | 1道 | 焊后检测
2024.11.17 | 2024.11.18 | NMBF-KF-5122D-LHJ(01)-YPK-UT-0097 | 5122D-737-J-T02.1 | W24 | 7010 | Φ168.3*7 | 20# | Ⅱ | 20% | 合格 |  | UT（超声波检测） | 4#空压厂房 | GTAW+SMAW | KF-5122D | / | 1道 | 焊后检测
2024.11.17 | 2024.11.18 | NMBF-KF-5122D-LHJ(01)-YPK-UT-0097 | 5122D-737-J-T02.1 | W25 | 7010 | Φ168.3*7 | 20# | Ⅱ | 20% | 合格 |  | UT（超声波检测） | 4#空压厂房 | GTAW+SMAW | KF-5122D | / | 1道 | 焊后检测
2024.11.17 | 2024.11.18 | NMBF-KF-5122D-LHJ(01)-YPK-UT-0097 | 5122D-737-J-T02.1 | W26 | 7010 | Φ168.3*7 | 20# | Ⅱ | 20% | 合格 |  | UT（超声波检测） | 4#空压厂房 | GTAW+SMAW | KF-5122D | / | 1道 | 焊后检测
2024.11.17 | 2024.11.18 | NMBF-KF-5122D-LHJ(01)-YPK-UT-0097 | 5122D-737-J-T02.1 | W27 | 7010 | Φ168.3*7 | 20# | Ⅱ | 20% | 合格 |  | UT（超声波检测） | 4#空压厂房 | GTAW+SMAW | KF-5122D | / | 1道 | 焊后检测
2024.11.17 | 2024.11.18 | NMBF-KF-5122D-LHJ(01)-YPK-UT-0097 | 5122D-737-J-T02.1 | W28 | 7010 | Φ168.3*7 | 20# | Ⅱ | 20% | 合格 |  | UT（超声波检测） | 4#空压厂房 | GTAW+SMAW | KF-5122D | / | 1道 | 焊后检测
2024.11.17 | 2024.11.18 | NMBF-KF-5122D-LHJ(01)-YPK-UT-0097 | 5122D-737-J-T02.1 | W29 | 7010 | Φ168.3*7 | 20# | Ⅱ | 20% | 合格 |  | UT（超声波检测） | 4#空压厂房 | GTAW+SMAW | KF-5122D | / | 1道 | 焊后检测
2024.11.17 | 2024.11.18 | NMBF-KF-5122D-LHJ(01)-YPK-UT-0097-1 | 5122D-737-J-T02.1 | W30 | 7010 | Φ168.3*7 | 20# | Ⅱ | 20% | 合格 |  | UT（超声波检测） | 4#空压厂房 | GTAW+SMAW | KF-5122D | / | 1道 | 焊后检测
2024.11.17 | 2024.11.18 | NMBF-KF-5122D-LHJ(01)-YPK-UT-0097-1 | 5122D-737-J-T02.1 | W32 | 7010 | Φ168.3*7 | 20# | Ⅱ | 20% | 合格 |  | UT（超声波检测） | 4#空压厂房 | GTAW+SMAW | KF-5122D | / | 1道 | 焊后检测
2024.11.17 | 2024.11.18 | NMBF-KF-5122D-LHJ(01)-YPK-UT-0097-1 | 5122D-737-J-T02.1 | W34 | 7010 | Φ168.3*7 | 20# | Ⅱ | 20% | 合格 |  | UT（超声波检测） | 4#空压厂房 | GTAW+SMAW | KF-5122D | / | 1道 | 焊后检测
2024.11.17 | 2024.11.18 | NMBF-KF-5122D-LHJ(01)-YPK-UT-0097-1 | 5122D-737-J-T02.1 | W35 | 7010 | Φ168.3*7 | 20# | Ⅱ | 20% | 合格 |  | UT（超声波检测） | 4#空压厂房 | GTAW+SMAW | KF-5122D | / | 1道 | 焊后检测
2024.11.17 | 2024.11.18 | NMBF-KF-5122D-LHJ(01)-YPK-UT-0097-1 | 5122D-737-J-T02.1 | W36 | 7010 | Φ168.3*7 | 20# | Ⅱ | 20% | 合格 |  | UT（超声波检测） | 4#空压厂房 | GTAW+SMAW | KF-5122D | / | 1道 | 焊后检测
2024.11.17 | 2024.11.18 | NMBF-KF-5122D-LHJ(01)-YPK-UT-0097-1 | 5122D-737-J-T02.1 | W37 | 7010 | Φ168.3*7 | 20# | Ⅱ | 20% | 合格 |  | UT（超声波检测） | 4#空压厂房 | GTAW+SMAW | KF-5122D | / | 1道 | 焊后检测
2024.11.17 | 2024.11.18 | NMBF-KF-5122D-LHJ(01)-YPK-UT-0097-1 | 5122D-737-J-T02.1 | W38 | 7010 | Φ168.3*7 | 20# | Ⅱ | 20% | 合格 |  | UT（超声波检测） | 4#空压厂房 | GTAW+SMAW | KF-5122D | / | 1道 | 焊后检测
2024.11.17 | 2024.11.18 | NMBF-KF-5122D-LHJ(01)-YPK-UT-0097-1 | 5122D-737-J-T02.1 | W39 | 7010 | Φ168.3*7 | 20# | Ⅱ | 20% | 合格 |  | UT（超声波检测） | 4#空压厂房 | GTAW+SMAW | KF-5122D | / | 1道 | 焊后检测
2024.11.17 | 2024.11.18 | NMBF-KF-5122D-LHJ(01)-YPK-UT-0098 | 5122D-750-J1-T04.8 | W1 | 4110 | Φ48.3*4 | 20# | Ⅱ | 20% | 合格 |  | UT（超声波检测） | 4#空压厂房 | GTAW+SMAW | KF-5122D | / | 1道 | 焊后检测
2024.11.17 | 2024.11.18 | NMBF-KF-5122D-LHJ(01)-YPK-UT-0098 | 5122D-750-J1-T04.8 | W2 | 4110 | Φ48.3*4 | 20# | Ⅱ | 20% | 合格 |  | UT（超声波检测） | 4#空压厂房 | GTAW+SMAW | KF-5122D | / | 1道 | 焊后检测
2024.11.17 | 2024.11.18 | NMBF-KF-5122D-LHJ(01)-YPK-UT-0098 | 5122D-750-J1-T04.8 | W3 | 4110 | Φ48.3*4 | 20# | Ⅱ | 20% | 合格 |  | UT（超声波检测） | 4#空压厂房 | GTAW+SMAW | KF-5122D | / | 1道 | 焊后检测
2024.11.17 | 2024.11.18 | NMBF-KF-5122D-LHJ(01)-YPK-UT-0098 | 5122D-750-J1-T04.8 | W4 | 4110 | Φ48.3*4 | 20# | Ⅱ | 20% | 合格 |  | UT（超声波检测） | 4#空压厂房 | GTAW+SMAW | KF-5122D | / | 1道 | 焊后检测
2024.11.17 | 2024.11.18 | NMBF-KF-5122D-LHJ(01)-YPK-UT-0099 | 5122D-737-J-T02.1 | W2 | 7010 | Φ168.3*7 | 20# | Ⅱ | 20% | 合格 |  | UT（超声波检测） | 4#空压厂房 | GTAW+SMAW | KF-5122D | / | 1道 | 焊后检测
2024.11.17 | 2024.11.18 | NMBF-KF-5122D-LHJ(01)-YPK-UT-0099 | 5122D-737-J-T02.1 | W3 | 7010 | Φ168.3*7 | 20# | Ⅱ | 20% | 合格 |  | UT（超声波检测） | 4#空压厂房 | GTAW+SMAW | KF-5122D | / | 1道 | 焊后检测
2024.11.17 | 2024.11.18 | NMBF-KF-5122D-LHJ(01)-YPK-UT-0099 | 5122D-737-J-T02.1 | W4 | 7010 | Φ168.3*7 | 20# | Ⅱ | 20% | 合格 |  | UT（超声波检测） | 4#空压厂房 | GTAW+SMAW | KF-5122D | / | 1道 | 焊后检测
2024.11.17 | 2024.11.18 | NMBF-KF-5122D-LHJ(01)-YPK-UT-0099 | 5122D-737-J-T02.1 | W5 | 7010 | Φ168.3*7 | 20# | Ⅱ | 20% | 合格 |  | UT（超声波检测） | 4#空压厂房 | GTAW+SMAW | KF-5122D | / | 1道 | 焊后检测
2024.11.17 | 2024.11.18 | NMBF-KF-5122D-LHJ(01)-YPK-UT-0099 | 5122D-737-J-T02.1 | W9 | 7010 | Φ168.3*7 | 20# | Ⅱ | 20% | 合格 |  | UT（超声波检测） | 4#空压厂房 | GTAW+SMAW | KF-5122D | / | 1道 | 焊后检测
2024.11.17 | 2024.11.18 | NMBF-KF-5122D-LHJ(01)-YPK-UT-0099 | 5122D-737-J-T02.1 | W10 | 7010 | Φ168.3*7 | 20# | Ⅱ | 20% | 合格 |  | UT（超声波检测） | 4#空压厂房 | GTAW+SMAW | KF-5122D | / | 1道 | 焊后检测
2024.11.17 | 2024.11.18 | NMBF-KF-5122D-LHJ(01)-YPK-UT-0099 | 5122D-737-J-T02.1 | W12 | 7010 | Φ168.3*7 | 20# | Ⅱ | 20% | 合格 |  | UT（超声波检测） | 4#空压厂房 | GTAW+SMAW | KF-5122D | / | 1道 | 焊后检测
2024.11.17 | 2024.11.18 | NMBF-KF-5122D-LHJ(01)-YPK-UT-0099 | 5122D-737-J-T02.1 | W13 | 7010 | Φ168.3*7 | 20# | Ⅱ | 20% | 合格 |  | UT（超声波检测） | 4#空压厂房 | GTAW+SMAW | KF-5122D | / | 1道 | 焊后检测
2024.11.17 | 2024.11.18 | NMBF-KF-5122D-LHJ(01)-YPK-UT-0099 | 5122D-737-J-T02.1 | W14 | 7010 | Φ168.3*7 | 20# | Ⅱ | 20% | 合格 |  | UT（超声波检测） | 4#空压厂房 | GTAW+SMAW | KF-5122D | / | 1道 | 焊后检测
2024.11.17 | 2024.11.18 | NMBF-KF-5122D-LHJ(01)-YPK-UT-0099-1 | 5122D-737-J-T02.1 | W15 | 7010 | Φ168.3*7 | 20# | Ⅱ | 20% | 合格 |  | UT（超声波检测） | 4#空压厂房 | GTAW+SMAW | KF-5122D | / | 1道 | 焊后检测
2024.11.17 | 2024.11.18 | NMBF-KF-5122D-LHJ(01)-YPK-UT-0099-1 | 5122D-737-J-T02.1 | W16 | 7010 | Φ168.3*7 | 20# | Ⅱ | 20% | 合格 |  | UT（超声波检测） | 4#空压厂房 | GTAW+SMAW | KF-5122D | / | 1道 | 焊后检测
2024.11.17 | 2024.11.18 | NMBF-KF-5122D-LHJ(01)-YPK-UT-0099-1 | 5122D-737-J-T02.1 | W17 | 7010 | Φ168.3*7 | 20# | Ⅱ | 20% | 合格 |  | UT（超声波检测） | 4#空压厂房 | GTAW+SMAW | KF-5122D | / | 1道 | 焊后检测
2024.11.17 | 2024.11.18 | NMBF-KF-5122D-LHJ(01)-YPK-UT-0099-1 | 5122D-737-J-T02.1 | W18 | 7010 | Φ168.3*7 | 20# | Ⅱ | 20% | 合格 |  | UT（超声波检测） | 4#空压厂房 | GTAW+SMAW | KF-5122D | / | 1道 | 焊后检测
2024.11.17 | 2024.11.18 | NMBF-KF-5122D-LHJ(01)-YPK-UT-0100 | 5122D-750-J-T06.2 | W34 | 7010 | Φ89*5.5 | 20# | Ⅱ | 20% | 合格 |  | UT（超声波检测） | 4#空压厂房 | GTAW+SMAW | KF-5122D | / | 1道 | 焊后检测
2024.11.17 | 2024.11.18 | NMBF-KF-5122D-LHJ(01)-YPK-UT-0100 | 5122D-750-J-T06.2 | W36 | 7010 | Φ89*5.5 | 20# | Ⅱ | 20% | 合格 |  | UT（超声波检测） | 4#空压厂房 | GTAW+SMAW | KF-5122D | / | 1道 | 焊后检测
2024.11.17 | 2024.11.18 | NMBF-KF-5122D-LHJ(01)-YPK-UT-0100 | 5122D-750-J-T06.2 | W37 | 7010 | Φ89*5.5 | 20# | Ⅱ | 20% | 合格 |  | UT（超声波检测） | 4#空压厂房 | GTAW+SMAW | KF-5122D | / | 1道 | 焊后检测
2024.11.17 | 2024.11.18 | NMBF-KF-5122D-LHJ(01)-YPK-UT-0100 | 5122D-750-J-T06.2 | W38 | 7010 | Φ89*5.5 | 20# | Ⅱ | 20% | 合格 |  | UT（超声波检测） | 4#空压厂房 | GTAW+SMAW | KF-5122D | / | 1道 | 焊后检测
2024.11.17 | 2024.11.18 | NMBF-KF-5122D-LHJ(01)-YPK-UT-0100 | 5122D-750-J-T06.2 | W43 | 7010 | Φ89*5.5 | 20# | Ⅱ | 20% | 合格 |  | UT（超声波检测） | 4#空压厂房 | GTAW+SMAW | KF-5122D | / | 1道 | 焊后检测
2024.11.17 | 2024.11.18 | NMBF-KF-5122D-LHJ(01)-YPK-UT-0100 | 5122D-750-J-T06.2 | W44 | 7010 | Φ89*5.5 | 20# | Ⅱ | 20% | 合格 |  | UT（超声波检测） | 4#空压厂房 | GTAW+SMAW | KF-5122D | / | 1道 | 焊后检测
2024.11.17 | 2024.11.18 | NMBF-KF-5122D-LHJ(01)-YPK-UT-0100 | 5122D-750-J-T06.2 | W45 | 7010 | Φ89*5.5 | 20# | Ⅱ | 20% | 合格 |  | UT（超声波检测） | 4#空压厂房 | GTAW+SMAW | KF-5122D | / | 1道 | 焊后检测
2024.11.17 | 2024.11.18 | NMBF-KF-5122D-LHJ(01)-YPK-UT-0100 | 5122D-750-J-T06.2 | W46 | 7010 | Φ89*5.5 | 20# | Ⅱ | 20% | 合格 |  | UT（超声波检测） | 4#空压厂房 | GTAW+SMAW | KF-5122D | / | 1道 | 焊后检测
2024.11.17 | 2024.11.18 | NMBF-KF-5122D-LHJ(01)-YPK-UT-0100 | 5122D-750-J-T06.2 | W47 | 7010 | Φ89*5.5 | 20# | Ⅱ | 20% | 合格 |  | UT（超声波检测） | 4#空压厂房 | GTAW+SMAW | KF-5122D | / | 1道 | 焊后检测
2024.11.17 | 2024.11.18 | NMBF-KF-5122D-LHJ(01)-YPK-UT-0101 | 5122D-750-J-T06.4 | W1 | 2636 | Φ48.3*4 | 20# | Ⅱ | 20% | 合格 |  | UT（超声波检测） | 4#空压厂房 | GTAW+SMAW | KF-5122D | / | 1道 | 焊后检测
2024.11.17 | 2024.11.18 | NMBF-KF-5122D-LHJ(01)-YPK-UT-0101 | 5122D-750-J-T06.4 | W2 | 2636 | Φ48.3*4 | 20# | Ⅱ | 20% | 合格 |  | UT（超声波检测） | 4#空压厂房 | GTAW+SMAW | KF-5122D | / | 1道 | 焊后检测
2024.11.17 | 2024.11.18 | NMBF-KF-5122D-LHJ(01)-YPK-UT-0101 | 5122D-750-J-T06.4 | W3 | 2636 | Φ48.3*4 | 20# | Ⅱ | 20% | 合格 |  | UT（超声波检测） | 4#空压厂房 | GTAW+SMAW | KF-5122D | / | 1道 | 焊后检测
2024.11.17 | 2024.11.18 | NMBF-KF-5122D-LHJ(01)-YPK-UT-0101 | 5122D-750-J-T06.4 | W10 | 2636 | Φ48.3*4 | 20# | Ⅱ | 20% | 合格 |  | UT（超声波检测） | 4#空压厂房 | GTAW+SMAW | KF-5122D | / | 1道 | 焊后检测
2024.11.17 | 2024.11.18 | NMBF-KF-5122D-LHJ(01)-YPK-UT-0101 | 5122D-750-J-T06.4 | W11 | 2636 | Φ48.3*4 | 20# | Ⅱ | 20% | 合格 |  | UT（超声波检测） | 4#空压厂房 | GTAW+SMAW | KF-5122D | / | 1道 | 焊后检测
2024.11.17 | 2024.11.18 | NMBF-KF-5122D-LHJ(01)-YPK-UT-0101 | 5122D-750-J-T06.4 | W14 | 2636 | Φ48.3*4 | 20# | Ⅱ | 20% | 合格 |  | UT（超声波检测） | 4#空压厂房 | GTAW+SMAW | KF-5122D | / | 1道 | 焊后检测
2024.11.17 | 2024.11.18 | NMBF-KF-5122D-LHJ(01)-YPK-UT-0101 | 5122D-750-J-T06.4 | W15 | 2636 | Φ48.3*4 | 20# | Ⅱ | 20% | 合格 |  | UT（超声波检测） | 4#空压厂房 | GTAW+SMAW | KF-5122D | / | 1道 | 焊后检测
2024.11.17 | 2024.11.18 | NMBF-KF-5122D-LHJ(01)-YPK-UT-0101 | 5122D-750-J-T06.4 | W16 | 2636 | Φ48.3*4 | 20# | Ⅱ | 20% | 合格 |  | UT（超声波检测） | 4#空压厂房 | GTAW+SMAW | KF-5122D | / | 1道 | 焊后检测
2024.11.17 | 2024.11.18 | NMBF-KF-5122D-LHJ(01)-YPK-UT-0101 | 5122D-750-J-T06.4 | W18 | 2636 | Φ48.3*4 | 20# | Ⅱ | 20% | 合格 |  | UT（超声波检测） | 4#空压厂房 | GTAW+SMAW | KF-5122D | / | 1道 | 焊后检测
2024.11.17 | 2024.11.18 | NMBF-KF-5122D-LHJ(01)-YPK-UT-0101 | 5122D-750-J-T06.4 | W20 | 2636 | Φ48.3*4 | 20# | Ⅱ | 20% | 合格 |  | UT（超声波检测） | 4#空压厂房 | GTAW+SMAW | KF-5122D | / | 1道 | 焊后检测
2024.11.17 | 2024.11.18 | NMBF-KF-5122D-LHJ(01)-YPK-UT-0101 | 5122D-750-J-T06.4 | W21 | 2636 | Φ48.3*4 | 20# | Ⅱ | 20% | 合格 |  | UT（超声波检测） | 4#空压厂房 | GTAW+SMAW | KF-5122D | / | 1道 | 焊后检测
2024.11.17 | 2024.11.18 | NMBF-KF-5122D-LHJ(01)-YPK-UT-0101 | 5122D-750-J-T06.4 | W26 | 2636 | Φ48.3*4 | 20# | Ⅱ | 20% | 合格 |  | UT（超声波检测） | 4#空压厂房 | GTAW+SMAW | KF-5122D | / | 1道 | 焊后检测
2024.11.17 | 2024.11.18 | NMBF-KF-5122D-LHJ(01)-YPK-UT-0102 | 5122D-750-J-T06.5 | W4 | 2817 | Φ48.3*4 | 20# | Ⅱ | 20% | 合格 |  | UT（超声波检测） | 4#空压厂房 | GTAW+SMAW | KF-5122D | / | 1道 | 焊后检测
2024.11.17 | 2024.11.18 | NMBF-KF-5122D-LHJ(01)-YPK-UT-0103 | 5122D-750-J-T06.6 | W1 | 7010 | Φ219.1*6.35 | 20# | Ⅱ | 20% | 合格 |  | UT（超声波检测） | 4#空压厂房 | GTAW+SMAW | KF-5122D | / | 1道 | 焊后检测
2024.11.17 | 2024.11.18 | NMBF-KF-5122D-LHJ(01)-YPK-UT-0103 | 5122D-750-J-T06.6 | W5 | 7010 | Φ219.1*6.35 | 20# | Ⅱ | 20% | 合格 |  | UT（超声波检测） | 4#空压厂房 | GTAW+SMAW | KF-5122D | / | 1道 | 焊后检测
2024.11.17 | 2024.11.18 | NMBF-KF-5122D-LHJ(01)-YPK-UT-0103 | 5122D-750-J-T06.6 | W6A | 7010 | Φ219.1*6.35 | 20# | Ⅱ | 20% | 合格 |  | UT（超声波检测） | 4#空压厂房 | GTAW+SMAW | KF-5122D | / | 1道 | 焊后检测
2024.11.17 | 2024.11.18 | NMBF-KF-5122D-LHJ(01)-YPK-UT-0103 | 5122D-750-J-T06.6 | W7 | 7010 | Φ219.1*6.35 | 20# | Ⅱ | 20% | 合格 |  | UT（超声波检测） | 4#空压厂房 | GTAW+SMAW | KF-5122D | / | 1道 | 焊后检测
2024.11.17 | 2024.11.18 | NMBF-KF-5122D-LHJ(01)-YPK-UT-0103 | 5122D-750-J-T06.6 | W8 | 7010 | Φ219.1*6.35 | 20# | Ⅱ | 20% | 合格 |  | UT（超声波检测） | 4#空压厂房 | GTAW+SMAW | KF-5122D | / | 1道 | 焊后检测
2024.11.17 | 2024.11.18 | NMBF-KF-5122D-LHJ(01)-YPK-UT-0104 | 5122D-750-J1-T04.3 | W93 | 2818 | Φ141.3*6 | 20# | Ⅱ | 20% | 合格 |  | UT（超声波检测） | 4#空压厂房 | GTAW+SMAW | KF-5122D | / | 1道 | 焊后检测
2024.11.17 | 2024.11.18 | NMBF-KF-5122D-LHJ(01)-YPK-UT-0105 | 5122D-750-S-T09 | W7 | 4110 | Φ168.3*7 | 20# | Ⅱ | 20% | 合格 |  | UT（超声波检测） | 4#空压厂房 | GTAW+SMAW | KF-5122D | / | 1道 | 焊后检测
2024.11.17 | 2024.11.18 | NMBF-KF-5122D-LHJ(01)-YPK-UT-0105 | 5122D-750-S-T09 | W8 | 4110 | Φ168.3*7 | 20# | Ⅱ | 20% | 合格 |  | UT（超声波检测） | 4#空压厂房 | GTAW+SMAW | KF-5122D | / | 1道 | 焊后检测
2024.11.17 | 2024.11.18 | NMBF-KF-5122D-LHJ(01)-YPK-UT-0105 | 5122D-750-S-T09 | W9 | 4110 | Φ168.3*7 | 20# | Ⅱ | 20% | 合格 |  | UT（超声波检测） | 4#空压厂房 | GTAW+SMAW | KF-5122D | / | 1道 | 焊后检测
2024.11.17 | 2024.11.18 | NMBF-KF-5122D-LHJ(01)-YPK-UT-0105 | 5122D-750-S-T09 | W10 | 4110 | Φ168.3*7 | 20# | Ⅱ | 20% | 合格 |  | UT（超声波检测） | 4#空压厂房 | GTAW+SMAW | KF-5122D | / | 1道 | 焊后检测
2024.11.17 | 2024.11.18 | NMBF-KF-5122D-LHJ(01)-YPK-UT-0105 | 5122D-750-S-T09 | W11 | 4110 | Φ168.3*7 | 20# | Ⅱ | 20% | 合格 |  | UT（超声波检测） | 4#空压厂房 | GTAW+SMAW | KF-5122D | / | 1道 | 焊后检测
2024.11.17 | 2024.11.18 | NMBF-KF-5122D-LHJ(01)-YPK-UT-0105 | 5122D-750-S-T09 | W12 | 4110 | Φ168.3*7 | 20# | Ⅱ | 20% | 合格 |  | UT（超声波检测） | 4#空压厂房 | GTAW+SMAW | KF-5122D | / | 1道 | 焊后检测
2024.11.17 | 2024.11.18 | NMBF-KF-5122D-LHJ(01)-YPK-UT-0106 | 5122D-750-J1-T04.1 | W3 | 7010 | Φ355.6*8 | 20# | Ⅱ | 20% | 合格 |  | UT（超声波检测） | 4#空压厂房 | GTAW+SMAW | KF-5122D | / | 1.116m | 焊后检测
2024.11.17 | 2024.11.18 | NMBF-KF-5122D-LHJ(01)-YPK-UT-0106 | 5122D-750-J1-T04.1 | W5 | 7010 | Φ355.6*8 | 20# | Ⅱ | 20% | 合格 |  | UT（超声波检测） | 4#空压厂房 | GTAW+SMAW | KF-5122D | / | 1.116m | 焊后检测
2024.11.17 | 2024.11.18 | NMBF-KF-5122D-LHJ(01)-YPK-UT-0106 | 5122D-750-J1-T04.1 | W6 | 7010 | Φ355.6*8 | 20# | Ⅱ | 20% | 合格 |  | UT（超声波检测） | 4#空压厂房 | GTAW+SMAW | KF-5122D | / | 1.116m | 焊后检测
2024.11.17 | 2024.11.18 | NMBF-KF-5122D-LHJ(01)-YPK-UT-0106 | 5122D-750-J1-T04.1 | W8 | 7010 | Φ355.6*8 | 20# | Ⅱ | 20% | 合格 |  | UT（超声波检测） | 4#空压厂房 | GTAW+SMAW | KF-5122D | / | 1.116m | 焊后检测
2024.11.17 | 2024.11.18 | NMBF-KF-5122D-LHJ(01)-YPK-UT-0106 | 5122D-750-J1-T04.1 | W9 | 7010 | Φ355.6*8 | 20# | Ⅱ | 20% | 合格 |  | UT（超声波检测） | 4#空压厂房 | GTAW+SMAW | KF-5122D | / | 1.116m | 焊后检测
2024.11.17 | 2024.11.18 | NMBF-KF-5122D-LHJ(01)-YPK-UT-0106 | 5122D-750-J1-T04.1 | W10 | 7010 | Φ355.6*8 | 20# | Ⅱ | 20% | 合格 |  | UT（超声波检测） | 4#空压厂房 | GTAW+SMAW | KF-5122D | / | 1.116m | 焊后检测
2024.11.17 | 2024.11.18 | NMBF-KF-5122D-LHJ(01)-YPK-UT-0106 | 5122D-750-J1-T04.1 | W11 | 7010 | Φ355.6*8 | 20# | Ⅱ | 20% | 合格 |  | UT（超声波检测） | 4#空压厂房 | GTAW+SMAW | KF-5122D | / | 1.116m | 焊后检测
2024.11.17 | 2024.11.18 | NMBF-KF-5122D-LHJ(01)-YPK-UT-0106 | 5122D-750-J1-T04.1 | W12 | 7010 | Φ355.6*8 | 20# | Ⅱ | 20% | 合格 |  | UT（超声波检测） | 4#空压厂房 | GTAW+SMAW | KF-5122D | / | 1.116m | 焊后检测
2024.11.17 | 2024.11.18 | NMBF-KF-5122D-LHJ(01)-YPK-UT-0106 | 5122D-750-J1-T04.1 | W13 | 7010 | Φ355.6*8 | 20# | Ⅱ | 20% | 合格 |  | UT（超声波检测） | 4#空压厂房 | GTAW+SMAW | KF-5122D | / | 1.116m | 焊后检测
2024.11.17 | 2024.11.18 | NMBF-KF-5122D-LHJ(01)-YPK-UT-0106 | 5122D-750-J1-T04.1 | W14 | 7010 | Φ355.6*8 | 20# | Ⅱ | 20% | 合格 |  | UT（超声波检测） | 4#空压厂房 | GTAW+SMAW | KF-5122D | / | 1.116m | 焊后检测
2024.11.17 | 2024.11.18 | NMBF-KF-5122D-LHJ(01)-YPK-UT-0106 | 5122D-750-J1-T04.1 | W15 | 7010 | Φ355.6*8 | 20# | Ⅱ | 20% | 合格 |  | UT（超声波检测） | 4#空压厂房 | GTAW+SMAW | KF-5122D | / | 1.116m | 焊后检测
2024.11.17 | 2024.11.18 | NMBF-KF-5122D-LHJ(01)-YPK-UT-0106 | 5122D-750-J1-T04.1 | W16 | 7010 | Φ355.6*8 | 20# | Ⅱ | 20% | 合格 |  | UT（超声波检测） | 4#空压厂房 | GTAW+SMAW | KF-5122D | / | 1.116m | 焊后检测
2024.11.17 | 2024.11.18 | NMBF-KF-5122D-LHJ(01)-YPK-UT-0107 | 5122D-750-J1-T04.1 | W17 | 7010 | Φ355.6*8 | 20# | Ⅱ | 20% | 合格 |  | UT（超声波检测） | 4#空压厂房 | GTAW+SMAW | KF-5122D | / | 1.116m | 焊后检测
2024.11.17 | 2024.11.18 | NMBF-KF-5122D-LHJ(01)-YPK-UT-0107 | 5122D-750-J1-T04.1 | W18 | 7010 | Φ355.6*8 | 20# | Ⅱ | 20% | 合格 |  | UT（超声波检测） | 4#空压厂房 | GTAW+SMAW | KF-5122D | / | 1.116m | 焊后检测
2024.11.17 | 2024.11.18 | NMBF-KF-5122D-LHJ(01)-YPK-UT-0107 | 5122D-750-J1-T04.1 | W19 | 7010 | Φ355.6*8 | 20# | Ⅱ | 20% | 合格 |  | UT（超声波检测） | 4#空压厂房 | GTAW+SMAW | KF-5122D | / | 1.116m | 焊后检测
2024.11.17 | 2024.11.18 | NMBF-KF-5122D-LHJ(01)-YPK-UT-0107 | 5122D-750-J1-T04.1 | W20 | 7010 | Φ355.6*8 | 20# | Ⅱ | 20% | 合格 |  | UT（超声波检测） | 4#空压厂房 | GTAW+SMAW | KF-5122D | / | 1.116m | 焊后检测
2024.11.17 | 2024.11.18 | NMBF-KF-5122D-LHJ(01)-YPK-UT-0107 | 5122D-750-J1-T04.1 | W21 | 7010 | Φ355.6*8 | 20# | Ⅱ | 20% | 合格 |  | UT（超声波检测） | 4#空压厂房 | GTAW+SMAW | KF-5122D | / | 1.116m | 焊后检测
2024.11.17 | 2024.11.18 | NMBF-KF-5122D-LHJ(01)-YPK-UT-0107 | 5122D-750-J1-T04.1 | W21A | 7010 | Φ355.6*8 | 20# | Ⅱ | 20% | 合格 |  | UT（超声波检测） | 4#空压厂房 | GTAW+SMAW | KF-5122D | / | 1.116m | 焊后检测
2024.11.17 | 2024.11.18 | NMBF-KF-5122D-LHJ(01)-YPK-UT-0107 | 5122D-750-J1-T04.1 | W21B | 7010 | Φ355.6*8 | 20# | Ⅱ | 20% | 合格 |  | UT（超声波检测） | 4#空压厂房 | GTAW+SMAW | KF-5122D | / | 1.116m | 焊后检测
2024.11.17 | 2024.11.18 | NMBF-KF-5122D-LHJ(01)-YPK-UT-0107 | 5122D-750-J1-T04.1 | W29 | 7010 | Φ114.3*6 | 20# | Ⅱ | 20% | 合格 |  | UT（超声波检测） | 4#空压厂房 | GTAW+SMAW | KF-5122D | / | 1道 | 焊后检测
2024.11.17 | 2024.11.18 | NMBF-KF-5122D-LHJ(01)-YPK-UT-0107 | 5122D-750-J1-T04.1 | W30 | 7010 | Φ355.6*8 | 20# | Ⅱ | 20% | 合格 |  | UT（超声波检测） | 4#空压厂房 | GTAW+SMAW | KF-5122D | / | 1.116m | 焊后检测
2024.11.17 | 2024.11.18 | NMBF-KF-5122D-LHJ(01)-YPK-UT-0107 | 5122D-750-J1-T04.1 | W31 | 7010 | Φ219*6 | 20# | Ⅱ | 20% | 合格 |  | UT（超声波检测） | 4#空压厂房 | GTAW+SMAW | KF-5122D | / | 1道 | 焊后检测
2024.11.17 | 2024.11.18 | NMBF-KF-5122D-LHJ(01)-YPK-UT-0107 | 5122D-750-J1-T04.1 | W33 | 7010 | Φ114.3*6 | 20# | Ⅱ | 20% | 合格 |  | UT（超声波检测） | 4#空压厂房 | GTAW+SMAW | KF-5122D | / | 1道 | 焊后检测
2024.11.17 | 2024.11.18 | NMBF-KF-5122D-LHJ(01)-YPK-UT-0107 | 5122D-750-J1-T04.1 | W36 | 7615 | Φ114.3*6 | 20# | Ⅱ | 20% | 合格 |  | UT（超声波检测） | 4#空压厂房 | GTAW+SMAW | KF-5122D | / | 1道 | 焊后检测
2024.11.17 | 2024.11.18 | NMBF-KF-5122D-LHJ(01)-YPK-UT-0108 | 5122D-750-J1-T04.1 | W37 | 7615 | Φ114.3*6 | 20# | Ⅱ | 20% | 合格 |  | UT（超声波检测） | 4#空压厂房 | GTAW+SMAW | KF-5122D | / | 1道 | 焊后检测
2024.11.17 | 2024.11.18 | NMBF-KF-5122D-LHJ(01)-YPK-UT-0108 | 5122D-750-J1-T04.1 | W38 | 7615 | Φ114.3*6 | 20# | Ⅱ | 20% | 合格 |  | UT（超声波检测） | 4#空压厂房 | GTAW+SMAW | KF-5122D | / | 1道 | 焊后检测
2024.11.17 | 2024.11.18 | NMBF-KF-5122D-LHJ(01)-YPK-UT-0108 | 5122D-750-J1-T04.1 | W39 | 7615 | Φ114.3*6 | 20# | Ⅱ | 20% | 合格 |  | UT（超声波检测） | 4#空压厂房 | GTAW+SMAW | KF-5122D | / | 1道 | 焊后检测
2024.11.17 | 2024.11.18 | NMBF-KF-5122D-LHJ(01)-YPK-UT-0108 | 5122D-750-J1-T04.1 | W41 | 7615 | Φ114.3*6 | 20# | Ⅱ | 20% | 合格 |  | UT（超声波检测） | 4#空压厂房 | GTAW+SMAW | KF-5122D | / | 1道 | 焊后检测
2024.11.17 | 2024.11.18 | NMBF-KF-5122D-LHJ(01)-YPK-UT-0108 | 5122D-750-J1-T04.1 | W42 | 7615 | Φ114.3*6 | 20# | Ⅱ | 20% | 合格 |  | UT（超声波检测） | 4#空压厂房 | GTAW+SMAW | KF-5122D | / | 1道 | 焊后检测
2024.11.17 | 2024.11.18 | NMBF-KF-5122D-LHJ(01)-YPK-UT-0108 | 5122D-750-J1-T04.1 | W52 | 7615 | Φ114.3*6 | 20# | Ⅱ | 20% | 合格 |  | UT（超声波检测） | 4#空压厂房 | GTAW+SMAW | KF-5122D | / | 1道 | 焊后检测
2024.11.17 | 2024.11.18 | NMBF-KF-5122D-LHJ(01)-YPK-UT-0108 | 5122D-750-J1-T04.1 | W53 | 7615 | Φ114.3*6 | 20# | Ⅱ | 20% | 合格 |  | UT（超声波检测） | 4#空压厂房 | GTAW+SMAW | KF-5122D | / | 1道 | 焊后检测
2024.11.17 | 2024.11.18 | NMBF-KF-5122D-LHJ(01)-YPK-UT-0108 | 5122D-750-J1-T04.1 | W54 | 7615 | Φ114.3*6 | 20# | Ⅱ | 20% | 合格 |  | UT（超声波检测） | 4#空压厂房 | GTAW+SMAW | KF-5122D | / | 1道 | 焊后检测
2024.11.17 | 2024.11.18 | NMBF-KF-5122D-LHJ(01)-YPK-UT-0108 | 5122D-750-J1-T04.1 | W55 | 7615 | Φ114.3*6 | 20# | Ⅱ | 20% | 合格 |  | UT（超声波检测） | 4#空压厂房 | GTAW+SMAW | KF-5122D | / | 1道 | 焊后检测
2024.11.17 | 2024.11.18 | NMBF-KF-5122D-LHJ(01)-YPK-UT-0108 | 5122D-750-J1-T04.1 | W56 | 7615 | Φ114.3*6 | 20# | Ⅱ | 20% | 合格 |  | UT（超声波检测） | 4#空压厂房 | GTAW+SMAW | KF-5122D | / | 1道 | 焊后检测
2024.11.17 | 2024.11.18 | NMBF-KF-5122D-LHJ(01)-YPK-UT-0108 | 5122D-750-J1-T04.1 | W66 | 7615 | Φ114.3*6 | 20# | Ⅱ | 20% | 合格 |  | UT（超声波检测） | 4#空压厂房 | GTAW+SMAW | KF-5122D | / | 1道 | 焊后检测
2024.11.17 | 2024.11.18 | NMBF-KF-5122D-LHJ(01)-YPK-UT-0108 | 5122D-750-J1-T04.1 | W67 | 7615 | Φ114.3*6 | 20# | Ⅱ | 20% | 合格 |  | UT（超声波检测） | 4#空压厂房 | GTAW+SMAW | KF-5122D | / | 1道 | 焊后检测
2024.11.17 | 2024.11.18 | NMBF-KF-5122D-LHJ(01)-YPK-UT-0109 | 5122D-750-J1-T04.1 | W77 | 7615 | Φ114.3*6 | 20# | Ⅱ | 20% | 合格 |  | UT（超声波检测） | 4#空压厂房 | GTAW+SMAW | KF-5122D | / | 1道 | 焊后检测
2024.11.17 | 2024.11.18 | NMBF-KF-5122D-LHJ(01)-YPK-UT-0109 | 5122D-750-J1-T04.1 | W87 | 7615 | Φ114.3*6 | 20# | Ⅱ | 20% | 合格 |  | UT（超声波检测） | 4#空压厂房 | GTAW+SMAW | KF-5122D | / | 1道 | 焊后检测
2024.11.17 | 2024.11.18 | NMBF-KF-5122D-LHJ(01)-YPK-UT-0109 | 5122D-750-J1-T04.1 | W95 | 7615 | Φ114.3*6 | 20# | Ⅱ | 20% | 合格 |  | UT（超声波检测） | 4#空压厂房 | GTAW+SMAW | KF-5122D | / | 1道 | 焊后检测
2024.11.17 | 2024.11.18 | NMBF-KF-5122D-LHJ(01)-YPK-UT-0109 | 5122D-750-J1-T04.1 | W96 | 7615 | Φ114.3*6 | 20# | Ⅱ | 20% | 合格 |  | UT（超声波检测） | 4#空压厂房 | GTAW+SMAW | KF-5122D | / | 1道 | 焊后检测
2024.11.17 | 2024.11.18 | NMBF-KF-5122D-LHJ(01)-YPK-UT-0109 | 5122D-750-J1-T04.1 | W97 | 7615 | Φ114.3*6 | 20# | Ⅱ | 20% | 合格 |  | UT（超声波检测） | 4#空压厂房 | GTAW+SMAW | KF-5122D | / | 1道 | 焊后检测
2024.11.17 | 2024.11.18 | NMBF-KF-5122D-LHJ(01)-YPK-UT-0109 | 5122D-750-J1-T04.1 | W98 | 7615 | Φ114.3*6 | 20# | Ⅱ | 20% | 合格 |  | UT（超声波检测） | 4#空压厂房 | GTAW+SMAW | KF-5122D | / | 1道 | 焊后检测
2024.11.17 | 2024.11.18 | NMBF-KF-5122D-LHJ(01)-YPK-UT-0109 | 5122D-750-J1-T04.1 | W106 | 7615 | Φ114.3*6 | 20# | Ⅱ | 20% | 合格 |  | UT（超声波检测） | 4#空压厂房 | GTAW+SMAW | KF-5122D | / | 1道 | 焊后检测
2024.11.17 | 2024.11.18 | NMBF-KF-5122D-LHJ(01)-YPK-UT-0109 | 5122D-750-J1-T04.1 | W107 | 7615 | Φ114.3*6 | 20# | Ⅱ | 20% | 合格 |  | UT（超声波检测） | 4#空压厂房 | GTAW+SMAW | KF-5122D | / | 1道 | 焊后检测
2024.11.17 | 2024.11.18 | NMBF-KF-5122D-LHJ(01)-YPK-UT-0109 | 5122D-750-J1-T04.1 | W108 | 7615 | Φ114.3*6 | 20# | Ⅱ | 20% | 合格 |  | UT（超声波检测） | 4#空压厂房 | GTAW+SMAW | KF-5122D | / | 1道 | 焊后检测
2024.11.17 | 2024.11.18 | NMBF-KF-5122D-LHJ(01)-YPK-UT-0109-1 | 5122D-750-J1-T04.1 | W111 | 7615 | Φ114.3*5 | 20# | Ⅱ | 20% | 合格 |  | UT（超声波检测） | 4#空压厂房 | GTAW+SMAW | KF-5122D | / | 1道 | 焊后检测
2024.11.17 | 2024.11.18 | NMBF-KF-5122D-LHJ(01)-YPK-UT-0109-1 | 5122D-750-J1-T04.1 | W112 | 7615 | Φ114.3*5 | 20# | Ⅱ | 20% | 合格 |  | UT（超声波检测） | 4#空压厂房 | GTAW+SMAW | KF-5122D | / | 1道 | 焊后检测
2024.11.17 | 2024.11.18 | NMBF-KF-5122D-LHJ(01)-YPK-UT-0109-1 | 5122D-750-J1-T04.1 | W119 | 7615 | Φ114.3*6 | 20# | Ⅱ | 20% | 合格 |  | UT（超声波检测） | 4#空压厂房 | GTAW+SMAW | KF-5122D | / | 1道 | 焊后检测
2024.11.17 | 2024.11.18 | NMBF-KF-5122D-LHJ(01)-YPK-UT-0109-1 | 5122D-750-J1-T04.1 | W120 | 7615 | Φ114.3*6 | 20# | Ⅱ | 20% | 合格 |  | UT（超声波检测） | 4#空压厂房 | GTAW+SMAW | KF-5122D | / | 1道 | 焊后检测
2024.11.17 | 2024.11.18 | NMBF-KF-5122D-LHJ(01)-YPK-UT-0109-1 | 5122D-750-J1-T04.1 | W121 | 7615 | Φ114.3*6 | 20# | Ⅱ | 20% | 合格 |  | UT（超声波检测） | 4#空压厂房 | GTAW+SMAW | KF-5122D | / | 1道 | 焊后检测
2024.11.17 | 2024.11.18 | NMBF-KF-5122D-LHJ(01)-YPK-UT-0109-1 | 5122D-750-J1-T04.1 | W122 | 7615 | Φ114.3*6 | 20# | Ⅱ | 20% | 合格 |  | UT（超声波检测） | 4#空压厂房 | GTAW+SMAW | KF-5122D | / | 1道 | 焊后检测
2024.11.17 | 2024.11.18 | NMBF-KF-5122D-LHJ(01)-YPK-UT-0110 | 5122D-750-J1-T05.1 | W18 | 7615 | Φ114.3*6 | 20# | Ⅱ | 20% | 合格 |  | UT（超声波检测） | 4#空压厂房 | GTAW+SMAW | KF-5122D | / | 1道 | 焊后检测
2024.11.17 | 2024.11.18 | NMBF-KF-5122D-LHJ(01)-YPK-UT-0110 | 5122D-750-J1-T05.1 | W19 | 7615 | Φ114.3*6 | 20# | Ⅱ | 20% | 合格 |  | UT（超声波检测） | 4#空压厂房 | GTAW+SMAW | KF-5122D | / | 1道 | 焊后检测
2024.11.17 | 2024.11.18 | NMBF-KF-5122D-LHJ(01)-YPK-UT-0110 | 5122D-750-J1-T05.1 | W20 | 7615 | Φ114.3*6 | 20# | Ⅱ | 20% | 合格 |  | UT（超声波检测） | 4#空压厂房 | GTAW+SMAW | KF-5122D | / | 1道 | 焊后检测
2024.11.17 | 2024.11.18 | NMBF-KF-5122D-LHJ(01)-YPK-UT-0110 | 5122D-750-J1-T05.1 | W20A | 7615 | Φ114.3*6 | 20# | Ⅱ | 20% | 合格 |  | UT（超声波检测） | 4#空压厂房 | GTAW+SMAW | KF-5122D | / | 1道 | 焊后检测
2024.11.17 | 2024.11.18 | NMBF-KF-5122D-LHJ(01)-YPK-UT-0110 | 5122D-750-J1-T05.1 | W22 | 7615 | Φ114.3*6 | 20# | Ⅱ | 20% | 合格 |  | UT（超声波检测） | 4#空压厂房 | GTAW+SMAW | KF-5122D | / | 1道 | 焊后检测
2024.11.17 | 2024.11.18 | NMBF-KF-5122D-LHJ(01)-YPK-UT-0110 | 5122D-750-J1-T05.1 | W23 | 7615 | Φ114.3*6 | 20# | Ⅱ | 20% | 合格 |  | UT（超声波检测） | 4#空压厂房 | GTAW+SMAW | KF-5122D | / | 1道 | 焊后检测
2024.11.17 | 2024.11.18 | NMBF-KF-5122D-LHJ(01)-YPK-UT-0110 | 5122D-750-J1-T05.1 | W24 | 7615 | Φ114.3*6 | 20# | Ⅱ | 20% | 合格 |  | UT（超声波检测） | 4#空压厂房 | GTAW+SMAW | KF-5122D | / | 1道 | 焊后检测
2024.11.17 | 2024.11.18 | NMBF-KF-5122D-LHJ(01)-YPK-UT-0110 | 5122D-750-J1-T05.1 | W25 | 7615 | Φ114.3*6 | 20# | Ⅱ | 20% | 合格 |  | UT（超声波检测） | 4#空压厂房 | GTAW+SMAW | KF-5122D | / | 1道 | 焊后检测
2024.11.17 | 2024.11.18 | NMBF-KF-5122D-LHJ(01)-YPK-UT-0110 | 5122D-750-J1-T05.1 | W26 | 7615 | Φ114.3*6 | 20# | Ⅱ | 20% | 合格 |  | UT（超声波检测） | 4#空压厂房 | GTAW+SMAW | KF-5122D | / | 1道 | 焊后检测
2024.11.17 | 2024.11.18 | NMBF-KF-5122D-LHJ(01)-YPK-UT-0110-1 | 5122D-750-J1-T05.1 | W33A | 7615 | Φ114.3*5 | 20# | Ⅱ | 20% | 合格 |  | UT（超声波检测） | 4#空压厂房 | GTAW+SMAW | KF-5122D | / | 1道 | 焊后检测
2024.11.17 | 2024.11.18 | NMBF-KF-5122D-LHJ(01)-YPK-UT-0110-1 | 5122D-750-J1-T05.1 | W37 | 7615 | Φ114.3*5 | 20# | Ⅱ | 20% | 合格 |  | UT（超声波检测） | 4#空压厂房 | GTAW+SMAW | KF-5122D | / | 1道 | 焊后检测
2024.11.17 | 2024.11.18 | NMBF-KF-5122D-LHJ(01)-YPK-UT-0110-1 | 5122D-750-J1-T05.1 | W38 | 7615 | Φ114.3*6 | 20# | Ⅱ | 20% | 合格 |  | UT（超声波检测） | 4#空压厂房 | GTAW+SMAW | KF-5122D | / | 1道 | 焊后检测
2024.11.17 | 2024.11.18 | NMBF-KF-5122D-LHJ(01)-YPK-UT-0110-1 | 5122D-750-J1-T05.1 | W39 | 7615 | Φ114.3*6 | 20# | Ⅱ | 20% | 合格 |  | UT（超声波检测） | 4#空压厂房 | GTAW+SMAW | KF-5122D | / | 1道 | 焊后检测
2024.11.17 | 2024.11.18 | NMBF-KF-5122D-LHJ(01)-YPK-UT-0111 | 5122D-750-J1-T05.1 | W40 | 7615 | Φ114.3*6.3 | 20# | Ⅱ | 20% | 合格 |  | UT（超声波检测） | 4#空压厂房 | GTAW+SMAW | KF-5122D | / | 1道 | 焊后检测
2024.11.17 | 2024.11.18 | NMBF-KF-5122D-LHJ(01)-YPK-UT-0111 | 5122D-750-J1-T05.1 | W41 | 7615 | Φ114.3*6.3 | 20# | Ⅱ | 20% | 合格 |  | UT（超声波检测） | 4#空压厂房 | GTAW+SMAW | KF-5122D | / | 1道 | 焊后检测
2024.11.17 | 2024.11.18 | NMBF-KF-5122D-LHJ(01)-YPK-UT-0111 | 5122D-750-J1-T05.1 | W42 | 7615 | Φ114.3*6.3 | 20# | Ⅱ | 20% | 合格 |  | UT（超声波检测） | 4#空压厂房 | GTAW+SMAW | KF-5122D | / | 1道 | 焊后检测
2024.11.17 | 2024.11.18 | NMBF-KF-5122D-LHJ(01)-YPK-UT-0111 | 5122D-750-J1-T05.1 | W43 | 7615 | Φ89*5 | 20# | Ⅱ | 20% | 合格 |  | UT（超声波检测） | 4#空压厂房 | GTAW+SMAW | KF-5122D | / | 1道 | 焊后检测
2024.11.17 | 2024.11.18 | NMBF-KF-5122D-LHJ(01)-YPK-UT-0111 | 5122D-750-J1-T05.1 | W44 | 7615 | Φ89*5 | 20# | Ⅱ | 20% | 合格 |  | UT（超声波检测） | 4#空压厂房 | GTAW+SMAW | KF-5122D | / | 1道 | 焊后检测
2024.11.17 | 2024.11.18 | NMBF-KF-5122D-LHJ(01)-YPK-UT-0111 | 5122D-750-J1-T05.1 | W45 | 7615 | Φ89*5 | 20# | Ⅱ | 20% | 合格 |  | UT（超声波检测） | 4#空压厂房 | GTAW+SMAW | KF-5122D | / | 1道 | 焊后检测
2024.11.17 | 2024.11.18 | NMBF-KF-5122D-LHJ(01)-YPK-UT-0111 | 5122D-750-J1-T05.1 | W46 | 7615 | Φ89*5 | 20# | Ⅱ | 20% | 合格 |  | UT（超声波检测） | 4#空压厂房 | GTAW+SMAW | KF-5122D | / | 1道 | 焊后检测
2024.11.17 | 2024.11.18 | NMBF-KF-5122D-LHJ(01)-YPK-UT-0111 | 5122D-750-J1-T05.1 | W47 | 7615 | Φ89*5 | 20# | Ⅱ | 20% | 合格 |  | UT（超声波检测） | 4#空压厂房 | GTAW+SMAW | KF-5122D | / | 1道 | 焊后检测
2024.11.17 | 2024.11.18 | NMBF-KF-5122D-LHJ(01)-YPK-UT-0111 | 5122D-750-J1-T05.1 | W48 | 7615 | Φ89*5 | 20# | Ⅱ | 20% | 合格 |  | UT（超声波检测） | 4#空压厂房 | GTAW+SMAW | KF-5122D | / | 1道 | 焊后检测
2024.11.17 | 2024.11.18 | NMBF-KF-5122D-LHJ(01)-YPK-UT-0111-1 | 5122D-750-J1-T05.1 | W49 | 7615 | Φ89*5 | 20# | Ⅱ | 20% | 合格 |  | UT（超声波检测） | 4#空压厂房 | GTAW+SMAW | KF-5122D | / | 1道 | 焊后检测
2024.11.17 | 2024.11.18 | NMBF-KF-5122D-LHJ(01)-YPK-UT-0111-1 | 5122D-750-J1-T05.1 | W50 | 7615 | Φ89*5 | 20# | Ⅱ | 20% | 合格 |  | UT（超声波检测） | 4#空压厂房 | GTAW+SMAW | KF-5122D | / | 1道 | 焊后检测
2024.11.17 | 2024.11.18 | NMBF-KF-5122D-LHJ(01)-YPK-UT-0111-1 | 5122D-750-J1-T05.1 | W51 | 7615 | Φ89*5 | 20# | Ⅱ | 20% | 合格 |  | UT（超声波检测） | 4#空压厂房 | GTAW+SMAW | KF-5122D | / | 1道 | 焊后检测
2024.11.17 | 2024.11.18 | NMBF-KF-5122D-LHJ(01)-YPK-UT-0111-1 | 5122D-750-J1-T05.1 | W52 | 7615 | Φ89*5 | 20# | Ⅱ | 20% | 合格 |  | UT（超声波检测） | 4#空压厂房 | GTAW+SMAW | KF-5122D | / | 1道 | 焊后检测
2024.11.17 | 2024.11.18 | NMBF-KF-5122D-LHJ(01)-YPK-UT-0112 | 5122D-750-J1-T05.1 | W53 | 7615 | Φ89*5 | 20# | Ⅱ | 20% | 合格 |  | UT（超声波检测） | 4#空压厂房 | GTAW+SMAW | KF-5122D | / | 1道 | 焊后检测
2024.11.17 | 2024.11.18 | NMBF-KF-5122D-LHJ(01)-YPK-UT-0112 | 5122D-750-J1-T05.1 | W54 | 7615 | Φ89*5 | 20# | Ⅱ | 20% | 合格 |  | UT（超声波检测） | 4#空压厂房 | GTAW+SMAW | KF-5122D | / | 1道 | 焊后检测
2024.11.17 | 2024.11.18 | NMBF-KF-5122D-LHJ(01)-YPK-UT-0112 | 5122D-750-J1-T05.1 | W55 | 7615 | Φ89*5 | 20# | Ⅱ | 20% | 合格 |  | UT（超声波检测） | 4#空压厂房 | GTAW+SMAW | KF-5122D | / | 1道 | 焊后检测
2024.11.17 | 2024.11.18 | NMBF-KF-5122D-LHJ(01)-YPK-UT-0112 | 5122D-750-J1-T05.1 | W56 | 7615 | Φ89*5 | 20# | Ⅱ | 20% | 合格 |  | UT（超声波检测） | 4#空压厂房 | GTAW+SMAW | KF-5122D | / | 1道 | 焊后检测
2024.11.17 | 2024.11.18 | NMBF-KF-5122D-LHJ(01)-YPK-UT-0112 | 5122D-750-J1-T05.1 | W57 | 7615 | Φ89*5 | 20# | Ⅱ | 20% | 合格 |  | UT（超声波检测） | 4#空压厂房 | GTAW+SMAW | KF-5122D | / | 1道 | 焊后检测
2024.11.17 | 2024.11.18 | NMBF-KF-5122D-LHJ(01)-YPK-UT-0112 | 5122D-750-J1-T05.1 | W58 | 7615 | Φ89*5 | 20# | Ⅱ | 20% | 合格 |  | UT（超声波检测） | 4#空压厂房 | GTAW+SMAW | KF-5122D | / | 1道 | 焊后检测
2024.11.17 | 2024.11.18 | NMBF-KF-5122D-LHJ(01)-YPK-UT-0112 | 5122D-750-J1-T05.1 | W59 | 7615 | Φ89*5 | 20# | Ⅱ | 20% | 合格 |  | UT（超声波检测） | 4#空压厂房 | GTAW+SMAW | KF-5122D | / | 1道 | 焊后检测
2024.11.17 | 2024.11.18 | NMBF-KF-5122D-LHJ(01)-YPK-UT-0112 | 5122D-750-J1-T05.1 | W60 | 7615 | Φ89*5 | 20# | Ⅱ | 20% | 合格 |  | UT（超声波检测） | 4#空压厂房 | GTAW+SMAW | KF-5122D | / | 1道 | 焊后检测
2024.11.17 | 2024.11.18 | NMBF-KF-5122D-LHJ(01)-YPK-UT-0112 | 5122D-750-J1-T05.1 | W61 | 7615 | Φ89*5 | 20# | Ⅱ | 20% | 合格 |  | UT（超声波检测） | 4#空压厂房 | GTAW+SMAW | KF-5122D | / | 1道 | 焊后检测
2024.11.17 | 2024.11.18 | NMBF-KF-5122D-LHJ(01)-YPK-UT-0112-1 | 5122D-750-J1-T05.1 | W62 | 7615 | Φ89*5 | 20# | Ⅱ | 20% | 合格 |  | UT（超声波检测） | 4#空压厂房 | GTAW+SMAW | KF-5122D | / | 1道 | 焊后检测
2024.11.17 | 2024.11.18 | NMBF-KF-5122D-LHJ(01)-YPK-UT-0112-1 | 5122D-750-J1-T05.1 | W63 | 7615 | Φ89*5 | 20# | Ⅱ | 20% | 合格 |  | UT（超声波检测） | 4#空压厂房 | GTAW+SMAW | KF-5122D | / | 1道 | 焊后检测
2024.11.17 | 2024.11.18 | NMBF-KF-5122D-LHJ(01)-YPK-UT-0112-1 | 5122D-750-J1-T05.1 | W64 | 7615 | Φ89*5 | 20# | Ⅱ | 20% | 合格 |  | UT（超声波检测） | 4#空压厂房 | GTAW+SMAW | KF-5122D | / | 1道 | 焊后检测
2024.11.17 | 2024.11.18 | NMBF-KF-5122D-LHJ(01)-YPK-UT-0112-1 | 5122D-750-J1-T05.1 | W65 | 7615 | Φ89*5 | 20# | Ⅱ | 20% | 合格 |  | UT（超声波检测） | 4#空压厂房 | GTAW+SMAW | KF-5122D | / | 1道 | 焊后检测
2024.11.17 | 2024.11.18 | NMBF-KF-5122D-LHJ(01)-YPK-UT-0113 | 5122D-750-J1-T05.1 | W66 | 7615 | Φ89*5 | 20# | Ⅱ | 20% | 合格 |  | UT（超声波检测） | 4#空压厂房 | GTAW+SMAW | KF-5122D | / | 1道 | 焊后检测
2024.11.17 | 2024.11.18 | NMBF-KF-5122D-LHJ(01)-YPK-UT-0113 | 5122D-750-J1-T05.1 | W67 | 7615 | Φ114.3*6.3 | 20# | Ⅱ | 20% | 合格 |  | UT（超声波检测） | 4#空压厂房 | GTAW+SMAW | KF-5122D | / | 1道 | 焊后检测
2024.11.17 | 2024.11.18 | NMBF-KF-5122D-LHJ(01)-YPK-UT-0113 | 5122D-750-J1-T05.1 | W68 | 7615 | Φ89*5 | 20# | Ⅱ | 20% | 合格 |  | UT（超声波检测） | 4#空压厂房 | GTAW+SMAW | KF-5122D | / | 1道 | 焊后检测
2024.11.17 | 2024.11.18 | NMBF-KF-5122D-LHJ(01)-YPK-UT-0113 | 5122D-750-J1-T05.1 | W69 | 7615 | Φ89*5 | 20# | Ⅱ | 20% | 合格 |  | UT（超声波检测） | 4#空压厂房 | GTAW+SMAW | KF-5122D | / | 1道 | 焊后检测
2024.11.17 | 2024.11.18 | NMBF-KF-5122D-LHJ(01)-YPK-UT-0113 | 5122D-750-J1-T05.1 | W70 | 7615 | Φ89*5 | 20# | Ⅱ | 20% | 合格 |  | UT（超声波检测） | 4#空压厂房 | GTAW+SMAW | KF-5122D | / | 1道 | 焊后检测
2024.11.17 | 2024.11.18 | NMBF-KF-5122D-LHJ(01)-YPK-UT-0113 | 5122D-750-J1-T05.1 | W71 | 7615 | Φ89*5 | 20# | Ⅱ | 20% | 合格 |  | UT（超声波检测） | 4#空压厂房 | GTAW+SMAW | KF-5122D | / | 1道 | 焊后检测
2024.11.17 | 2024.11.18 | NMBF-KF-5122D-LHJ(01)-YPK-UT-0113 | 5122D-750-J1-T05.1 | W72 | 7615 | Φ89*5 | 20# | Ⅱ | 20% | 合格 |  | UT（超声波检测） | 4#空压厂房 | GTAW+SMAW | KF-5122D | / | 1道 | 焊后检测
2024.11.17 | 2024.11.18 | NMBF-KF-5122D-LHJ(01)-YPK-UT-0113 | 5122D-750-J1-T05.1 | W73 | 7615 | Φ89*5 | 20# | Ⅱ | 20% | 合格 |  | UT（超声波检测） | 4#空压厂房 | GTAW+SMAW | KF-5122D | / | 1道 | 焊后检测
2024.11.17 | 2024.11.18 | NMBF-KF-5122D-LHJ(01)-YPK-UT-0113 | 5122D-750-J1-T05.1 | W74 | 7615 | Φ89*5 | 20# | Ⅱ | 20% | 合格 |  | UT（超声波检测） | 4#空压厂房 | GTAW+SMAW | KF-5122D | / | 1道 | 焊后检测
2024.11.17 | 2024.11.18 | NMBF-KF-5122D-LHJ(01)-YPK-UT-0113-1 | 5122D-750-J1-T05.1 | W75 | 7615 | Φ89*5 | 20# | Ⅱ | 20% | 合格 |  | UT（超声波检测） | 4#空压厂房 | GTAW+SMAW | KF-5122D | / | 1道 | 焊后检测
2024.11.17 | 2024.11.18 | NMBF-KF-5122D-LHJ(01)-YPK-UT-0113-1 | 5122D-750-J1-T05.1 | W76 | 7615 | Φ89*5 | 20# | Ⅱ | 20% | 合格 |  | UT（超声波检测） | 4#空压厂房 | GTAW+SMAW | KF-5122D | / | 1道 | 焊后检测
2024.11.17 | 2024.11.18 | NMBF-KF-5122D-LHJ(01)-YPK-UT-0113-1 | 5122D-750-J1-T05.1 | W77 | 7615 | Φ89*5 | 20# | Ⅱ | 20% | 合格 |  | UT（超声波检测） | 4#空压厂房 | GTAW+SMAW | KF-5122D | / | 1道 | 焊后检测
2024.11.17 | 2024.11.18 | NMBF-KF-5122D-LHJ(01)-YPK-UT-0113-1 | 5122D-750-J1-T05.1 | W78 | 7615 | Φ89*5 | 20# | Ⅱ | 20% | 合格 |  | UT（超声波检测） | 4#空压厂房 | GTAW+SMAW | KF-5122D | / | 1道 | 焊后检测
2024.11.17 | 2024.11.18 | NMBF-KF-5122D-LHJ(01)-YPK-UT-0114 | 5122D-750-J1-T05.1 | W79 | 7615 | Φ89*5 | 20# | Ⅱ | 20% | 合格 |  | UT（超声波检测） | 4#空压厂房 | GTAW+SMAW | KF-5122D | / | 1道 | 焊后检测
2024.11.17 | 2024.11.18 | NMBF-KF-5122D-LHJ(01)-YPK-UT-0114 | 5122D-750-J1-T05.1 | W80 | 7615 | Φ89*5 | 20# | Ⅱ | 20% | 合格 |  | UT（超声波检测） | 4#空压厂房 | GTAW+SMAW | KF-5122D | / | 1道 | 焊后检测
2024.11.17 | 2024.11.18 | NMBF-KF-5122D-LHJ(01)-YPK-UT-0114 | 5122D-750-J1-T05.1 | W81 | 7615 | Φ89*5 | 20# | Ⅱ | 20% | 合格 |  | UT（超声波检测） | 4#空压厂房 | GTAW+SMAW | KF-5122D | / | 1道 | 焊后检测
2024.11.17 | 2024.11.18 | NMBF-KF-5122D-LHJ(01)-YPK-UT-0114 | 5122D-750-J1-T05.1 | W82 | 7615 | Φ89*5 | 20# | Ⅱ | 20% | 合格 |  | UT（超声波检测） | 4#空压厂房 | GTAW+SMAW | KF-5122D | / | 1道 | 焊后检测
2024.11.17 | 2024.11.18 | NMBF-KF-5122D-LHJ(01)-YPK-UT-0114 | 5122D-750-J1-T05.1 | W83 | 7615 | Φ89*5 | 20# | Ⅱ | 20% | 合格 |  | UT（超声波检测） | 4#空压厂房 | GTAW+SMAW | KF-5122D | / | 1道 | 焊后检测
2024.11.17 | 2024.11.18 | NMBF-KF-5122D-LHJ(01)-YPK-UT-0114 | 5122D-750-J1-T05.1 | W84 | 7615 | Φ89*5 | 20# | Ⅱ | 20% | 合格 |  | UT（超声波检测） | 4#空压厂房 | GTAW+SMAW | KF-5122D | / | 1道 | 焊后检测
2024.11.17 | 2024.11.18 | NMBF-KF-5122D-LHJ(01)-YPK-UT-0114 | 5122D-750-J1-T05.1 | W85 | 7615 | Φ89*5 | 20# | Ⅱ | 20% | 合格 |  | UT（超声波检测） | 4#空压厂房 | GTAW+SMAW | KF-5122D | / | 1道 | 焊后检测
2024.11.17 | 2024.11.18 | NMBF-KF-5122D-LHJ(01)-YPK-UT-0114 | 5122D-750-J1-T05.1 | W86 | 7615 | Φ89*5 | 20# | Ⅱ | 20% | 合格 |  | UT（超声波检测） | 4#空压厂房 | GTAW+SMAW | KF-5122D | / | 1道 | 焊后检测
2024.11.17 | 2024.11.18 | NMBF-KF-5122D-LHJ(01)-YPK-UT-0114 | 5122D-750-J1-T05.1 | W87 | 7615 | Φ89*5 | 20# | Ⅱ | 20% | 合格 |  | UT（超声波检测） | 4#空压厂房 | GTAW+SMAW | KF-5122D | / | 1道 | 焊后检测 | / | 焊后
2024.11.17 | 2024.11.18 | NMBF-KF-5122D-LHJ(01)-YPK-UT-0114-1 | 5122D-750-J1-T05.1 | W88 | 7615 | Φ89*5 | 20# | Ⅱ | 20% | 合格 |  | UT（超声波检测） | 4#空压厂房 | GTAW+SMAW | KF-5122D | / | 1道 | 焊后检测 | / | 焊后
2024.11.17 | 2024.11.18 | NMBF-KF-5122D-LHJ(01)-YPK-UT-0114-1 | 5122D-750-J1-T05.1 | W89 | 7615 | Φ89*5 | 20# | Ⅱ | 20% | 合格 |  | UT（超声波检测） | 4#空压厂房 | GTAW+SMAW | KF-5122D | / | 1道 | 焊后检测 | / | 焊后
2024.11.17 | 2024.11.18 | NMBF-KF-5122D-LHJ(01)-YPK-UT-0114-1 | 5122D-750-J1-T05.1 | W90 | 7615 | Φ89*5 | 20# | Ⅱ | 20% | 合格 |  | UT（超声波检测） | 4#空压厂房 | GTAW+SMAW | KF-5122D | / | 1道 | 焊后检测 | / | 焊后
2024.11.17 | 2024.11.18 | NMBF-KF-5122D-LHJ(01)-YPK-UT-0114-1 | 5122D-750-J1-T05.1 | W90A | 7615 | Φ89*5 | 20# | Ⅱ | 20% | 合格 |  | UT（超声波检测） | 4#空压厂房 | GTAW+SMAW | KF-5122D | / | 1道 | 焊后检测 | / | 焊后
2024.11.17 | 2024.11.18 | NMBF-KF-5122D-LHJ(01)-YPK-UT-0115 | 5122D-750-J1-T05.1 | W91 | 7615 | Φ89*5 | 20# | Ⅱ | 20% | 合格 |  | UT（超声波检测） | 4#空压厂房 | GTAW+SMAW | KF-5122D | / | 1道 | 焊后检测 | / | 焊后
2024.11.17 | 2024.11.18 | NMBF-KF-5122D-LHJ(01)-YPK-UT-0115 | 5122D-750-J1-T05.1 | W92 | 7615 | Φ89*5 | 20# | Ⅱ | 20% | 合格 |  | UT（超声波检测） | 4#空压厂房 | GTAW+SMAW | KF-5122D | / | 1道 | 焊后检测 | / | 焊后
2024.11.17 | 2024.11.18 | NMBF-KF-5122D-LHJ(01)-YPK-UT-0115 | 5122D-750-J1-T05.1 | W93 | 7615 | Φ89*5 | 20# | Ⅱ | 20% | 合格 |  | UT（超声波检测） | 4#空压厂房 | GTAW+SMAW | KF-5122D | / | 1道 | 焊后检测 | / | 焊后
2024.11.17 | 2024.11.18 | NMBF-KF-5122D-LHJ(01)-YPK-UT-0115 | 5122D-750-J1-T05.1 | W94 | 7615 | Φ323.8*8 | 20# | Ⅱ | 20% | 合格 |  | UT（超声波检测） | 4#空压厂房 | GTAW+SMAW | KF-5122D | / | 1道 | 焊后检测 | / | 焊后
2024.11.17 | 2024.11.18 | NMBF-KF-5122D-LHJ(01)-YPK-UT-0115 | 5122D-750-J1-T05.1 | W95 | 7615 | Φ219*6 | 20# | Ⅱ | 20% | 合格 |  | UT（超声波检测） | 4#空压厂房 | GTAW+SMAW | KF-5122D | / | 1道 | 焊后检测 | / | 焊后
2024.11.17 | 2024.11.18 | NMBF-KF-5122D-LHJ(01)-YPK-UT-0115 | 5122D-750-J1-T05.1 | W96 | 7615 | Φ114.3*6.3 | 20# | Ⅱ | 20% | 合格 |  | UT（超声波检测） | 4#空压厂房 | GTAW+SMAW | KF-5122D | / | 1道 | 焊后检测 | / | 焊后
2024.11.17 | 2024.11.18 | NMBF-KF-5122D-LHJ(01)-YPK-UT-0115 | 5122D-750-J1-T05.1 | W97 | 7615 | Φ114.3*6.3 | 20# | Ⅱ | 20% | 合格 |  | UT（超声波检测） | 4#空压厂房 | GTAW+SMAW | KF-5122D | / | 1道 | 焊后检测 | / | 焊后
2024.11.17 | 2024.11.18 | NMBF-KF-5122D-LHJ(01)-YPK-UT-0115 | 5122D-750-J1-T05.1 | W98 | 7615 | Φ114.3*6.3 | 20# | Ⅱ | 20% | 合格 |  | UT（超声波检测） | 4#空压厂房 | GTAW+SMAW | KF-5122D | / | 1道 | 焊后检测 | / | 焊后
2024.11.17 | 2024.11.18 | NMBF-KF-5122D-LHJ(01)-YPK-UT-0115 | 5122D-750-J1-T05.1 | W99 | 7615 | Φ114.3*6.3 | 20# | Ⅱ | 20% | 合格 |  | UT（超声波检测） | 4#空压厂房 | GTAW+SMAW | KF-5122D | / | 1道 | 焊后检测 | / | 焊后
2024.11.17 | 2024.11.18 | NMBF-KF-5122D-LHJ(01)-YPK-UT-0115-1 | 5122D-750-J1-T05.1 | W100 | 7615 | Φ114.3*6.3 | 20# | Ⅱ | 20% | 合格 |  | UT（超声波检测） | 4#空压厂房 | GTAW+SMAW | KF-5122D | / | 1道 | 焊后检测 | / | 焊后
2024.11.17 | 2024.11.18 | NMBF-KF-5122D-LHJ(01)-YPK-UT-0115-1 | 5122D-750-J1-T05.1 | W101 | 7615 | Φ114.3*6.3 | 20# | Ⅱ | 20% | 合格 |  | UT（超声波检测） | 4#空压厂房 | GTAW+SMAW | KF-5122D | / | 1道 | 焊后检测 | / | 焊后
2024.11.17 | 2024.11.18 | NMBF-KF-5122D-LHJ(01)-YPK-UT-0115-1 | 5122D-750-J1-T05.1 | W102 | 7615 | Φ114.3*6.3 | 20# | Ⅱ | 20% | 合格 |  | UT（超声波检测） | 4#空压厂房 | GTAW+SMAW | KF-5122D | / | 1道 | 焊后检测 | / | 焊后
2024.11.17 | 2024.11.18 | NMBF-KF-5122D-LHJ(01)-YPK-UT-0115-1 | 5122D-750-J1-T05.1 | W103 | 7615 | Φ114.3*6.3 | 20# | Ⅱ | 20% | 合格 |  | UT（超声波检测） | 4#空压厂房 | GTAW+SMAW | KF-5122D | / | 1道 | 焊后检测 | / | 焊后
2024.11.17 | 2024.11.18 | NMBF-KF-5122D-LHJ(01)-YPK-UT-0116 | 5122D-750-J1-T05.1 | W104 | 7615 | Φ114.3*6.3 | 20# | Ⅱ | 20% | 合格 |  | UT（超声波检测） | 4#空压厂房 | GTAW+SMAW | KF-5122D | / | 1道 | 焊后检测 | / | 焊后
2024.11.17 | 2024.11.18 | NMBF-KF-5122D-LHJ(01)-YPK-UT-0116 | 5122D-750-J1-T05.1 | W105 | 7615 | Φ114.3*6.3 | 20# | Ⅱ | 20% | 合格 |  | UT（超声波检测） | 4#空压厂房 | GTAW+SMAW | KF-5122D | / | 1道 | 焊后检测 | / | 焊后
2024.11.17 | 2024.11.18 | NMBF-KF-5122D-LHJ(01)-YPK-UT-0116 | 5122D-750-J1-T05.1 | W106 | 7615 | Φ114.3*6.3 | 20# | Ⅱ | 20% | 合格 |  | UT（超声波检测） | 4#空压厂房 | GTAW+SMAW | KF-5122D | / | 1道 | 焊后检测 | / | 焊后
2024.11.17 | 2024.11.18 | NMBF-KF-5122D-LHJ(01)-YPK-UT-0116 | 5122D-750-J1-T05.1 | W107 | 7615 | Φ114.3*6.3 | 20# | Ⅱ | 20% | 合格 |  | UT（超声波检测） | 4#空压厂房 | GTAW+SMAW | KF-5122D | / | 1道 | 焊后检测 | / | 焊后
2024.11.17 | 2024.11.18 | NMBF-KF-5122D-LHJ(01)-YPK-UT-0116 | 5122D-750-J1-T05.1 | W108 | 7615 | Φ114.3*6.3 | 20# | Ⅱ | 20% | 合格 |  | UT（超声波检测） | 4#空压厂房 | GTAW+SMAW | KF-5122D | / | 1道 | 焊后检测 | / | 焊后
2024.11.17 | 2024.11.18 | NMBF-KF-5122D-LHJ(01)-YPK-UT-0116 | 5122D-750-J1-T05.1 | W109 | 7615 | Φ114.3*6.3 | 20# | Ⅱ | 20% | 合格 |  | UT（超声波检测） | 4#空压厂房 | GTAW+SMAW | KF-5122D | / | 1道 | 焊后检测 | / | 焊后
2024.11.17 | 2024.11.18 | NMBF-KF-5122D-LHJ(01)-YPK-UT-0116 | 5122D-750-J1-T05.1 | W110 | 7615 | Φ114.3*6.3 | 20# | Ⅱ | 20% | 合格 |  | UT（超声波检测） | 4#空压厂房 | GTAW+SMAW | KF-5122D | / | 1道 | 焊后检测 | / | 焊后
2024.11.17 | 2024.11.18 | NMBF-KF-5122D-LHJ(01)-YPK-UT-0116 | 5122D-750-J1-T05.1 | W111 | 7615 | Φ114.3*6.3 | 20# | Ⅱ | 20% | 合格 |  | UT（超声波检测） | 4#空压厂房 | GTAW+SMAW | KF-5122D | / | 1道 | 焊后检测 |  | 焊后
2024.11.17 | 2024.11.18 | NMBF-KF-5122D-LHJ(01)-YPK-UT-0116 | 5122D-750-J1-T05.1 | W112 | 7615 | Φ114.3*6.3 | 20# | Ⅱ | 20% | 合格 |  | UT（超声波检测） | 4#空压厂房 | GTAW+SMAW | KF-5122D | / | 1道 | 焊后检测 |  | 焊后
2024.11.17 | 2024.11.18 | NMBF-KF-5122D-LHJ(01)-YPK-UT-0116-1 | 5122D-750-J1-T05.1 | W113 | 7615 | Φ114.3*6.3 | 20# | Ⅱ | 20% | 合格 |  | UT（超声波检测） | 4#空压厂房 | GTAW+SMAW | KF-5122D | / | 1道 | 焊后检测 |  | 焊后
2024.11.17 | 2024.11.18 | NMBF-KF-5122D-LHJ(01)-YPK-UT-0116-1 | 5122D-750-J1-T05.1 | W114 | 7615 | Φ114.3*6.3 | 20# | Ⅱ | 20% | 合格 |  | UT（超声波检测） | 4#空压厂房 | GTAW+SMAW | KF-5122D | / | 1道 | 焊后检测 |  | 焊后
2024.11.17 | 2024.11.18 | NMBF-KF-5122D-LHJ(01)-YPK-UT-0116-1 | 5122D-750-J1-T05.1 | W126 | 7615 | Φ89*4.5 | 20# | Ⅱ | 20% | 合格 |  | UT（超声波检测） | 4#空压厂房 | GTAW+SMAW | KF-5122D | / | 1道 | 焊后检测 | / | 焊后
2024.11.17 | 2024.11.18 | NMBF-KF-5122D-LHJ(01)-YPK-UT-0116-1 | 5122D-750-J1-T05.1 | W130 | 7615 | Φ89*4.5 | 20# | Ⅱ | 20% | 合格 |  | UT（超声波检测） | 4#空压厂房 | GTAW+SMAW | KF-5122D | / | 1道 | 焊后检测 | / | 焊后
2024.11.17 | 2024.11.18 | NMBF-KF-5122D-LHJ(01)-YPK-UT-0117 | 5122D-750-J1-T05.1 | W134 | 7615 | Φ89*4.5 | 20# | Ⅱ | 20% | 合格 |  | UT（超声波检测） | 4#空压厂房 | GTAW+SMAW | KF-5122D | / | 1道 | 焊后检测 | / | 焊后
2024.11.17 | 2024.11.18 | NMBF-KF-5122D-LHJ(01)-YPK-UT-0117 | 5122D-750-J1-T05.1 | W138 | 7615 | Φ89*4.5 | 20# | Ⅱ | 20% | 合格 |  | UT（超声波检测） | 4#空压厂房 | GTAW+SMAW | KF-5122D | / | 1道 | 焊后检测 | / | 焊后
2024.11.17 | 2024.11.18 | NMBF-KF-5122D-LHJ(01)-YPK-UT-0117 | 5122D-750-J1-T05.1 | W142 | 7615 | Φ89*4.5 | 20# | Ⅱ | 20% | 合格 |  | UT（超声波检测） | 4#空压厂房 | GTAW+SMAW | KF-5122D | / | 1道 | 焊后检测 | / | 焊后
2024.11.17 | 2024.11.18 | NMBF-KF-5122D-LHJ(01)-YPK-UT-0117 | 5122D-750-J1-T05.1 | W146 | 7615 | Φ89*4.5 | 20# | Ⅱ | 20% | 合格 |  | UT（超声波检测） | 4#空压厂房 | GTAW+SMAW | KF-5122D | / | 1道 | 焊后检测 | / | 焊后
2024.11.17 | 2024.11.18 | NMBF-KF-5122D-LHJ(01)-YPK-UT-0117 | 5122D-750-J1-T05.1 | W148 | 7615 | Φ114.3*6.3 | 20# | Ⅱ | 20% | 合格 |  | UT（超声波检测） | 4#空压厂房 | GTAW+SMAW | KF-5122D | / | 1道 | 焊后检测 | / | 焊后
2024.11.17 | 2024.11.18 | NMBF-KF-5122D-LHJ(01)-YPK-UT-0117 | 5122D-750-J1-T05.1 | W151 | 7615 | Φ89*4.5 | 20# | Ⅱ | 20% | 合格 |  | UT（超声波检测） | 4#空压厂房 | GTAW+SMAW | KF-5122D | / | 1道 | 焊后检测 | / | 焊后
2024.11.17 | 2024.11.18 | NMBF-KF-5122D-LHJ(01)-YPK-UT-0117 | 5122D-750-J1-T05.1 | W154 | 7615 | Φ89*4.5 | 20# | Ⅱ | 20% | 合格 |  | UT（超声波检测） | 4#空压厂房 | GTAW+SMAW | KF-5122D | / | 1道 | 焊后检测 | / | 焊后
2024.11.17 | 2024.11.18 | NMBF-KF-5122D-LHJ(01)-YPK-UT-0117 | 5122D-750-J1-T05.1 | W155 | 7615 | Φ89*4.5 | 20# | Ⅱ | 20% | 合格 |  | UT（超声波检测） | 4#空压厂房 | GTAW+SMAW | KF-5122D | / | 1道 | 焊后检测 | / | 焊后
2024.11.17 | 2024.11.18 | NMBF-KF-5122D-LHJ(01)-YPK-UT-0117 | 5122D-750-J1-T05.1 | W157 | 7615 | Φ89*4.5 | 20# | Ⅱ | 20% | 合格 |  | UT（超声波检测） | 4#空压厂房 | GTAW+SMAW | KF-5122D | / | 1道 | 焊后检测 | / | 焊后
2024.11.17 | 2024.11.18 | NMBF-KF-5122D-LHJ(01)-YPK-UT-0117 | 5122D-750-J1-T05.1 | W161A | 7615 | Φ89*4.5 | 20# | Ⅱ | 20% | 合格 |  | UT（超声波检测） | 4#空压厂房 | GTAW+SMAW | KF-5122D | / | 1道 | 焊后检测 | / | 焊后
2024.11.17 | 2024.11.18 | NMBF-KF-5122D-LHJ(01)-YPK-UT-0117-1 | 5122D-750-J1-T05.1 | W162 | 7615 | Φ89*4.5 | 20# | Ⅱ | 20% | 合格 |  | UT（超声波检测） | 4#空压厂房 | GTAW+SMAW | KF-5122D | / | 1道 | 焊后检测 | / | 焊后
2024.11.17 | 2024.11.18 | NMBF-KF-5122D-LHJ(01)-YPK-UT-0117-1 | 5122D-750-J1-T05.1 | W166 | 7615 | Φ89*4.5 | 20# | Ⅱ | 20% | 合格 |  | UT（超声波检测） | 4#空压厂房 | GTAW+SMAW | KF-5122D | / | 1道 | 焊后检测 | / | 焊后
2024.11.17 | 2024.11.18 | NMBF-KF-5122D-LHJ(01)-YPK-UT-0117-1 | 5122D-750-J1-T05.1 | W170 | 7615 | Φ89*4.5 | 20# | Ⅱ | 20% | 合格 |  | UT（超声波检测） | 4#空压厂房 | GTAW+SMAW | KF-5122D | / | 1道 | 焊后检测 | / | 焊后
2024.11.17 | 2024.11.18 | NMBF-KF-5122D-LHJ(01)-YPK-UT-0118 | 5122D-750-J1-T05.1 | W171 | 7615 | Φ89*4.5 | 20# | Ⅱ | 20% | 合格 |  | UT（超声波检测） | 4#空压厂房 | GTAW+SMAW | KF-5122D | / | 1道 | 焊后检测 | / | 焊后
2024.11.17 | 2024.11.18 | NMBF-KF-5122D-LHJ(01)-YPK-UT-0118 | 5122D-750-J1-T05.1 | W172 | 7615 | Φ89*4.5 | 20# | Ⅱ | 20% | 合格 |  | UT（超声波检测） | 4#空压厂房 | GTAW+SMAW | KF-5122D | / | 1道 | 焊后检测 | / | 焊后
2024.11.17 | 2024.11.18 | NMBF-KF-5122D-LHJ(01)-YPK-UT-0118 | 5122D-750-J1-T05.1 | W174 | 7615 | Φ89*4.5 | 20# | Ⅱ | 20% | 合格 |  | UT（超声波检测） | 4#空压厂房 | GTAW+SMAW | KF-5122D | / | 1道 | 焊后检测 | / | 焊后
2024.11.17 | 2024.11.18 | NMBF-KF-5122D-LHJ(01)-YPK-UT-0118 | 5122D-750-J1-T05.1 | W175 | 7615 | Φ89*4.5 | 20# | Ⅱ | 20% | 合格 |  | UT（超声波检测） | 4#空压厂房 | GTAW+SMAW | KF-5122D | / | 1道 | 焊后检测 | / | 焊后
2024.11.17 | 2024.11.18 | NMBF-KF-5122D-LHJ(01)-YPK-UT-0118 | 5122D-750-J1-T05.1 | W176 | 7615 | Φ323.8*8 | 20# | Ⅱ | 20% | 合格 |  | UT（超声波检测） | 4#空压厂房 | GTAW+SMAW | KF-5122D | / | 1道 | 焊后检测 | / | 焊后
2024.11.17 | 2024.11.18 | NMBF-KF-5122D-LHJ(01)-YPK-UT-0118 | 5122D-750-J1-T05.1 | W177 | 7615 | Φ219*6 | 20# | Ⅱ | 20% | 合格 |  | UT（超声波检测） | 4#空压厂房 | GTAW+SMAW | KF-5122D | / | 1道 | 焊后检测 | / | 焊后
2024.11.17 | 2024.11.18 | NMBF-KF-5122D-LHJ(01)-YPK-UT-0118 | 5122D-750-J1-T05.1 | W178 | 7615 | Φ219*6 | 20# | Ⅱ | 20% | 合格 |  | UT（超声波检测） | 4#空压厂房 | GTAW+SMAW | KF-5122D | / | 1道 | 焊后检测 | / | 焊后
2024.11.17 | 2024.11.18 | NMBF-KF-5122D-LHJ(01)-YPK-UT-0118 | 5122D-750-J1-T05.1 | W179 | 7615 | Φ114.3*6 | 20# | Ⅱ | 20% | 合格 |  | UT（超声波检测） | 4#空压厂房 | GTAW+SMAW | KF-5122D | / | 1道 | 焊后检测 | / | 焊后
2024.11.17 | 2024.11.18 | NMBF-KF-5122D-LHJ(01)-YPK-UT-0118 | 5122D-750-J1-T05.1 | W180 | 7615 | Φ114.3*6 | 20# | Ⅱ | 20% | 合格 |  | UT（超声波检测） | 4#空压厂房 | GTAW+SMAW | KF-5122D | / | 1道 | 焊后检测 | / | 焊后
2024.11.17 | 2024.11.18 | NMBF-KF-5122D-LHJ(01)-YPK-UT-0118 | 5122D-750-J1-T05.1 | W181 | 7615 | Φ114.3*6 | 20# | Ⅱ | 20% | 合格 |  | UT（超声波检测） | 4#空压厂房 | GTAW+SMAW | KF-5122D | / | 1道 | 焊后检测 | / | 焊后
2024.11.17 | 2024.11.18 | NMBF-KF-5122D-LHJ(01)-YPK-UT-0118-1 | 5122D-750-J1-T05.1 | W182 | 7615 | Φ114.3*6 | 20# | Ⅱ | 20% | 合格 |  | UT（超声波检测） | 4#空压厂房 | GTAW+SMAW | KF-5122D | / | 1道 | 焊后检测 | / | 焊后
2024.11.17 | 2024.11.18 | NMBF-KF-5122D-LHJ(01)-YPK-UT-0118-1 | 5122D-750-J1-T05.1 | W183 | 7615 | Φ114.3*6 | 20# | Ⅱ | 20% | 合格 |  | UT（超声波检测） | 4#空压厂房 | GTAW+SMAW | KF-5122D | / | 1道 | 焊后检测 | / | 焊后
2024.11.17 | 2024.11.18 | NMBF-KF-5122D-LHJ(01)-YPK-UT-0118-1 | 5122D-750-J1-T05.1 | W196 | 7615 | Φ114.3*6 | 20# | Ⅱ | 20% | 合格 |  | UT（超声波检测） | 4#空压厂房 | GTAW+SMAW | KF-5122D | / | 1道 | 焊后检测 | / | 焊后
2024.11.17 | 2024.11.18 | NMBF-KF-5122D-LHJ(01)-YPK-UT-0119 | 5122D-750-J1-T05.1 | W204 | 7615 | Φ89*4.5 | 20# | Ⅱ | 20% | 合格 |  | UT（超声波检测） | 4#空压厂房 | GTAW+SMAW | KF-5122D | / | 1道 | 焊后检测 | / | 焊后
2024.11.17 | 2024.11.18 | NMBF-KF-5122D-LHJ(01)-YPK-UT-0119 | 5122D-750-J1-T05.1 | W205 | 7615 | Φ89*4.5 | 20# | Ⅱ | 20% | 合格 |  | UT（超声波检测） | 4#空压厂房 | GTAW+SMAW | KF-5122D | / | 1道 | 焊后检测 | / | 焊后
2024.11.17 | 2024.11.18 | NMBF-KF-5122D-LHJ(01)-YPK-UT-0119 | 5122D-750-J1-T05.1 | W206 | 7615 | Φ89*4.5 | 20# | Ⅱ | 20% | 合格 |  | UT（超声波检测） | 4#空压厂房 | GTAW+SMAW | KF-5122D | / | 1道 | 焊后检测 | / | 焊后
2024.11.17 | 2024.11.18 | NMBF-KF-5122D-LHJ(01)-YPK-UT-0119 | 5122D-750-J1-T05.1 | W207 | 7615 | Φ89*4.5 | 20# | Ⅱ | 20% | 合格 |  | UT（超声波检测） | 4#空压厂房 | GTAW+SMAW | KF-5122D | / | 1道 | 焊后检测 | / | 焊后
2024.11.17 | 2024.11.18 | NMBF-KF-5122D-LHJ(01)-YPK-UT-0119 | 5122D-750-J1-T05.1 | W208 | 7615 | Φ89*4.5 | 20# | Ⅱ | 20% | 合格 |  | UT（超声波检测） | 4#空压厂房 | GTAW+SMAW | KF-5122D | / | 1道 | 焊后检测 | / | 焊后
2024.11.17 | 2024.11.18 | NMBF-KF-5122D-LHJ(01)-YPK-UT-0119 | 5122D-750-J1-T05.1 | W211 | 7615 | Φ89*4.5 | 20# | Ⅱ | 20% | 合格 |  | UT（超声波检测） | 4#空压厂房 | GTAW+SMAW | KF-5122D | / | 1道 | 焊后检测 | / | 焊后
2024.11.17 | 2024.11.18 | NMBF-KF-5122D-LHJ(01)-YPK-UT-0119 | 5122D-750-J1-T05.1 | W215 | 7615 | Φ89*4.5 | 20# | Ⅱ | 20% | 合格 |  | UT（超声波检测） | 4#空压厂房 | GTAW+SMAW | KF-5122D | / | 1道 | 焊后检测 | / | 焊后
2024.11.17 | 2024.11.18 | NMBF-KF-5122D-LHJ(01)-YPK-UT-0119 | 5122D-750-J1-T05.1 | W219 | 7615 | Φ89*4.5 | 20# | Ⅱ | 20% | 合格 |  | UT（超声波检测） | 4#空压厂房 | GTAW+SMAW | KF-5122D | / | 1道 | 焊后检测 | / | 焊后
2024.11.17 | 2024.11.18 | NMBF-KF-5122D-LHJ(01)-YPK-UT-0119 | 5122D-750-J1-T05.1 | W223 | 7615 | Φ89*4.5 | 20# | Ⅱ | 20% | 合格 |  | UT（超声波检测） | 4#空压厂房 | GTAW+SMAW | KF-5122D | / | 1道 | 焊后检测 | / | 焊后
2024.11.17 | 2024.11.18 | NMBF-KF-5122D-LHJ(01)-YPK-UT-0119 | 5122D-750-J1-T05.1 | W228 | 7615 | Φ89*4.5 | 20# | Ⅱ | 20% | 合格 |  | UT（超声波检测） | 4#空压厂房 | GTAW+SMAW | KF-5122D | / | 1道 | 焊后检测 | / | 焊后
2024.11.17 | 2024.11.18 | NMBF-KF-5122D-LHJ(01)-YPK-UT-0119-1 | 5122D-750-J1-T05.1 | W231 | 7615 | Φ89*4.5 | 20# | Ⅱ | 20% | 合格 |  | UT（超声波检测） | 4#空压厂房 | GTAW+SMAW | KF-5122D | / | 1道 | 焊后检测 | / | 焊后
2024.11.17 | 2024.11.18 | NMBF-KF-5122D-LHJ(01)-YPK-UT-0119-1 | 5122D-750-J1-T05.1 | W235 | 7615 | Φ89*4.5 | 20# | Ⅱ | 20% | 合格 |  | UT（超声波检测） | 4#空压厂房 | GTAW+SMAW | KF-5122D | / | 1道 | 焊后检测 | / | 焊后
2024.11.17 | 2024.11.18 | NMBF-KF-5122D-LHJ(01)-YPK-UT-0119-1 | 5122D-750-J1-T05.1 | W239 | 7615 | Φ89*4.5 | 20# | Ⅱ | 20% | 合格 |  | UT（超声波检测） | 4#空压厂房 | GTAW+SMAW | KF-5122D | / | 1道 | 焊后检测 | / | 焊后
2024.11.17 | 2024.11.18 | NMBF-KF-5122D-LHJ(01)-YPK-UT-0120 | 5122D-750-J1-T05.1 | W243 | 7615 | Φ89*4.5 | 20# | Ⅱ | 20% | 合格 |  | UT（超声波检测） | 4#空压厂房 | GTAW+SMAW | KF-5122D | / | 1道 | 焊后检测 | / | 焊后
2024.11.17 | 2024.11.18 | NMBF-KF-5122D-LHJ(01)-YPK-UT-0120 | 5122D-750-J1-T05.1 | W247 | 7615 | Φ89*4.5 | 20# | Ⅱ | 20% | 合格 |  | UT（超声波检测） | 4#空压厂房 | GTAW+SMAW | KF-5122D | / | 1道 | 焊后检测 | / | 焊后
2024.11.17 | 2024.11.18 | NMBF-KF-5122D-LHJ(01)-YPK-UT-0120 | 5122D-750-J1-T05.1 | W249 | 7615 | Φ89*4.5 | 20# | Ⅱ | 20% | 合格 |  | UT（超声波检测） | 4#空压厂房 | GTAW+SMAW | KF-5122D | / | 1道 | 焊后检测 | / | 焊后
2024.11.17 | 2024.11.18 | NMBF-KF-5122D-LHJ(01)-YPK-UT-0120 | 5122D-750-J1-T05.1 | W250 | 7615 | Φ89*4.5 | 20# | Ⅱ | 20% | 合格 |  | UT（超声波检测） | 4#空压厂房 | GTAW+SMAW | KF-5122D | / | 1道 | 焊后检测 | / | 焊后
2024.11.17 | 2024.11.18 | NMBF-KF-5122D-LHJ(01)-YPK-UT-0120 | 5122D-750-J1-T05.1 | W251 | 7615 | Φ89*4.5 | 20# | Ⅱ | 20% | 合格 |  | UT（超声波检测） | 4#空压厂房 | GTAW+SMAW | KF-5122D | / | 1道 | 焊后检测 | / | 焊后
2024.11.17 | 2024.11.18 | NMBF-KF-5122D-LHJ(01)-YPK-UT-0120 | 5122D-750-J1-T05.1 | W252 | 7615 | Φ89*4.5 | 20# | Ⅱ | 20% | 合格 |  | UT（超声波检测） | 4#空压厂房 | GTAW+SMAW | KF-5122D | / | 1道 | 焊后检测 | / | 焊后
2024.11.17 | 2024.11.18 | NMBF-KF-5122D-LHJ(01)-YPK-UT-0120 | 5122D-750-J1-T05.1 | W253 | 7615 | Φ89*4.5 | 20# | Ⅱ | 20% | 合格 |  | UT（超声波检测） | 4#空压厂房 | GTAW+SMAW | KF-5122D | / | 1道 | 焊后检测 | / | 焊后
2024.11.17 | 2024.11.18 | NMBF-KF-5122D-LHJ(01)-YPK-UT-0120 | 5122D-750-J1-T05.1 | W254 | 7615 | Φ89*4.5 | 20# | Ⅱ | 20% | 合格 |  | UT（超声波检测） | 4#空压厂房 | GTAW+SMAW | KF-5122D | / | 1道 | 焊后检测 | / | 焊后
2024.11.17 | 2024.11.18 | NMBF-KF-5122D-LHJ(01)-YPK-UT-0120 | 5122D-750-J1-T05.1 | W255 | 7615 | Φ219*6 | 20# | Ⅱ | 20% | 合格 |  | UT（超声波检测） | 4#空压厂房 | GTAW+SMAW | KF-5122D | / | 1道 | 焊后检测 | / | 焊后
2024.11.17 | 2024.11.18 | NMBF-KF-5122D-LHJ(01)-YPK-UT-0120 | 5122D-750-J1-T05.1 | W257 | 7615 | Φ168.3*7 | 20# | Ⅱ | 20% | 合格 |  | UT（超声波检测） | 4#空压厂房 | GTAW+SMAW | KF-5122D | / | 1道 | 焊后检测 | / | 焊后
2024.11.17 | 2024.11.18 | NMBF-KF-5122D-LHJ(01)-YPK-UT-0120-1 | 5122D-750-J1-T05.1 | W258 | 7615 | Φ114.3*6 | 20# | Ⅱ | 20% | 合格 |  | UT（超声波检测） | 4#空压厂房 | GTAW+SMAW | KF-5122D | / | 1道 | 焊后检测 | / | 焊后
2024.11.17 | 2024.11.18 | NMBF-KF-5122D-LHJ(01)-YPK-UT-0120-1 | 5122D-750-J1-T05.1 | W260 | 7615 | Φ114.3*6 | 20# | Ⅱ | 20% | 合格 |  | UT（超声波检测） | 4#空压厂房 | GTAW+SMAW | KF-5122D | / | 1道 | 焊后检测 | / | 焊后
2024.11.17 | 2024.11.18 | NMBF-KF-5122D-LHJ(01)-YPK-UT-0120-1 | 5122D-750-J1-T05.1 | W278 | 7615 | Φ114.3*6 | 20# | Ⅱ | 20% | 合格 |  | UT（超声波检测） | 4#空压厂房 | GTAW+SMAW | KF-5122D | / | 1道 | 焊后检测 | / | 焊后
2024.11.17 | 2024.11.18 | NMBF-KF-5122D-LHJ(01)-YPK-UT-0121 | 5122D-750-J1-T05.1 | W279 | 7615 | Φ114.3*6 | 20# | Ⅱ | 20% | 合格 |  | UT（超声波检测） | 4#空压厂房 | GTAW+SMAW | KF-5122D | / | 1道 | 焊后检测 | / | 焊后
2024.11.17 | 2024.11.18 | NMBF-KF-5122D-LHJ(01)-YPK-UT-0121 | 5122D-750-J1-T05.1 | W282 | 7615 | Φ89*4.5 | 20# | Ⅱ | 20% | 合格 |  | UT（超声波检测） | 4#空压厂房 | GTAW+SMAW | KF-5122D | / | 1道 | 焊后检测 | / | 焊后
2024.11.17 | 2024.11.18 | NMBF-KF-5122D-LHJ(01)-YPK-UT-0121 | 5122D-750-J1-T05.1 | W286 | 7615 | Φ89*4.5 | 20# | Ⅱ | 20% | 合格 |  | UT（超声波检测） | 4#空压厂房 | GTAW+SMAW | KF-5122D | / | 1道 | 焊后检测 | / | 焊后
2024.11.17 | 2024.11.18 | NMBF-KF-5122D-LHJ(01)-YPK-UT-0121 | 5122D-750-J1-T05.1 | W290 | 7615 | Φ89*4.5 | 20# | Ⅱ | 20% | 合格 |  | UT（超声波检测） | 4#空压厂房 | GTAW+SMAW | KF-5122D | / | 1道 | 焊后检测 | / | 焊后
2024.11.17 | 2024.11.18 | NMBF-KF-5122D-LHJ(01)-YPK-UT-0121 | 5122D-750-J1-T05.1 | W294 | 7615 | Φ89*4.5 | 20# | Ⅱ | 20% | 合格 |  | UT（超声波检测） | 4#空压厂房 | GTAW+SMAW | KF-5122D | / | 1道 | 焊后检测 | / | 焊后
2024.11.17 | 2024.11.18 | NMBF-KF-5122D-LHJ(01)-YPK-UT-0121 | 5122D-750-J1-T05.1 | W297 | 7615 | Φ89*4.5 | 20# | Ⅱ | 20% | 合格 |  | UT（超声波检测） | 4#空压厂房 | GTAW+SMAW | KF-5122D | / | 1道 | 焊后检测 | / | 焊后
2024.11.17 | 2024.11.18 | NMBF-KF-5122D-LHJ(01)-YPK-UT-0121 | 5122D-750-J1-T05.1 | W301 | 7615 | Φ89*4.5 | 20# | Ⅱ | 20% | 合格 |  | UT（超声波检测） | 4#空压厂房 | GTAW+SMAW | KF-5122D | / | 1道 | 焊后检测 | / | 焊后
2024.11.17 | 2024.11.18 | NMBF-KF-5122D-LHJ(01)-YPK-UT-0121 | 5122D-750-J1-T05.1 | W307 | 7615 | Φ89*4.5 | 20# | Ⅱ | 20% | 合格 |  | UT（超声波检测） | 4#空压厂房 | GTAW+SMAW | KF-5122D | / | 1道 | 焊后检测 | / | 焊后
2024.11.17 | 2024.11.18 | NMBF-KF-5122D-LHJ(01)-YPK-UT-0121 | 5122D-750-J1-T05.1 | W310 | 7615 | Φ89*4.5 | 20# | Ⅱ | 20% | 合格 |  | UT（超声波检测） | 4#空压厂房 | GTAW+SMAW | KF-5122D | / | 1道 | 焊后检测 | / | 焊后
2024.11.17 | 2024.11.18 | NMBF-KF-5122D-LHJ(01)-YPK-UT-0121 | 5122D-750-J1-T05.1 | W314 | 7615 | Φ89*4.5 | 20# | Ⅱ | 20% | 合格 |  | UT（超声波检测） | 4#空压厂房 | GTAW+SMAW | KF-5122D | / | 1道 | 焊后检测 | / | 焊后
2024.11.17 | 2024.11.18 | NMBF-KF-5122D-LHJ(01)-YPK-UT-0121-1 | 5122D-750-J1-T05.1 | W317 | 7615 | Φ89*4.5 | 20# | Ⅱ | 20% | 合格 |  | UT（超声波检测） | 4#空压厂房 | GTAW+SMAW | KF-5122D | / | 1道 | 焊后检测 | / | 焊后
2024.11.17 | 2024.11.18 | NMBF-KF-5122D-LHJ(01)-YPK-UT-0121-1 | 5122D-750-J1-T05.1 | W318 | 7615 | Φ89*4.5 | 20# | Ⅱ | 20% | 合格 |  | UT（超声波检测） | 4#空压厂房 | GTAW+SMAW | KF-5122D | / | 1道 | 焊后检测 | / | 焊后
2024.11.17 | 2024.11.18 | NMBF-KF-5122D-LHJ(01)-YPK-UT-0121-1 | 5122D-750-J1-T05.1 | W322 | 7615 | Φ89*4.5 | 20# | Ⅱ | 20% | 合格 |  | UT（超声波检测） | 4#空压厂房 | GTAW+SMAW | KF-5122D | / | 1道 | 焊后检测 | / | 焊后
2024.11.17 | 2024.11.18 | NMBF-KF-5122D-LHJ(01)-YPK-UT-0122 | 5122D-750-J1-T05.1 | W324 | 7615 | Φ89*4.5 | 20# | Ⅱ | 20% | 合格 |  | UT（超声波检测） | 4#空压厂房 | GTAW+SMAW | KF-5122D | / | 1道 | 焊后检测 | / | 焊后
2024.11.17 | 2024.11.18 | NMBF-KF-5122D-LHJ(01)-YPK-UT-0122 | 5122D-750-J1-T05.1 | W325 | 7615 | Φ89*4.5 | 20# | Ⅱ | 20% | 合格 |  | UT（超声波检测） | 4#空压厂房 | GTAW+SMAW | KF-5122D | / | 1道 | 焊后检测 | / | 焊后
2024.11.17 | 2024.11.18 | NMBF-KF-5122D-LHJ(01)-YPK-UT-0122 | 5122D-750-J1-T05.1 | W343 | 7615 | Φ114.3*6 | 20# | Ⅱ | 20% | 合格 |  | UT（超声波检测） | 4#空压厂房 | GTAW+SMAW | KF-5122D | / | 1道 | 焊后检测 | / | 焊后
2024.11.17 | 2024.11.18 | NMBF-KF-5122D-LHJ(01)-YPK-UT-0122 | 5122D-750-J1-T05.1 | W344 | 7615 | Φ114.3*6 | 20# | Ⅱ | 20% | 合格 |  | UT（超声波检测） | 4#空压厂房 | GTAW+SMAW | KF-5122D | / | 1道 | 焊后检测 | / | 焊后
2024.11.17 | 2024.11.18 | NMBF-KF-5122D-LHJ(01)-YPK-UT-0122 | 5122D-750-J1-T05.1 | W345 | 7615 | Φ114.3*6 | 20# | Ⅱ | 20% | 合格 |  | UT（超声波检测） | 4#空压厂房 | GTAW+SMAW | KF-5122D | / | 1道 | 焊后检测 | / | 焊后
2024.11.17 | 2024.11.18 | NMBF-KF-5122D-LHJ(01)-YPK-UT-0122 | 5122D-750-J1-T05.1 | W346 | 7615 | Φ114.3*6 | 20# | Ⅱ | 20% | 合格 |  | UT（超声波检测） | 4#空压厂房 | GTAW+SMAW | KF-5122D | / | 1道 | 焊后检测 | / | 焊后
2024.11.17 | 2024.11.18 | NMBF-KF-5122D-LHJ(01)-YPK-UT-0122 | 5122D-750-J1-T05.1 | W347 | 7615 | Φ114.3*6 | 20# | Ⅱ | 20% | 合格 |  | UT（超声波检测） | 4#空压厂房 | GTAW+SMAW | KF-5122D | / | 1道 | 焊后检测 | / | 焊后
2024.11.17 | 2024.11.18 | NMBF-KF-5122D-LHJ(01)-YPK-UT-0122 | 5122D-750-J1-T05.1 | W348 | 7615 | Φ114.3*6 | 20# | Ⅱ | 20% | 合格 |  | UT（超声波检测） | 4#空压厂房 | GTAW+SMAW | KF-5122D | / | 1道 | 焊后检测 | / | 焊后
2024.11.17 | 2024.11.18 | NMBF-KF-5122D-LHJ(01)-YPK-UT-0122 | 5122D-750-J1-T05.1 | W349 | 7615 | Φ114.3*6 | 20# | Ⅱ | 20% | 合格 |  | UT（超声波检测） | 4#空压厂房 | GTAW+SMAW | KF-5122D | / | 1道 | 焊后检测 | / | 焊后
2024.11.17 | 2024.11.18 | NMBF-KF-5122D-LHJ(01)-YPK-UT-0122 | 5122D-750-J1-T05.1 | W350 | 7615 | Φ114.3*6 | 20# | Ⅱ | 20% | 合格 |  | UT（超声波检测） | 4#空压厂房 | GTAW+SMAW | KF-5122D | / | 1道 | 焊后检测 | / | 焊后
2024.11.17 | 2024.11.18 | NMBF-KF-5122D-LHJ(01)-YPK-UT-0122-1 | 5122D-750-J1-T05.1 | W351 | 7615 | Φ114.3*6 | 20# | Ⅱ | 20% | 合格 |  | UT（超声波检测） | 4#空压厂房 | GTAW+SMAW | KF-5122D | / | 1道 | 焊后检测 | / | 焊后
2024.11.17 | 2024.11.18 | NMBF-KF-5122D-LHJ(01)-YPK-UT-0122-1 | 5122D-750-J1-T05.1 | W352 | 7615 | Φ114.3*6 | 20# | Ⅱ | 20% | 合格 |  | UT（超声波检测） | 4#空压厂房 | GTAW+SMAW | KF-5122D | / | 1道 | 焊后检测 | / | 焊后
2024.11.17 | 2024.11.18 | NMBF-KF-5122D-LHJ(01)-YPK-UT-0122-1 | 5122D-750-J1-T05.1 | W353 | 7615 | Φ114.3*6 | 20# | Ⅱ | 20% | 合格 |  | UT（超声波检测） | 4#空压厂房 | GTAW+SMAW | KF-5122D | / | 1道 | 焊后检测 | / | 焊后
2024.11.17 | 2024.11.18 | NMBF-KF-5122D-LHJ(01)-YPK-UT-0123 | 5122D-750-J1-T05.1 | W354 | 7615 | Φ114.3*6 | 20# | Ⅱ | 20% | 合格 |  | UT（超声波检测） | 4#空压厂房 | GTAW+SMAW | KF-5122D | / | 1道 | 焊后检测 | / | 焊后
2024.11.17 | 2024.11.18 | NMBF-KF-5122D-LHJ(01)-YPK-UT-0123 | 5122D-750-J1-T05.1 | W355 | 7615 | Φ114.3*6 | 20# | Ⅱ | 20% | 合格 |  | UT（超声波检测） | 4#空压厂房 | GTAW+SMAW | KF-5122D | / | 1道 | 焊后检测 | / | 焊后
2024.11.17 | 2024.11.18 | NMBF-KF-5122D-LHJ(01)-YPK-UT-0123 | 5122D-750-J1-T05.1 | W356 | 7615 | Φ114.3*6 | 20# | Ⅱ | 20% | 合格 |  | UT（超声波检测） | 4#空压厂房 | GTAW+SMAW | KF-5122D | / | 1道 | 焊后检测 | / | 焊后
2024.11.17 | 2024.11.18 | NMBF-KF-5122D-LHJ(01)-YPK-UT-0123 | 5122D-750-J1-T05.1 | W357 | 7615 | Φ114.3*6 | 20# | Ⅱ | 20% | 合格 |  | UT（超声波检测） | 4#空压厂房 | GTAW+SMAW | KF-5122D | / | 1道 | 焊后检测 | / | 焊后
2024.11.17 | 2024.11.18 | NMBF-KF-5122D-LHJ(01)-YPK-UT-0123 | 5122D-750-J1-T05.1 | W358 | 7615 | Φ114.3*6 | 20# | Ⅱ | 20% | 合格 |  | UT（超声波检测） | 4#空压厂房 | GTAW+SMAW | KF-5122D | / | 1道 | 焊后检测 | / | 焊后
2024.11.17 | 2024.11.18 | NMBF-KF-5122D-LHJ(01)-YPK-UT-0123 | 5122D-750-J1-T05.1 | W359 | 7615 | Φ114.3*6 | 20# | Ⅱ | 20% | 合格 |  | UT（超声波检测） | 4#空压厂房 | GTAW+SMAW | KF-5122D | / | 1道 | 焊后检测 | / | 焊后
2024.11.17 | 2024.11.18 | NMBF-KF-5122D-LHJ(01)-YPK-UT-0123 | 5122D-750-J1-T05.1 | W360 | 7615 | Φ114.3*6 | 20# | Ⅱ | 20% | 合格 |  | UT（超声波检测） | 4#空压厂房 | GTAW+SMAW | KF-5122D | / | 1道 | 焊后检测 | / | 焊后
2024.11.17 | 2024.11.18 | NMBF-KF-5122D-LHJ(01)-YPK-UT-0123 | 5122D-750-J1-T05.1 | W361 | 7615 | Φ114.3*6 | 20# | Ⅱ | 20% | 合格 |  | UT（超声波检测） | 4#空压厂房 | GTAW+SMAW | KF-5122D | / | 1道 | 焊后检测 | / | 焊后
2024.11.17 | 2024.11.18 | NMBF-KF-5122D-LHJ(01)-YPK-UT-0123 | 5122D-750-J1-T05.1 | W362 | 7615 | Φ114.3*6 | 20# | Ⅱ | 20% | 合格 |  | UT（超声波检测） | 4#空压厂房 | GTAW+SMAW | KF-5122D | / | 1道 | 焊后检测 | / | 焊后
2024.11.17 | 2024.11.18 | NMBF-KF-5122D-LHJ(01)-YPK-UT-0123 | 5122D-750-J1-T05.1 | W363 | 7615 | Φ114.3*6 | 20# | Ⅱ | 20% | 合格 |  | UT（超声波检测） | 4#空压厂房 | GTAW+SMAW | KF-5122D | / | 1道 | 焊后检测 | / | 焊后
2024.11.17 | 2024.11.18 | NMBF-KF-5122D-LHJ(01)-YPK-UT-0123-1 | 5122D-750-J1-T05.1 | W364 | 7615 | Φ114.3*6 | 20# | Ⅱ | 20% | 合格 |  | UT（超声波检测） | 4#空压厂房 | GTAW+SMAW | KF-5122D | / | 1道 | 焊后检测 | / | 焊后
2024.11.17 | 2024.11.18 | NMBF-KF-5122D-LHJ(01)-YPK-UT-0123-1 | 5122D-750-J1-T05.1 | W365 | 7615 | Φ114.3*6 | 20# | Ⅱ | 20% | 合格 |  | UT（超声波检测） | 4#空压厂房 | GTAW+SMAW | KF-5122D | / | 1道 | 焊后检测 | / | 焊后
2024.11.17 | 2024.11.18 | NMBF-KF-5122D-LHJ(01)-YPK-UT-0123-1 | 5122D-750-J1-T05.1 | W366 | 7615 | Φ114.3*6 | 20# | Ⅱ | 20% | 合格 |  | UT（超声波检测） | 4#空压厂房 | GTAW+SMAW | KF-5122D | / | 1道 | 焊后检测 | / | 焊后
2024.11.17 | 2024.11.18 | NMBF-KF-5122D-LHJ(01)-YPK-UT-0124 | 5122D-750-J1-T05.1 | W367 | 7615 | Φ114.3*6 | 20# | Ⅱ | 20% | 合格 |  | UT（超声波检测） | 4#空压厂房 | GTAW+SMAW | KF-5122D | / | 1道 | 焊后检测 | / | 焊后
2024.11.17 | 2024.11.18 | NMBF-KF-5122D-LHJ(01)-YPK-UT-0124 | 5122D-750-J1-T05.1 | W368 | 7615 | Φ114.3*6 | 20# | Ⅱ | 20% | 合格 |  | UT（超声波检测） | 4#空压厂房 | GTAW+SMAW | KF-5122D | / | 1道 | 焊后检测 | / | 焊后
2024.11.17 | 2024.11.18 | NMBF-KF-5122D-LHJ(01)-YPK-UT-0124 | 5122D-750-J1-T05.1 | W369 | 7615 | Φ114.3*6 | 20# | Ⅱ | 20% | 合格 |  | UT（超声波检测） | 4#空压厂房 | GTAW+SMAW | KF-5122D | / | 1道 | 焊后检测 | / | 焊后
2024.11.17 | 2024.11.18 | NMBF-KF-5122D-LHJ(01)-YPK-UT-0124 | 5122D-750-J1-T05.1 | W370 | 7615 | Φ89*4.5 | 20# | Ⅱ | 20% | 合格 |  | UT（超声波检测） | 4#空压厂房 | GTAW+SMAW | KF-5122D | / | 1道 | 焊后检测 | / | 焊后
2024.11.17 | 2024.11.18 | NMBF-KF-5122D-LHJ(01)-YPK-UT-0124 | 5122D-750-J1-T05.1 | W371 | 7615 | Φ89*4.5 | 20# | Ⅱ | 20% | 合格 |  | UT（超声波检测） | 4#空压厂房 | GTAW+SMAW | KF-5122D | / | 1道 | 焊后检测 | / | 焊后
2024.11.17 | 2024.11.18 | NMBF-KF-5122D-LHJ(01)-YPK-UT-0124 | 5122D-750-J1-T05.1 | W372 | 7615 | Φ89*4.5 | 20# | Ⅱ | 20% | 合格 |  | UT（超声波检测） | 4#空压厂房 | GTAW+SMAW | KF-5122D | / | 1道 | 焊后检测 | / | 焊后
2024.11.17 | 2024.11.18 | NMBF-KF-5122D-LHJ(01)-YPK-UT-0124 | 5122D-750-J1-T05.1 | W373 | 7615 | Φ89*4.5 | 20# | Ⅱ | 20% | 合格 |  | UT（超声波检测） | 4#空压厂房 | GTAW+SMAW | KF-5122D | / | 1道 | 焊后检测 | / | 焊后
2024.11.17 | 2024.11.18 | NMBF-KF-5122D-LHJ(01)-YPK-UT-0124 | 5122D-750-J1-T05.1 | W374 | 7615 | Φ89*4.5 | 20# | Ⅱ | 20% | 合格 |  | UT（超声波检测） | 4#空压厂房 | GTAW+SMAW | KF-5122D | / | 1道 | 焊后检测 | / | 焊后
2024.11.17 | 2024.11.18 | NMBF-KF-5122D-LHJ(01)-YPK-UT-0124 | 5122D-750-J1-T05.1 | W375 | 7615 | Φ89*4.5 | 20# | Ⅱ | 20% | 合格 |  | UT（超声波检测） | 4#空压厂房 | GTAW+SMAW | KF-5122D | / | 1道 | 焊后检测 | / | 焊后
2024.11.17 | 2024.11.18 | NMBF-KF-5122D-LHJ(01)-YPK-UT-0124 | 5122D-750-J1-T05.1 | W376 | 7615 | Φ89*4.5 | 20# | Ⅱ | 20% | 合格 |  | UT（超声波检测） | 4#空压厂房 | GTAW+SMAW | KF-5122D | / | 1道 | 焊后检测 | / | 焊后
2024.11.17 | 2024.11.18 | NMBF-KF-5122D-LHJ(01)-YPK-UT-0124-1 | 5122D-750-J1-T05.1 | W377 | 7615 | Φ89*4.5 | 20# | Ⅱ | 20% | 合格 |  | UT（超声波检测） | 4#空压厂房 | GTAW+SMAW | KF-5122D | / | 1道 | 焊后检测 | / | 焊后
2024.11.17 | 2024.11.18 | NMBF-KF-5122D-LHJ(01)-YPK-UT-0124-1 | 5122D-750-J1-T05.1 | W378 | 7615 | Φ89*4.5 | 20# | Ⅱ | 20% | 合格 |  | UT（超声波检测） | 4#空压厂房 | GTAW+SMAW | KF-5122D | / | 1道 | 焊后检测 | / | 焊后
2024.11.17 | 2024.11.18 | NMBF-KF-5122D-LHJ(01)-YPK-UT-0124-1 | 5122D-750-J1-T05.1 | W379 | 7615 | Φ89*4.5 | 20# | Ⅱ | 20% | 合格 |  | UT（超声波检测） | 4#空压厂房 | GTAW+SMAW | KF-5122D | / | 1道 | 焊后检测 | / | 焊后
2024.11.17 | 2024.11.18 | NMBF-KF-5122D-LHJ(01)-YPK-UT-0125 | 5122D-750-J1-T05.1 | W380 | 7615 | Φ89*4.5 | 20# | Ⅱ | 20% | 合格 |  | UT（超声波检测） | 4#空压厂房 | GTAW+SMAW | KF-5122D | / | 1道 | 焊后检测 | / | 焊后
2024.11.17 | 2024.11.18 | NMBF-KF-5122D-LHJ(01)-YPK-UT-0125 | 5122D-750-J1-T05.1 | W381 | 7615 | Φ89*4.5 | 20# | Ⅱ | 20% | 合格 |  | UT（超声波检测） | 4#空压厂房 | GTAW+SMAW | KF-5122D | / | 1道 | 焊后检测 | / | 焊后
2024.11.17 | 2024.11.18 | NMBF-KF-5122D-LHJ(01)-YPK-UT-0125 | 5122D-750-J1-T05.1 | W382 | 7615 | Φ89*4.5 | 20# | Ⅱ | 20% | 合格 |  | UT（超声波检测） | 4#空压厂房 | GTAW+SMAW | KF-5122D | / | 1道 | 焊后检测 | / | 焊后
2024.11.17 | 2024.11.18 | NMBF-KF-5122D-LHJ(01)-YPK-UT-0125 | 5122D-750-J1-T05.1 | W383 | 7615 | Φ89*4.5 | 20# | Ⅱ | 20% | 合格 |  | UT（超声波检测） | 4#空压厂房 | GTAW+SMAW | KF-5122D | / | 1道 | 焊后检测 | / | 焊后
2024.11.17 | 2024.11.18 | NMBF-KF-5122D-LHJ(01)-YPK-UT-0125 | 5122D-750-J1-T05.1 | W384 | 7615 | Φ89*4.5 | 20# | Ⅱ | 20% | 合格 |  | UT（超声波检测） | 4#空压厂房 | GTAW+SMAW | KF-5122D | / | 1道 | 焊后检测 | / | 焊后
2024.11.17 | 2024.11.18 | NMBF-KF-5122D-LHJ(01)-YPK-UT-0125 | 5122D-750-J1-T05.1 | W385 | 7615 | Φ89*4.5 | 20# | Ⅱ | 20% | 合格 |  | UT（超声波检测） | 4#空压厂房 | GTAW+SMAW | KF-5122D | / | 1道 | 焊后检测 | / | 焊后
2024.11.17 | 2024.11.18 | NMBF-KF-5122D-LHJ(01)-YPK-UT-0125 | 5122D-750-J1-T05.1 | W386 | 7615 | Φ89*4.5 | 20# | Ⅱ | 20% | 合格 |  | UT（超声波检测） | 4#空压厂房 | GTAW+SMAW | KF-5122D | / | 1道 | 焊后检测 | / | 焊后
2024.11.17 | 2024.11.18 | NMBF-KF-5122D-LHJ(01)-YPK-UT-0125 | 5122D-750-J1-T05.1 | W387 | 7615 | Φ89*4.5 | 20# | Ⅱ | 20% | 合格 |  | UT（超声波检测） | 4#空压厂房 | GTAW+SMAW | KF-5122D | / | 1道 | 焊后检测 | / | 焊后
2024.11.17 | 2024.11.18 | NMBF-KF-5122D-LHJ(01)-YPK-UT-0125 | 5122D-750-J1-T05.1 | W388 | 7615 | Φ89*4.5 | 20# | Ⅱ | 20% | 合格 |  | UT（超声波检测） | 4#空压厂房 | GTAW+SMAW | KF-5122D | / | 1道 | 焊后检测 | / | 焊后
2024.11.17 | 2024.11.18 | NMBF-KF-5122D-LHJ(01)-YPK-UT-0125 | 5122D-750-J1-T05.1 | W389 | 7615 | Φ89*4.5 | 20# | Ⅱ | 20% | 合格 |  | UT（超声波检测） | 4#空压厂房 | GTAW+SMAW | KF-5122D | / | 1道 | 焊后检测 | / | 焊后
2024.11.17 | 2024.11.18 | NMBF-KF-5122D-LHJ(01)-YPK-UT-0125-1 | 5122D-750-J1-T05.1 | W390 | 7615 | Φ89*4.5 | 20# | Ⅱ | 20% | 合格 |  | UT（超声波检测） | 4#空压厂房 | GTAW+SMAW | KF-5122D | / | 1道 | 焊后检测 | / | 焊后
2024.11.17 | 2024.11.18 | NMBF-KF-5122D-LHJ(01)-YPK-UT-0125-1 | 5122D-750-J1-T05.1 | W391 | 7615 | Φ89*4.5 | 20# | Ⅱ | 20% | 合格 |  | UT（超声波检测） | 4#空压厂房 | GTAW+SMAW | KF-5122D | / | 1道 | 焊后检测 | / | 焊后
2024.11.17 | 2024.11.18 | NMBF-KF-5122D-LHJ(01)-YPK-UT-0125-1 | 5122D-750-J1-T05.1 | W392 | 7615 | Φ89*4.5 | 20# | Ⅱ | 20% | 合格 |  | UT（超声波检测） | 4#空压厂房 | GTAW+SMAW | KF-5122D | / | 1道 | 焊后检测 | / | 焊后
2024.11.17 | 2024.11.18 | NMBF-KF-5122D-LHJ(01)-YPK-UT-0126 | 5122D-750-J1-T05.1 | W393 | 7615 | Φ89*4.5 | 20# | Ⅱ | 20% | 合格 |  | UT（超声波检测） | 4#空压厂房 | GTAW+SMAW | KF-5122D | / | 1道 | 焊后检测 | / | 焊后
2024.11.17 | 2024.11.18 | NMBF-KF-5122D-LHJ(01)-YPK-UT-0126 | 5122D-750-J1-T05.1 | W394 | 7615 | Φ114.3*6 | 20# | Ⅱ | 20% | 合格 |  | UT（超声波检测） | 4#空压厂房 | GTAW+SMAW | KF-5122D | / | 1道 | 焊后检测 | / | 焊后
2024.11.17 | 2024.11.18 | NMBF-KF-5122D-LHJ(01)-YPK-UT-0126 | 5122D-750-J1-T05.1 | W395 | 7615 | Φ89*4.5 | 20# | Ⅱ | 20% | 合格 |  | UT（超声波检测） | 4#空压厂房 | GTAW+SMAW | KF-5122D | / | 1道 | 焊后检测 | / | 焊后
2024.11.17 | 2024.11.18 | NMBF-KF-5122D-LHJ(01)-YPK-UT-0126 | 5122D-750-J1-T05.1 | W396 | 7615 | Φ89*4.5 | 20# | Ⅱ | 20% | 合格 |  | UT（超声波检测） | 4#空压厂房 | GTAW+SMAW | KF-5122D | / | 1道 | 焊后检测 | / | 焊后
2024.11.17 | 2024.11.18 | NMBF-KF-5122D-LHJ(01)-YPK-UT-0126 | 5122D-750-J1-T05.1 | W397 | 7615 | Φ89*4.5 | 20# | Ⅱ | 20% | 合格 |  | UT（超声波检测） | 4#空压厂房 | GTAW+SMAW | KF-5122D | / | 1道 | 焊后检测 | / | 焊后
2024.11.17 | 2024.11.18 | NMBF-KF-5122D-LHJ(01)-YPK-UT-0126 | 5122D-750-J1-T05.1 | W398 | 7615 | Φ89*4.5 | 20# | Ⅱ | 20% | 合格 |  | UT（超声波检测） | 4#空压厂房 | GTAW+SMAW | KF-5122D | / | 1道 | 焊后检测 | / | 焊后
2024.11.17 | 2024.11.18 | NMBF-KF-5122D-LHJ(01)-YPK-UT-0126 | 5122D-750-J1-T05.1 | W399 | 7615 | Φ89*4.5 | 20# | Ⅱ | 20% | 合格 |  | UT（超声波检测） | 4#空压厂房 | GTAW+SMAW | KF-5122D | / | 1道 | 焊后检测 | / | 焊后
2024.11.17 | 2024.11.18 | NMBF-KF-5122D-LHJ(01)-YPK-UT-0126 | 5122D-750-J1-T05.1 | W400 | 7615 | Φ89*4.5 | 20# | Ⅱ | 20% | 合格 |  | UT（超声波检测） | 4#空压厂房 | GTAW+SMAW | KF-5122D | / | 1道 | 焊后检测 | / | 焊后
2024.11.17 | 2024.11.18 | NMBF-KF-5122D-LHJ(01)-YPK-UT-0126 | 5122D-750-J1-T05.1 | W401 | 7615 | Φ89*4.5 | 20# | Ⅱ | 20% | 合格 |  | UT（超声波检测） | 4#空压厂房 | GTAW+SMAW | KF-5122D | / | 1道 | 焊后检测 | / | 焊后
2024.11.17 | 2024.11.18 | NMBF-KF-5122D-LHJ(01)-YPK-UT-0126 | 5122D-750-J1-T05.1 | W402 | 7615 | Φ89*4.5 | 20# | Ⅱ | 20% | 合格 |  | UT（超声波检测） | 4#空压厂房 | GTAW+SMAW | KF-5122D | / | 1道 | 焊后检测 | / | 焊后
2024.11.17 | 2024.11.18 | NMBF-KF-5122D-LHJ(01)-YPK-UT-0126-1 | 5122D-750-J1-T05.1 | W403 | 7615 | Φ89*4.5 | 20# | Ⅱ | 20% | 合格 |  | UT（超声波检测） | 4#空压厂房 | GTAW+SMAW | KF-5122D | / | 1道 | 焊后检测 | / | 焊后
2024.11.17 | 2024.11.18 | NMBF-KF-5122D-LHJ(01)-YPK-UT-0126-1 | 5122D-750-J1-T05.1 | W404 | 7615 | Φ89*4.5 | 20# | Ⅱ | 20% | 合格 |  | UT（超声波检测） | 4#空压厂房 | GTAW+SMAW | KF-5122D | / | 1道 | 焊后检测 | / | 焊后
2024.11.17 | 2024.11.18 | NMBF-KF-5122D-LHJ(01)-YPK-UT-0126-1 | 5122D-750-J1-T05.1 | W405 | 7615 | Φ89*4.5 | 20# | Ⅱ | 20% | 合格 |  | UT（超声波检测） | 4#空压厂房 | GTAW+SMAW | KF-5122D | / | 1道 | 焊后检测 | / | 焊后
2024.11.17 | 2024.11.18 | NMBF-KF-5122D-LHJ(01)-YPK-UT-0127 | 5122D-750-J1-T05.1 | W406 | 7615 | Φ89*4.5 | 20# | Ⅱ | 20% | 合格 |  | UT（超声波检测） | 4#空压厂房 | GTAW+SMAW | KF-5122D | / | 1道 | 焊后检测 | / | 焊后
2024.11.17 | 2024.11.18 | NMBF-KF-5122D-LHJ(01)-YPK-UT-0127 | 5122D-750-J1-T05.1 | W407 | 7615 | Φ89*4.5 | 20# | Ⅱ | 20% | 合格 |  | UT（超声波检测） | 4#空压厂房 | GTAW+SMAW | KF-5122D | / | 1道 | 焊后检测 | / | 焊后
2024.11.17 | 2024.11.18 | NMBF-KF-5122D-LHJ(01)-YPK-UT-0127 | 5122D-750-J1-T05.1 | W408 | 7615 | Φ89*4.5 | 20# | Ⅱ | 20% | 合格 |  | UT（超声波检测） | 4#空压厂房 | GTAW+SMAW | KF-5122D | / | 1道 | 焊后检测 | / | 焊后
2024.11.17 | 2024.11.18 | NMBF-KF-5122D-LHJ(01)-YPK-UT-0127 | 5122D-750-J1-T05.1 | W409 | 7615 | Φ89*4.5 | 20# | Ⅱ | 20% | 合格 |  | UT（超声波检测） | 4#空压厂房 | GTAW+SMAW | KF-5122D | / | 1道 | 焊后检测 | / | 焊后
2024.11.17 | 2024.11.18 | NMBF-KF-5122D-LHJ(01)-YPK-UT-0127 | 5122D-750-J1-T05.1 | W410 | 7615 | Φ89*4.5 | 20# | Ⅱ | 20% | 合格 |  | UT（超声波检测） | 4#空压厂房 | GTAW+SMAW | KF-5122D | / | 1道 | 焊后检测 | / | 焊后
2024.11.17 | 2024.11.18 | NMBF-KF-5122D-LHJ(01)-YPK-UT-0127 | 5122D-750-J1-T05.1 | W411 | 7615 | Φ89*4.5 | 20# | Ⅱ | 20% | 合格 |  | UT（超声波检测） | 4#空压厂房 | GTAW+SMAW | KF-5122D | / | 1道 | 焊后检测 | / | 焊后
2024.11.17 | 2024.11.18 | NMBF-KF-5122D-LHJ(01)-YPK-UT-0127 | 5122D-750-J1-T05.1 | W412 | 7615 | Φ89*4.5 | 20# | Ⅱ | 20% | 合格 |  | UT（超声波检测） | 4#空压厂房 | GTAW+SMAW | KF-5122D | / | 1道 | 焊后检测 | / | 焊后
2024.11.17 | 2024.11.18 | NMBF-KF-5122D-LHJ(01)-YPK-UT-0127 | 5122D-750-J1-T05.1 | W413 | 7615 | Φ89*4.5 | 20# | Ⅱ | 20% | 合格 |  | UT（超声波检测） | 4#空压厂房 | GTAW+SMAW | KF-5122D | / | 1道 | 焊后检测 | / | 焊后
2024.11.17 | 2024.11.18 | NMBF-KF-5122D-LHJ(01)-YPK-UT-0127-1 | 5122D-750-J1-T05.1 | W414 | 7615 | Φ89*4.5 | 20# | Ⅱ | 20% | 合格 |  | UT（超声波检测） | 4#空压厂房 | GTAW+SMAW | KF-5122D | / | 1道 | 焊后检测 | / | 焊后
2024.11.17 | 2024.11.18 | NMBF-KF-5122D-LHJ(01)-YPK-UT-0127-1 | 5122D-750-J1-T05.1 | W415 | 7615 | Φ89*4.5 | 20# | Ⅱ | 20% | 合格 |  | UT（超声波检测） | 4#空压厂房 | GTAW+SMAW | KF-5122D | / | 1道 | 焊后检测 | / | 焊后
2024.11.17 | 2024.11.18 | NMBF-KF-5122D-LHJ(01)-YPK-UT-0127-1 | 5122D-750-J1-T05.1 | W416 | 7615 | Φ89*4.5 | 20# | Ⅱ | 20% | 合格 |  | UT（超声波检测） | 4#空压厂房 | GTAW+SMAW | KF-5122D | / | 1道 | 焊后检测
2024.11.17 | 2024.11.18 | NMBF-KF-5122D-LHJ(01)-YPK-UT-0127-1 | 5122D-750-J1-T05.1 | W417 | 7615 | Φ89*4.5 | 20# | Ⅱ | 20% | 合格 |  | UT（超声波检测） | 4#空压厂房 | GTAW+SMAW | KF-5122D | / | 1道 | 焊后检测
2024.11.17 | 2024.11.18 | NMBF-KF-5122D-LHJ(01)-YPK-UT-0127-1 | 5122D-750-J1-T05.1 | W418 | 7615 | Φ89*4.5 | 20# | Ⅱ | 20% | 合格 |  | UT（超声波检测） | 4#空压厂房 | GTAW+SMAW | KF-5122D | / | 1道 | 焊后检测
2024.11.17 | 2024.11.18 | NMBF-KF-5122D-LHJ(01)-YPK-UT-0127-1 | 5122D-750-J1-T05.1 | W419 | 7615 | Φ89*4.5 | 20# | Ⅱ | 20% | 合格 |  | UT（超声波检测） | 4#空压厂房 | GTAW+SMAW | KF-5122D | / | 1道 | 焊后检测
2024.11.17 | 2024.11.18 | NMBF-KF-5122D-LHJ(01)-YPK-UT-0127-1 | 5122D-750-J1-T05.1 | W420 | 7615 | Φ89*4.5 | 20# | Ⅱ | 20% | 合格 |  | UT（超声波检测） | 4#空压厂房 | GTAW+SMAW | KF-5122D | / | 1道 | 焊后检测
2024.11.17 | 2024.11.18 | NMBF-KF-5122D-LHJ(01)-YPK-UT-0127-1 | 5122D-750-J1-T05.1 | W421 | 7615 | Φ89*4.5 | 20# | Ⅱ | 20% | 合格 |  | UT（超声波检测） | 4#空压厂房 | GTAW+SMAW | KF-5122D | / | 1道 | 焊后检测
2024.12.12 | 2024.12.15 | NMBF-KF-5122D-LHJ(01)-YPK-UT-0128 | 5122D-737-J-T02.1 | W40 | 3551 | Φ168.3*7 | 20# | Ⅱ | 20% | 合格 |  | UT（超声波检测） | 4#空压厂房 | GTAW+SMAW | KF-5122D | / | 1道 | 焊后检测
2024.12.12 | 2024.12.15 | NMBF-KF-5122D-LHJ(01)-YPK-UT-0128 | 5122D-737-J-T02.1 | W41 | 3551 | Φ168.3*7 | 20# | Ⅱ | 20% | 合格 |  | UT（超声波检测） | 4#空压厂房 | GTAW+SMAW | KF-5122D | / | 1道 | 焊后检测
2024.12.12 | 2024.12.15 | NMBF-KF-5122D-LHJ(01)-YPK-UT-0128 | 5122D-737-J-T02.1 | W42 | 3551 | Φ168.3*7 | 20# | Ⅱ | 20% | 合格 |  | UT（超声波检测） | 4#空压厂房 | GTAW+SMAW | KF-5122D | / | 1道 | 焊后检测
2024.12.12 | 2024.12.15 | NMBF-KF-5122D-LHJ(01)-YPK-UT-0128 | 5122D-737-J-T02.1 | W43 | 3551 | Φ168.3*7 | 20# | Ⅱ | 20% | 合格 |  | UT（超声波检测） | 4#空压厂房 | GTAW+SMAW | KF-5122D | / | 1道 | 焊后检测
2024.12.12 | 2024.12.15 | NMBF-KF-5122D-LHJ(01)-YPK-UT-0129 | 5122D-737-J-T02-3 | W4 | 7615 | Φ3820*12 | Q235B | Ⅱ | 20% | 合格 |  | UT（超声波检测） | 4#空压厂房 | GTAW+SMAW | KF-5122D | / | 2.398m | 焊后检测
2024.04.24 | 2024.05.11 | NMBF-KF-5122E-LHJ(01)-YPK-UT-0004R2 | 5122-HUS-55001-500-A15A-H10 | W61R2 | 0913 2412 | Φ508*35 | A335 P91 | Ⅰ | 100% | 合格 |  | UT（超声波检测） | 5#空压厂房 | GTAW+SMAW | KF-5122E | / | 1.595m | 热处理后24h后
2024.6.29 | 2024.7.01 | NMBF-KF-5122E-LHJ(01)-YPK-UT-0028 | 5122-HUS-55003-350-A15A-H10 | W2 | 4218 0633 | Φ355.6*25 | A335 P91 | Ⅱ | 100% | 合格 |  | UT（超声波检测） | 5#空压厂房 | GTAW+SMAW | 5122E | / | 1.116m | 热处理后24h后
2024.7.4 | 2024.7.6 | NMBF-KF-5122E-LHJ(01)-YPK-UT-0029 | 5122-HUS-55002-350-A15A-H10 | W6A | 3373 3218 | Φ355.6*25 | A335 P91 | Ⅱ | 100% | 合格 |  | UT（超声波检测） | 5#空压厂房 | GTAW+SMAW | 5122E | / | 1.116m | 热处理后24h后
2024.7.4 | 2024.7.6 | NMBF-KF-5122E-LHJ(01)-YPK-UT-0030 | 5122-HUS-55003-350-A15A-H10 | W10B | 2810A 5931 | Φ355.6*25 | A335 P91 | Ⅱ | 100% | 合格 |  | UT（超声波检测） | 5#空压厂房 | GTAW+SMAW | 5122E | / | 1.116m | 热处理后24h后
2024.6.8 | 2024.6.10 | NMBF-KF-5122E-LHJ(01)-YPK-UT-0042 | 5122-CA-05002-1800-C1D-P | W68 | 2974 6233 | Φ1829*16 | L245 | Ⅱ | 5% | 合格 |  | UT（超声波检测） | 5#空压厂房 | GTAW+SMAW | KF-5122E | / | 0.3m | 焊后检测
2024.6.8 | 2024.6.10 | NMBF-KF-5122E-LHJ(01)-YPK-UT-0042 | 5122-CA-05002-1800-C1D-P | W71 | 0150 1279 | Φ1829*16 | L245 | Ⅱ | 5% | 合格 |  | UT（超声波检测） | 5#空压厂房 | GTAW+SMAW | KF-5122E | / | 0.3m | 焊后检测
2024.5.31 | 2024.6.02 | NMBF-KF-5122E-LHJ(01)-YPK-UT-0043 | 5122-CA-05002-1800-C1D-P | W72 | 2974 1279 | Φ1829*16 | L245 | Ⅱ | 5% | 合格 |  | UT（超声波检测） | 5#空压厂房 | GTAW+SMAW | KF-5122E | / | 0.3m | 焊后检测
2024.12.15 | 2024.12.17 | NMBF-KF-5122E-LHJ(01)-YPK-UT-0044 | 5122E-737-J-T02.1 | W2 | 3234 | Φ168.3*6 | 20# | Ⅰ | 20% | 合格 |  | UT（超声波检测） | 5#空压厂房 | GTAW+SMAW | 5122E | / | 1道 | 焊后检测
2024.12.15 | 2024.12.17 | NMBF-KF-5122E-LHJ(01)-YPK-UT-0044 | 5122E-737-J-T02.1 | W3 | 3234 | Φ168.3*6 | 20# | Ⅰ | 20% | 合格 |  | UT（超声波检测） | 5#空压厂房 | GTAW+SMAW | 5122E | / | 1道 | 焊后检测
2024.12.15 | 2024.12.17 | NMBF-KF-5122E-LHJ(01)-YPK-UT-0044 | 5122E-737-J-T02.1 | W4 | 3234 | Φ168.3*6 | 20# | Ⅰ | 20% | 合格 |  | UT（超声波检测） | 5#空压厂房 | GTAW+SMAW | 5122E | / | 1道 | 焊后检测
2024.12.15 | 2024.12.17 | NMBF-KF-5122E-LHJ(01)-YPK-UT-0044 | 5122E-737-J-T02.1 | W5 | 3234 | Φ168.3*6 | 20# | Ⅰ | 20% | 合格 |  | UT（超声波检测） | 5#空压厂房 | GTAW+SMAW | 5122E | / | 1道 | 焊后检测
2024.12.15 | 2024.12.17 | NMBF-KF-5122E-LHJ(01)-YPK-UT-0044 | 5122E-737-J-T02.1 | W6 | 3234 | Φ168.3*6 | 20# | Ⅰ | 20% | 合格 |  | UT（超声波检测） | 5#空压厂房 | GTAW+SMAW | 5122E | / | 1道 | 焊后检测
2024.12.15 | 2024.12.17 | NMBF-KF-5122E-LHJ(01)-YPK-UT-0044 | 5122E-737-J-T02.1 | W7 | 3234 | Φ168.3*6 | 20# | Ⅰ | 20% | 合格 |  | UT（超声波检测） | 5#空压厂房 | GTAW+SMAW | 5122E | / | 1道 | 焊后检测
2024.12.15 | 2024.12.17 | NMBF-KF-5122E-LHJ(01)-YPK-UT-0044 | 5122E-737-J-T02.1 | W8 | 3234 | Φ168.3*6 | 20# | Ⅰ | 20% | 合格 |  | UT（超声波检测） | 5#空压厂房 | GTAW+SMAW | 5122E | / | 1道 | 焊后检测
2024.12.15 | 2024.12.17 | NMBF-KF-5122E-LHJ(01)-YPK-UT-0044 | 5122E-737-J-T02.1 | W9 | 3234 | Φ168.3*6 | 20# | Ⅰ | 20% | 合格 |  | UT（超声波检测） | 5#空压厂房 | GTAW+SMAW | 5122E | / | 1道 | 焊后检测
2024.12.16 | 2024.12.18 | NMBF-KF-5122E-LHJ(01)-YPK-UT-0045 | 5122E-737-J-T02.1 | W10 | 3234 | Φ168.3*6 | 20# | Ⅰ | 20% | 合格 |  | UT（超声波检测） | 5#空压厂房 | GTAW+SMAW | 5122E | / | 1道 | 焊后检测
2024.12.16 | 2024.12.18 | NMBF-KF-5122E-LHJ(01)-YPK-UT-0045 | 5122E-737-J-T02.1 | W12 | 3234 | Φ168.3*6 | 20# | Ⅰ | 20% | 合格 |  | UT（超声波检测） | 5#空压厂房 | GTAW+SMAW | 5122E | / | 1道 | 焊后检测
2024.12.16 | 2024.12.18 | NMBF-KF-5122E-LHJ(01)-YPK-UT-0045 | 5122E-737-J-T02.1 | W13 | 3234 | Φ168.3*6 | 20# | Ⅰ | 20% | 合格 |  | UT（超声波检测） | 5#空压厂房 | GTAW+SMAW | 5122E | / | 1道 | 焊后检测
2024.12.16 | 2024.12.18 | NMBF-KF-5122E-LHJ(01)-YPK-UT-0045 | 5122E-737-J-T02.1 | W14 | 3234 | Φ168.3*6 | 20# | Ⅰ | 20% | 合格 |  | UT（超声波检测） | 5#空压厂房 | GTAW+SMAW | 5122E | / | 1道 | 焊后检测
2024.12.16 | 2024.12.18 | NMBF-KF-5122E-LHJ(01)-YPK-UT-0045 | 5122E-737-J-T02.1 | W15 | 3234 | Φ168.3*6 | 20# | Ⅰ | 20% | 合格 |  | UT（超声波检测） | 5#空压厂房 | GTAW+SMAW | 5122E | / | 1道 | 焊后检测
2024.12.16 | 2024.12.18 | NMBF-KF-5122E-LHJ(01)-YPK-UT-0045 | 5122E-737-J-T02.1 | W16 | 3234 | Φ168.3*6 | 20# | Ⅰ | 20% | 合格 |  | UT（超声波检测） | 5#空压厂房 | GTAW+SMAW | 5122E | / | 1道 | 焊后检测
2024.12.16 | 2024.12.18 | NMBF-KF-5122E-LHJ(01)-YPK-UT-0045 | 5122E-737-J-T02.1 | W17 | 3234 | Φ168.3*6 | 20# | Ⅰ | 20% | 合格 |  | UT（超声波检测） | 5#空压厂房 | GTAW+SMAW | 5122E | / | 1道 | 焊后检测
2024.12.16 | 2024.12.18 | NMBF-KF-5122E-LHJ(01)-YPK-UT-0045 | 5122E-737-J-T02.1 | W17A | 3234 | Φ168.3*6 | 20# | Ⅰ | 20% | 合格 |  | UT（超声波检测） | 5#空压厂房 | GTAW+SMAW | 5122E | / | 1道 | 焊后检测
2024.12.16 | 2024.12.18 | NMBF-KF-5122E-LHJ(01)-YPK-UT-0045 | 5122E-737-J-T02.1 | W18 | 3234 | Φ168.3*6 | 20# | Ⅰ | 20% | 合格 |  | UT（超声波检测） | 5#空压厂房 | GTAW+SMAW | 5122E | / | 1道 | 焊后检测
2024.10.15 | 2024.10.17 | NMBF-KF-5122E-LHJ(01)-YPK-UT-0046 | 5122E-737-J-T02.1 | W19 | 3234 | Φ168.3*6 | 20# | Ⅰ | 20% | 合格 |  | UT（超声波检测） | 5#空压厂房 | GTAW+SMAW | 5122E | / | 1道 | 焊后检测
2024.10.15 | 2024.10.17 | NMBF-KF-5122E-LHJ(01)-YPK-UT-0046 | 5122E-737-J-T02.1 | W20 | 3234 | Φ168.3*6 | 20# | Ⅰ | 20% | 合格 |  | UT（超声波检测） | 5#空压厂房 | GTAW+SMAW | 5122E | / | 1道 | 焊后检测
2024.10.15 | 2024.10.17 | NMBF-KF-5122E-LHJ(01)-YPK-UT-0046 | 5122E-737-J-T02.1 | W21 | 3234 | Φ168.3*6 | 20# | Ⅰ | 20% | 合格 |  | UT（超声波检测） | 5#空压厂房 | GTAW+SMAW | 5122E | / | 1道 | 焊后检测
2024.10.15 | 2024.10.17 | NMBF-KF-5122E-LHJ(01)-YPK-UT-0046 | 5122E-737-J-T02.1 | W22 | 3234 | Φ168.3*6 | 20# | Ⅰ | 20% | 合格 |  | UT（超声波检测） | 5#空压厂房 | GTAW+SMAW | 5122E | / | 1道 | 焊后检测
2024.10.15 | 2024.10.17 | NMBF-KF-5122E-LHJ(01)-YPK-UT-0046 | 5122E-737-J-T02.1 | W23 | 3234 | Φ168.3*6 | 20# | Ⅰ | 20% | 合格 |  | UT（超声波检测） | 5#空压厂房 | GTAW+SMAW | 5122E | / | 1道 | 焊后检测
2024.10.15 | 2024.10.17 | NMBF-KF-5122E-LHJ(01)-YPK-UT-0046 | 5122E-737-J-T02.1 | W24 | 3234 | Φ168.3*6 | 20# | Ⅰ | 20% | 合格 |  | UT（超声波检测） | 5#空压厂房 | GTAW+SMAW | 5122E | / | 1道 | 焊后检测
2024.10.15 | 2024.10.17 | NMBF-KF-5122E-LHJ(01)-YPK-UT-0046 | 5122E-737-J-T02.1 | W25 | 3234 | Φ168.3*6 | 20# | Ⅰ | 20% | 合格 |  | UT（超声波检测） | 5#空压厂房 | GTAW+SMAW | 5122E | / | 1道 | 焊后检测
2024.10.15 | 2024.10.17 | NMBF-KF-5122E-LHJ(01)-YPK-UT-0046 | 5122E-737-J-T02.1 | W26 | 3234 | Φ168.3*6 | 20# | Ⅰ | 20% | 合格 |  | UT（超声波检测） | 5#空压厂房 | GTAW+SMAW | 5122E | / | 1道 | 焊后检测
2024.10.15 | 2024.10.17 | NMBF-KF-5122E-LHJ(01)-YPK-UT-0046 | 5122E-737-J-T02.1 | W27 | 3234 | Φ168.3*6 | 20# | Ⅰ | 20% | 合格 |  | UT（超声波检测） | 5#空压厂房 | GTAW+SMAW | 5122E | / | 1道 | 焊后检测
2024.10.14 | 2024.10.16 | NMBF-KF-5122E-LHJ(01)-YPK-UT-0047 | 5122E-737-J-T02.1 | W28 | 3234 | Φ168.3*6 | 20# | Ⅰ | 20% | 合格 |  | UT（超声波检测） | 5#空压厂房 | GTAW+SMAW | 5122E | / | 1道 | 焊后检测
2024.10.14 | 2024.10.16 | NMBF-KF-5122E-LHJ(01)-YPK-UT-0047 | 5122E-737-J-T02.1 | W29 | 3234 | Φ168.3*6 | 20# | Ⅰ | 20% | 合格 |  | UT（超声波检测） | 5#空压厂房 | GTAW+SMAW | 5122E | / | 1道 | 焊后检测
2024.10.14 | 2024.10.16 | NMBF-KF-5122E-LHJ(01)-YPK-UT-0047 | 5122E-737-J-T02.1 | W30 | 3234 | Φ168.3*6 | 20# | Ⅰ | 20% | 合格 |  | UT（超声波检测） | 5#空压厂房 | GTAW+SMAW | 5122E | / | 1道 | 焊后检测
2024.10.14 | 2024.10.16 | NMBF-KF-5122E-LHJ(01)-YPK-UT-0047 | 5122E-737-J-T02.1 | W31 | 3234 | Φ168.3*6 | 20# | Ⅰ | 20% | 合格 |  | UT（超声波检测） | 5#空压厂房 | GTAW+SMAW | 5122E | / | 1道 | 焊后检测
2024.10.14 | 2024.10.16 | NMBF-KF-5122E-LHJ(01)-YPK-UT-0047 | 5122E-737-J-T02.1 | W32 | 3234 | Φ168.3*6 | 20# | Ⅰ | 20% | 合格 |  | UT（超声波检测） | 5#空压厂房 | GTAW+SMAW | 5122E | / | 1道 | 焊后检测
2024.10.14 | 2024.10.16 | NMBF-KF-5122E-LHJ(01)-YPK-UT-0047 | 5122E-737-J-T02.1 | W33 | 3234 | Φ168.3*6 | 20# | Ⅰ | 20% | 合格 |  | UT（超声波检测） | 5#空压厂房 | GTAW+SMAW | 5122E | / | 1道 | 焊后检测
2024.10.14 | 2024.10.16 | NMBF-KF-5122E-LHJ(01)-YPK-UT-0047 | 5122E-737-J-T02.1 | W34 | 3234 | Φ168.3*6 | 20# | Ⅰ | 20% | 合格 |  | UT（超声波检测） | 5#空压厂房 | GTAW+SMAW | 5122E | / | 1道 | 焊后检测
2024.10.14 | 2024.10.16 | NMBF-KF-5122E-LHJ(01)-YPK-UT-0047 | 5122E-737-J-T02.1 | W35 | 3234 | Φ168.3*6 | 20# | Ⅰ | 20% | 合格 |  | UT（超声波检测） | 5#空压厂房 | GTAW+SMAW | 5122E | / | 1道 | 焊后检测
2024.12.16 | 2024.12.18 | NMBF-KF-5122E-LHJ(01)-YPK-UT-0048 | 5122E-737-J-T02.1 | W36 | 3234 | Φ168.3*6 | 20# | Ⅰ | 20% | 合格 |  | UT（超声波检测） | 5#空压厂房 | GTAW+SMAW | 5122E | / | 1道 | 焊后检测
2024.12.16 | 2024.12.18 | NMBF-KF-5122E-LHJ(01)-YPK-UT-0048 | 5122E-737-J-T02.1 | W37 | 3234 | Φ168.3*6 | 20# | Ⅰ | 20% | 合格 |  | UT（超声波检测） | 5#空压厂房 | GTAW+SMAW | 5122E | / | 1道 | 焊后检测
2024.12.16 | 2024.12.18 | NMBF-KF-5122E-LHJ(01)-YPK-UT-0048 | 5122E-737-J-T02.1 | W38 | 3234 | Φ168.3*6 | 20# | Ⅰ | 20% | 合格 |  | UT（超声波检测） | 5#空压厂房 | GTAW+SMAW | 5122E | / | 1道 | 焊后检测
2024.12.16 | 2024.12.18 | NMBF-KF-5122E-LHJ(01)-YPK-UT-0048 | 5122E-737-J-T02.1 | W39 | 0936 | Φ168.3*6 | 20# | Ⅰ | 20% | 合格 |  | UT（超声波检测） | 5#空压厂房 | GTAW+SMAW | 5122E | / | 1道 | 焊后检测
2024.12.16 | 2024.12.18 | NMBF-KF-5122E-LHJ(01)-YPK-UT-0048 | 5122E-737-J-T02.1 | W40 | 3234 | Φ168.3*6 | 20# | Ⅰ | 20% | 合格 |  | UT（超声波检测） | 5#空压厂房 | GTAW+SMAW | 5122E | / | 1道 | 焊后检测
2024.12.16 | 2024.12.18 | NMBF-KF-5122E-LHJ(01)-YPK-UT-0048 | 5122E-737-J-T02.1 | W40A | 0936 | Φ168.3*6 | 20# | Ⅰ | 20% | 合格 |  | UT（超声波检测） | 5#空压厂房 | GTAW+SMAW | 5122E | / | 1道 | 焊后检测
2024.12.16 | 2024.12.18 | NMBF-KF-5122E-LHJ(01)-YPK-UT-0048 | 5122E-737-J-T02.1 | W41 | 0936 | Φ168.3*6 | 20# | Ⅰ | 20% | 合格 |  | UT（超声波检测） | 5#空压厂房 | GTAW+SMAW | 5122E | / | 1道 | 焊后检测
2024.8.25 | 2024.8.27 | NMBF-KF-5122E-LHJ(01)-YPK-UT-0049 | 5122E-737-J-T02-2 | W1 | 0016 | Φ3820*12 | Q235B | Ⅰ | 20% | 合格 |  | UT（超声波检测） | 5#空压厂房 | GTAW+SMAW | 5122E | / | 2.398m | 焊后检测
2024.8.25 | 2024.8.27 | NMBF-KF-5122E-LHJ(01)-YPK-UT-0049 | 5122E-737-J-T02-2 | W1A | 0016 | Φ3020*10 | Q235B | Ⅰ | 20% | 合格 |  | UT（超声波检测） | 5#空压厂房 | GTAW+SMAW | 5122E | / | 1.896m | 焊后检测
2024.8.25 | 2024.8.27 | NMBF-KF-5122E-LHJ(01)-YPK-UT-0049 | 5122E-737-J-T02-2 | W1B | 0016 | Φ3020*10 | Q235B | Ⅰ | 20% | 合格 |  | UT（超声波检测） | 5#空压厂房 | GTAW+SMAW | 5122E | / | 1.896m | 焊后检测
2024.8.25 | 2024.8.27 | NMBF-KF-5122E-LHJ(01)-YPK-UT-0049 | 5122E-737-J-T02-2 | W2 | 0016 | Φ3020*10 | Q235B | Ⅰ | 20% | 合格 |  | UT（超声波检测） | 5#空压厂房 | GTAW+SMAW | 5122E | / | 1.896m | 焊后检测
2024.8.25 | 2024.8.27 | NMBF-KF-5122E-LHJ(01)-YPK-UT-0049 | 5122E-737-J-T02-2 | W3 | 0016 | Φ3020*10 | Q235B | Ⅰ | 20% | 合格 |  | UT（超声波检测） | 5#空压厂房 | GTAW+SMAW | 5122E | / | 1.896m | 焊后检测
2024.8.25 | 2024.8.27 | NMBF-KF-5122E-LHJ(01)-YPK-UT-0049 | 5122E-737-J-T02-2 | W4 | 0016 | Φ1720*10 | Q235B | Ⅰ | 20% | 合格 |  | UT（超声波检测） | 5#空压厂房 | GTAW+SMAW | 5122E | / | 1.080m | 焊后检测
2024.8.27 | 2024.8.29 | NMBF-KF-5122E-LHJ(01)-YPK-UT-0050 | 5122E-737-J-T02-2 | W5 | 0016 | Φ1720*10 | Q235B | Ⅰ | 20% | 合格 |  | UT（超声波检测） | 5#空压厂房 | GTAW+SMAW | 5122E | / | 1.080m | 焊后检测
2024.8.27 | 2024.8.29 | NMBF-KF-5122E-LHJ(01)-YPK-UT-0050 | 5122E-737-J-T02-2 | W6 | 0016 | Φ1720*10 | Q235B | Ⅰ | 20% | 合格 |  | UT（超声波检测） | 5#空压厂房 | GTAW+SMAW | 5122E | / | 1.080m | 焊后检测
2024.8.27 | 2024.8.29 | NMBF-KF-5122E-LHJ(01)-YPK-UT-0050 | 5122E-737-J-T02-2 | W19 | 0016 | Φ3820*12 | Q235B | Ⅰ | 20% | 合格 |  | UT（超声波检测） | 5#空压厂房 | GTAW+SMAW | 5122E | / | 2.398m | 焊后检测
2024.8.27 | 2024.8.29 | NMBF-KF-5122E-LHJ(01)-YPK-UT-0050 | 5122E-737-J-T02-2 | W19A | 0016 | Φ3020*10 | Q235B | Ⅰ | 20% | 合格 |  | UT（超声波检测） | 5#空压厂房 | GTAW+SMAW | 5122E | / | 1.896m | 焊后检测
2024.8.10 | 2024.8.12 | NMBF-KF-5122E-LHJ(01)-YPK-UT-0051 | 5122E-737-J-T02-2 | W19B | 0016 | Φ3020*10 | Q235B | Ⅰ | 20% | 合格 |  | UT（超声波检测） | 5#空压厂房 | GTAW+SMAW | 5122E | / | 1.896m | 焊后检测
2024.8.10 | 2024.8.12 | NMBF-KF-5122E-LHJ(01)-YPK-UT-0051 | 5122E-737-J-T02-2 | W20 | 0016 | Φ3020*10 | Q235B | Ⅰ | 20% | 合格 |  | UT（超声波检测） | 5#空压厂房 | GTAW+SMAW | 5122E | / | 1.896m | 焊后检测
2024.8.10 | 2024.8.12 | NMBF-KF-5122E-LHJ(01)-YPK-UT-0051 | 5122E-737-J-T02-2 | W21 | 0016 | Φ3020*10 | Q235B | Ⅰ | 20% | 合格 |  | UT（超声波检测） | 5#空压厂房 | GTAW+SMAW | 5122E | / | 1.896m | 焊后检测
2024.8.10 | 2024.8.12 | NMBF-KF-5122E-LHJ(01)-YPK-UT-0051 | 5122E-737-J-T02-2 | W22 | 0016 | Φ1720*10 | Q235B | Ⅰ | 20% | 合格 |  | UT（超声波检测） | 5#空压厂房 | GTAW+SMAW | 5122E | / | 1.080m | 焊后检测
2024.8.10 | 2024.8.12 | NMBF-KF-5122E-LHJ(01)-YPK-UT-0051 | 5122E-737-J-T02-2 | W23 | 0016 | Φ1720*10 | Q235B | Ⅰ | 20% | 合格 |  | UT（超声波检测） | 5#空压厂房 | GTAW+SMAW | 5122E | / | 1.080m | 焊后检测
2024.8.24 | 2024.8.26 | NMBF-KF-5122E-LHJ(01)-YPK-UT-0052 | 5122E-737-J-T02-3 | W4 | 7615 | Φ3820*12 | Q235B | Ⅰ | 20% | 合格 |  | UT（超声波检测） | 5#空压厂房 | GTAW+SMAW | 5122E | / | 2.398m | 焊后检测
2024.8.19 | 2024.8.21 | NMBF-KF-5122E-LHJ(01)-YPK-UT-0053 | 5122E-737-J-T02-4 | W3 | 7615 | Φ1720*10 | Q235B | Ⅰ | 20% | 合格 |  | UT（超声波检测） | 5#空压厂房 | GTAW+SMAW | 5122E | / | 1.080m | 焊后检测
2024.8.19 | 2024.8.21 | NMBF-KF-5122E-LHJ(01)-YPK-UT-0053 | 5122E-737-J-T02-4 | W4 | 7615 | Φ1720*10 | Q235B | Ⅰ | 20% | 合格 |  | UT（超声波检测） | 5#空压厂房 | GTAW+SMAW | 5122E | / | 1.080m | 焊后检测
2024.8.19 | 2024.8.21 | NMBF-KF-5122E-LHJ(01)-YPK-UT-0053 | 5122E-737-J-T02-4 | W7 | 7615 | Φ1720*10 | Q235B | Ⅰ | 20% | 合格 |  | UT（超声波检测） | 5#空压厂房 | GTAW+SMAW | 5122E | / | 1.080m | 焊后检测
2024.8.19 | 2024.8.21 | NMBF-KF-5122E-LHJ(01)-YPK-UT-0053 | 5122E-737-J-T02-4 | W10 | 7615 | Φ1720*10 | Q235B | Ⅰ | 20% | 合格 |  | UT（超声波检测） | 5#空压厂房 | GTAW+SMAW | 5122E | / | 1.080m | 焊后检测
2024.8.19 | 2024.8.21 | NMBF-KF-5122E-LHJ(01)-YPK-UT-0053 | 5122E-737-J-T02-4 | W11 | 7615 | Φ1720*10 | Q235B | Ⅰ | 20% | 合格 |  | UT（超声波检测） | 5#空压厂房 | GTAW+SMAW | 5122E | / | 1.080m | 焊后检测
2024.8.19 | 2024.8.21 | NMBF-KF-5122E-LHJ(01)-YPK-UT-0053 | 5122E-737-J-T02-4 | W14 | 7615 | Φ1720*10 | Q235B | Ⅰ | 20% | 合格 |  | UT（超声波检测） | 5#空压厂房 | GTAW+SMAW | 5122E | / | 1.080m | 焊后检测
2024.8.19 | 2024.8.21 | NMBF-KF-5122E-LHJ(01)-YPK-UT-0053 | 5122E-737-J-T02-4 | W17 | 7615 | Φ1720*10 | Q235B | Ⅰ | 20% | 合格 |  | UT（超声波检测） | 5#空压厂房 | GTAW+SMAW | 5122E | / | 1.080m | 焊后检测
2024.8.19 | 2024.8.21 | NMBF-KF-5122E-LHJ(01)-YPK-UT-0053 | 5122E-737-J-T02-4 | W18 | 7615 | Φ1720*10 | Q235B | Ⅰ | 20% | 合格 |  | UT（超声波检测） | 5#空压厂房 | GTAW+SMAW | 5122E | / | 1.080m | 焊后检测
2024.11.6 | 2024.11.8 | NMBF-KF-5122E-LHJ(01)-YPK-UT-0054 | 5122E-737-J-T02.11 | W1 | 7615 | L=46409mm*12 | Q235B | Ⅰ | 20% | 合格 |  | UT（超声波检测） | 5#空压厂房 | GTAW+SMAW | 5122E | / | 4.640m | 焊后检测
2024.8.18 | 2024.8.20 | NMBF-KF-5122E-LHJ(01)-YPK-UT-0055 | 5122E-737-J-T02.19 | W1 | 7615 | L=24617mm*12 | Q235B | Ⅰ | 20% | 合格 |  | UT（超声波检测） | 5#空压厂房 | GTAW+SMAW | 5122E | / | 2.461m | 焊后检测
2024.10.10 | 2024.10.12 | NMBF-KF-5122E-LHJ(01)-YPK-UT-0056 | 5122E-737-J-T02.26 | W1 | 3234 | Φ762*8 | 20# | Ⅰ | 20% | 合格 |  | UT（超声波检测） | 5#空压厂房 | GTAW+SMAW | 5122E | / | 1道 | 焊后检测
2024.10.10 | 2024.10.12 | NMBF-KF-5122E-LHJ(01)-YPK-UT-0056 | 5122E-737-J-T02.26 | W2 | 7417 | Φ762*8 | 20# | Ⅰ | 20% | 合格 |  | UT（超声波检测） | 5#空压厂房 | GTAW+SMAW | 5122E | / | 1道 | 焊后检测
2024.10.10 | 2024.10.12 | NMBF-KF-5122E-LHJ(01)-YPK-UT-0056 | 5122E-737-J-T02.26 | W3 | 3234 | Φ762*8 | 20# | Ⅰ | 20% | 合格 |  | UT（超声波检测） | 5#空压厂房 | GTAW+SMAW | 5122E | / | 1道 | 焊后检测
2024.10.10 | 2024.10.12 | NMBF-KF-5122E-LHJ(01)-YPK-UT-0056 | 5122E-737-J-T02.26 | W5 | 3234 | Φ762*8 | 20# | Ⅰ | 20% | 合格 |  | UT（超声波检测） | 5#空压厂房 | GTAW+SMAW | 5122E | / | 1道 | 焊后检测
2024.10.10 | 2024.10.12 | NMBF-KF-5122E-LHJ(01)-YPK-UT-0056 | 5122E-737-J-T02.26 | W6 | 7417 | Φ762*8 | 20# | Ⅰ | 20% | 合格 |  | UT（超声波检测） | 5#空压厂房 | GTAW+SMAW | 5122E | / | 1道 | 焊后检测
2024.10.10 | 2024.10.12 | NMBF-KF-5122E-LHJ(01)-YPK-UT-0056 | 5122E-737-J-T02.26 | W7 | 7417 | Φ762*8 | 20# | Ⅰ | 20% | 合格 |  | UT（超声波检测） | 5#空压厂房 | GTAW+SMAW | 5122E | / | 1道 | 焊后检测
2024.10.12 | 2024.10.14 | NMBF-KF-5122E-LHJ(01)-YPK-UT-0057 | 5122E-737-J-T02.26 | W8 | 7417 | Φ762*8 | 20# | Ⅰ | 20% | 合格 |  | UT（超声波检测） | 5#空压厂房 | GTAW+SMAW | 5122E | / | 1道 | 焊后检测
2024.10.12 | 2024.10.14 | NMBF-KF-5122E-LHJ(01)-YPK-UT-0057 | 5122E-737-J-T02.26 | W9 | 7417 | Φ762*8 | 20# | Ⅰ | 20% | 合格 |  | UT（超声波检测） | 5#空压厂房 | GTAW+SMAW | 5122E | / | 1道 | 焊后检测
2024.10.12 | 2024.10.14 | NMBF-KF-5122E-LHJ(01)-YPK-UT-0057 | 5122E-737-J-T02.26 | W9A | 7417 | Φ762*8 | 20# | Ⅰ | 20% | 合格 |  | UT（超声波检测） | 5#空压厂房 | GTAW+SMAW | 5122E | / | 1道 | 焊后检测
2024.10.12 | 2024.10.14 | NMBF-KF-5122E-LHJ(01)-YPK-UT-0057 | 5122E-737-J-T02.26 | W10 | 7417 | Φ762*8 | 20# | Ⅰ | 20% | 合格 |  | UT（超声波检测） | 5#空压厂房 | GTAW+SMAW | 5122E | / | 1道 | 焊后检测
2024.10.12 | 2024.10.14 | NMBF-KF-5122E-LHJ(01)-YPK-UT-0057 | 5122E-737-J-T02.26 | W11 | 7417 | Φ762*8 | 20# | Ⅰ | 20% | 合格 |  | UT（超声波检测） | 5#空压厂房 | GTAW+SMAW | 5122E | / | 1道 | 焊后检测
2024.10.12 | 2024.10.14 | NMBF-KF-5122E-LHJ(01)-YPK-UT-0057 | 5122E-737-J-T02.26 | W12 | 7417 | Φ762*8 | 20# | Ⅰ | 20% | 合格 |  | UT（超声波检测） | 5#空压厂房 | GTAW+SMAW | 5122E | / | 1道 | 焊后检测
2024.10.15 | 2024.10.17 | NMBF-KF-5122E-LHJ(01)-YPK-UT-0058 | 5122E-737-J-T02.26 | W13 | 7417 | Φ762*8 | 20# | Ⅰ | 20% | 合格 |  | UT（超声波检测） | 5#空压厂房 | GTAW+SMAW | 5122E | / | 1道 | 焊后检测
2024.10.15 | 2024.10.17 | NMBF-KF-5122E-LHJ(01)-YPK-UT-0058 | 5122E-737-J-T02.26 | W15 | 7417 | Φ762*8 | 20# | Ⅰ | 20% | 合格 |  | UT（超声波检测） | 5#空压厂房 | GTAW+SMAW | 5122E | / | 1道 | 焊后检测
2024.10.15 | 2024.10.17 | NMBF-KF-5122E-LHJ(01)-YPK-UT-0058 | 5122E-737-J-T02.26 | W16 | 7417 | Φ762*8 | 20# | Ⅰ | 20% | 合格 |  | UT（超声波检测） | 5#空压厂房 | GTAW+SMAW | 5122E | / | 1道 | 焊后检测
2024.10.15 | 2024.10.17 | NMBF-KF-5122E-LHJ(01)-YPK-UT-0058 | 5122E-737-J-T02.26 | W17 | 3232 | Φ762*8 | 20# | Ⅰ | 20% | 合格 |  | UT（超声波检测） | 5#空压厂房 | GTAW+SMAW | 5122E | / | 1道 | 焊后检测
2024.10.15 | 2024.10.17 | NMBF-KF-5122E-LHJ(01)-YPK-UT-0058 | 5122E-737-J-T02.26 | W18 | 7417 | Φ762*8 | 20# | Ⅰ | 20% | 合格 |  | UT（超声波检测） | 5#空压厂房 | GTAW+SMAW | 5122E | / | 1道 | 焊后检测
2024.10.15 | 2024.10.17 | NMBF-KF-5122E-LHJ(01)-YPK-UT-0058 | 5122E-737-J-T02.26 | W19A | 6014 | Φ762*8 | 20# | Ⅰ | 20% | 合格 |  | UT（超声波检测） | 5#空压厂房 | GTAW+SMAW | 5122E | / | 1道 | 焊后检测
2024.10.15 | 2024.10.17 | NMBF-KF-5122E-LHJ(01)-YPK-UT-0058 | 5122E-737-J-T02.26 | W20 | 7417 | Φ762*8 | 20# | Ⅰ | 20% | 合格 |  | UT（超声波检测） | 5#空压厂房 | GTAW+SMAW | 5122E | / | 1道 | 焊后检测
2024.10.15 | 2024.10.17 | NMBF-KF-5122E-LHJ(01)-YPK-UT-0058 | 5122E-737-J-T02.26 | W20A | 3232 | Φ762*8 | 20# | Ⅰ | 20% | 合格 |  | UT（超声波检测） | 5#空压厂房 | GTAW+SMAW | 5122E | / | 1道 | 焊后检测
2024.10.13 | 2024.10.15 | NMBF-KF-5122E-LHJ(01)-YPK-UT-0059 | 5122E-737-J-T02.3 | W1 | 6014 | L=29186mm*12 | 20# | Ⅰ | 20% | 合格 |  | UT（超声波检测） | 5#空压厂房 | GTAW+SMAW | 5122E | / | 2.918m | 焊后检测
2024.7.21 | 2024.7.23 | NMBF-KF-5122E-LHJ(01)-YPK-UT-0060 | 5122E-750-J-T04.1 | W1 | 6233 | Φ355.6*8 | 20# | Ⅰ | 20% | 合格 |  | UT（超声波检测） | 5#空压厂房 | GTAW+SMAW | 5122E | / | 1.116m | 焊后检测
2024.7.21 | 2024.7.23 | NMBF-KF-5122E-LHJ(01)-YPK-UT-0060 | 5122E-750-J-T04.1 | W2 | 2998 | Φ355.6*8 | 20# | Ⅰ | 20% | 合格 |  | UT（超声波检测） | 5#空压厂房 | GTAW+SMAW | 5122E | / | 1.116m | 焊后检测
2024.7.21 | 2024.7.23 | NMBF-KF-5122E-LHJ(01)-YPK-UT-0060 | 5122E-750-J-T04.1 | W3 | 1513 | Φ355.6*8 | 20# | Ⅰ | 20% | 合格 |  | UT（超声波检测） | 5#空压厂房 | GTAW+SMAW | 5122E | / | 1.116m | 焊后检测
2024.7.21 | 2024.7.23 | NMBF-KF-5122E-LHJ(01)-YPK-UT-0060 | 5122E-750-J-T04.1 | W4 | 2998 | Φ355.6*8 | 20# | Ⅰ | 20% | 合格 |  | UT（超声波检测） | 5#空压厂房 | GTAW+SMAW | 5122E | / | 1.116m | 焊后检测
2024.8.21 | 2024.8.23 | NMBF-KF-5122E-LHJ(01)-YPK-UT-0061 | 5122E-750-J-T04.1 | W5 | 1513 | Φ355.6*8 | 20# | Ⅰ | 20% | 合格 |  | UT（超声波检测） | 5#空压厂房 | GTAW+SMAW | 5122E | / | 1.116m | 焊后检测
2024.10.22 | 2024.10.24 | NMBF-KF-5122E-LHJ(01)-YPK-UT-0062 | 5122E-750-J-T04.1 | W6 | 3234 | Φ355.6*8 | 20# | Ⅰ | 20% | 合格 |  | UT（超声波检测） | 5#空压厂房 | GTAW+SMAW | 5122E | / | 1.116m | 焊后检测
2024.8.21 | 2024.8.23 | NMBF-KF-5122E-LHJ(01)-YPK-UT-0063 | 5122E-750-J-T04.1 | W6 | 2998 | Φ355.6*8 | 20# | Ⅰ | 20% | 合格 |  | UT（超声波检测） | 5#空压厂房 | GTAW+SMAW | 5122E | / | 1.116m | 焊后检测
2024.8.21 | 2024.8.23 | NMBF-KF-5122E-LHJ(01)-YPK-UT-0063 | 5122E-750-J-T04.1 | W7 | 1513 | Φ355.6*8 | 20# | Ⅰ | 20% | 合格 |  | UT（超声波检测） | 5#空压厂房 | GTAW+SMAW | 5122E | / | 1.116m | 焊后检测
2024.8.21 | 2024.8.23 | NMBF-KF-5122E-LHJ(01)-YPK-UT-0063 | 5122E-750-J-T04.1 | W8 | 6233 | Φ355.6*8 | 20# | Ⅰ | 20% | 合格 |  | UT（超声波检测） | 5#空压厂房 | GTAW+SMAW | 5122E | / | 1.116m | 焊后检测
2024.8.23 | 2024.8.25 | NMBF-KF-5122E-LHJ(01)-YPK-UT-0064 | 5122E-750-J-T04.1 | W9 | 0016 | Φ355.6*8 | 20# | Ⅰ | 20% | 合格 |  | UT（超声波检测） | 5#空压厂房 | GTAW+SMAW | 5122E | / | 1.116m | 焊后检测
2024.8.23 | 2024.8.25 | NMBF-KF-5122E-LHJ(01)-YPK-UT-0064 | 5122E-750-J-T04.1 | W10 | 0016 | Φ355.6*8 | 20# | Ⅰ | 20% | 合格 |  | UT（超声波检测） | 5#空压厂房 | GTAW+SMAW | 5122E | / | 1.116m | 焊后检测
2024.8.23 | 2024.8.25 | NMBF-KF-5122E-LHJ(01)-YPK-UT-0064 | 5122E-750-J-T04.1 | W11 | 0016 | Φ355.6*8 | 20# | Ⅰ | 20% | 合格 |  | UT（超声波检测） | 5#空压厂房 | GTAW+SMAW | 5122E | / | 1.116m | 焊后检测
2024.8.27 | 2024.8.29 | NMBF-KF-5122E-LHJ(01)-YPK-UT-0065 | 5122E-750-J-T04.1 | W12 | 6233 | Φ355.6*8 | 20# | Ⅰ | 20% | 合格 |  | UT（超声波检测） | 5#空压厂房 | GTAW+SMAW | 5122E | / | 1.116m | 焊后检测
2024.8.27 | 2024.8.29 | NMBF-KF-5122E-LHJ(01)-YPK-UT-0065 | 5122E-750-J-T04.1 | W13 | 0016 | Φ355.6*8 | 20# | Ⅰ | 20% | 合格 |  | UT（超声波检测） | 5#空压厂房 | GTAW+SMAW | 5122E | / | 1.116m | 焊后检测
2024.8.27 | 2024.8.29 | NMBF-KF-5122E-LHJ(01)-YPK-UT-0065 | 5122E-750-J-T04.1 | W14 | 6233 | Φ355.6*8 | 20# | Ⅰ | 20% | 合格 |  | UT（超声波检测） | 5#空压厂房 | GTAW+SMAW | 5122E | / | 1.116m | 焊后检测
2024.8.27 | 2024.8.29 | NMBF-KF-5122E-LHJ(01)-YPK-UT-0065 | 5122E-750-J-T04.1 | W15 | 7615 | Φ355.6*8 | 20# | Ⅰ | 20% | 合格 |  | UT（超声波检测） | 5#空压厂房 | GTAW+SMAW | 5122E | / | 1.116m | 焊后检测
2024.10.2 | 2024.10.4 | NMBF-KF-5122E-LHJ(01)-YPK-UT-0066 | 5122E-750-J-T04.1 | W16 | 7615 | Φ355.6*8 | 20# | Ⅰ | 20% | 合格 |  | UT（超声波检测） | 5#空压厂房 | GTAW+SMAW | 5122E | / | 1.116m | 焊后检测
2024.7.8 | 2024.7.10 | NMBF-KF-5122E-LHJ(01)-YPK-UT-0067 | 5122E-750-J-T04.1 | W17 | 7615 | Φ355.6*8 | 20# | Ⅰ | 20% | 合格 |  | UT（超声波检测） | 5#空压厂房 | GTAW+SMAW | 5122E | / | 1.116m | 焊后检测
2024.7.8 | 2024.7.10 | NMBF-KF-5122E-LHJ(01)-YPK-UT-0067 | 5122E-750-J-T04.1 | W18 | 1513 | Φ355.6*8 | 20# | Ⅰ | 20% | 合格 |  | UT（超声波检测） | 5#空压厂房 | GTAW+SMAW | 5122E | / | 1.116m | 焊后检测
2024.7.8 | 2024.7.10 | NMBF-KF-5122E-LHJ(01)-YPK-UT-0067 | 5122E-750-J-T04.1 | W19 | 0016 | Φ355.6*8 | 20# | Ⅰ | 20% | 合格 |  | UT（超声波检测） | 5#空压厂房 | GTAW+SMAW | 5122E | / | 1.116m | 焊后检测
2024.7.8 | 2024.7.10 | NMBF-KF-5122E-LHJ(01)-YPK-UT-0067 | 5122E-750-J-T04.1 | W20 | 0016 | Φ355.6*8 | 20# | Ⅰ | 20% | 合格 |  | UT（超声波检测） | 5#空压厂房 | GTAW+SMAW | 5122E | / | 1.116m | 焊后检测
2024.7.8 | 2024.7.10 | NMBF-KF-5122E-LHJ(01)-YPK-UT-0067 | 5122E-750-J-T04.1 | W22 | 4014 | Φ114.3*6 | 20# | Ⅰ | 20% | 合格 |  | UT（超声波检测） | 5#空压厂房 | GTAW+SMAW | 5122E | / | 1道 | 焊后检测
2024.10.2 | 2024.10.4 | NMBF-KF-5122E-LHJ(01)-YPK-UT-0068 | 5122E-750-J-T04.1 | W23 | 4014 | Φ114.3*6 | 20# | Ⅰ | 20% | 合格 |  | UT（超声波检测） | 5#空压厂房 | GTAW+SMAW | 5122E | / | 1道 | 焊后检测
2024.10.2 | 2024.10.4 | NMBF-KF-5122E-LHJ(01)-YPK-UT-0068 | 5122E-750-J-T04.1 | W24 | 0016 | Φ114.3*6 | 20# | Ⅰ | 20% | 合格 |  | UT（超声波检测） | 5#空压厂房 | GTAW+SMAW | 5122E | / | 1道 | 焊后检测
2024.10.2 | 2024.10.4 | NMBF-KF-5122E-LHJ(01)-YPK-UT-0068 | 5122E-750-J-T04.1 | W24A | 0016 | Φ114.3*6 | 20# | Ⅰ | 20% | 合格 |  | UT（超声波检测） | 5#空压厂房 | GTAW+SMAW | 5122E | / | 1道 | 焊后检测
2024.10.2 | 2024.10.4 | NMBF-KF-5122E-LHJ(01)-YPK-UT-0068 | 5122E-750-J-T04.1 | W25 | 0016 | Φ114.3*6 | 20# | Ⅰ | 20% | 合格 |  | UT（超声波检测） | 5#空压厂房 | GTAW+SMAW | 5122E | / | 1道 | 焊后检测
2024.7.5 | 2024.7.7 | NMBF-KF-5122E-LHJ(01)-YPK-UT-0069 | 5122E-750-J-T04.1 | W26 | 0016 | Φ114.3*6 | 20# | Ⅰ | 20% | 合格 |  | UT（超声波检测） | 5#空压厂房 | GTAW+SMAW | 5122E | / | 1道 | 焊后检测
2024.7.5 | 2024.7.7 | NMBF-KF-5122E-LHJ(01)-YPK-UT-0069 | 5122E-750-J-T04.1 | W27 | 0016 | Φ114.3*6 | 20# | Ⅰ | 20% | 合格 |  | UT（超声波检测） | 5#空压厂房 | GTAW+SMAW | 5122E | / | 1道 | 焊后检测
2024.7.5 | 2024.7.7 | NMBF-KF-5122E-LHJ(01)-YPK-UT-0069 | 5122E-750-J-T04.1 | W28 | 4014 | Φ114.3*6 | 20# | Ⅰ | 20% | 合格 |  | UT（超声波检测） | 5#空压厂房 | GTAW+SMAW | 5122E | / | 1道 | 焊后检测
2024.7.5 | 2024.7.7 | NMBF-KF-5122E-LHJ(01)-YPK-UT-0069 | 5122E-750-J-T04.1 | W29 | 0016 | Φ355.6*8 | 20# | Ⅰ | 20% | 合格 |  | UT（超声波检测） | 5#空压厂房 | GTAW+SMAW | 5122E | / | 1.116m | 焊后检测
2024.10.2 | 2024.10.4 | NMBF-KF-5122E-LHJ(01)-YPK-UT-0070 | 5122E-750-J-T04.1 | W30 | 0016 | Φ219*6 | 20# | Ⅰ | 20% | 合格 |  | UT（超声波检测） | 5#空压厂房 | GTAW+SMAW | 5122E | / | 1道 | 焊后检测
2024.7.28 | 2024.7.30 | NMBF-KF-5122E-LHJ(01)-YPK-UT-0071 | 5122E-750-J-T04.1 | W31 | 7615 | Φ219*6 | 20# | Ⅰ | 20% | 合格 |  | UT（超声波检测） | 5#空压厂房 | GTAW+SMAW | 5122E | / | 1道 | 焊后检测
2024.7.28 | 2024.7.30 | NMBF-KF-5122E-LHJ(01)-YPK-UT-0071 | 5122E-750-J-T04.1 | W32 | 7615 | Φ114.3*6 | 20# | Ⅰ | 20% | 合格 |  | UT（超声波检测） | 5#空压厂房 | GTAW+SMAW | 5122E | / | 1道 | 焊后检测
2024.7.28 | 2024.7.30 | NMBF-KF-5122E-LHJ(01)-YPK-UT-0071 | 5122E-750-J-T04.1 | W33 | 4014 | Φ114.3*6 | 20# | Ⅰ | 20% | 合格 |  | UT（超声波检测） | 5#空压厂房 | GTAW+SMAW | 5122E | / | 1道 | 焊后检测
2024.7.28 | 2024.7.30 | NMBF-KF-5122E-LHJ(01)-YPK-UT-0071 | 5122E-750-J-T04.1 | W34 | 4014 | Φ114.3*6 | 20# | Ⅰ | 20% | 合格 |  | UT（超声波检测） | 5#空压厂房 | GTAW+SMAW | 5122E | / | 1道 | 焊后检测
2024.7.28 | 2024.7.30 | NMBF-KF-5122E-LHJ(01)-YPK-UT-0071 | 5122E-750-J-T04.1 | W35 | 0016 | Φ114.3*6 | 20# | Ⅰ | 20% | 合格 |  | UT（超声波检测） | 5#空压厂房 | GTAW+SMAW | 5122E | / | 1道 | 焊后检测
2024.8.21 | 2024.8.23 | NMBF-KF-5122E-LHJ(01)-YPK-UT-0072 | 5122E-750-J-T04.1 | W35 | 0016 | Φ114.3*6 | 20# | Ⅰ | 20% | 合格 |  | UT（超声波检测） | 5#空压厂房 | GTAW+SMAW | 5122E | / | 1道 | 焊后检测
2024.8.21 | 2024.8.23 | NMBF-KF-5122E-LHJ(01)-YPK-UT-0072 | 5122E-750-J-T04.1 | W36 | 4014 | Φ114.3*6 | 20# | Ⅰ | 20% | 合格 |  | UT（超声波检测） | 5#空压厂房 | GTAW+SMAW | 5122E | / | 1道 | 焊后检测
2024.8.21 | 2024.8.23 | NMBF-KF-5122E-LHJ(01)-YPK-UT-0072 | 5122E-750-J-T04.1 | W37 | 4014 | Φ114.3*6 | 20# | Ⅰ | 20% | 合格 |  | UT（超声波检测） | 5#空压厂房 | GTAW+SMAW | 5122E | / | 1道 | 焊后检测
2024.10.5 | 2024.10.7 | NMBF-KF-5122E-LHJ(01)-YPK-UT-0073 | 5122E-750-J-T04.1 | W38 | 4014 | Φ114.3*6 | 20# | Ⅰ | 20% | 合格 |  | UT（超声波检测） | 5#空压厂房 | GTAW+SMAW | 5122E | / | 1道 | 焊后检测
2024.10.5 | 2024.10.7 | NMBF-KF-5122E-LHJ(01)-YPK-UT-0073 | 5122E-750-J-T04.1 | W39 | 4014 | Φ114.3*6 | 20# | Ⅰ | 20% | 合格 |  | UT（超声波检测） | 5#空压厂房 | GTAW+SMAW | 5122E | / | 1道 | 焊后检测
2024.7.28 | 2024.7.30 | NMBF-KF-5122E-LHJ(01)-YPK-UT-0074 | 5122E-750-J-T04.1 | W40 | 7615 | Φ219*6 | 20# | Ⅰ | 20% | 合格 |  | UT（超声波检测） | 5#空压厂房 | GTAW+SMAW | 5122E | / | 1道 | 焊后检测
2024.7.28 | 2024.7.30 | NMBF-KF-5122E-LHJ(01)-YPK-UT-0074 | 5122E-750-J-T04.1 | W41 | 7615 | Φ219*6 | 20# | Ⅰ | 20% | 合格 |  | UT（超声波检测） | 5#空压厂房 | GTAW+SMAW | 5122E | / | 1道 | 焊后检测
2024.7.28 | 2024.7.30 | NMBF-KF-5122E-LHJ(01)-YPK-UT-0074 | 5122E-750-J-T04.1 | W42 | 7615 | Φ114.3*6 | 20# | Ⅰ | 20% | 合格 |  | UT（超声波检测） | 5#空压厂房 | GTAW+SMAW | 5122E | / | 1道 | 焊后检测
2024.10.4 | 2024.10.6 | NMBF-KF-5122E-LHJ(01)-YPK-UT-0075 | 5122E-750-J-T04.1 | W43 | 4014 | Φ114.3*6 | 20# | Ⅰ | 20% | 合格 |  | UT（超声波检测） | 5#空压厂房 | GTAW+SMAW | 5122E | / | 1道 | 焊后检测
2024.10.4 | 2024.10.6 | NMBF-KF-5122E-LHJ(01)-YPK-UT-0075 | 5122E-750-J-T04.1 | W44 | 4014 | Φ114.3*6 | 20# | Ⅰ | 20% | 合格 |  | UT（超声波检测） | 5#空压厂房 | GTAW+SMAW | 5122E | / | 1道 | 焊后检测
2024.7.10 | 2024.7.12 | NMBF-KF-5122E-LHJ(01)-YPK-UT-0076 | 5122E-750-J-T04.1 | W45 | 0016 | Φ114.3*6 | 20# | Ⅰ | 20% | 合格 |  | UT（超声波检测） | 5#空压厂房 | GTAW+SMAW | 5122E | / | 1道 | 焊后检测
2024.7.10 | 2024.7.12 | NMBF-KF-5122E-LHJ(01)-YPK-UT-0076 | 5122E-750-J-T04.1 | W46 | 0016 | Φ114.3*6 | 20# | Ⅰ | 20% | 合格 |  | UT（超声波检测） | 5#空压厂房 | GTAW+SMAW | 5122E | / | 1道 | 焊后检测
2024.7.10 | 2024.7.12 | NMBF-KF-5122E-LHJ(01)-YPK-UT-0076 | 5122E-750-J-T04.1 | W47 | 0016 | Φ114.3*6 | 20# | Ⅰ | 20% | 合格 |  | UT（超声波检测） | 5#空压厂房 | GTAW+SMAW | 5122E | / | 1道 | 焊后检测
2024.7.10 | 2024.7.12 | NMBF-KF-5122E-LHJ(01)-YPK-UT-0076 | 5122E-750-J-T04.1 | W48 | 0016 | Φ114.3*6 | 20# | Ⅰ | 20% | 合格 |  | UT（超声波检测） | 5#空压厂房 | GTAW+SMAW | 5122E | / | 1道 | 焊后检测
2024.7.10 | 2024.7.12 | NMBF-KF-5122E-LHJ(01)-YPK-UT-0076 | 5122E-750-J-T04.1 | W49 | 0016 | Φ114.3*6 | 20# | Ⅰ | 20% | 合格 |  | UT（超声波检测） | 5#空压厂房 | GTAW+SMAW | 5122E | / | 1道 | 焊后检测
2024.7.10 | 2024.7.12 | NMBF-KF-5122E-LHJ(01)-YPK-UT-0076 | 5122E-750-J-T04.1 | W50 | 0016 | Φ114.3*6 | 20# | Ⅰ | 20% | 合格 |  | UT（超声波检测） | 5#空压厂房 | GTAW+SMAW | 5122E | / | 1道 | 焊后检测
2024.10.4 | 2024.10.6 | NMBF-KF-5122E-LHJ(01)-YPK-UT-0077 | 5122E-750-J-T04.1 | W51 | 4014 | Φ114.3*6 | 20# | Ⅰ | 20% | 合格 |  | UT（超声波检测） | 5#空压厂房 | GTAW+SMAW | 5122E | / | 1道 | 焊后检测
2024.10.4 | 2024.10.6 | NMBF-KF-5122E-LHJ(01)-YPK-UT-0077 | 5122E-750-J-T04.1 | W53 | 4014 | Φ219*6 | 20# | Ⅰ | 20% | 合格 |  | UT（超声波检测） | 5#空压厂房 | GTAW+SMAW | 5122E | / | 1道 | 焊后检测
2024.7.28 | 2024.7.30 | NMBF-KF-5122E-LHJ(01)-YPK-UT-0078 | 5122E-750-J-T04.1 | W54 | 7615 | Φ114.3*6 | 20# | Ⅰ | 20% | 合格 |  | UT（超声波检测） | 5#空压厂房 | GTAW+SMAW | 5122E | / | 1道 | 焊后检测
2024.7.28 | 2024.7.30 | NMBF-KF-5122E-LHJ(01)-YPK-UT-0078 | 5122E-750-J-T04.1 | W55 | 7615 | Φ114.3*6 | 20# | Ⅰ | 20% | 合格 |  | UT（超声波检测） | 5#空压厂房 | GTAW+SMAW | 5122E | / | 1道 | 焊后检测
2024.7.28 | 2024.7.30 | NMBF-KF-5122E-LHJ(01)-YPK-UT-0078 | 5122E-750-J-T04.1 | W56 | 7615 | Φ114.3*6 | 20# | Ⅰ | 20% | 合格 |  | UT（超声波检测） | 5#空压厂房 | GTAW+SMAW | 5122E | / | 1道 | 焊后检测
2024.10.6 | 2024.10.8 | NMBF-KF-5122E-LHJ(01)-YPK-UT-0079 | 5122E-750-J-T04.1 | W57 | 4014 | Φ114.3*6 | 20# | Ⅰ | 20% | 合格 |  | UT（超声波检测） | 5#空压厂房 | GTAW+SMAW | 5122E | / | 1道 | 焊后检测
2024.10.6 | 2024.10.8 | NMBF-KF-5122E-LHJ(01)-YPK-UT-0079 | 5122E-750-J-T04.1 | W58 | 4014 | Φ114.3*6 | 20# | Ⅰ | 20% | 合格 |  | UT（超声波检测） | 5#空压厂房 | GTAW+SMAW | 5122E | / | 1道 | 焊后检测
2024.10.6 | 2024.10.8 | NMBF-KF-5122E-LHJ(01)-YPK-UT-0079 | 5122E-750-J-T04.1 | W59 | 0016 | Φ114.3*6 | 20# | Ⅰ | 20% | 合格 |  | UT（超声波检测） | 5#空压厂房 | GTAW+SMAW | 5122E | / | 1道 | 焊后检测
2024.10.6 | 2024.10.8 | NMBF-KF-5122E-LHJ(01)-YPK-UT-0079 | 5122E-750-J-T04.1 | W60 | 0016 | Φ114.3*6 | 20# | Ⅰ | 20% | 合格 |  | UT（超声波检测） | 5#空压厂房 | GTAW+SMAW | 5122E | / | 1道 | 焊后检测
2024.10.6 | 2024.10.8 | NMBF-KF-5122E-LHJ(01)-YPK-UT-0079 | 5122E-750-J-T04.1 | W61 | 0016 | Φ114.3*6 | 20# | Ⅰ | 20% | 合格 |  | UT（超声波检测） | 5#空压厂房 | GTAW+SMAW | 5122E | / | 1道 | 焊后检测
2024.10.6 | 2024.10.8 | NMBF-KF-5122E-LHJ(01)-YPK-UT-0079 | 5122E-750-J-T04.1 | W62 | 0016 | Φ114.3*6 | 20# | Ⅰ | 20% | 合格 |  | UT（超声波检测） | 5#空压厂房 | GTAW+SMAW | 5122E | / | 1道 | 焊后检测
2024.7.9 | 2024.7.11 | NMBF-KF-5122E-LHJ(01)-YPK-UT-0080 | 5122E-750-J-T04.1 | W63 | 0016 | Φ114.3*6 | 20# | Ⅰ | 20% | 合格 |  | UT（超声波检测） | 5#空压厂房 | GTAW+SMAW | 5122E | / | 1道 | 焊后检测
2024.7.9 | 2024.7.11 | NMBF-KF-5122E-LHJ(01)-YPK-UT-0080 | 5122E-750-J-T04.1 | W64 | 0016 | Φ114.3*6 | 20# | Ⅰ | 20% | 合格 |  | UT（超声波检测） | 5#空压厂房 | GTAW+SMAW | 5122E | / | 1道 | 焊后检测
2024.7.9 | 2024.7.11 | NMBF-KF-5122E-LHJ(01)-YPK-UT-0080 | 5122E-750-J-T04.1 | W65 | 4014 | Φ114.3*6 | 20# | Ⅰ | 20% | 合格 |  | UT（超声波检测） | 5#空压厂房 | GTAW+SMAW | 5122E | / | 1道 | 焊后检测
2024.7.9 | 2024.7.11 | NMBF-KF-5122E-LHJ(01)-YPK-UT-0080 | 5122E-750-J-T04.1 | W66 | 0016 | Φ355.6*8 | 20# | Ⅰ | 20% | 合格 |  | UT（超声波检测） | 5#空压厂房 | GTAW+SMAW | 5122E | / | 1.116m | 焊后检测
2024.7.9 | 2024.7.11 | NMBF-KF-5122E-LHJ(01)-YPK-UT-0080 | 5122E-750-J-T04.1 | W67A | 4014 | Φ355.6*8 | 20# | Ⅰ | 20% | 合格 |  | UT（超声波检测） | 5#空压厂房 | GTAW+SMAW | 5122E | / | 1.116m | 焊后检测
2024.10.4 | 2024.10.6 | NMBF-KF-5122E-LHJ(01)-YPK-UT-0081 | 5122E-750-J-T04.1 | W68 | 4014 | Φ114.3*6 | 20# | Ⅰ | 20% | 合格 |  | UT（超声波检测） | 5#空压厂房 | GTAW+SMAW | 5122E | / | 1道 | 焊后检测
2024.10.4 | 2024.10.6 | NMBF-KF-5122E-LHJ(01)-YPK-UT-0081 | 5122E-750-J-T04.1 | W69 | 4014 | Φ114.3*6 | 20# | Ⅰ | 20% | 合格 |  | UT（超声波检测） | 5#空压厂房 | GTAW+SMAW | 5122E | / | 1道 | 焊后检测
2024.10.4 | 2024.10.6 | NMBF-KF-5122E-LHJ(01)-YPK-UT-0081 | 5122E-750-J-T04.1 | W70 | 0016 | Φ114.3*6 | 20# | Ⅰ | 20% | 合格 |  | UT（超声波检测） | 5#空压厂房 | GTAW+SMAW | 5122E | / | 1道 | 焊后检测
2024.10.4 | 2024.10.6 | NMBF-KF-5122E-LHJ(01)-YPK-UT-0081 | 5122E-750-J-T04.1 | W71 | 0016 | Φ114.3*6 | 20# | Ⅰ | 20% | 合格 |  | UT（超声波检测） | 5#空压厂房 | GTAW+SMAW | 5122E | / | 1道 | 焊后检测
2024.7.9 | 2024.7.11 | NMBF-KF-5122E-LHJ(01)-YPK-UT-0082 | 5122E-750-J-T04.1 | W72 | 0016 | Φ114.3*6 | 20# | Ⅰ | 20% | 合格 |  | UT（超声波检测） | 5#空压厂房 | GTAW+SMAW | 5122E | / | 1道 | 焊后检测
2024.7.9 | 2024.7.11 | NMBF-KF-5122E-LHJ(01)-YPK-UT-0082 | 5122E-750-J-T04.1 | W73 | 0016 | Φ114.3*6 | 20# | Ⅰ | 20% | 合格 |  | UT（超声波检测） | 5#空压厂房 | GTAW+SMAW | 5122E | / | 1道 | 焊后检测
2024.7.9 | 2024.7.11 | NMBF-KF-5122E-LHJ(01)-YPK-UT-0082 | 5122E-750-J-T04.1 | W74 | 0016 | Φ114.3*6 | 20# | Ⅰ | 20% | 合格 |  | UT（超声波检测） | 5#空压厂房 | GTAW+SMAW | 5122E | / | 1道 | 焊后检测
2024.7.9 | 2024.7.11 | NMBF-KF-5122E-LHJ(01)-YPK-UT-0082 | 5122E-750-J-T04.1 | W75 | 0016 | Φ114.3*6 | 20# | Ⅰ | 20% | 合格 |  | UT（超声波检测） | 5#空压厂房 | GTAW+SMAW | 5122E | / | 1道 | 焊后检测
2024.10.4 | 2024.10.6 | NMBF-KF-5122E-LHJ(01)-YPK-UT-0083 | 5122E-750-J-T04.1 | W76 | 4014 | Φ114.3*6 | 20# | Ⅰ | 20% | 合格 |  | UT（超声波检测） | 5#空压厂房 | GTAW+SMAW | 5122E | / | 1道 | 焊后检测
2024.10.4 | 2024.10.6 | NMBF-KF-5122E-LHJ(01)-YPK-UT-0083 | 5122E-750-J-T04.1 | W78 | 4014 | Φ114.3*6 | 20# | Ⅰ | 20% | 合格 |  | UT（超声波检测） | 5#空压厂房 | GTAW+SMAW | 5122E | / | 1道 | 焊后检测
2024.10.4 | 2024.10.6 | NMBF-KF-5122E-LHJ(01)-YPK-UT-0083 | 5122E-750-J-T04.1 | W79 | 4014 | Φ114.3*6 | 20# | Ⅰ | 20% | 合格 |  | UT（超声波检测） | 5#空压厂房 | GTAW+SMAW | 5122E | / | 1道 | 焊后检测
2024.7.9 | 2024.7.11 | NMBF-KF-5122E-LHJ(01)-YPK-UT-0084 | 5122E-750-J-T04.1 | W80 | 3019 | Φ114.3*6 | 20# | Ⅰ | 20% | 合格 |  | UT（超声波检测） | 5#空压厂房 | GTAW+SMAW | 5122E | / | 1道 | 焊后检测
2024.7.9 | 2024.7.11 | NMBF-KF-5122E-LHJ(01)-YPK-UT-0084 | 5122E-750-J-T04.1 | W81 | 3019 | Φ114.3*6 | 20# | Ⅰ | 20% | 合格 |  | UT（超声波检测） | 5#空压厂房 | GTAW+SMAW | 5122E | / | 1道 | 焊后检测
2024.7.9 | 2024.7.11 | NMBF-KF-5122E-LHJ(01)-YPK-UT-0084 | 5122E-750-J-T04.1 | W82 | 0016 | Φ114.3*6 | 20# | Ⅰ | 20% | 合格 |  | UT（超声波检测） | 5#空压厂房 | GTAW+SMAW | 5122E | / | 1道 | 焊后检测
2024.7.9 | 2024.7.11 | NMBF-KF-5122E-LHJ(01)-YPK-UT-0084 | 5122E-750-J-T04.1 | W83 | 0016 | Φ114.3*6 | 20# | Ⅰ | 20% | 合格 |  | UT（超声波检测） | 5#空压厂房 | GTAW+SMAW | 5122E | / | 1道 | 焊后检测
2024.7.9 | 2024.7.11 | NMBF-KF-5122E-LHJ(01)-YPK-UT-0084 | 5122E-750-J-T04.1 | W84 | 0016 | Φ114.3*6 | 20# | Ⅰ | 20% | 合格 |  | UT（超声波检测） | 5#空压厂房 | GTAW+SMAW | 5122E | / | 1道 | 焊后检测
2024.7.9 | 2024.7.11 | NMBF-KF-5122E-LHJ(01)-YPK-UT-0084 | 5122E-750-J-T04.1 | W85 | 0016 | Φ114.3*6 | 20# | Ⅰ | 20% | 合格 |  | UT（超声波检测） | 5#空压厂房 | GTAW+SMAW | 5122E | / | 1道 | 焊后检测
2024.10.4 | 2024.10.6 | NMBF-KF-5122E-LHJ(01)-YPK-UT-0085 | 5122E-750-J-T04.1 | W86 | 4014 | Φ114.3*6 | 20# | Ⅰ | 20% | 合格 |  | UT（超声波检测） | 5#空压厂房 | GTAW+SMAW | 5122E | / | 1道 | 焊后检测
2024.10.4 | 2024.10.6 | NMBF-KF-5122E-LHJ(01)-YPK-UT-0085 | 5122E-750-J-T04.1 | W88 | 4014 | Φ114.3*6 | 20# | Ⅰ | 20% | 合格 |  | UT（超声波检测） | 5#空压厂房 | GTAW+SMAW | 5122E | / | 1道 | 焊后检测
2024.10.4 | 2024.10.6 | NMBF-KF-5122E-LHJ(01)-YPK-UT-0085 | 5122E-750-J-T04.1 | W89 | 4014 | Φ114.3*6 | 20# | Ⅰ | 20% | 合格 |  | UT（超声波检测） | 5#空压厂房 | GTAW+SMAW | 5122E | / | 1道 | 焊后检测
2024.7.8 | 2024.7.10 | NMBF-KF-5122E-LHJ(01)-YPK-UT-0086 | 5122E-750-J-T04.1 | W90 | 0016 | Φ114.3*6 | 20# | Ⅰ | 20% | 合格 |  | UT（超声波检测） | 5#空压厂房 | GTAW+SMAW | 5122E | / | 1道 | 焊后检测
2024.7.8 | 2024.7.10 | NMBF-KF-5122E-LHJ(01)-YPK-UT-0086 | 5122E-750-J-T04.1 | W91 | 0016 | Φ114.3*6 | 20# | Ⅰ | 20% | 合格 |  | UT（超声波检测） | 5#空压厂房 | GTAW+SMAW | 5122E | / | 1道 | 焊后检测
2024.7.8 | 2024.7.10 | NMBF-KF-5122E-LHJ(01)-YPK-UT-0086 | 5122E-750-J-T04.1 | W92 | 0016 | Φ114.3*6 | 20# | Ⅰ | 20% | 合格 |  | UT（超声波检测） | 5#空压厂房 | GTAW+SMAW | 5122E | / | 1道 | 焊后检测
2024.7.8 | 2024.7.10 | NMBF-KF-5122E-LHJ(01)-YPK-UT-0086 | 5122E-750-J-T04.1 | W93 | 0016 | Φ114.3*6 | 20# | Ⅰ | 20% | 合格 |  | UT（超声波检测） | 5#空压厂房 | GTAW+SMAW | 5122E | / | 1道 | 焊后检测
2024.10.5 | 2024.10.7 | NMBF-KF-5122E-LHJ(01)-YPK-UT-0087 | 5122E-750-J-T04.1 | W94 | 4014 | Φ114.3*6 | 20# | Ⅰ | 20% | 合格 |  | UT（超声波检测） | 5#空压厂房 | GTAW+SMAW | 5122E | / | 1道 | 焊后检测
2024.10.5 | 2024.10.7 | NMBF-KF-5122E-LHJ(01)-YPK-UT-0087 | 5122E-750-J-T04.1 | W95 | 0016 | Φ355.6*8 | 20# | Ⅰ | 20% | 合格 |  | UT（超声波检测） | 5#空压厂房 | GTAW+SMAW | 5122E | / | 1.116m | 焊后检测
2024.7.28 | 2024.7.30 | NMBF-KF-5122E-LHJ(01)-YPK-UT-0088 | 5122E-750-J-T04.1 | W95A | 0016 | Φ355.6*8 | 20# | Ⅰ | 20% | 合格 |  | UT（超声波检测） | 5#空压厂房 | GTAW+SMAW | 5122E | / | 1.116m | 焊后检测
2024.7.28 | 2024.7.30 | NMBF-KF-5122E-LHJ(01)-YPK-UT-0088 | 5122E-750-J-T04.1 | W96 | 0016 | Φ219*6 | 20# | Ⅰ | 20% | 合格 |  | UT（超声波检测） | 5#空压厂房 | GTAW+SMAW | 5122E | / | 1道 | 焊后检测
2024.7.28 | 2024.7.30 | NMBF-KF-5122E-LHJ(01)-YPK-UT-0088 | 5122E-750-J-T04.1 | W97 | 0016 | Φ219*6 | 20# | Ⅰ | 20% | 合格 |  | UT（超声波检测） | 5#空压厂房 | GTAW+SMAW | 5122E | / | 1道 | 焊后检测
2024.10.5 | 2024.10.7 | NMBF-KF-5122E-LHJ(01)-YPK-UT-0089 | 5122E-750-J-T04.1 | W98 | 0016 | Φ114.3*6 | 20# | Ⅰ | 20% | 合格 |  | UT（超声波检测） | 5#空压厂房 | GTAW+SMAW | 5122E | / | 1道 | 焊后检测
2024.10.5 | 2024.10.7 | NMBF-KF-5122E-LHJ(01)-YPK-UT-0089 | 5122E-750-J-T04.1 | W99 | 0016 | Φ114.3*6 | 20# | Ⅰ | 20% | 合格 |  | UT（超声波检测） | 5#空压厂房 | GTAW+SMAW | 5122E | / | 1道 | 焊后检测
2024.7.10 | 2024.7.12 | NMBF-KF-5122E-LHJ(01)-YPK-UT-0090 | 5122E-750-J-T04.1 | W100 | 0016 | Φ114.3*6 | 20# | Ⅰ | 20% | 合格 |  | UT（超声波检测） | 5#空压厂房 | GTAW+SMAW | 5122E | / | 1道 | 焊后检测
2024.7.10 | 2024.7.12 | NMBF-KF-5122E-LHJ(01)-YPK-UT-0090 | 5122E-750-J-T04.1 | W101 | 0016 | Φ114.3*6 | 20# | Ⅰ | 20% | 合格 |  | UT（超声波检测） | 5#空压厂房 | GTAW+SMAW | 5122E | / | 1道 | 焊后检测
2024.7.10 | 2024.7.12 | NMBF-KF-5122E-LHJ(01)-YPK-UT-0090 | 5122E-750-J-T04.1 | W102 | 0016 | Φ114.3*6 | 20# | Ⅰ | 20% | 合格 |  | UT（超声波检测） | 5#空压厂房 | GTAW+SMAW | 5122E | / | 1道 | 焊后检测
2024.7.10 | 2024.7.12 | NMBF-KF-5122E-LHJ(01)-YPK-UT-0090 | 5122E-750-J-T04.1 | W103 | 0016 | Φ114.3*6 | 20# | Ⅰ | 20% | 合格 |  | UT（超声波检测） | 5#空压厂房 | GTAW+SMAW | 5122E | / | 1道 | 焊后检测
2024.7.10 | 2024.7.12 | NMBF-KF-5122E-LHJ(01)-YPK-UT-0090 | 5122E-750-J-T04.1 | W104 | 0016 | Φ114.3*6 | 20# | Ⅰ | 20% | 合格 |  | UT（超声波检测） | 5#空压厂房 | GTAW+SMAW | 5122E | / | 1道 | 焊后检测
2024.7.10 | 2024.7.12 | NMBF-KF-5122E-LHJ(01)-YPK-UT-0090 | 5122E-750-J-T04.1 | W105 | 7615 | Φ114.3*6 | 20# | Ⅰ | 20% | 合格 |  | UT（超声波检测） | 5#空压厂房 | GTAW+SMAW | 5122E | / | 1道 | 焊后检测
2024.10.4 | 2024.10.6 | NMBF-KF-5122E-LHJ(01)-YPK-UT-0091 | 5122E-750-J-T04.1 | W106 | 0016 | Φ114.3*6 | 20# | Ⅰ | 20% | 合格 |  | UT（超声波检测） | 5#空压厂房 | GTAW+SMAW | 5122E | / | 1道 | 焊后检测
2024.10.4 | 2024.10.6 | NMBF-KF-5122E-LHJ(01)-YPK-UT-0091 | 5122E-750-J-T04.1 | W107 | 0016 | Φ219*6 | 20# | Ⅰ | 20% | 合格 |  | UT（超声波检测） | 5#空压厂房 | GTAW+SMAW | 5122E | / | 1道 | 焊后检测
2024.7.28 | 2024.7.30 | NMBF-KF-5122E-LHJ(01)-YPK-UT-0092 | 5122E-750-J-T04.1 | W108 | 4014 | Φ114.3*6 | 20# | Ⅰ | 20% | 合格 |  | UT（超声波检测） | 5#空压厂房 | GTAW+SMAW | 5122E | / | 1道 | 焊后检测
2024.7.28 | 2024.7.30 | NMBF-KF-5122E-LHJ(01)-YPK-UT-0092 | 5122E-750-J-T04.1 | W109 | 7615 | Φ114.3*6 | 20# | Ⅰ | 20% | 合格 |  | UT（超声波检测） | 5#空压厂房 | GTAW+SMAW | 5122E | / | 1道 | 焊后检测
2024.7.28 | 2024.7.30 | NMBF-KF-5122E-LHJ(01)-YPK-UT-0092 | 5122E-750-J-T04.1 | W110 | 4014 | Φ114.3*6 | 20# | Ⅰ | 20% | 合格 |  | UT（超声波检测） | 5#空压厂房 | GTAW+SMAW | 5122E | / | 1道 | 焊后检测
2024.10.4 | 2024.10.6 | NMBF-KF-5122E-LHJ(01)-YPK-UT-0093 | 5122E-750-J-T04.1 | W111 | 3019 | Φ114.3*6 | 20# | Ⅰ | 20% | 合格 |  | UT（超声波检测） | 5#空压厂房 | GTAW+SMAW | 5122E | / | 1道 | 焊后检测
2024.10.4 | 2024.10.6 | NMBF-KF-5122E-LHJ(01)-YPK-UT-0093 | 5122E-750-J-T04.1 | W112 | 3019 | Φ114.3*6 | 20# | Ⅰ | 20% | 合格 |  | UT（超声波检测） | 5#空压厂房 | GTAW+SMAW | 5122E | / | 1道 | 焊后检测
2024.10.5 | 2024.10.7 | NMBF-KF-5122E-LHJ(01)-YPK-UT-0094 | 5122E-750-J-T04.1 | W113 | 0016 | Φ114.3*6 | 20# | Ⅰ | 20% | 合格 |  | UT（超声波检测） | 5#空压厂房 | GTAW+SMAW | 5122E | / | 1道 | 焊后检测
2024.10.5 | 2024.10.7 | NMBF-KF-5122E-LHJ(01)-YPK-UT-0094 | 5122E-750-J-T04.1 | W114 | 0016 | Φ114.3*6 | 20# | Ⅰ | 20% | 合格 |  | UT（超声波检测） | 5#空压厂房 | GTAW+SMAW | 5122E | / | 1道 | 焊后检测
2024.10.5 | 2024.10.7 | NMBF-KF-5122E-LHJ(01)-YPK-UT-0094 | 5122E-750-J-T04.1 | W115 | 0016 | Φ114.3*6 | 20# | Ⅰ | 20% | 合格 |  | UT（超声波检测） | 5#空压厂房 | GTAW+SMAW | 5122E | / | 1道 | 焊后检测
2024.10.5 | 2024.10.7 | NMBF-KF-5122E-LHJ(01)-YPK-UT-0094 | 5122E-750-J-T04.1 | W116 | 0016 | Φ114.3*6 | 20# | Ⅰ | 20% | 合格 |  | UT（超声波检测） | 5#空压厂房 | GTAW+SMAW | 5122E | / | 1道 | 焊后检测
2024.10.5 | 2024.10.7 | NMBF-KF-5122E-LHJ(01)-YPK-UT-0094 | 5122E-750-J-T04.1 | W117 | 0016 | Φ114.3*6 | 20# | Ⅰ | 20% | 合格 |  | UT（超声波检测） | 5#空压厂房 | GTAW+SMAW | 5122E | / | 1道 | 焊后检测
2024.9.10 | 2024.9.12 | NMBF-KF-5122E-LHJ(01)-YPK-UT-0095 | 5122E-750-J-T04.1 | W118 | 0016 | Φ219*6 | 20# | Ⅰ | 20% | 合格 |  | UT（超声波检测） | 5#空压厂房 | GTAW+SMAW | 5122E | / | 1道 | 焊后检测
2024.9.10 | 2024.9.12 | NMBF-KF-5122E-LHJ(01)-YPK-UT-0095 | 5122E-750-J-T04.1 | W119 | 0016 | Φ219*6 | 20# | Ⅰ | 20% | 合格 |  | UT（超声波检测） | 5#空压厂房 | GTAW+SMAW | 5122E | / | 1道 | 焊后检测
2024.9.10 | 2024.9.12 | NMBF-KF-5122E-LHJ(01)-YPK-UT-0095 | 5122E-750-J-T04.1 | W120 | 0016 | Φ114.3*6 | 20# | Ⅰ | 20% | 合格 |  | UT（超声波检测） | 5#空压厂房 | GTAW+SMAW | 5122E | / | 1道 | 焊后检测
2024.9.10 | 2024.9.12 | NMBF-KF-5122E-LHJ(01)-YPK-UT-0095 | 5122E-750-J-T04.1 | W121 | 0016 | Φ114.3*6 | 20# | Ⅰ | 20% | 合格 |  | UT（超声波检测） | 5#空压厂房 | GTAW+SMAW | 5122E | / | 1道 | 焊后检测
2024.9.10 | 2024.9.12 | NMBF-KF-5122E-LHJ(01)-YPK-UT-0095 | 5122E-750-J-T04.1 | W122 | 0016 | Φ114.3*6 | 20# | Ⅰ | 20% | 合格 |  | UT（超声波检测） | 5#空压厂房 | GTAW+SMAW | 5122E | / | 1道 | 焊后检测
2024.9.10 | 2024.9.12 | NMBF-KF-5122E-LHJ(01)-YPK-UT-0095 | 5122E-750-J-T04.1 | W123 | 0016 | Φ114.3*6 | 20# | Ⅰ | 20% | 合格 |  | UT（超声波检测） | 5#空压厂房 | GTAW+SMAW | 5122E | / | 1道 | 焊后检测
2024.10.6 | 2024.10.8 | NMBF-KF-5122E-LHJ(01)-YPK-UT-0096 | 5122E-750-J-T04.1 | W124 | 0016 | Φ114.3*6 | 20# | Ⅰ | 20% | 合格 |  | UT（超声波检测） | 5#空压厂房 | GTAW+SMAW | 5122E | / | 1道 | 焊后检测
2024.10.6 | 2024.10.8 | NMBF-KF-5122E-LHJ(01)-YPK-UT-0096 | 5122E-750-J-T04.1 | W125 | 0016 | Φ114.3*6 | 20# | Ⅰ | 20% | 合格 |  | UT（超声波检测） | 5#空压厂房 | GTAW+SMAW | 5122E | / | 1道 | 焊后检测
2024.10.6 | 2024.10.8 | NMBF-KF-5122E-LHJ(01)-YPK-UT-0096 | 5122E-750-J-T04.1 | W126 | 0016 | Φ114.3*6 | 20# | Ⅰ | 20% | 合格 |  | UT（超声波检测） | 5#空压厂房 | GTAW+SMAW | 5122E | / | 1道 | 焊后检测
2024.10.6 | 2024.10.8 | NMBF-KF-5122E-LHJ(01)-YPK-UT-0096 | 5122E-750-J-T04.1 | W127 | 0016 | Φ114.3*6 | 20# | Ⅰ | 20% | 合格 |  | UT（超声波检测） | 5#空压厂房 | GTAW+SMAW | 5122E | / | 1道 | 焊后检测
2024.9.20 | 2024.9.22 | NMBF-KF-5122E-LHJ(01)-YPK-UT-0097 | 5122E-750-J-T04.1 | W128 | 0016 | Φ114.3*6 | 20# | Ⅰ | 20% | 合格 |  | UT（超声波检测） | 5#空压厂房 | GTAW+SMAW | 5122E | / | 1道 | 焊后检测
2024.9.20 | 2024.9.22 | NMBF-KF-5122E-LHJ(01)-YPK-UT-0097 | 5122E-750-J-T04.1 | W129 | 0016 | Φ114.3*6 | 20# | Ⅰ | 20% | 合格 |  | UT（超声波检测） | 5#空压厂房 | GTAW+SMAW | 5122E | / | 1道 | 焊后检测
2024.9.20 | 2024.9.22 | NMBF-KF-5122E-LHJ(01)-YPK-UT-0097 | 5122E-750-J-T04.1 | W130 | 7615 | Φ114.3*6 | 20# | Ⅰ | 20% | 合格 |  | UT（超声波检测） | 5#空压厂房 | GTAW+SMAW | 5122E | / | 1道 | 焊后检测
2024.9.20 | 2024.9.22 | NMBF-KF-5122E-LHJ(01)-YPK-UT-0097 | 5122E-750-J-T04.1 | W131 | 7615 | Φ114.3*6 | 20# | Ⅰ | 20% | 合格 |  | UT（超声波检测） | 5#空压厂房 | GTAW+SMAW | 5122E | / | 1道 | 焊后检测
2024.7.8 | 2024.7.10 | NMBF-KF-5122E-LHJ(01)-YPK-UT-0098 | 5122E-750-J-T04.2 | W1 | 6233 | Φ168.37.18 | 20# | Ⅰ | 20% | 合格 |  | UT（超声波检测） | 5#空压厂房 | GTAW+SMAW | 5122E | / | 1道 | 焊后检测
2024.7.8 | 2024.7.10 | NMBF-KF-5122E-LHJ(01)-YPK-UT-0098 | 5122E-750-J-T04.2 | W2 | 6233 | Φ168.37.18 | 20# | Ⅰ | 20% | 合格 |  | UT（超声波检测） | 5#空压厂房 | GTAW+SMAW | 5122E | / | 1道 | 焊后检测
2024.7.8 | 2024.7.10 | NMBF-KF-5122E-LHJ(01)-YPK-UT-0098 | 5122E-750-J-T04.2 | W3 | 6233 | Φ355.6*8 | 20# | Ⅰ | 20% | 合格 |  | UT（超声波检测） | 5#空压厂房 | GTAW+SMAW | 5122E | / | 1.116m | 焊后检测
2024.7.8 | 2024.7.10 | NMBF-KF-5122E-LHJ(01)-YPK-UT-0098 | 5122E-750-J-T04.2 | W5 | 1279 | Φ355.6*8 | 20# | Ⅰ | 20% | 合格 |  | UT（超声波检测） | 5#空压厂房 | GTAW+SMAW | 5122E | / | 1.116m | 焊后检测
2024.7.8 | 2024.7.10 | NMBF-KF-5122E-LHJ(01)-YPK-UT-0098 | 5122E-750-J-T04.2 | W6 | 1279 | Φ355.6*8 | 20# | Ⅰ | 20% | 合格 |  | UT（超声波检测） | 5#空压厂房 | GTAW+SMAW | 5122E | / | 1.116m | 焊后检测
2024.7.8 | 2024.7.10 | NMBF-KF-5122E-LHJ(01)-YPK-UT-0098 | 5122E-750-J-T04.2 | W7 | 1279 | Φ355.6*8 | 20# | Ⅰ | 20% | 合格 |  | UT（超声波检测） | 5#空压厂房 | GTAW+SMAW | 5122E | / | 1.116m | 焊后检测
2024.7.5 | 2024.7.7 | NMBF-KF-5122E-LHJ(01)-YPK-UT-0099 | 5122E-750-J-T04.2 | W8 | 8035 | Φ355.6*8 | 20# | Ⅰ | 20% | 合格 |  | UT（超声波检测） | 5#空压厂房 | GTAW+SMAW | 5122E | / | 1.116m | 焊后检测
2024.7.5 | 2024.7.7 | NMBF-KF-5122E-LHJ(01)-YPK-UT-0099 | 5122E-750-J-T04.2 | W9 | 6233 | Φ355.6*8 | 20# | Ⅰ | 20% | 合格 |  | UT（超声波检测） | 5#空压厂房 | GTAW+SMAW | 5122E | / | 1.116m | 焊后检测
2024.7.5 | 2024.7.7 | NMBF-KF-5122E-LHJ(01)-YPK-UT-0099 | 5122E-750-J-T04.2 | W10 | 8035 | Φ355.6*8 | 20# | Ⅰ | 20% | 合格 |  | UT（超声波检测） | 5#空压厂房 | GTAW+SMAW | 5122E | / | 1.116m | 焊后检测
2024.7.5 | 2024.7.7 | NMBF-KF-5122E-LHJ(01)-YPK-UT-0099 | 5122E-750-J-T04.2 | W11 | 6233 | Φ355.6*8 | 20# | Ⅰ | 20% | 合格 |  | UT（超声波检测） | 5#空压厂房 | GTAW+SMAW | 5122E | / | 1.116m | 焊后检测
2024.7.8 | 2024.7.10 | NMBF-KF-5122E-LHJ(01)-YPK-UT-0100 | 5122E-750-J-T04.2 | W12 | 1279 | Φ355.6*8 | 20# | Ⅰ | 20% | 合格 |  | UT（超声波检测） | 5#空压厂房 | GTAW+SMAW | 5122E | / | 1.116m | 焊后检测
2024.7.8 | 2024.7.10 | NMBF-KF-5122E-LHJ(01)-YPK-UT-0100 | 5122E-750-J-T04.2 | W13 | 6233 | Φ355.6*8 | 20# | Ⅰ | 20% | 合格 |  | UT（超声波检测） | 5#空压厂房 | GTAW+SMAW | 5122E | / | 1.116m | 焊后检测
2024.7.8 | 2024.7.10 | NMBF-KF-5122E-LHJ(01)-YPK-UT-0100 | 5122E-750-J-T04.2 | W14 | 6233 | Φ355.6*8 | 20# | Ⅰ | 20% | 合格 |  | UT（超声波检测） | 5#空压厂房 | GTAW+SMAW | 5122E | / | 1.116m | 焊后检测
2024.7.8 | 2024.7.10 | NMBF-KF-5122E-LHJ(01)-YPK-UT-0100 | 5122E-750-J-T04.2 | W15 | 6233 | Φ355.6*8 | 20# | Ⅰ | 20% | 合格 |  | UT（超声波检测） | 5#空压厂房 | GTAW+SMAW | 5122E | / | 1.116m | 焊后检测
2024.6.28 | 2024.6.30 | NMBF-KF-5122E-LHJ(01)-YPK-UT-0101 | 5122E-750-J-T04.2 | W16 | 6233 | Φ168.37.18 | 20# | Ⅰ | 20% | 合格 |  | UT（超声波检测） | 5#空压厂房 | GTAW+SMAW | 5122E | / | 1道 | 焊后检测
2024.6.28 | 2024.6.30 | NMBF-KF-5122E-LHJ(01)-YPK-UT-0101 | 5122E-750-J-T04.2 | W17 | 6233 | Φ168.37.18 | 20# | Ⅰ | 20% | 合格 |  | UT（超声波检测） | 5#空压厂房 | GTAW+SMAW | 5122E | / | 1道 | 焊后检测
2024.6.28 | 2024.6.30 | NMBF-KF-5122E-LHJ(01)-YPK-UT-0101 | 5122E-750-J-T04.2 | W18 | 1279 | Φ355.6*8 | 20# | Ⅰ | 20% | 合格 |  | UT（超声波检测） | 5#空压厂房 | GTAW+SMAW | 5122E | / | 1.116m | 焊后检测
2024.6.28 | 2024.6.30 | NMBF-KF-5122E-LHJ(01)-YPK-UT-0101 | 5122E-750-J-T04.2 | W19 | 1279 | Φ355.6*8 | 20# | Ⅰ | 20% | 合格 |  | UT（超声波检测） | 5#空压厂房 | GTAW+SMAW | 5122E | / | 1.116m | 焊后检测
2024.6.28 | 2024.6.30 | NMBF-KF-5122E-LHJ(01)-YPK-UT-0101 | 5122E-750-J-T04.2 | W20 | 6233 | Φ355.6*8 | 20# | Ⅰ | 20% | 合格 |  | UT（超声波检测） | 5#空压厂房 | GTAW+SMAW | 5122E | / | 1.116m | 焊后检测
2024.6.28 | 2024.6.30 | NMBF-KF-5122E-LHJ(01)-YPK-UT-0101 | 5122E-750-J-T04.2 | W21 | 6233 | Φ355.6*8 | 20# | Ⅰ | 20% | 合格 |  | UT（超声波检测） | 5#空压厂房 | GTAW+SMAW | 5122E | / | 1.116m | 焊后检测
2024.7.4 | 2024.7.6 | NMBF-KF-5122E-LHJ(01)-YPK-UT-0102 | 5122E-750-J-T04.2 | W22 | 6233 | Φ355.6*8 | 20# | Ⅰ | 20% | 合格 |  | UT（超声波检测） | 5#空压厂房 | GTAW+SMAW | 5122E | / | 1.116m | 焊后检测
2024.7.4 | 2024.7.6 | NMBF-KF-5122E-LHJ(01)-YPK-UT-0102 | 5122E-750-J-T04.2 | W23 | 6233 | Φ355.6*8 | 20# | Ⅰ | 20% | 合格 |  | UT（超声波检测） | 5#空压厂房 | GTAW+SMAW | 5122E | / | 1.116m | 焊后检测
2024.7.4 | 2024.7.6 | NMBF-KF-5122E-LHJ(01)-YPK-UT-0102 | 5122E-750-J-T04.2 | W24 | 6233 | Φ355.6*8 | 20# | Ⅰ | 20% | 合格 |  | UT（超声波检测） | 5#空压厂房 | GTAW+SMAW | 5122E | / | 1.116m | 焊后检测
2024.7.4 | 2024.7.6 | NMBF-KF-5122E-LHJ(01)-YPK-UT-0102 | 5122E-750-J-T04.2 | W25 | 6233 | Φ355.6*8 | 20# | Ⅰ | 20% | 合格 |  | UT（超声波检测） | 5#空压厂房 | GTAW+SMAW | 5122E | / | 1.116m | 焊后检测
2024.7.10 | 2024.7.12 | NMBF-KF-5122E-LHJ(01)-YPK-UT-0103 | 5122E-750-J-T04.2 | W26 | 6233 | Φ355.6*8 | 20# | Ⅰ | 20% | 合格 |  | UT（超声波检测） | 5#空压厂房 | GTAW+SMAW | 5122E | / | 1.116m | 焊后检测
2024.7.10 | 2024.7.12 | NMBF-KF-5122E-LHJ(01)-YPK-UT-0103 | 5122E-750-J-T04.2 | W27 | 8035 | Φ355.6*8 | 20# | Ⅰ | 20% | 合格 |  | UT（超声波检测） | 5#空压厂房 | GTAW+SMAW | 5122E | / | 1.116m | 焊后检测
2024.7.10 | 2024.7.12 | NMBF-KF-5122E-LHJ(01)-YPK-UT-0103 | 5122E-750-J-T04.2 | W28 | 6233 | Φ355.6*8 | 20# | Ⅰ | 20% | 合格 |  | UT（超声波检测） | 5#空压厂房 | GTAW+SMAW | 5122E | / | 1.116m | 焊后检测
2024.7.10 | 2024.7.12 | NMBF-KF-5122E-LHJ(01)-YPK-UT-0103 | 5122E-750-J-T04.2 | W29 | 6233 | Φ355.6*8 | 20# | Ⅰ | 20% | 合格 |  | UT（超声波检测） | 5#空压厂房 | GTAW+SMAW | 5122E | / | 1.116m | 焊后检测
2024.6.26 | 2024.6.28 | NMBF-KF-5122E-LHJ(01)-YPK-UT-0104 | 5122E-750-J-T04.3 | W1 | 6211 | Φ168.3*7 | 20# | Ⅰ | 20% | 合格 |  | UT（超声波检测） | 5#空压厂房 | GTAW+SMAW | 5122E | / | 1道 | 焊后检测
2024.6.26 | 2024.6.28 | NMBF-KF-5122E-LHJ(01)-YPK-UT-0104 | 5122E-750-J-T04.3 | W2 | 6211 | Φ168.3*7 | 20# | Ⅰ | 20% | 合格 |  | UT（超声波检测） | 5#空压厂房 | GTAW+SMAW | 5122E | / | 1道 | 焊后检测
2024.6.26 | 2024.6.28 | NMBF-KF-5122E-LHJ(01)-YPK-UT-0104 | 5122E-750-J-T04.3 | W3 | 6211 | Φ168.3*7 | 20# | Ⅰ | 20% | 合格 |  | UT（超声波检测） | 5#空压厂房 | GTAW+SMAW | 5122E | / | 1道 | 焊后检测
2024.6.26 | 2024.6.28 | NMBF-KF-5122E-LHJ(01)-YPK-UT-0104 | 5122E-750-J-T04.3 | W4 | 1513 | Φ219*6 | 20# | Ⅰ | 20% | 合格 |  | UT（超声波检测） | 5#空压厂房 | GTAW+SMAW | 5122E | / | 1道 | 焊后检测
2024.6.26 | 2024.6.28 | NMBF-KF-5122E-LHJ(01)-YPK-UT-0104 | 5122E-750-J-T04.3 | W5 | 6233 | Φ219*6 | 20# | Ⅰ | 20% | 合格 |  | UT（超声波检测） | 5#空压厂房 | GTAW+SMAW | 5122E | / | 1道 | 焊后检测
2024.6.26 | 2024.6.28 | NMBF-KF-5122E-LHJ(01)-YPK-UT-0104 | 5122E-750-J-T04.3 | W6 | 6233 | Φ219*6 | 20# | Ⅰ | 20% | 合格 |  | UT（超声波检测） | 5#空压厂房 | GTAW+SMAW | 5122E | / | 1道 | 焊后检测
2024.6.26 | 2024.6.28 | NMBF-KF-5122E-LHJ(01)-YPK-UT-0104 | 5122E-750-J-T04.3 | W6A | 6233 | Φ219*6 | 20# | Ⅰ | 20% | 合格 |  | UT（超声波检测） | 5#空压厂房 | GTAW+SMAW | 5122E | / | 1道 | 焊后检测
2024.6.26 | 2024.6.28 | NMBF-KF-5122E-LHJ(01)-YPK-UT-0104 | 5122E-750-J-T04.3 | W7 | 6233 | Φ219*6 | 20# | Ⅰ | 20% | 合格 |  | UT（超声波检测） | 5#空压厂房 | GTAW+SMAW | 5122E | / | 1道 | 焊后检测
2024.6.26 | 2024.6.28 | NMBF-KF-5122E-LHJ(01)-YPK-UT-0104 | 5122E-750-J-T04.3 | W8 | 6233 | Φ219*6 | 20# | Ⅰ | 20% | 合格 |  | UT（超声波检测） | 5#空压厂房 | GTAW+SMAW | 5122E | / | 1道 | 焊后检测
2024.6.28 | 2024.6.30 | NMBF-KF-5122E-LHJ(01)-YPK-UT-0105 | 5122E-750-J-T04.3 | W9 | 6233 | Φ219*6 | 20# | Ⅰ | 20% | 合格 |  | UT（超声波检测） | 5#空压厂房 | GTAW+SMAW | 5122E | / | 1道 | 焊后检测
2024.6.28 | 2024.6.30 | NMBF-KF-5122E-LHJ(01)-YPK-UT-0105 | 5122E-750-J-T04.3 | W10 | 6233 | Φ219*6 | 20# | Ⅰ | 20% | 合格 |  | UT（超声波检测） | 5#空压厂房 | GTAW+SMAW | 5122E | / | 1道 | 焊后检测
2024.6.28 | 2024.6.30 | NMBF-KF-5122E-LHJ(01)-YPK-UT-0105 | 5122E-750-J-T04.3 | W11 | 6233 | Φ219*6 | 20# | Ⅰ | 20% | 合格 |  | UT（超声波检测） | 5#空压厂房 | GTAW+SMAW | 5122E | / | 1道 | 焊后检测
2024.6.28 | 2024.6.30 | NMBF-KF-5122E-LHJ(01)-YPK-UT-0105 | 5122E-750-J-T04.3 | W12 | 6233 | Φ219*6 | 20# | Ⅰ | 20% | 合格 |  | UT（超声波检测） | 5#空压厂房 | GTAW+SMAW | 5122E | / | 1道 | 焊后检测
2024.6.28 | 2024.6.30 | NMBF-KF-5122E-LHJ(01)-YPK-UT-0105 | 5122E-750-J-T04.3 | W13 | 6233 | Φ219*6 | 20# | Ⅰ | 20% | 合格 |  | UT（超声波检测） | 5#空压厂房 | GTAW+SMAW | 5122E | / | 1道 | 焊后检测
2024.6.28 | 2024.6.30 | NMBF-KF-5122E-LHJ(01)-YPK-UT-0105 | 5122E-750-J-T04.3 | W14 | 6233 | Φ219*6 | 20# | Ⅰ | 20% | 合格 |  | UT（超声波检测） | 5#空压厂房 | GTAW+SMAW | 5122E | / | 1道 | 焊后检测
2024.6.29 | 2024.07.02 | NMBF-KF-5122E-LHJ(01)-YPK-UT-0106 | 5122E-750-J-T04.3 | W15 | 6211 | Φ168.3*7 | 20# | Ⅰ | 20% | 合格 |  | UT（超声波检测） | 5#空压厂房 | GTAW+SMAW | 5122E | / | 1道 | 焊后检测
2024.6.29 | 2024.07.02 | NMBF-KF-5122E-LHJ(01)-YPK-UT-0106 | 5122E-750-J-T04.3 | W16 | 6211 | Φ168.3*7 | 20# | Ⅰ | 20% | 合格 |  | UT（超声波检测） | 5#空压厂房 | GTAW+SMAW | 5122E | / | 1道 | 焊后检测
2024.6.29 | 2024.07.02 | NMBF-KF-5122E-LHJ(01)-YPK-UT-0106 | 5122E-750-J-T04.3 | W17 | 6211 | Φ168.3*7 | 20# | Ⅰ | 20% | 合格 |  | UT（超声波检测） | 5#空压厂房 | GTAW+SMAW | 5122E | / | 1道 | 焊后检测
2024.6.29 | 2024.07.02 | NMBF-KF-5122E-LHJ(01)-YPK-UT-0106 | 5122E-750-J-T04.3 | W18 | 1513 | Φ219*6 | 20# | Ⅰ | 20% | 合格 |  | UT（超声波检测） | 5#空压厂房 | GTAW+SMAW | 5122E | / | 1道 | 焊后检测
2024.6.29 | 2024.07.02 | NMBF-KF-5122E-LHJ(01)-YPK-UT-0106 | 5122E-750-J-T04.3 | W19 | 6233 | Φ219*6 | 20# | Ⅰ | 20% | 合格 |  | UT（超声波检测） | 5#空压厂房 | GTAW+SMAW | 5122E | / | 1道 | 焊后检测
2024.6.29 | 2024.07.02 | NMBF-KF-5122E-LHJ(01)-YPK-UT-0106 | 5122E-750-J-T04.3 | W20 | 6233 | Φ219*6 | 20# | Ⅰ | 20% | 合格 |  | UT（超声波检测） | 5#空压厂房 | GTAW+SMAW | 5122E | / | 1道 | 焊后检测
2024.6.29 | 2024.07.02 | NMBF-KF-5122E-LHJ(01)-YPK-UT-0106 | 5122E-750-J-T04.3 | W20A | 7417 | Φ219*6 | 20# | Ⅰ | 20% | 合格 |  | UT（超声波检测） | 5#空压厂房 | GTAW+SMAW | 5122E | / | 1道 | 焊后检测
2024.6.29 | 2024.07.02 | NMBF-KF-5122E-LHJ(01)-YPK-UT-0106 | 5122E-750-J-T04.3 | W21 | 7417 | Φ219*6 | 20# | Ⅰ | 20% | 合格 |  | UT（超声波检测） | 5#空压厂房 | GTAW+SMAW | 5122E | / | 1道 | 焊后检测
2024.10.5 | 2024.10.7 | NMBF-KF-5122E-LHJ(01)-YPK-UT-0107 | 5122E-750-J-T04.3 | W22 | 6233 | Φ219*6 | 20# | Ⅰ | 20% | 合格 |  | UT（超声波检测） | 5#空压厂房 | GTAW+SMAW | 5122E | / | 1道 | 焊后检测
2024.6.28 | 2024.6.30 | NMBF-KF-5122E-LHJ(01)-YPK-UT-0108 | 5122E-750-J-T04.3 | W23 | 6233 | Φ219*6 | 20# | Ⅰ | 20% | 合格 |  | UT（超声波检测） | 5#空压厂房 | GTAW+SMAW | 5122E | / | 1道 | 焊后检测
2024.6.28 | 2024.6.30 | NMBF-KF-5122E-LHJ(01)-YPK-UT-0108 | 5122E-750-J-T04.3 | W24 | 6233 | Φ219*6 | 20# | Ⅰ | 20% | 合格 |  | UT（超声波检测） | 5#空压厂房 | GTAW+SMAW | 5122E | / | 1道 | 焊后检测
2024.6.28 | 2024.6.30 | NMBF-KF-5122E-LHJ(01)-YPK-UT-0108 | 5122E-750-J-T04.3 | W25 | 6233 | Φ219*6 | 20# | Ⅰ | 20% | 合格 |  | UT（超声波检测） | 5#空压厂房 | GTAW+SMAW | 5122E | / | 1道 | 焊后检测
2024.6.28 | 2024.6.30 | NMBF-KF-5122E-LHJ(01)-YPK-UT-0108 | 5122E-750-J-T04.3 | W26 | 6233 | Φ219*6 | 20# | Ⅰ | 20% | 合格 |  | UT（超声波检测） | 5#空压厂房 | GTAW+SMAW | 5122E | / | 1道 | 焊后检测
2024.6.28 | 2024.6.30 | NMBF-KF-5122E-LHJ(01)-YPK-UT-0108 | 5122E-750-J-T04.3 | W27 | 6233 | Φ219*6 | 20# | Ⅰ | 20% | 合格 |  | UT（超声波检测） | 5#空压厂房 | GTAW+SMAW | 5122E | / | 1道 | 焊后检测
2024.7.8 | 2024.7.10 | NMBF-KF-5122E-LHJ(01)-YPK-UT-0109 | 5122E-750-J-T04.3 | W28 | 6211 | Φ219*6 | 20# | Ⅰ | 20% | 合格 |  | UT（超声波检测） | 5#空压厂房 | GTAW+SMAW | 5122E | / | 1道 | 焊后检测
2024.7.8 | 2024.7.10 | NMBF-KF-5122E-LHJ(01)-YPK-UT-0109 | 5122E-750-J-T04.3 | W29 | 6233 | Φ219*6 | 20# | Ⅰ | 20% | 合格 |  | UT（超声波检测） | 5#空压厂房 | GTAW+SMAW | 5122E | / | 1道 | 焊后检测
2024.7.8 | 2024.7.10 | NMBF-KF-5122E-LHJ(01)-YPK-UT-0109 | 5122E-750-J-T04.3 | W30 | 1279 | Φ219*6 | 20# | Ⅰ | 20% | 合格 |  | UT（超声波检测） | 5#空压厂房 | GTAW+SMAW | 5122E | / | 1道 | 焊后检测
2024.10.5 | 2024.10.7 | NMBF-KF-5122E-LHJ(01)-YPK-UT-0110 | 5122E-750-J-T04.3 | W31A | 7417 | Φ219*6 | 20# | Ⅰ | 20% | 合格 |  | UT（超声波检测） | 5#空压厂房 | GTAW+SMAW | 5122E | / | 1道 | 焊后检测
2024.10.5 | 2024.10.7 | NMBF-KF-5122E-LHJ(01)-YPK-UT-0110 | 5122E-750-J-T04.3 | W31 | 3594 | Φ219*6 | 20# | Ⅰ | 20% | 合格 |  | UT（超声波检测） | 5#空压厂房 | GTAW+SMAW | 5122E | / | 1道 | 焊后检测
2024.10.5 | 2024.10.7 | NMBF-KF-5122E-LHJ(01)-YPK-UT-0110 | 5122E-750-J-T04.3 | W32 | 7417 | Φ219*6 | 20# | Ⅰ | 20% | 合格 |  | UT（超声波检测） | 5#空压厂房 | GTAW+SMAW | 5122E | / | 1道 | 焊后检测
2024.6.27 | 2024.6.29 | NMBF-KF-5122E-LHJ(01)-YPK-UT-0111 | 5122E-750-J-T04.3 | W88 | 1279 | Φ219*6 | 20# | Ⅰ | 20% | 合格 |  | UT（超声波检测） | 5#空压厂房 | GTAW+SMAW | 5122E | / | 1道 | 焊后检测
2024.6.27 | 2024.6.29 | NMBF-KF-5122E-LHJ(01)-YPK-UT-0111 | 5122E-750-J-T04.3 | W89 | 1279 | Φ219*6 | 20# | Ⅰ | 20% | 合格 |  | UT（超声波检测） | 5#空压厂房 | GTAW+SMAW | 5122E | / | 1道 | 焊后检测
2024.6.27 | 2024.6.29 | NMBF-KF-5122E-LHJ(01)-YPK-UT-0111 | 5122E-750-J-T04.3 | W33 | 6233 | Φ219*6 | 20# | Ⅰ | 20% | 合格 |  | UT（超声波检测） | 5#空压厂房 | GTAW+SMAW | 5122E | / | 1道 | 焊后检测
2024.6.27 | 2024.6.29 | NMBF-KF-5122E-LHJ(01)-YPK-UT-0111 | 5122E-750-J-T04.3 | W34 | 6233 | Φ219*6 | 20# | Ⅰ | 20% | 合格 |  | UT（超声波检测） | 5#空压厂房 | GTAW+SMAW | 5122E | / | 1道 | 焊后检测
2024.10.7 | 2024.10.9 | NMBF-KF-5122E-LHJ(01)-YPK-UT-0112 | 5122E-750-J-T04.3 | W35 | 7417 | Φ219*6 | 20# | Ⅰ | 20% | 合格 |  | UT（超声波检测） | 5#空压厂房 | GTAW+SMAW | 5122E | / | 1道 | 焊后检测
2024.10.7 | 2024.10.9 | NMBF-KF-5122E-LHJ(01)-YPK-UT-0112 | 5122E-750-J-T04.3 | W36 | 6233 | Φ219*6 | 20# | Ⅰ | 20% | 合格 |  | UT（超声波检测） | 5#空压厂房 | GTAW+SMAW | 5122E | / | 1道 | 焊后检测
2024.10.7 | 2024.10.9 | NMBF-KF-5122E-LHJ(01)-YPK-UT-0112 | 5122E-750-J-T04.3 | W37 | 7417 | Φ219*6 | 20# | Ⅰ | 20% | 合格 |  | UT（超声波检测） | 5#空压厂房 | GTAW+SMAW | 5122E | / | 1道 | 焊后检测
2024.10.7 | 2024.10.9 | NMBF-KF-5122E-LHJ(01)-YPK-UT-0112 | 5122E-750-J-T04.3 | W38 | 1279 | Φ219*8 | 20# | Ⅰ | 20% | 合格 |  | UT（超声波检测） | 5#空压厂房 | GTAW+SMAW | 5122E | / | 1道 | 焊后检测
2024.10.7 | 2024.10.9 | NMBF-KF-5122E-LHJ(01)-YPK-UT-0112 | 5122E-750-J-T04.3 | W39 | 1279 | Φ219*8 | 20# | Ⅰ | 20% | 合格 |  | UT（超声波检测） | 5#空压厂房 | GTAW+SMAW | 5122E | / | 1道 | 焊后检测
2024.10.7 | 2024.10.9 | NMBF-KF-5122E-LHJ(01)-YPK-UT-0112 | 5122E-750-J-T04.3 | W40 | 3594 | Φ219*8 | 20# | Ⅰ | 20% | 合格 |  | UT（超声波检测） | 5#空压厂房 | GTAW+SMAW | 5122E | / | 1道 | 焊后检测
2024.10.7 | 2024.10.9 | NMBF-KF-5122E-LHJ(01)-YPK-UT-0112 | 5122E-750-J-T04.3 | W41 | 3594 | Φ219*8 | 20# | Ⅰ | 20% | 合格 |  | UT（超声波检测） | 5#空压厂房 | GTAW+SMAW | 5122E | / | 1道 | 焊后检测
2024.6.28 | 2024.6.30 | NMBF-KF-5122E-LHJ(01)-YPK-UT-0113 | 5122E-750-J-T04.3 | W42 | 1279 | Φ219*8 | 20# | Ⅰ | 20% | 合格 |  | UT（超声波检测） | 5#空压厂房 | GTAW+SMAW | 5122E | / | 1道 | 焊后检测
2024.6.28 | 2024.6.30 | NMBF-KF-5122E-LHJ(01)-YPK-UT-0113 | 5122E-750-J-T04.3 | W43 | 1279 | Φ219*8 | 20# | Ⅰ | 20% | 合格 |  | UT（超声波检测） | 5#空压厂房 | GTAW+SMAW | 5122E | / | 1道 | 焊后检测
2024.10.24 | 2024.10.26 | NMBF-KF-5122E-LHJ(01)-YPK-UT-0114 | 5122E-750-J-T04.3 | W44 | 1513 | Φ219*8 | 20# | Ⅰ | 20% | 合格 |  | UT（超声波检测） | 5#空压厂房 | GTAW+SMAW | 5122E | / | 1道 | 焊后检测
2024.10.24 | 2024.10.26 | NMBF-KF-5122E-LHJ(01)-YPK-UT-0114 | 5122E-750-J-T04.3 | W45 | 1513 | Φ141.3*6 | 20# | Ⅰ | 20% | 合格 |  | UT（超声波检测） | 5#空压厂房 | GTAW+SMAW | 5122E | / | 1道 | 焊后检测
2024.10.24 | 2024.10.26 | NMBF-KF-5122E-LHJ(01)-YPK-UT-0114 | 5122E-750-J-T04.3 | W46 | 3594 | Φ141.3*6 | 20# | Ⅰ | 20% | 合格 |  | UT（超声波检测） | 5#空压厂房 | GTAW+SMAW | 5122E | / | 1道 | 焊后检测
2024.7.7 | 2024.7.9 | NMBF-KF-5122E-LHJ(01)-YPK-UT-0115 | 5122E-750-J-T04.3 | W47 | 6233 | Φ141.3*6 | 20# | Ⅰ | 20% | 合格 |  | UT（超声波检测） | 5#空压厂房 | GTAW+SMAW | 5122E | / | 1道 | 焊后检测
2024.7.7 | 2024.7.9 | NMBF-KF-5122E-LHJ(01)-YPK-UT-0115 | 5122E-750-J-T04.3 | W48 | 6233 | Φ141.3*6 | 20# | Ⅰ | 20% | 合格 |  | UT（超声波检测） | 5#空压厂房 | GTAW+SMAW | 5122E | / | 1道 | 焊后检测
2024.9.25 | 2024.9.27 | NMBF-KF-5122E-LHJ(01)-YPK-UT-0116 | 5122E-750-J-T04.3 | W49 | 3594 | Φ114.3*6 | 20# | Ⅰ | 20% | 合格 |  | UT（超声波检测） | 5#空压厂房 | GTAW+SMAW | 5122E | / | 1道 | 焊后检测
2024.9.25 | 2024.9.27 | NMBF-KF-5122E-LHJ(01)-YPK-UT-0116 | 5122E-750-J-T04.3 | W49A | 3594 | Φ114.3*6 | 20# | Ⅰ | 20% | 合格 |  | UT（超声波检测） | 5#空压厂房 | GTAW+SMAW | 5122E | / | 1道 | 焊后检测
2024.9.25 | 2024.9.27 | NMBF-KF-5122E-LHJ(01)-YPK-UT-0116 | 5122E-750-J-T04.3 | W50 | 3594 | Φ114.3*6 | 20# | Ⅰ | 20% | 合格 |  | UT（超声波检测） | 5#空压厂房 | GTAW+SMAW | 5122E | / | 1道 | 焊后检测
2024.9.25 | 2024.9.27 | NMBF-KF-5122E-LHJ(01)-YPK-UT-0116 | 5122E-750-J-T04.3 | W50A | 3594 | Φ114.3*6 | 20# | Ⅰ | 20% | 合格 |  | UT（超声波检测） | 5#空压厂房 | GTAW+SMAW | 5122E | / | 1道 | 焊后检测
2024.7.9 | 2024.7.11 | NMBF-KF-5122E-LHJ(01)-YPK-UT-0117 | 5122E-750-J-T04.3 | W51 | 6211 | Φ141.3*6 | 20# | Ⅰ | 20% | 合格 |  | UT（超声波检测） | 5#空压厂房 | GTAW+SMAW | 5122E | / | 1道 | 焊后检测
2024.7.9 | 2024.7.11 | NMBF-KF-5122E-LHJ(01)-YPK-UT-0117 | 5122E-750-J-T04.3 | W52 | 6211 | Φ141.3*6 | 20# | Ⅰ | 20% | 合格 |  | UT（超声波检测） | 5#空压厂房 | GTAW+SMAW | 5122E | / | 1道 | 焊后检测
2024.7.9 | 2024.7.11 | NMBF-KF-5122E-LHJ(01)-YPK-UT-0117 | 5122E-750-J-T04.3 | W53 | 6211 | Φ141.3*6 | 20# | Ⅰ | 20% | 合格 |  | UT（超声波检测） | 5#空压厂房 | GTAW+SMAW | 5122E | / | 1道 | 焊后检测
2024.7.9 | 2024.7.11 | NMBF-KF-5122E-LHJ(01)-YPK-UT-0117 | 5122E-750-J-T04.3 | W54 | 6233 | Φ141.3*6 | 20# | Ⅰ | 20% | 合格 |  | UT（超声波检测） | 5#空压厂房 | GTAW+SMAW | 5122E | / | 1道 | 焊后检测
2024.7.9 | 2024.7.11 | NMBF-KF-5122E-LHJ(01)-YPK-UT-0117 | 5122E-750-J-T04.3 | W55 | 6211 | Φ141.3*6 | 20# | Ⅰ | 20% | 合格 |  | UT（超声波检测） | 5#空压厂房 | GTAW+SMAW | 5122E | / | 1道 | 焊后检测
2024.9.25 | 2024.9.27 | NMBF-KF-5122E-LHJ(01)-YPK-UT-0118 | 5122E-750-J-T04.3 | W56 | 3594 | Φ141.3*6 | 20# | Ⅰ | 20% | 合格 |  | UT（超声波检测） | 5#空压厂房 | GTAW+SMAW | 5122E | / | 1道 | 焊后检测
2024.9.25 | 2024.9.27 | NMBF-KF-5122E-LHJ(01)-YPK-UT-0118 | 5122E-750-J-T04.3 | W57 | 6233 | Φ141.3*6 | 20# | Ⅰ | 20% | 合格 |  | UT（超声波检测） | 5#空压厂房 | GTAW+SMAW | 5122E | / | 1道 | 焊后检测
2024.9.25 | 2024.9.27 | NMBF-KF-5122E-LHJ(01)-YPK-UT-0118 | 5122E-750-J-T04.3 | W58 | 1279 | Φ141.3*6 | 20# | Ⅰ | 20% | 合格 |  | UT（超声波检测） | 5#空压厂房 | GTAW+SMAW | 5122E | / | 1道 | 焊后检测
2024.9.25 | 2024.9.27 | NMBF-KF-5122E-LHJ(01)-YPK-UT-0118 | 5122E-750-J-T04.3 | W59 | 6233 | Φ141.3*6 | 20# | Ⅰ | 20% | 合格 |  | UT（超声波检测） | 5#空压厂房 | GTAW+SMAW | 5122E | / | 1道 | 焊后检测
2024.9.25 | 2024.9.27 | NMBF-KF-5122E-LHJ(01)-YPK-UT-0118 | 5122E-750-J-T04.3 | W60 | 6233 | Φ141.3*6 | 20# | Ⅰ | 20% | 合格 |  | UT（超声波检测） | 5#空压厂房 | GTAW+SMAW | 5122E | / | 1道 | 焊后检测
2024.9.25 | 2024.9.27 | NMBF-KF-5122E-LHJ(01)-YPK-UT-0118 | 5122E-750-J-T04.3 | W61 | 6233 | Φ141.3*6 | 20# | Ⅰ | 20% | 合格 |  | UT（超声波检测） | 5#空压厂房 | GTAW+SMAW | 5122E | / | 1道 | 焊后检测
2024.9.25 | 2024.9.27 | NMBF-KF-5122E-LHJ(01)-YPK-UT-0118 | 5122E-750-J-T04.3 | W62 | 1279 | Φ141.3*6 | 20# | Ⅰ | 20% | 合格 |  | UT（超声波检测） | 5#空压厂房 | GTAW+SMAW | 5122E | / | 1道 | 焊后检测
2024.9.25 | 2024.9.27 | NMBF-KF-5122E-LHJ(01)-YPK-UT-0118 | 5122E-750-J-T04.3 | W63 | 3594 | Φ141.3*6 | 20# | Ⅰ | 20% | 合格 |  | UT（超声波检测） | 5#空压厂房 | GTAW+SMAW | 5122E | / | 1道 | 焊后检测
2024.7.10 | 2024.7.12 | NMBF-KF-5122E-LHJ(01)-YPK-UT-0119 | 5122E-750-J-T04.3 | W64 | 6233 | Φ141.3*6 | 20# | Ⅰ | 20% | 合格 |  | UT（超声波检测） | 5#空压厂房 | GTAW+SMAW | 5122E | / | 1道 | 焊后检测
2024.7.10 | 2024.7.12 | NMBF-KF-5122E-LHJ(01)-YPK-UT-0119 | 5122E-750-J-T04.3 | W65 | 6233 | Φ141.3*6 | 20# | Ⅰ | 20% | 合格 |  | UT（超声波检测） | 5#空压厂房 | GTAW+SMAW | 5122E | / | 1道 | 焊后检测
2024.7.10 | 2024.7.12 | NMBF-KF-5122E-LHJ(01)-YPK-UT-0119 | 5122E-750-J-T04.3 | W66 | 6233 | Φ141.3*6 | 20# | Ⅰ | 20% | 合格 |  | UT（超声波检测） | 5#空压厂房 | GTAW+SMAW | 5122E | / | 1道 | 焊后检测
2024.10.24 | 2024.10.26 | NMBF-KF-5122E-LHJ(01)-YPK-UT-0120 | 5122E-750-J-T04.3 | W67 | 3594 | Φ141.3*6 | 20# | Ⅰ | 20% | 合格 |  | UT（超声波检测） | 5#空压厂房 | GTAW+SMAW | 5122E | / | 1道 | 焊后检测
2024.10.24 | 2024.10.26 | NMBF-KF-5122E-LHJ(01)-YPK-UT-0120 | 5122E-750-J-T04.3 | W68 | 1513 | Φ141.3*6 | 20# | Ⅰ | 20% | 合格 |  | UT（超声波检测） | 5#空压厂房 | GTAW+SMAW | 5122E | / | 1道 | 焊后检测
2024.10.24 | 2024.10.26 | NMBF-KF-5122E-LHJ(01)-YPK-UT-0120 | 5122E-750-J-T04.3 | W69 | 1513 | Φ219*8 | 20# | Ⅰ | 20% | 合格 |  | UT（超声波检测） | 5#空压厂房 | GTAW+SMAW | 5122E | / | 1道 | 焊后检测
2024.10.24 | 2024.10.26 | NMBF-KF-5122E-LHJ(01)-YPK-UT-0120 | 5122E-750-J-T04.3 | W70 | 1513 | Φ219*8 | 20# | Ⅰ | 20% | 合格 |  | UT（超声波检测） | 5#空压厂房 | GTAW+SMAW | 5122E | / | 1道 | 焊后检测
2024.6.25 | 2024.6.27 | NMBF-KF-5122E-LHJ(01)-YPK-UT-0121 | 5122E-750-J-T04.3 | W71 | 1279 | Φ219*8 | 20# | Ⅰ | 20% | 合格 |  | UT（超声波检测） | 5#空压厂房 | GTAW+SMAW | 5122E | / | 1道 | 焊后检测
2024.10.24 | 2024.10.26 | NMBF-KF-5122E-LHJ(01)-YPK-UT-0122 | 5122E-750-J-T04.3 | W72 | 1513 | Φ219*8 | 20# | Ⅰ | 20% | 合格 |  | UT（超声波检测） | 5#空压厂房 | GTAW+SMAW | 5122E | / | 1道 | 焊后检测
2024.10.24 | 2024.10.26 | NMBF-KF-5122E-LHJ(01)-YPK-UT-0122 | 5122E-750-J-T04.3 | W73 | 3594 | Φ219*8 | 20# | Ⅰ | 20% | 合格 |  | UT（超声波检测） | 5#空压厂房 | GTAW+SMAW | 5122E | / | 1道 | 焊后检测
2024.9.23 | 2024.9.25 | NMBF-KF-5122E-LHJ(01)-YPK-UT-0123 | 5122E-750-J-T04.3 | W74 | 1279 | Φ219*8 | 20# | Ⅰ | 20% | 合格 |  | UT（超声波检测） | 5#空压厂房 | GTAW+SMAW | 5122E | / | 1道 | 焊后检测
2024.9.23 | 2024.9.25 | NMBF-KF-5122E-LHJ(01)-YPK-UT-0123 | 5122E-750-J-T04.3 | W75 | 1279 | Φ219*8 | 20# | Ⅰ | 20% | 合格 |  | UT（超声波检测） | 5#空压厂房 | GTAW+SMAW | 5122E | / | 1道 | 焊后检测
2024.9.23 | 2024.9.25 | NMBF-KF-5122E-LHJ(01)-YPK-UT-0123 | 5122E-750-J-T04.3 | W76 | 3594 | Φ219*8 | 20# | Ⅰ | 20% | 合格 |  | UT（超声波检测） | 5#空压厂房 | GTAW+SMAW | 5122E | / | 1道 | 焊后检测
2024.9.23 | 2024.9.25 | NMBF-KF-5122E-LHJ(01)-YPK-UT-0123 | 5122E-750-J-T04.3 | W77 | 3594 | Φ219*8 | 20# | Ⅰ | 20% | 合格 |  | UT（超声波检测） | 5#空压厂房 | GTAW+SMAW | 5122E | / | 1道 | 焊后检测
2024.9.23 | 2024.9.25 | NMBF-KF-5122E-LHJ(01)-YPK-UT-0123 | 5122E-750-J-T04.3 | W78 | 8035 | Φ219*8 | 20# | Ⅰ | 20% | 合格 |  | UT（超声波检测） | 5#空压厂房 | GTAW+SMAW | 5122E | / | 1道 | 焊后检测
2024.9.23 | 2024.9.25 | NMBF-KF-5122E-LHJ(01)-YPK-UT-0123 | 5122E-750-J-T04.3 | W79 | 8035 | Φ219*8 | 20# | Ⅰ | 20% | 合格 |  | UT（超声波检测） | 5#空压厂房 | GTAW+SMAW | 5122E | / | 1道 | 焊后检测
2024.9.23 | 2024.9.25 | NMBF-KF-5122E-LHJ(01)-YPK-UT-0123 | 5122E-750-J-T04.3 | W80 | 3232 | Φ219*8 | 20# | Ⅰ | 20% | 合格 |  | UT（超声波检测） | 5#空压厂房 | GTAW+SMAW | 5122E | / | 1道 | 焊后检测
2024.9.23 | 2024.9.25 | NMBF-KF-5122E-LHJ(01)-YPK-UT-0123 | 5122E-750-J-T04.3 | W81 | 1279 | Φ219*8 | 20# | Ⅰ | 20% | 合格 |  | UT（超声波检测） | 5#空压厂房 | GTAW+SMAW | 5122E | / | 1道 | 焊后检测
2024.9.23 | 2024.9.25 | NMBF-KF-5122E-LHJ(01)-YPK-UT-0123 | 5122E-750-J-T04.3 | W82 | 3594 | Φ219*8 | 20# | Ⅰ | 20% | 合格 |  | UT（超声波检测） | 5#空压厂房 | GTAW+SMAW | 5122E | / | 1道 | 焊后检测
2024.9.26 | 2024.9.28 | NMBF-KF-5122E-LHJ(01)-YPK-UT-0124 | 5122E-750-J-T04.3 | W83 | 1279 | Φ219*8 | 20# | Ⅰ | 20% | 合格 |  | UT（超声波检测） | 5#空压厂房 | GTAW+SMAW | 5122E | / | 1道 | 焊后检测
2024.9.26 | 2024.9.28 | NMBF-KF-5122E-LHJ(01)-YPK-UT-0124 | 5122E-750-J-T04.3 | W84 | 8035 | Φ219*8 | 20# | Ⅰ | 20% | 合格 |  | UT（超声波检测） | 5#空压厂房 | GTAW+SMAW | 5122E | / | 1道 | 焊后检测
2024.9.26 | 2024.9.28 | NMBF-KF-5122E-LHJ(01)-YPK-UT-0124 | 5122E-750-J-T04.3 | W85 | 8035 | Φ219*8 | 20# | Ⅰ | 20% | 合格 |  | UT（超声波检测） | 5#空压厂房 | GTAW+SMAW | 5122E | / | 1道 | 焊后检测
2024.9.26 | 2024.9.28 | NMBF-KF-5122E-LHJ(01)-YPK-UT-0124 | 5122E-750-J-T04.3 | W86 | 1279 | Φ219*8 | 20# | Ⅰ | 20% | 合格 |  | UT（超声波检测） | 5#空压厂房 | GTAW+SMAW | 5122E | / | 1道 | 焊后检测
2024.9.26 | 2024.9.28 | NMBF-KF-5122E-LHJ(01)-YPK-UT-0124 | 5122E-750-J-T04.3 | W87 | 3594 | Φ219*8 | 20# | Ⅰ | 20% | 合格 |  | UT（超声波检测） | 5#空压厂房 | GTAW+SMAW | 5122E | / | 1道 | 焊后检测
2024.9.26 | 2024.9.28 | NMBF-KF-5122E-LHJ(01)-YPK-UT-0124 | 5122E-750-J-T04.3 | W88 | 3594 | Φ219*8 | 20# | Ⅰ | 20% | 合格 |  | UT（超声波检测） | 5#空压厂房 | GTAW+SMAW | 5122E | / | 1道 | 焊后检测
2024.9.26 | 2024.9.28 | NMBF-KF-5122E-LHJ(01)-YPK-UT-0124 | 5122E-750-J-T04.3 | W89 | 3594 | Φ219*8 | 20# | Ⅰ | 20% | 合格 |  | UT（超声波检测） | 5#空压厂房 | GTAW+SMAW | 5122E | / | 1道 | 焊后检测
2024.7.5 | 2024.7.7 | NMBF-KF-5122E-LHJ(01)-YPK-UT-0125 | 5122E-750-J-T04.6 | W1A | 6233 | Φ60.3*4 | 20# | Ⅰ | 20% | 合格 |  | UT（超声波检测） | 5#空压厂房 | GTAW | 5122E | / | 1道 | 焊后检测
2024.7.5 | 2024.7.7 | NMBF-KF-5122E-LHJ(01)-YPK-UT-0126 | 5122E-750-J-T04.6 | W6A | 6233 | Φ60.3*4 | 20# | Ⅰ | 20% | 合格 |  | UT（超声波检测） | 5#空压厂房 | GTAW | 5122E | / | 1道 | 焊后检测
2024.9.15 | 2024.9.17 | NMBF-KF-5122E-LHJ(01)-YPK-UT-0127 | 5122E-750-J-T04.7 | W6 | 5413 | Φ33.7*3 | 20# | Ⅰ | 20% | 合格 |  | UT（超声波检测） | 5#空压厂房 | GTAW | 5122E | / | 1道 | 焊后检测
2024.9.15 | 2024.9.17 | NMBF-KF-5122E-LHJ(01)-YPK-UT-0127 | 5122E-750-J-T04.7 | W7 | 5413 | Φ33.7*3 | 20# | Ⅰ | 20% | 合格 |  | UT（超声波检测） | 5#空压厂房 | GTAW | 5122E | / | 1道 | 焊后检测
2024.9.15 | 2024.9.17 | NMBF-KF-5122E-LHJ(01)-YPK-UT-0127 | 5122E-750-J-T04.7 | W8 | 5413 | Φ33.7*3 | 20# | Ⅰ | 20% | 合格 |  | UT（超声波检测） | 5#空压厂房 | GTAW | 5122E | / | 1道 | 焊后检测
2024.9.15 | 2024.9.17 | NMBF-KF-5122E-LHJ(01)-YPK-UT-0127 | 5122E-750-J-T04.7 | W9 | 5413 | Φ33.7*3 | 20# | Ⅰ | 20% | 合格 |  | UT（超声波检测） | 5#空压厂房 | GTAW | 5122E | / | 1道 | 焊后检测
2024.9.15 | 2024.9.17 | NMBF-KF-5122E-LHJ(01)-YPK-UT-0127 | 5122E-750-J-T04.7 | W10 | 5413 | Φ33.7*3 | 20# | Ⅰ | 20% | 合格 |  | UT（超声波检测） | 5#空压厂房 | GTAW | 5122E | / | 1道 | 焊后检测
2024.9.15 | 2024.9.17 | NMBF-KF-5122E-LHJ(01)-YPK-UT-0127 | 5122E-750-J-T04.7 | W11 | 5413 | Φ33.7*3 | 20# | Ⅰ | 20% | 合格 |  | UT（超声波检测） | 5#空压厂房 | GTAW | 5122E | / | 1道 | 焊后检测
2024.9.16 | 2024.9.18 | NMBF-KF-5122E-LHJ(01)-YPK-UT-0128 | 5122E-750-J-T04.7 | W12 | 5413 | Φ33.7*3 | 20# | Ⅰ | 20% | 合格 |  | UT（超声波检测） | 5#空压厂房 | GTAW | 5122E | / | 1道 | 焊后检测
2024.9.16 | 2024.9.18 | NMBF-KF-5122E-LHJ(01)-YPK-UT-0128 | 5122E-750-J-T04.7 | W13 | 5413 | Φ33.7*3 | 20# | Ⅰ | 20% | 合格 |  | UT（超声波检测） | 5#空压厂房 | GTAW | 5122E | / | 1道 | 焊后检测
2024.9.16 | 2024.9.18 | NMBF-KF-5122E-LHJ(01)-YPK-UT-0128 | 5122E-750-J-T04.7 | W14 | 5413 | Φ33.7*3 | 20# | Ⅰ | 20% | 合格 |  | UT（超声波检测） | 5#空压厂房 | GTAW | 5122E | / | 1道 | 焊后检测
2024.9.16 | 2024.9.18 | NMBF-KF-5122E-LHJ(01)-YPK-UT-0128 | 5122E-750-J-T04.7 | W15 | 5413 | Φ33.7*3 | 20# | Ⅰ | 20% | 合格 |  | UT（超声波检测） | 5#空压厂房 | GTAW | 5122E | / | 1道 | 焊后检测
2024.9.16 | 2024.9.18 | NMBF-KF-5122E-LHJ(01)-YPK-UT-0128 | 5122E-750-J-T04.7 | W16 | 5413 | Φ33.7*3 | 20# | Ⅰ | 20% | 合格 |  | UT（超声波检测） | 5#空压厂房 | GTAW | 5122E | / | 1道 | 焊后检测
2024.9.16 | 2024.9.18 | NMBF-KF-5122E-LHJ(01)-YPK-UT-0128 | 5122E-750-J-T04.7 | W17 | 5413 | Φ33.7*3 | 20# | Ⅰ | 20% | 合格 |  | UT（超声波检测） | 5#空压厂房 | GTAW | 5122E | / | 1道 | 焊后检测
2024.9.12 | 2024.9.14 | NMBF-KF-5122E-LHJ(01)-YPK-UT-0129 | 5122E-750-S-T09 | W1 | 473X | Φ762*10 | 20# | Ⅰ | 20% | 合格 |  | UT（超声波检测） | 5#空压厂房 | GTAW+SMAW | 5122E | / | 1道 | 焊后检测
2024.9.12 | 2024.9.14 | NMBF-KF-5122E-LHJ(01)-YPK-UT-0129 | 5122E-750-S-T09 | W5A | 473X | Φ168.3*7 | 20# | Ⅰ | 20% | 合格 |  | UT（超声波检测） | 5#空压厂房 | GTAW+SMAW | 5122E | / | 1道 | 焊后检测
2024.9.12 | 2024.9.14 | NMBF-KF-5122E-LHJ(01)-YPK-UT-0129 | 5122E-750-S-T09 | W6 | 473X | Φ168.3*7 | 20# | Ⅰ | 20% | 合格 |  | UT（超声波检测） | 5#空压厂房 | GTAW+SMAW | 5122E | / | 1道 | 焊后检测
2024.9.12 | 2024.9.14 | NMBF-KF-5122E-LHJ(01)-YPK-UT-0129 | 5122E-750-S-T09 | W7 | 5210 | Φ168.3*7 | 20# | Ⅰ | 20% | 合格 |  | UT（超声波检测） | 5#空压厂房 | GTAW+SMAW | 5122E | / | 1道 | 焊后检测
2024.9.12 | 2024.9.14 | NMBF-KF-5122E-LHJ(01)-YPK-UT-0129 | 5122E-750-S-T09 | W8 | 5210 | Φ168.3*7 | 20# | Ⅰ | 20% | 合格 |  | UT（超声波检测） | 5#空压厂房 | GTAW+SMAW | 5122E | / | 1道 | 焊后检测
2024.9.12 | 2024.9.14 | NMBF-KF-5122E-LHJ(01)-YPK-UT-0129 | 5122E-750-S-T09 | W9 | 5210 | Φ168.3*7 | 20# | Ⅰ | 20% | 合格 |  | UT（超声波检测） | 5#空压厂房 | GTAW+SMAW | 5122E | / | 1道 | 焊后检测
2024.9.12 | 2024.9.14 | NMBF-KF-5122E-LHJ(01)-YPK-UT-0129 | 5122E-750-S-T09 | W10 | 5210 | Φ168.3*7 | 20# | Ⅰ | 20% | 合格 |  | UT（超声波检测） | 5#空压厂房 | GTAW+SMAW | 5122E | / | 1道 | 焊后检测
2024.9.12 | 2024.9.14 | NMBF-KF-5122E-LHJ(01)-YPK-UT-0129 | 5122E-750-S-T09 | W11 | 5210 | Φ168.3*7 | 20# | Ⅰ | 20% | 合格 |  | UT（超声波检测） | 5#空压厂房 | GTAW+SMAW | 5122E | / | 1道 | 焊后检测
2024.9.12 | 2024.9.14 | NMBF-KF-5122E-LHJ(01)-YPK-UT-0129 | 5122E-750-S-T09 | W12 | 5210 | Φ168.3*7 | 20# | Ⅰ | 20% | 合格 |  | UT（超声波检测） | 5#空压厂房 | GTAW+SMAW | 5122E | / | 1道 | 焊后检测
2024.9.12 | 2024.9.14 | NMBF-KF-5122E-LHJ(01)-YPK-UT-0129 | 5122E-750-S-T09 | W13 | 473X | Φ168.3*7 | 20# | Ⅰ | 20% | 合格 |  | UT（超声波检测） | 5#空压厂房 | GTAW+SMAW | 5122E | / | 1道 | 焊后检测
2024.10.26 | 2024.10.28 | NMBF-KF-5122E-LHJ(01)-YPK-UT-0130 | 5122E-750-J-T06.6 | W1 | 6233 | Φ219.1*6.35 | 20# | Ⅰ | 20% | 合格 |  | UT（超声波检测） | 5#空压厂房 | GTAW+SMAW | 5122E | / | 1道 | 焊后检测
2024.10.26 | 2024.10.28 | NMBF-KF-5122E-LHJ(01)-YPK-UT-0130 | 5122E-750-J-T06.6 | W2 | 6233 | Φ219.1*6.35 | 20# | Ⅰ | 20% | 合格 |  | UT（超声波检测） | 5#空压厂房 | GTAW+SMAW | 5122E | / | 1道 | 焊后检测
2024.10.26 | 2024.10.28 | NMBF-KF-5122E-LHJ(01)-YPK-UT-0130 | 5122E-750-J-T06.6 | W3 | 6233 | Φ219.1*6.35 | 20# | Ⅰ | 20% | 合格 |  | UT（超声波检测） | 5#空压厂房 | GTAW+SMAW | 5122E | / | 1道 | 焊后检测
2024.10.26 | 2024.10.28 | NMBF-KF-5122E-LHJ(01)-YPK-UT-0130 | 5122E-750-J-T06.6 | W4 | 293X | Φ219.1*6.35 | 20# | Ⅰ | 20% | 合格 |  | UT（超声波检测） | 5#空压厂房 | GTAW+SMAW | 5122E | / | 1道 | 焊后检测
2024.10.26 | 2024.10.28 | NMBF-KF-5122E-LHJ(01)-YPK-UT-0130 | 5122E-750-J-T06.6 | W5 | 293X | Φ219.1*6.35 | 20# | Ⅰ | 20% | 合格 |  | UT（超声波检测） | 5#空压厂房 | GTAW+SMAW | 5122E | / | 1道 | 焊后检测
2024.10.26 | 2024.10.28 | NMBF-KF-5122E-LHJ(01)-YPK-UT-0130 | 5122E-750-J-T06.6 | W6 | 293X | Φ219.1*6.35 | 20# | Ⅰ | 20% | 合格 |  | UT（超声波检测） | 5#空压厂房 | GTAW+SMAW | 5122E | / | 1道 | 焊后检测
2024.10.26 | 2024.10.28 | NMBF-KF-5122E-LHJ(01)-YPK-UT-0130 | 5122E-750-J-T06.6 | W7 | 293X | Φ219.1*6.35 | 20# | Ⅰ | 20% | 合格 |  | UT（超声波检测） | 5#空压厂房 | GTAW+SMAW | 5122E | / | 1道 | 焊后检测
2024.10.26 | 2024.10.28 | NMBF-KF-5122E-LHJ(01)-YPK-UT-0130 | 5122E-750-J-T06.6 | W8 | 293X | Φ219.1*6.35 | 20# | Ⅰ | 20% | 合格 |  | UT（超声波检测） | 5#空压厂房 | GTAW+SMAW | 5122E | / | 1道 | 焊后检测
2024.10.26 | 2024.10.28 | NMBF-KF-5122E-LHJ(01)-YPK-UT-0130 | 5122E-750-J-T06.6 | W9 | 293X | Φ219.1*6.35 | 20# | Ⅰ | 20% | 合格 |  | UT（超声波检测） | 5#空压厂房 | GTAW+SMAW | 5122E | / | 1道 | 焊后检测
2024.8.3 | 2024.8.5 | NMBF-KF-5122E-LHJ(01)-YPK-UT-0131 | 5122E-750-J-T06.4 | W30 | 2939 | Φ89*5.5 | 20# | Ⅰ | 20% | 合格 |  | UT（超声波检测） | 5#空压厂房 | GTAW+SMAW | 5122E | / | 1道 | 焊后检测
2024.9.18 | 2024.9.20 | NMBF-KF-5122E-LHJ(01)-YPK-UT-0132 | 5122E-750-J-T06.4 | W10 | 1818 | Φ48.3*4 | 20# | Ⅰ | 20% | 合格 |  | UT（超声波检测） | 5#空压厂房 | GTAW | 5122E | / | 1道 | 焊后检测
2024.9.18 | 2024.9.20 | NMBF-KF-5122E-LHJ(01)-YPK-UT-0132 | 5122E-750-J-T06.4 | W11 | 1818 | Φ48.3*4 | 20# | Ⅰ | 20% | 合格 |  | UT（超声波检测） | 5#空压厂房 | GTAW | 5122E | / | 1道 | 焊后检测
2024.9.18 | 2024.9.20 | NMBF-KF-5122E-LHJ(01)-YPK-UT-0132 | 5122E-750-J-T06.4 | W14 | 1818 | Φ48.3*4 | 20# | Ⅰ | 20% | 合格 |  | UT（超声波检测） | 5#空压厂房 | GTAW | 5122E | / | 1道 | 焊后检测
2024.9.18 | 2024.9.20 | NMBF-KF-5122E-LHJ(01)-YPK-UT-0132 | 5122E-750-J-T06.4 | W15 | 1818 | Φ48.3*4 | 20# | Ⅰ | 20% | 合格 |  | UT（超声波检测） | 5#空压厂房 | GTAW | 5122E | / | 1道 | 焊后检测
2024.10.20 | 2024.10.22 | NMBF-KF-5122E-LHJ(01)-YPK-UT-0133 | 5122E-750-J-T06.4 | W2B | 3234 | Φ48.3*4 | 20# | Ⅰ | 20% | 合格 |  | UT（超声波检测） | 5#空压厂房 | GTAW | 5122E | / | 1道 | 焊后检测
2024.7.29 | 2024.7.31 | NMBF-KF-5122E-LHJ(01)-YPK-UT-0134 | 5122E-750-J-T06.2 | W49B | 2939 | Φ48.3*4 | 20# | Ⅰ | 20% | 合格 |  | UT（超声波检测） | 5#空压厂房 | GTAW | 5122E | / | 1道 | 焊后检测
2024.10.25 | 2024.10.27 | NMBF-KF-5122E-LHJ(01)-YPK-UT-0135 | 5122E-750-J-T04.8 | W4A | 4110 | Φ48.3*3.6 | 20# | Ⅰ | 20% | 合格 |  | UT（超声波检测） | 5#空压厂房 | GTAW | 5122E | / | 1道 | 焊后检测
2024.10.16 | 2024.10.18 | NMBF-KF-5122E-LHJ(01)-YPK-UT-0136 | 5122E-750-J-T04.8 | W22A | 4110 | Φ26.7*3 | 20# | Ⅰ | 20% | 合格 |  | UT（超声波检测） | 5#空压厂房 | GTAW | 5122E | / | 1道 | 焊后检测
2024.10.15 | 2024.10.17 | NMBF-KF-5122E-LHJ(01)-YPK-UT-0137 | 5122E-750-J-T04.8 | W43A | 4110 | Φ26.7*3 | 20# | Ⅰ | 20% | 合格 |  | UT（超声波检测） | 5#空压厂房 | GTAW | 5122E | / | 1道 | 焊后检测
2024.10.15 | 2024.10.17 | NMBF-KF-5122E-LHJ(01)-YPK-UT-0137 | 5122E-750-J-T04.8 | W45 | 4110 | Φ26.7*3 | 20# | Ⅰ | 20% | 合格 |  | UT（超声波检测） | 5#空压厂房 | GTAW | 5122E | / | 1道 | 焊后检测
2024.10.15 | 2024.10.17 | NMBF-KF-5122E-LHJ(01)-YPK-UT-0137 | 5122E-750-J-T04.8 | W46 | 4110 | Φ26.7*3 | 20# | Ⅰ | 20% | 合格 |  | UT（超声波检测） | 5#空压厂房 | GTAW | 5122E | / | 1道 | 焊后检测
2024.10.15 | 2024.10.17 | NMBF-KF-5122E-LHJ(01)-YPK-UT-0137 | 5122E-750-J-T04.8 | W46A | 4110 | Φ26.7*3 | 20# | Ⅰ | 20% | 合格 |  | UT（超声波检测） | 5#空压厂房 | GTAW | 5122E | / | 1道 | 焊后检测
2024.11.9 | 2024.11.11 | NMBF-KF-5122E-LHJ(01)-YPK-UT-0138 | 5122E-750-J-T05.1 | W10 | 3232 | Φ324*6.5 | 20# | Ⅰ | 20% | 合格 |  | UT（超声波检测） | 5#空压厂房 | GTAW+SMAW | 5122E | / | 1道 | 焊后检测
2024.11.9 | 2024.11.11 | NMBF-KF-5122E-LHJ(01)-YPK-UT-0138 | 5122E-750-J-T05.1 | W11 | 3232 | Φ273*8 | 20# | Ⅰ | 20% | 合格 |  | UT（超声波检测） | 5#空压厂房 | GTAW+SMAW | 5122E | / | 1道 | 焊后检测
2024.11.9 | 2024.11.11 | NMBF-KF-5122E-LHJ(01)-YPK-UT-0138 | 5122E-750-J-T05.1 | W12 | 3234 | Φ273*8 | 20# | Ⅰ | 20% | 合格 |  | UT（超声波检测） | 5#空压厂房 | GTAW+SMAW | 5122E | / | 1道 | 焊后检测
2024.10.20 | 2024.10.22 | NMBF-KF-5122E-LHJ(01)-YPK-UT-0139 | 5122E-750-J-T05.1 | W15 | 3594 | Φ324*6.5 | 20# | Ⅰ | 20% | 合格 |  | UT（超声波检测） | 5#空压厂房 | GTAW+SMAW | 5122E | / | 1道 | 焊后检测
2024.10.20 | 2024.10.22 | NMBF-KF-5122E-LHJ(01)-YPK-UT-0139 | 5122E-750-J-T05.1 | W15A | 3232 | Φ324*6.5 | 20# | Ⅰ | 20% | 合格 |  | UT（超声波检测） | 5#空压厂房 | GTAW+SMAW | 5122E | / | 1道 | 焊后检测
2024.10.20 | 2024.10.22 | NMBF-KF-5122E-LHJ(01)-YPK-UT-0139 | 5122E-750-J-T05.1 | W16 | 3594 | Φ323.9*8 | 20# | Ⅰ | 20% | 合格 |  | UT（超声波检测） | 5#空压厂房 | GTAW+SMAW | 5122E | / | 1道 | 焊后检测
2024.10.20 | 2024.10.22 | NMBF-KF-5122E-LHJ(01)-YPK-UT-0139 | 5122E-750-J-T05.1 | W17 | 1014 | Φ323.8*8 | 20# | Ⅰ | 20% | 合格 |  | UT（超声波检测） | 5#空压厂房 | GTAW+SMAW | 5122E | / | 1道 | 焊后检测
2024.10.20 | 2024.10.22 | NMBF-KF-5122E-LHJ(01)-YPK-UT-0139 | 5122E-750-J-T05.1 | W18 | 0016 | Φ323.8*8 | 20# | Ⅰ | 20% | 合格 |  | UT（超声波检测） | 5#空压厂房 | GTAW+SMAW | 5122E | / | 1道 | 焊后检测
2024.10.20 | 2024.10.22 | NMBF-KF-5122E-LHJ(01)-YPK-UT-0139 | 5122E-750-J-T05.1 | W19 | 0016 | Φ323.8*8 | 20# | Ⅰ | 20% | 合格 |  | UT（超声波检测） | 5#空压厂房 | GTAW+SMAW | 5122E | / | 1道 | 焊后检测
2024.10.20 | 2024.10.22 | NMBF-KF-5122E-LHJ(01)-YPK-UT-0139 | 5122E-750-J-T05.1 | W20 | 1014 | Φ323.8*8 | 20# | Ⅰ | 20% | 合格 |  | UT（超声波检测） | 5#空压厂房 | GTAW+SMAW | 5122E | / | 1道 | 焊后检测
2024.7.20 | 2024.7.22 | NMBF-KF-5122E-LHJ(01)-YPK-UT-0150 | 5122E-750-J-T05.1 | W21 | 173X | Φ323.8*8 | 20# | Ⅰ | 20% | 合格 |  | UT（超声波检测） | 5#空压厂房 | GTAW+SMAW | 5122E | / | 1道 | 焊后检测
2024.10.5 | 2024.10.7 | NMBF-KF-5122E-LHJ(01)-YPK-UT-0151 | 5122E-750-J-T05.1 | W23 | 0016 | Φ114.3*6 | 20# | Ⅰ | 20% | 合格 |  | UT（超声波检测） | 5#空压厂房 | GTAW+SMAW | 5122E | / | 1道 | 焊后检测
2024.10.5 | 2024.10.7 | NMBF-KF-5122E-LHJ(01)-YPK-UT-0151 | 5122E-750-J-T05.1 | W24 | 0016 | Φ114.3*6 | 20# | Ⅰ | 20% | 合格 |  | UT（超声波检测） | 5#空压厂房 | GTAW+SMAW | 5122E | / | 1道 | 焊后检测
2024.10.5 | 2024.10.7 | NMBF-KF-5122E-LHJ(01)-YPK-UT-0151 | 5122E-750-J-T05.1 | W25 | 1014 | Φ114.3*6 | 20# | Ⅰ | 20% | 合格 |  | UT（超声波检测） | 5#空压厂房 | GTAW+SMAW | 5122E | / | 1道 | 焊后检测
2024.10.5 | 2024.10.7 | NMBF-KF-5122E-LHJ(01)-YPK-UT-0151 | 5122E-750-J-T05.1 | W26 | 1014 | Φ114.3*6 | 20# | Ⅰ | 20% | 合格 |  | UT（超声波检测） | 5#空压厂房 | GTAW+SMAW | 5122E | / | 1道 | 焊后检测
2024.10.5 | 2024.10.7 | NMBF-KF-5122E-LHJ(01)-YPK-UT-0151 | 5122E-750-J-T05.1 | W27 | 1014 | Φ114.3*6 | 20# | Ⅰ | 20% | 合格 |  | UT（超声波检测） | 5#空压厂房 | GTAW+SMAW | 5122E | / | 1道 | 焊后检测
2024.10.5 | 2024.10.7 | NMBF-KF-5122E-LHJ(01)-YPK-UT-0151 | 5122E-750-J-T05.1 | W28 | 1014 | Φ114.3*6 | 20# | Ⅰ | 20% | 合格 |  | UT（超声波检测） | 5#空压厂房 | GTAW+SMAW | 5122E | / | 1道 | 焊后检测
2024.7.15 | 2024.7.17 | NMBF-KF-5122E-LHJ(01)-YPK-UT-0152 | 5122E-750-J-T05.1 | W29 | 7615 | Φ114.3*6 | 20# | Ⅰ | 20% | 合格 |  | UT（超声波检测） | 5#空压厂房 | GTAW+SMAW | 5122E | / | 1道 | 焊后检测
2024.7.15 | 2024.7.17 | NMBF-KF-5122E-LHJ(01)-YPK-UT-0152 | 5122E-750-J-T05.1 | W30 | 7615 | Φ114.3*6 | 20# | Ⅰ | 20% | 合格 |  | UT（超声波检测） | 5#空压厂房 | GTAW+SMAW | 5122E | / | 1道 | 焊后检测
2024.7.15 | 2024.7.17 | NMBF-KF-5122E-LHJ(01)-YPK-UT-0152 | 5122E-750-J-T05.1 | W31 | 7615 | Φ114.3*6 | 20# | Ⅰ | 20% | 合格 |  | UT（超声波检测） | 5#空压厂房 | GTAW+SMAW | 5122E | / | 1道 | 焊后检测
2024.7.15 | 2024.7.17 | NMBF-KF-5122E-LHJ(01)-YPK-UT-0152 | 5122E-750-J-T05.1 | W32 | 7615 | Φ114.3*6 | 20# | Ⅰ | 20% | 合格 |  | UT（超声波检测） | 5#空压厂房 | GTAW+SMAW | 5122E | / | 1道 | 焊后检测
2024.7.15 | 2024.7.17 | NMBF-KF-5122E-LHJ(01)-YPK-UT-0152 | 5122E-750-J-T05.1 | W33 | 7615 | Φ114.3*6 | 20# | Ⅰ | 20% | 合格 |  | UT（超声波检测） | 5#空压厂房 | GTAW+SMAW | 5122E | / | 1道 | 焊后检测
2024.7.15 | 2024.7.17 | NMBF-KF-5122E-LHJ(01)-YPK-UT-0152 | 5122E-750-J-T05.1 | W34 | 7615 | Φ114.3*6 | 20# | Ⅰ | 20% | 合格 |  | UT（超声波检测） | 5#空压厂房 | GTAW+SMAW | 5122E | / | 1道 | 焊后检测
2024.7.15 | 2024.7.17 | NMBF-KF-5122E-LHJ(01)-YPK-UT-0152 | 5122E-750-J-T05.1 | W35 | 7615 | Φ114.3*6 | 20# | Ⅰ | 20% | 合格 |  | UT（超声波检测） | 5#空压厂房 | GTAW+SMAW | 5122E | / | 1道 | 焊后检测
2024.10.5 | 2024.10.7 | NMBF-KF-5122E-LHJ(01)-YPK-UT-0153 | 5122E-750-J-T05.1 | W36 | 1014 | Φ114.3*6 | 20# | Ⅰ | 20% | 合格 |  | UT（超声波检测） | 5#空压厂房 | GTAW+SMAW | 5122E | / | 1道 | 焊后检测
2024.10.5 | 2024.10.7 | NMBF-KF-5122E-LHJ(01)-YPK-UT-0153 | 5122E-750-J-T05.1 | W37 | 1014 | Φ114.3*6 | 20# | Ⅰ | 20% | 合格 |  | UT（超声波检测） | 5#空压厂房 | GTAW+SMAW | 5122E | / | 1道 | 焊后检测
2024.10.5 | 2024.10.7 | NMBF-KF-5122E-LHJ(01)-YPK-UT-0153 | 5122E-750-J-T05.1 | W38 | 1014 | Φ114.3*6 | 20# | Ⅰ | 20% | 合格 |  | UT（超声波检测） | 5#空压厂房 | GTAW+SMAW | 5122E | / | 1道 | 焊后检测
2024.10.5 | 2024.10.7 | NMBF-KF-5122E-LHJ(01)-YPK-UT-0153 | 5122E-750-J-T05.1 | W39 | 1014 | Φ114.3*6 | 20# | Ⅰ | 20% | 合格 |  | UT（超声波检测） | 5#空压厂房 | GTAW+SMAW | 5122E | / | 1道 | 焊后检测
2024.10.5 | 2024.10.7 | NMBF-KF-5122E-LHJ(01)-YPK-UT-0153 | 5122E-750-J-T05.1 | W40 | 1014 | Φ114.3*6 | 20# | Ⅰ | 20% | 合格 |  | UT（超声波检测） | 5#空压厂房 | GTAW+SMAW | 5122E | / | 1道 | 焊后检测
2024.10.5 | 2024.10.7 | NMBF-KF-5122E-LHJ(01)-YPK-UT-0153 | 5122E-750-J-T05.1 | W41 | 1014 | Φ114.3*6 | 20# | Ⅰ | 20% | 合格 |  | UT（超声波检测） | 5#空压厂房 | GTAW+SMAW | 5122E | / | 1道 | 焊后检测
2024.10.5 | 2024.10.7 | NMBF-KF-5122E-LHJ(01)-YPK-UT-0153 | 5122E-750-J-T05.1 | W42 | 1014 | Φ114.3*6 | 20# | Ⅰ | 20% | 合格 |  | UT（超声波检测） | 5#空压厂房 | GTAW+SMAW | 5122E | / | 1道 | 焊后检测
2024.7.19 | 2024.7.21 | NMBF-KF-5122E-LHJ(01)-YPK-UT-0154 | 5122E-750-J-T05.1 | W43 | 0016 | Φ114.3*6 | 20# | Ⅰ | 20% | 合格 |  | UT（超声波检测） | 5#空压厂房 | GTAW+SMAW | 5122E | / | 1道 | 焊后检测
2024.7.19 | 2024.7.21 | NMBF-KF-5122E-LHJ(01)-YPK-UT-0154 | 5122E-750-J-T05.1 | W44 | 0016 | Φ89*4.5 | 20# | Ⅰ | 20% | 合格 |  | UT（超声波检测） | 5#空压厂房 | GTAW+SMAW | 5122E | / | 1道 | 焊后检测
2024.7.19 | 2024.7.21 | NMBF-KF-5122E-LHJ(01)-YPK-UT-0154 | 5122E-750-J-T05.1 | W45 | 0016 | Φ89*4.5 | 20# | Ⅰ | 20% | 合格 |  | UT（超声波检测） | 5#空压厂房 | GTAW+SMAW | 5122E | / | 1道 | 焊后检测
2024.7.19 | 2024.7.21 | NMBF-KF-5122E-LHJ(01)-YPK-UT-0154 | 5122E-750-J-T05.1 | W46 | 0016 | Φ89*4.5 | 20# | Ⅰ | 20% | 合格 |  | UT（超声波检测） | 5#空压厂房 | GTAW+SMAW | 5122E | / | 1道 | 焊后检测
2024.7.19 | 2024.7.21 | NMBF-KF-5122E-LHJ(01)-YPK-UT-0154 | 5122E-750-J-T05.1 | W47 | 0016 | Φ89*4.5 | 20# | Ⅰ | 20% | 合格 |  | UT（超声波检测） | 5#空压厂房 | GTAW+SMAW | 5122E | / | 1道 | 焊后检测
2024.7.19 | 2024.7.21 | NMBF-KF-5122E-LHJ(01)-YPK-UT-0154 | 5122E-750-J-T05.1 | W48 | 0016 | Φ60.3*4 | 20# | Ⅰ | 20% | 合格 |  | UT（超声波检测） | 5#空压厂房 | GTAW | 5122E | / | 1道 | 焊后检测
2024.10.6 | 2024.10.8 | NMBF-KF-5122E-LHJ(01)-YPK-UT-0155 | 5122E-750-J-T05.1 | W49 | 1014 | Φ89*4.5 | 20# | Ⅰ | 20% | 合格 |  | UT（超声波检测） | 5#空压厂房 | GTAW+SMAW | 5122E | / | 1道 | 焊后检测
2024.10.6 | 2024.10.8 | NMBF-KF-5122E-LHJ(01)-YPK-UT-0155 | 5122E-750-J-T05.1 | W50 | 0016 | Φ89*4.5 | 20# | Ⅰ | 20% | 合格 |  | UT（超声波检测） | 5#空压厂房 | GTAW+SMAW | 5122E | / | 1道 | 焊后检测
2024.10.6 | 2024.10.8 | NMBF-KF-5122E-LHJ(01)-YPK-UT-0155 | 5122E-750-J-T05.1 | W51 | 0016 | Φ60.3*4 | 20# | Ⅰ | 20% | 合格 |  | UT（超声波检测） | 5#空压厂房 | GTAW | 5122E | / | 1道 | 焊后检测
2024.10.6 | 2024.10.8 | NMBF-KF-5122E-LHJ(01)-YPK-UT-0155 | 5122E-750-J-T05.1 | W52 | 1014 | Φ89*4.5 | 20# | Ⅰ | 20% | 合格 |  | UT（超声波检测） | 5#空压厂房 | GTAW+SMAW | 5122E | / | 1道 | 焊后检测
2024.10.6 | 2024.10.8 | NMBF-KF-5122E-LHJ(01)-YPK-UT-0155 | 5122E-750-J-T05.1 | W53 | 0016 | Φ89*4.5 | 20# | Ⅰ | 20% | 合格 |  | UT（超声波检测） | 5#空压厂房 | GTAW+SMAW | 5122E | / | 1道 | 焊后检测
2024.10.6 | 2024.10.8 | NMBF-KF-5122E-LHJ(01)-YPK-UT-0155 | 5122E-750-J-T05.1 | W54 | 0016 | Φ89*4.5 | 20# | Ⅰ | 20% | 合格 |  | UT（超声波检测） | 5#空压厂房 | GTAW+SMAW | 5122E | / | 1道 | 焊后检测
2024.10.6 | 2024.10.8 | NMBF-KF-5122E-LHJ(01)-YPK-UT-0155 | 5122E-750-J-T05.1 | W55 | 0016 | Φ60.3*4 | 20# | Ⅰ | 20% | 合格 |  | UT（超声波检测） | 5#空压厂房 | GTAW | 5122E | / | 1道 | 焊后检测
2024.10.6 | 2024.10.8 | NMBF-KF-5122E-LHJ(01)-YPK-UT-0155 | 5122E-750-J-T05.1 | W56 | 1014 | Φ89*4.5 | 20# | Ⅰ | 20% | 合格 |  | UT（超声波检测） | 5#空压厂房 | GTAW+SMAW | 5122E | / | 1道 | 焊后检测
2024.10.6 | 2024.10.8 | NMBF-KF-5122E-LHJ(01)-YPK-UT-0155 | 5122E-750-J-T05.1 | W57 | 0016 | Φ89*4.5 | 20# | Ⅰ | 20% | 合格 |  | UT（超声波检测） | 5#空压厂房 | GTAW+SMAW | 5122E | / | 1道 | 焊后检测
2024.10.5 | 2024.10.7 | NMBF-KF-5122E-LHJ(01)-YPK-UT-0156 | 5122E-750-J-T05.1 | W58 | 1014 | Φ89*4.5 | 20# | Ⅰ | 20% | 合格 |  | UT（超声波检测） | 5#空压厂房 | GTAW+SMAW | 5122E | / | 1道 | 焊后检测
2024.10.5 | 2024.10.7 | NMBF-KF-5122E-LHJ(01)-YPK-UT-0156 | 5122E-750-J-T05.1 | W59 | 0016 | Φ60.3*4 | 20# | Ⅰ | 20% | 合格 |  | UT（超声波检测） | 5#空压厂房 | GTAW | 5122E | / | 1道 | 焊后检测
2024.10.5 | 2024.10.7 | NMBF-KF-5122E-LHJ(01)-YPK-UT-0156 | 5122E-750-J-T05.1 | W60 | 1014 | Φ89*4.5 | 20# | Ⅰ | 20% | 合格 |  | UT（超声波检测） | 5#空压厂房 | GTAW+SMAW | 5122E | / | 1道 | 焊后检测
2024.10.5 | 2024.10.7 | NMBF-KF-5122E-LHJ(01)-YPK-UT-0156 | 5122E-750-J-T05.1 | W61 | 0016 | Φ89*4.5 | 20# | Ⅰ | 20% | 合格 |  | UT（超声波检测） | 5#空压厂房 | GTAW+SMAW | 5122E | / | 1道 | 焊后检测
2024.10.5 | 2024.10.7 | NMBF-KF-5122E-LHJ(01)-YPK-UT-0156 | 5122E-750-J-T05.1 | W62 | 0016 | Φ89*4.5 | 20# | Ⅰ | 20% | 合格 |  | UT（超声波检测） | 5#空压厂房 | GTAW+SMAW | 5122E | / | 1道 | 焊后检测
2024.10.5 | 2024.10.7 | NMBF-KF-5122E-LHJ(01)-YPK-UT-0156 | 5122E-750-J-T05.1 | W63 | 0016 | Φ60.3*4 | 20# | Ⅰ | 20% | 合格 |  | UT（超声波检测） | 5#空压厂房 | GTAW | 5122E | / | 1道 | 焊后检测
2024.10.5 | 2024.10.7 | NMBF-KF-5122E-LHJ(01)-YPK-UT-0156 | 5122E-750-J-T05.1 | W64 | 1014 | Φ89*4.5 | 20# | Ⅰ | 20% | 合格 |  | UT（超声波检测） | 5#空压厂房 | GTAW+SMAW | 5122E | / | 1道 | 焊后检测
2024.10.5 | 2024.10.7 | NMBF-KF-5122E-LHJ(01)-YPK-UT-0156 | 5122E-750-J-T05.1 | W65 | 0016 | Φ89*4.5 | 20# | Ⅰ | 20% | 合格 |  | UT（超声波检测） | 5#空压厂房 | GTAW+SMAW | 5122E | / | 1道 | 焊后检测
2024.10.5 | 2024.10.7 | NMBF-KF-5122E-LHJ(01)-YPK-UT-0156 | 5122E-750-J-T05.1 | W66 | 0016 | Φ89*4.5 | 20# | Ⅰ | 20% | 合格 |  | UT（超声波检测） | 5#空压厂房 | GTAW+SMAW | 5122E | / | 1道 | 焊后检测
2024.10.10 | 2024.10.12 | NMBF-KF-5122E-LHJ(01)-YPK-UT-0157 | 5122E-750-J-T05.1 | W67 | 0016 | Φ60.3*4 | 20# | Ⅰ | 20% | 合格 |  | UT（超声波检测） | 5#空压厂房 | GTAW | 5122E | / | 1道 | 焊后检测
2024.10.10 | 2024.10.12 | NMBF-KF-5122E-LHJ(01)-YPK-UT-0157 | 5122E-750-J-T05.1 | W68 | 1014 | Φ89*4.5 | 20# | Ⅰ | 20% | 合格 |  | UT（超声波检测） | 5#空压厂房 | GTAW+SMAW | 5122E | / | 1道 | 焊后检测
2024.10.10 | 2024.10.12 | NMBF-KF-5122E-LHJ(01)-YPK-UT-0157 | 5122E-750-J-T05.1 | W69 | 0016 | Φ89*4.5 | 20# | Ⅰ | 20% | 合格 |  | UT（超声波检测） | 5#空压厂房 | GTAW+SMAW | 5122E | / | 1道 | 焊后检测
2024.10.10 | 2024.10.12 | NMBF-KF-5122E-LHJ(01)-YPK-UT-0157 | 5122E-750-J-T05.1 | W70 | 0016 | Φ89*4.5 | 20# | Ⅰ | 20% | 合格 |  | UT（超声波检测） | 5#空压厂房 | GTAW+SMAW | 5122E | / | 1道 | 焊后检测
2024.10.10 | 2024.10.12 | NMBF-KF-5122E-LHJ(01)-YPK-UT-0157 | 5122E-750-J-T05.1 | W71 | 0016 | Φ60.3*4 | 20# | Ⅰ | 20% | 合格 |  | UT（超声波检测） | 5#空压厂房 | GTAW | 5122E | / | 1道 | 焊后检测
2024.10.10 | 2024.10.12 | NMBF-KF-5122E-LHJ(01)-YPK-UT-0157 | 5122E-750-J-T05.1 | W72 | 0016 | Φ89*4.5 | 20# | Ⅰ | 20% | 合格 |  | UT（超声波检测） | 5#空压厂房 | GTAW+SMAW | 5122E | / | 1道 | 焊后检测
2024.10.10 | 2024.10.12 | NMBF-KF-5122E-LHJ(01)-YPK-UT-0157 | 5122E-750-J-T05.1 | W73 | 0016 | Φ89*4.5 | 20# | Ⅰ | 20% | 合格 |  | UT（超声波检测） | 5#空压厂房 | GTAW+SMAW | 5122E | / | 1道 | 焊后检测
2024.10.10 | 2024.10.12 | NMBF-KF-5122E-LHJ(01)-YPK-UT-0157 | 5122E-750-J-T05.1 | W74 | 0016 | Φ89*4.5 | 20# | Ⅰ | 20% | 合格 |  | UT（超声波检测） | 5#空压厂房 | GTAW+SMAW | 5122E | / | 1道 | 焊后检测
2024.10.10 | 2024.10.12 | NMBF-KF-5122E-LHJ(01)-YPK-UT-0158 | 5122E-750-J-T05.1 | W75 | 0016 | Φ60.3*4 | 20# | Ⅰ | 20% | 合格 |  | UT（超声波检测） | 5#空压厂房 | GTAW | 5122E | / | 1道 | 焊后检测
2024.10.10 | 2024.10.12 | NMBF-KF-5122E-LHJ(01)-YPK-UT-0158 | 5122E-750-J-T05.1 | W76 | 1014 | Φ89*4.5 | 20# | Ⅰ | 20% | 合格 |  | UT（超声波检测） | 5#空压厂房 | GTAW+SMAW | 5122E | / | 1道 | 焊后检测
2024.10.10 | 2024.10.12 | NMBF-KF-5122E-LHJ(01)-YPK-UT-0158 | 5122E-750-J-T05.1 | W77 | 0016 | Φ89*4.5 | 20# | Ⅰ | 20% | 合格 |  | UT（超声波检测） | 5#空压厂房 | GTAW+SMAW | 5122E | / | 1道 | 焊后检测
2024.10.10 | 2024.10.12 | NMBF-KF-5122E-LHJ(01)-YPK-UT-0158 | 5122E-750-J-T05.1 | W78 | 0016 | Φ89*4.5 | 20# | Ⅰ | 20% | 合格 |  | UT（超声波检测） | 5#空压厂房 | GTAW+SMAW | 5122E | / | 1道 | 焊后检测
2024.10.10 | 2024.10.12 | NMBF-KF-5122E-LHJ(01)-YPK-UT-0158 | 5122E-750-J-T05.1 | W79 | 0016 | Φ60.3*4 | 20# | Ⅰ | 20% | 合格 |  | UT（超声波检测） | 5#空压厂房 | GTAW | 5122E | / | 1道 | 焊后检测
2024.10.10 | 2024.10.12 | NMBF-KF-5122E-LHJ(01)-YPK-UT-0158 | 5122E-750-J-T05.1 | W80 | 1014 | Φ89*4.5 | 20# | Ⅰ | 20% | 合格 |  | UT（超声波检测） | 5#空压厂房 | GTAW+SMAW | 5122E | / | 1道 | 焊后检测
2024.10.10 | 2024.10.12 | NMBF-KF-5122E-LHJ(01)-YPK-UT-0158 | 5122E-750-J-T05.1 | W81 | 0016 | Φ89*4.5 | 20# | Ⅰ | 20% | 合格 |  | UT（超声波检测） | 5#空压厂房 | GTAW+SMAW | 5122E | / | 1道 | 焊后检测
2024.10.10 | 2024.10.12 | NMBF-KF-5122E-LHJ(01)-YPK-UT-0158 | 5122E-750-J-T05.1 | W82 | 0016 | Φ89*4.5 | 20# | Ⅰ | 20% | 合格 |  | UT（超声波检测） | 5#空压厂房 | GTAW+SMAW | 5122E | / | 1道 | 焊后检测
2024.10.10 | 2024.10.12 | NMBF-KF-5122E-LHJ(01)-YPK-UT-0158 | 5122E-750-J-T05.1 | W83 | 0016 | Φ60.3*4 | 20# | Ⅰ | 20% | 合格 |  | UT（超声波检测） | 5#空压厂房 | GTAW | 5122E | / | 1道 | 焊后检测
2024.10.6 | 2024.10.8 | NMBF-KF-5122E-LHJ(01)-YPK-UT-0159 | 5122E-750-J-T05.1 | W84 | 1014 | Φ89*4.5 | 20# | Ⅰ | 20% | 合格 |  | UT（超声波检测） | 5#空压厂房 | GTAW+SMAW | 5122E | / | 1道 | 焊后检测
2024.10.6 | 2024.10.8 | NMBF-KF-5122E-LHJ(01)-YPK-UT-0159 | 5122E-750-J-T05.1 | W85 | 0016 | Φ89*4.5 | 20# | Ⅰ | 20% | 合格 |  | UT（超声波检测） | 5#空压厂房 | GTAW+SMAW | 5122E | / | 1道 | 焊后检测
2024.10.6 | 2024.10.8 | NMBF-KF-5122E-LHJ(01)-YPK-UT-0159 | 5122E-750-J-T05.1 | W86 | 0016 | Φ89*4.5 | 20# | Ⅰ | 20% | 合格 |  | UT（超声波检测） | 5#空压厂房 | GTAW+SMAW | 5122E | / | 1道 | 焊后检测
2024.10.6 | 2024.10.8 | NMBF-KF-5122E-LHJ(01)-YPK-UT-0159 | 5122E-750-J-T05.1 | W87 | 0016 | Φ60.3*4 | 20# | Ⅰ | 20% | 合格 |  | UT（超声波检测） | 5#空压厂房 | GTAW | 5122E | / | 1道 | 焊后检测
2024.10.6 | 2024.10.8 | NMBF-KF-5122E-LHJ(01)-YPK-UT-0159 | 5122E-750-J-T05.1 | W88 | 1014 | Φ89*4.5 | 20# | Ⅰ | 20% | 合格 |  | UT（超声波检测） | 5#空压厂房 | GTAW+SMAW | 5122E | / | 1道 | 焊后检测
2024.10.6 | 2024.10.8 | NMBF-KF-5122E-LHJ(01)-YPK-UT-0159 | 5122E-750-J-T05.1 | W89 | 0016 | Φ89*4.5 | 20# | Ⅰ | 20% | 合格 |  | UT（超声波检测） | 5#空压厂房 | GTAW+SMAW | 5122E | / | 1道 | 焊后检测
2024.10.6 | 2024.10.8 | NMBF-KF-5122E-LHJ(01)-YPK-UT-0159 | 5122E-750-J-T05.1 | W90 | 0016 | Φ89*4.5 | 20# | Ⅰ | 20% | 合格 |  | UT（超声波检测） | 5#空压厂房 | GTAW+SMAW | 5122E | / | 1道 | 焊后检测
2024.10.6 | 2024.10.8 | NMBF-KF-5122E-LHJ(01)-YPK-UT-0159 | 5122E-750-J-T05.1 | W91 | 0016 | Φ60.3*4 | 20# | Ⅰ | 20% | 合格 |  | UT（超声波检测） | 5#空压厂房 | GTAW | 5122E | / | 1道 | 焊后检测
2024.10.8 | 2024.10.10 | NMBF-KF-5122E-LHJ(01)-YPK-UT-0160 | 5122E-750-J-T05.1 | W92 | 1014 | Φ89*4.5 | 20# | Ⅰ | 20% | 合格 |  | UT（超声波检测） | 5#空压厂房 | GTAW+SMAW | 5122E | / | 1道 | 焊后检测
2024.10.8 | 2024.10.10 | NMBF-KF-5122E-LHJ(01)-YPK-UT-0160 | 5122E-750-J-T05.1 | W93 | 0016 | Φ89*4.5 | 20# | Ⅰ | 20% | 合格 |  | UT（超声波检测） | 5#空压厂房 | GTAW+SMAW | 5122E | / | 1道 | 焊后检测
2024.10.8 | 2024.10.10 | NMBF-KF-5122E-LHJ(01)-YPK-UT-0160 | 5122E-750-J-T05.1 | W94 | 173X | Φ323.8*8 | 20# | Ⅰ | 20% | 合格 |  | UT（超声波检测） | 5#空压厂房 | GTAW+SMAW | 5122E | / | 1道 | 焊后检测
2024.10.8 | 2024.10.10 | NMBF-KF-5122E-LHJ(01)-YPK-UT-0160 | 5122E-750-J-T05.1 | W95 | 173X | Φ219*6 | 20# | Ⅰ | 20% | 合格 |  | UT（超声波检测） | 5#空压厂房 | GTAW+SMAW | 5122E | / | 1道 | 焊后检测
2024.10.8 | 2024.10.10 | NMBF-KF-5122E-LHJ(01)-YPK-UT-0160 | 5122E-750-J-T05.1 | W96 | 173X | Φ114.3*6 | 20# | Ⅰ | 20% | 合格 |  | UT（超声波检测） | 5#空压厂房 | GTAW+SMAW | 5122E | / | 1道 | 焊后检测
2024.10.8 | 2024.10.10 | NMBF-KF-5122E-LHJ(01)-YPK-UT-0160 | 5122E-750-J-T05.1 | W97 | 1014 | Φ114.3*6 | 20# | Ⅰ | 20% | 合格 |  | UT（超声波检测） | 5#空压厂房 | GTAW+SMAW | 5122E | / | 1道 | 焊后检测
2024.10.8 | 2024.10.10 | NMBF-KF-5122E-LHJ(01)-YPK-UT-0160 | 5122E-750-J-T05.1 | W98 | 1014 | Φ114.3*6 | 20# | Ⅰ | 20% | 合格 |  | UT（超声波检测） | 5#空压厂房 | GTAW+SMAW | 5122E | / | 1道 | 焊后检测
2024.10.8 | 2024.10.10 | NMBF-KF-5122E-LHJ(01)-YPK-UT-0160 | 5122E-750-J-T05.1 | W99 | 0016 | Φ114.3*6 | 20# | Ⅰ | 20% | 合格 |  | UT（超声波检测） | 5#空压厂房 | GTAW+SMAW | 5122E | / | 1道 | 焊后检测
2024.10.6 | 2024.10.8 | NMBF-KF-5122E-LHJ(01)-YPK-UT-0161 | 5122E-750-J-T05.1 | W100 | 0016 | Φ114.3*6 | 20# | Ⅰ | 20% | 合格 |  | UT（超声波检测） | 5#空压厂房 | GTAW+SMAW | 5122E | / | 1道 | 焊后检测
2024.10.6 | 2024.10.8 | NMBF-KF-5122E-LHJ(01)-YPK-UT-0161 | 5122E-750-J-T05.1 | W101 | 1014 | Φ114.3*6 | 20# | Ⅰ | 20% | 合格 |  | UT（超声波检测） | 5#空压厂房 | GTAW+SMAW | 5122E | / | 1道 | 焊后检测
2024.10.6 | 2024.10.8 | NMBF-KF-5122E-LHJ(01)-YPK-UT-0161 | 5122E-750-J-T05.1 | W102 | 1014 | Φ114.3*6 | 20# | Ⅰ | 20% | 合格 |  | UT（超声波检测） | 5#空压厂房 | GTAW+SMAW | 5122E | / | 1道 | 焊后检测
2024.10.6 | 2024.10.8 | NMBF-KF-5122E-LHJ(01)-YPK-UT-0161 | 5122E-750-J-T05.1 | W103 | 1014 | Φ114.3*6 | 20# | Ⅰ | 20% | 合格 |  | UT（超声波检测） | 5#空压厂房 | GTAW+SMAW | 5122E | / | 1道 | 焊后检测
2024.10.6 | 2024.10.8 | NMBF-KF-5122E-LHJ(01)-YPK-UT-0161 | 5122E-750-J-T05.1 | W104 | 1014 | Φ114.3*6 | 20# | Ⅰ | 20% | 合格 |  | UT（超声波检测） | 5#空压厂房 | GTAW+SMAW | 5122E | / | 1道 | 焊后检测
2024.10.6 | 2024.10.8 | NMBF-KF-5122E-LHJ(01)-YPK-UT-0161 | 5122E-750-J-T05.1 | W105 | 1014 | Φ114.3*6 | 20# | Ⅰ | 20% | 合格 |  | UT（超声波检测） | 5#空压厂房 | GTAW+SMAW | 5122E | / | 1道 | 焊后检测
2024.10.6 | 2024.10.8 | NMBF-KF-5122E-LHJ(01)-YPK-UT-0161 | 5122E-750-J-T05.1 | W106 | 1014 | Φ114.3*6 | 20# | Ⅰ | 20% | 合格 |  | UT（超声波检测） | 5#空压厂房 | GTAW+SMAW | 5122E | / | 1道 | 焊后检测
2024.7.19 | 2024.7.21 | NMBF-KF-5122E-LHJ(01)-YPK-UT-0162 | 5122E-750-J-T05.1 | W107 | 7615 | Φ114.3*6 | 20# | Ⅰ | 20% | 合格 |  | UT（超声波检测） | 5#空压厂房 | GTAW+SMAW | 5122E | / | 1道 | 焊后检测
2024.7.19 | 2024.7.21 | NMBF-KF-5122E-LHJ(01)-YPK-UT-0162 | 5122E-750-J-T05.1 | W108 | 7615 | Φ114.3*6 | 20# | Ⅰ | 20% | 合格 |  | UT（超声波检测） | 5#空压厂房 | GTAW+SMAW | 5122E | / | 1道 | 焊后检测
2024.7.19 | 2024.7.21 | NMBF-KF-5122E-LHJ(01)-YPK-UT-0162 | 5122E-750-J-T05.1 | W109 | 7615 | Φ114.3*6 | 20# | Ⅰ | 20% | 合格 |  | UT（超声波检测） | 5#空压厂房 | GTAW+SMAW | 5122E | / | 1道 | 焊后检测
2024.7.19 | 2024.7.21 | NMBF-KF-5122E-LHJ(01)-YPK-UT-0162 | 5122E-750-J-T05.1 | W110 | 7615 | Φ114.3*6 | 20# | Ⅰ | 20% | 合格 |  | UT（超声波检测） | 5#空压厂房 | GTAW+SMAW | 5122E | / | 1道 | 焊后检测
2024.7.19 | 2024.7.21 | NMBF-KF-5122E-LHJ(01)-YPK-UT-0162 | 5122E-750-J-T05.1 | W111 | 7615 | Φ114.3*6 | 20# | Ⅰ | 20% | 合格 |  | UT（超声波检测） | 5#空压厂房 | GTAW+SMAW | 5122E | / | 1道 | 焊后检测
2024.7.19 | 2024.7.21 | NMBF-KF-5122E-LHJ(01)-YPK-UT-0162 | 5122E-750-J-T05.1 | W112 | 7615 | Φ114.3*6 | 20# | Ⅰ | 20% | 合格 |  | UT（超声波检测） | 5#空压厂房 | GTAW+SMAW | 5122E | / | 1道 | 焊后检测
2024.7.19 | 2024.7.21 | NMBF-KF-5122E-LHJ(01)-YPK-UT-0162 | 5122E-750-J-T05.1 | W113 | 7615 | Φ114.3*6 | 20# | Ⅰ | 20% | 合格 |  | UT（超声波检测） | 5#空压厂房 | GTAW+SMAW | 5122E | / | 1道 | 焊后检测
2024.7.19 | 2024.7.21 | NMBF-KF-5122E-LHJ(01)-YPK-UT-0162 | 5122E-750-J-T05.1 | W114 | 7615 | Φ114.3*6 | 20# | Ⅰ | 20% | 合格 |  | UT（超声波检测） | 5#空压厂房 | GTAW+SMAW | 5122E | / | 1道 | 焊后检测
2024.10.6 | 2024.10.8 | NMBF-KF-5122E-LHJ(01)-YPK-UT-0163 | 5122E-750-J-T05.1 | W115 | 1014 | Φ114.3*6 | 20# | Ⅰ | 20% | 合格 |  | UT（超声波检测） | 5#空压厂房 | GTAW+SMAW | 5122E | / | 1道 | 焊后检测
2024.10.6 | 2024.10.8 | NMBF-KF-5122E-LHJ(01)-YPK-UT-0163 | 5122E-750-J-T05.1 | W116 | 0016 | Φ114.3*6 | 20# | Ⅰ | 20% | 合格 |  | UT（超声波检测） | 5#空压厂房 | GTAW+SMAW | 5122E | / | 1道 | 焊后检测
2024.10.6 | 2024.10.8 | NMBF-KF-5122E-LHJ(01)-YPK-UT-0163 | 5122E-750-J-T05.1 | W117 | 0016 | Φ114.3*6 | 20# | Ⅰ | 20% | 合格 |  | UT（超声波检测） | 5#空压厂房 | GTAW+SMAW | 5122E | / | 1道 | 焊后检测
2024.10.6 | 2024.10.8 | NMBF-KF-5122E-LHJ(01)-YPK-UT-0163 | 5122E-750-J-T05.1 | W118 | 1014 | Φ114.3*6 | 20# | Ⅰ | 20% | 合格 |  | UT（超声波检测） | 5#空压厂房 | GTAW+SMAW | 5122E | / | 1道 | 焊后检测
2024.10.6 | 2024.10.8 | NMBF-KF-5122E-LHJ(01)-YPK-UT-0163 | 5122E-750-J-T05.1 | W119 | 1014 | Φ114.3*6 | 20# | Ⅰ | 20% | 合格 |  | UT（超声波检测） | 5#空压厂房 | GTAW+SMAW | 5122E | / | 1道 | 焊后检测
2024.10.6 | 2024.10.8 | NMBF-KF-5122E-LHJ(01)-YPK-UT-0163 | 5122E-750-J-T05.1 | W120 | 0016 | Φ114.3*6 | 20# | Ⅰ | 20% | 合格 |  | UT（超声波检测） | 5#空压厂房 | GTAW+SMAW | 5122E | / | 1道 | 焊后检测
2024.10.6 | 2024.10.8 | NMBF-KF-5122E-LHJ(01)-YPK-UT-0163 | 5122E-750-J-T05.1 | W121 | 0016 | Φ114.3*6 | 20# | Ⅰ | 20% | 合格 |  | UT（超声波检测） | 5#空压厂房 | GTAW+SMAW | 5122E | / | 1道 | 焊后检测
2024.10.6 | 2024.10.8 | NMBF-KF-5122E-LHJ(01)-YPK-UT-0163 | 5122E-750-J-T05.1 | W122 | 0016 | Φ89*4.5 | 20# | Ⅰ | 20% | 合格 |  | UT（超声波检测） | 5#空压厂房 | GTAW+SMAW | 5122E | / | 1道 | 焊后检测
2024.10.6 | 2024.10.8 | NMBF-KF-5122E-LHJ(01)-YPK-UT-0163 | 5122E-750-J-T05.1 | W123 | 7615 | Φ89*4.5 | 20# | Ⅰ | 20% | 合格 |  | UT（超声波检测） | 5#空压厂房 | GTAW+SMAW | 5122E | / | 1道 | 焊后检测
2024.7.15 | 2024.7.17 | NMBF-KF-5122E-LHJ(01)-YPK-UT-0164 | 5122E-750-J-T05.1 | W124 | 7615 | Φ89*4.5 | 20# | Ⅰ | 20% | 合格 |  | UT（超声波检测） | 5#空压厂房 | GTAW+SMAW | 5122E | / | 1道 | 焊后检测
2024.7.15 | 2024.7.17 | NMBF-KF-5122E-LHJ(01)-YPK-UT-0164 | 5122E-750-J-T05.1 | W125 | 7615 | Φ89*4.5 | 20# | Ⅰ | 20% | 合格 |  | UT（超声波检测） | 5#空压厂房 | GTAW+SMAW | 5122E | / | 1道 | 焊后检测
2024.7.15 | 2024.7.17 | NMBF-KF-5122E-LHJ(01)-YPK-UT-0164 | 5122E-750-J-T05.1 | W126 | 7615 | Φ89*4.5 | 20# | Ⅰ | 20% | 合格 |  | UT（超声波检测） | 5#空压厂房 | GTAW+SMAW | 5122E | / | 1道 | 焊后检测
2024.7.15 | 2024.7.17 | NMBF-KF-5122E-LHJ(01)-YPK-UT-0164 | 5122E-750-J-T05.1 | W127 | 7615 | Φ89*4.5 | 20# | Ⅰ | 20% | 合格 |  | UT（超声波检测） | 5#空压厂房 | GTAW+SMAW | 5122E | / | 1道 | 焊后检测
2024.7.15 | 2024.7.17 | NMBF-KF-5122E-LHJ(01)-YPK-UT-0164 | 5122E-750-J-T05.1 | W128 | 7615 | Φ89*4.5 | 20# | Ⅰ | 20% | 合格 |  | UT（超声波检测） | 5#空压厂房 | GTAW+SMAW | 5122E | / | 1道 | 焊后检测
2024.7.15 | 2024.7.17 | NMBF-KF-5122E-LHJ(01)-YPK-UT-0164 | 5122E-750-J-T05.1 | W129 | 7615 | Φ89*4.5 | 20# | Ⅰ | 20% | 合格 |  | UT（超声波检测） | 5#空压厂房 | GTAW+SMAW | 5122E | / | 1道 | 焊后检测
2024.7.15 | 2024.7.17 | NMBF-KF-5122E-LHJ(01)-YPK-UT-0164 | 5122E-750-J-T05.1 | W130 | 7615 | Φ89*4.5 | 20# | Ⅰ | 20% | 合格 |  | UT（超声波检测） | 5#空压厂房 | GTAW+SMAW | 5122E | / | 1道 | 焊后检测
2024.7.15 | 2024.7.17 | NMBF-KF-5122E-LHJ(01)-YPK-UT-0164 | 5122E-750-J-T05.1 | W131 | 7615 | Φ89*4.5 | 20# | Ⅰ | 20% | 合格 |  | UT（超声波检测） | 5#空压厂房 | GTAW+SMAW | 5122E | / | 1道 | 焊后检测
2024.10.6 | 2024.10.8 | NMBF-KF-5122E-LHJ(01)-YPK-UT-0165 | 5122E-750-J-T05.1 | W132 | 1014 | Φ89*4.5 | 20# | Ⅰ | 20% | 合格 |  | UT（超声波检测） | 5#空压厂房 | GTAW+SMAW | 5122E | / | 1道 | 焊后检测
2024.10.6 | 2024.10.8 | NMBF-KF-5122E-LHJ(01)-YPK-UT-0165 | 5122E-750-J-T05.1 | W133 | 0016 | Φ89*4.5 | 20# | Ⅰ | 20% | 合格 |  | UT（超声波检测） | 5#空压厂房 | GTAW+SMAW | 5122E | / | 1道 | 焊后检测
2024.10.6 | 2024.10.8 | NMBF-KF-5122E-LHJ(01)-YPK-UT-0165 | 5122E-750-J-T05.1 | W134 | 1014 | Φ89*4.5 | 20# | Ⅰ | 20% | 合格 |  | UT（超声波检测） | 5#空压厂房 | GTAW+SMAW | 5122E | / | 1道 | 焊后检测
2024.10.6 | 2024.10.8 | NMBF-KF-5122E-LHJ(01)-YPK-UT-0165 | 5122E-750-J-T05.1 | W135 | 0016 | Φ89*4.5 | 20# | Ⅰ | 20% | 合格 |  | UT（超声波检测） | 5#空压厂房 | GTAW+SMAW | 5122E | / | 1道 | 焊后检测
2024.10.6 | 2024.10.8 | NMBF-KF-5122E-LHJ(01)-YPK-UT-0165 | 5122E-750-J-T05.1 | W136 | 0016 | Φ89*4.5 | 20# | Ⅰ | 20% | 合格 |  | UT（超声波检测） | 5#空压厂房 | GTAW+SMAW | 5122E | / | 1道 | 焊后检测
2024.10.6 | 2024.10.8 | NMBF-KF-5122E-LHJ(01)-YPK-UT-0165 | 5122E-750-J-T05.1 | W137 | 0016 | Φ89*4.5 | 20# | Ⅰ | 20% | 合格 |  | UT（超声波检测） | 5#空压厂房 | GTAW+SMAW | 5122E | / | 1道 | 焊后检测
2024.10.6 | 2024.10.8 | NMBF-KF-5122E-LHJ(01)-YPK-UT-0165 | 5122E-750-J-T05.1 | W138 | 1014 | Φ89*4.5 | 20# | Ⅰ | 20% | 合格 |  | UT（超声波检测） | 5#空压厂房 | GTAW+SMAW | 5122E | / | 1道 | 焊后检测
2024.10.9 | 2024.10.11 | NMBF-KF-5122E-LHJ(01)-YPK-UT-0166 | 5122E-750-J-T05.1 | W139 | 0016 | Φ89*4.5 | 20# | Ⅰ | 20% | 合格 |  | UT（超声波检测） | 5#空压厂房 | GTAW+SMAW | 5122E | / | 1道 | 焊后检测
2024.10.9 | 2024.10.11 | NMBF-KF-5122E-LHJ(01)-YPK-UT-0166 | 5122E-750-J-T05.1 | W140 | 1014 | Φ89*4.5 | 20# | Ⅰ | 20% | 合格 |  | UT（超声波检测） | 5#空压厂房 | GTAW+SMAW | 5122E | / | 1道 | 焊后检测
2024.10.9 | 2024.10.11 | NMBF-KF-5122E-LHJ(01)-YPK-UT-0166 | 5122E-750-J-T05.1 | W141 | 1014 | Φ89*4.5 | 20# | Ⅰ | 20% | 合格 |  | UT（超声波检测） | 5#空压厂房 | GTAW+SMAW | 5122E | / | 1道 | 焊后检测
2024.10.9 | 2024.10.11 | NMBF-KF-5122E-LHJ(01)-YPK-UT-0166 | 5122E-750-J-T05.1 | W142 | 1014 | Φ89*4.5 | 20# | Ⅰ | 20% | 合格 |  | UT（超声波检测） | 5#空压厂房 | GTAW+SMAW | 5122E | / | 1道 | 焊后检测
2024.10.9 | 2024.10.11 | NMBF-KF-5122E-LHJ(01)-YPK-UT-0166 | 5122E-750-J-T05.1 | W143 | 1014 | Φ89*4.5 | 20# | Ⅰ | 20% | 合格 |  | UT（超声波检测） | 5#空压厂房 | GTAW+SMAW | 5122E | / | 1道 | 焊后检测
2024.10.9 | 2024.10.11 | NMBF-KF-5122E-LHJ(01)-YPK-UT-0166 | 5122E-750-J-T05.1 | W144 | 1014 | Φ89*4.5 | 20# | Ⅰ | 20% | 合格 |  | UT（超声波检测） | 5#空压厂房 | GTAW+SMAW | 5122E | / | 1道 | 焊后检测
2024.10.9 | 2024.10.11 | NMBF-KF-5122E-LHJ(01)-YPK-UT-0166 | 5122E-750-J-T05.1 | W145 | 1014 | Φ89*4.5 | 20# | Ⅰ | 20% | 合格 |  | UT（超声波检测） | 5#空压厂房 | GTAW+SMAW | 5122E | / | 1道 | 焊后检测
2024.10.6 | 2024.10.8 | NMBF-KF-5122E-LHJ(01)-YPK-UT-0167 | 5122E-750-J-T05.1 | W146 | 1014 | Φ89*4.5 | 20# | Ⅰ | 20% | 合格 |  | UT（超声波检测） | 5#空压厂房 | GTAW+SMAW | 5122E | / | 1道 | 焊后检测
2024.10.6 | 2024.10.8 | NMBF-KF-5122E-LHJ(01)-YPK-UT-0167 | 5122E-750-J-T05.1 | W147 | 1014 | Φ89*4.5 | 20# | Ⅰ | 20% | 合格 |  | UT（超声波检测） | 5#空压厂房 | GTAW+SMAW | 5122E | / | 1道 | 焊后检测
2024.10.6 | 2024.10.8 | NMBF-KF-5122E-LHJ(01)-YPK-UT-0167 | 5122E-750-J-T05.1 | W148 | 0016 | Φ89*4.5 | 20# | Ⅰ | 20% | 合格 |  | UT（超声波检测） | 5#空压厂房 | GTAW+SMAW | 5122E | / | 1道 | 焊后检测
2024.10.6 | 2024.10.8 | NMBF-KF-5122E-LHJ(01)-YPK-UT-0167 | 5122E-750-J-T05.1 | W149 | 0016 | Φ89*4.5 | 20# | Ⅰ | 20% | 合格 |  | UT（超声波检测） | 5#空压厂房 | GTAW+SMAW | 5122E | / | 1道 | 焊后检测
2024.10.6 | 2024.10.8 | NMBF-KF-5122E-LHJ(01)-YPK-UT-0167 | 5122E-750-J-T05.1 | W150 | 0016 | Φ89*4.5 | 20# | Ⅰ | 20% | 合格 |  | UT（超声波检测） | 5#空压厂房 | GTAW+SMAW | 5122E | / | 1道 | 焊后检测
2024.10.6 | 2024.10.8 | NMBF-KF-5122E-LHJ(01)-YPK-UT-0167 | 5122E-750-J-T05.1 | W151 | 0016 | Φ89*4.5 | 20# | Ⅰ | 20% | 合格 |  | UT（超声波检测） | 5#空压厂房 | GTAW+SMAW | 5122E | / | 1道 | 焊后检测
2024.10.6 | 2024.10.8 | NMBF-KF-5122E-LHJ(01)-YPK-UT-0167 | 5122E-750-J-T05.1 | W152 | 0016 | Φ89*4.5 | 20# | Ⅰ | 20% | 合格 |  | UT（超声波检测） | 5#空压厂房 | GTAW+SMAW | 5122E | / | 1道 | 焊后检测
2024.10.10 | 2024.10.12 | NMBF-KF-5122E-LHJ(01)-YPK-UT-0168 | 5122E-750-J-T05.1 | W153 | 0016 | Φ89*4.5 | 20# | Ⅰ | 20% | 合格 |  | UT（超声波检测） | 5#空压厂房 | GTAW+SMAW | 5122E | / | 1道 | 焊后检测
2024.10.10 | 2024.10.12 | NMBF-KF-5122E-LHJ(01)-YPK-UT-0168 | 5122E-750-J-T05.1 | W154 | 1014 | Φ89*4.5 | 20# | Ⅰ | 20% | 合格 |  | UT（超声波检测） | 5#空压厂房 | GTAW+SMAW | 5122E | / | 1道 | 焊后检测
2024.10.10 | 2024.10.12 | NMBF-KF-5122E-LHJ(01)-YPK-UT-0168 | 5122E-750-J-T05.1 | W155 | 0016 | Φ89*4.5 | 20# | Ⅰ | 20% | 合格 |  | UT（超声波检测） | 5#空压厂房 | GTAW+SMAW | 5122E | / | 1道 | 焊后检测
2024.10.10 | 2024.10.12 | NMBF-KF-5122E-LHJ(01)-YPK-UT-0168 | 5122E-750-J-T05.1 | W156 | 0016 | Φ89*4.5 | 20# | Ⅰ | 20% | 合格 |  | UT（超声波检测） | 5#空压厂房 | GTAW+SMAW | 5122E | / | 1道 | 焊后检测
2024.10.10 | 2024.10.12 | NMBF-KF-5122E-LHJ(01)-YPK-UT-0168 | 5122E-750-J-T05.1 | W157 | 0016 | Φ89*4.5 | 20# | Ⅰ | 20% | 合格 |  | UT（超声波检测） | 5#空压厂房 | GTAW+SMAW | 5122E | / | 1道 | 焊后检测
2024.10.10 | 2024.10.12 | NMBF-KF-5122E-LHJ(01)-YPK-UT-0168 | 5122E-750-J-T05.1 | W158 | 1014 | Φ89*4.5 | 20# | Ⅰ | 20% | 合格 |  | UT（超声波检测） | 5#空压厂房 | GTAW+SMAW | 5122E | / | 1道 | 焊后检测
2024.7.12 | 2024.7.14 | NMBF-KF-5122E-LHJ(01)-YPK-UT-0169 | 5122E-750-J-T05.1 | W159 | 0016 | Φ89*4.5 | 20# | Ⅰ | 20% | 合格 |  | UT（超声波检测） | 5#空压厂房 | GTAW+SMAW | 5122E | / | 1道 | 焊后检测
2024.7.12 | 2024.7.14 | NMBF-KF-5122E-LHJ(01)-YPK-UT-0169 | 5122E-750-J-T05.1 | W160 | 0016 | Φ89*4.5 | 20# | Ⅰ | 20% | 合格 |  | UT（超声波检测） | 5#空压厂房 | GTAW+SMAW | 5122E | / | 1道 | 焊后检测
2024.7.12 | 2024.7.14 | NMBF-KF-5122E-LHJ(01)-YPK-UT-0169 | 5122E-750-J-T05.1 | W161 | 0016 | Φ89*4.5 | 20# | Ⅰ | 20% | 合格 |  | UT（超声波检测） | 5#空压厂房 | GTAW+SMAW | 5122E | / | 1道 | 焊后检测
2024.7.12 | 2024.7.14 | NMBF-KF-5122E-LHJ(01)-YPK-UT-0169 | 5122E-750-J-T05.1 | W162 | 1014 | Φ89*4.5 | 20# | Ⅰ | 20% | 合格 |  | UT（超声波检测） | 5#空压厂房 | GTAW+SMAW | 5122E | / | 1道 | 焊后检测
2024.7.12 | 2024.7.14 | NMBF-KF-5122E-LHJ(01)-YPK-UT-0169 | 5122E-750-J-T05.1 | W163 | 0016 | Φ89*4.5 | 20# | Ⅰ | 20% | 合格 |  | UT（超声波检测） | 5#空压厂房 | GTAW+SMAW | 5122E | / | 1道 | 焊后检测
2024.7.12 | 2024.7.14 | NMBF-KF-5122E-LHJ(01)-YPK-UT-0169 | 5122E-750-J-T05.1 | W164 | 0016 | Φ89*4.5 | 20# | Ⅰ | 20% | 合格 |  | UT（超声波检测） | 5#空压厂房 | GTAW+SMAW | 5122E | / | 1道 | 焊后检测
2024.7.12 | 2024.7.14 | NMBF-KF-5122E-LHJ(01)-YPK-UT-0169 | 5122E-750-J-T05.1 | W165 | 0016 | Φ89*4.5 | 20# | Ⅰ | 20% | 合格 |  | UT（超声波检测） | 5#空压厂房 | GTAW+SMAW | 5122E | / | 1道 | 焊后检测
2024.10.6 | 2024.10.8 | NMBF-KF-5122E-LHJ(01)-YPK-UT-0170 | 5122E-750-J-T05.1 | W166 | 1014 | Φ89*4.5 | 20# | Ⅰ | 20% | 合格 |  | UT（超声波检测） | 5#空压厂房 | GTAW+SMAW | 5122E | / | 1道 | 焊后检测
2024.10.6 | 2024.10.8 | NMBF-KF-5122E-LHJ(01)-YPK-UT-0170 | 5122E-750-J-T05.1 | W167 | 0016 | Φ89*4.5 | 20# | Ⅰ | 20% | 合格 |  | UT（超声波检测） | 5#空压厂房 | GTAW+SMAW | 5122E | / | 1道 | 焊后检测
2024.10.6 | 2024.10.8 | NMBF-KF-5122E-LHJ(01)-YPK-UT-0170 | 5122E-750-J-T05.1 | W168 | 0016 | Φ89*4.5 | 20# | Ⅰ | 20% | 合格 |  | UT（超声波检测） | 5#空压厂房 | GTAW+SMAW | 5122E | / | 1道 | 焊后检测
2024.10.6 | 2024.10.8 | NMBF-KF-5122E-LHJ(01)-YPK-UT-0170 | 5122E-750-J-T05.1 | W169 | 0016 | Φ89*4.5 | 20# | Ⅰ | 20% | 合格 |  | UT（超声波检测） | 5#空压厂房 | GTAW+SMAW | 5122E | / | 1道 | 焊后检测
2024.10.6 | 2024.10.8 | NMBF-KF-5122E-LHJ(01)-YPK-UT-0170 | 5122E-750-J-T05.1 | W170 | 1014 | Φ89*4.5 | 20# | Ⅰ | 20% | 合格 |  | UT（超声波检测） | 5#空压厂房 | GTAW+SMAW | 5122E | / | 1道 | 焊后检测
2024.10.6 | 2024.10.8 | NMBF-KF-5122E-LHJ(01)-YPK-UT-0170 | 5122E-750-J-T05.1 | W171 | 0016 | Φ89*4.5 | 20# | Ⅰ | 20% | 合格 |  | UT（超声波检测） | 5#空压厂房 | GTAW+SMAW | 5122E | / | 1道 | 焊后检测
2024.10.6 | 2024.10.8 | NMBF-KF-5122E-LHJ(01)-YPK-UT-0170 | 5122E-750-J-T05.1 | W172 | 173X | Φ323.8*8 | 20# | Ⅰ | 20% | 合格 |  | UT（超声波检测） | 5#空压厂房 | GTAW+SMAW | 5122E | / | 1道 | 焊后检测
2024.7.26 | 2024.7.28 | NMBF-KF-5122E-LHJ(01)-YPK-UT-0171 | 5122E-750-J-T05.1 | W173 | 173X | Φ219*6 | 20# | Ⅰ | 20% | 合格 |  | UT（超声波检测） | 5#空压厂房 | GTAW+SMAW | 5122E | / | 1道 | 焊后检测
2024.7.26 | 2024.7.28 | NMBF-KF-5122E-LHJ(01)-YPK-UT-0171 | 5122E-750-J-T05.1 | W174 | 7615 | Φ219*6 | 20# | Ⅰ | 20% | 合格 |  | UT（超声波检测） | 5#空压厂房 | GTAW+SMAW | 5122E | / | 1道 | 焊后检测
2024.10.6 | 2024.10.8 | NMBF-KF-5122E-LHJ(01)-YPK-UT-0172 | 5122E-750-J-T05.1 | W175 | 1014 | Φ114.3*6 | 20# | Ⅰ | 20% | 合格 |  | UT（超声波检测） | 5#空压厂房 | GTAW+SMAW | 5122E | / | 1道 | 焊后检测
2024.10.6 | 2024.10.8 | NMBF-KF-5122E-LHJ(01)-YPK-UT-0172 | 5122E-750-J-T05.1 | W176 | 0016 | Φ114.3*6 | 20# | Ⅰ | 20% | 合格 |  | UT（超声波检测） | 5#空压厂房 | GTAW+SMAW | 5122E | / | 1道 | 焊后检测
2024.10.6 | 2024.10.8 | NMBF-KF-5122E-LHJ(01)-YPK-UT-0172 | 5122E-750-J-T05.1 | W177 | 0016 | Φ114.3*6 | 20# | Ⅰ | 20% | 合格 |  | UT（超声波检测） | 5#空压厂房 | GTAW+SMAW | 5122E | / | 1道 | 焊后检测
2024.10.6 | 2024.10.8 | NMBF-KF-5122E-LHJ(01)-YPK-UT-0172 | 5122E-750-J-T05.1 | W178 | 1014 | Φ114.3*6 | 20# | Ⅰ | 20% | 合格 |  | UT（超声波检测） | 5#空压厂房 | GTAW+SMAW | 5122E | / | 1道 | 焊后检测
2024.10.6 | 2024.10.8 | NMBF-KF-5122E-LHJ(01)-YPK-UT-0172 | 5122E-750-J-T05.1 | W179 | 1014 | Φ114.3*6 | 20# | Ⅰ | 20% | 合格 |  | UT（超声波检测） | 5#空压厂房 | GTAW+SMAW | 5122E | / | 1道 | 焊后检测
2024.10.6 | 2024.10.8 | NMBF-KF-5122E-LHJ(01)-YPK-UT-0172 | 5122E-750-J-T05.1 | W180 | 1014 | Φ114.3*6 | 20# | Ⅰ | 20% | 合格 |  | UT（超声波检测） | 5#空压厂房 | GTAW+SMAW | 5122E | / | 1道 | 焊后检测
2024.10.6 | 2024.10.8 | NMBF-KF-5122E-LHJ(01)-YPK-UT-0172 | 5122E-750-J-T05.1 | W181 | 1014 | Φ114.3*6 | 20# | Ⅰ | 20% | 合格 |  | UT（超声波检测） | 5#空压厂房 | GTAW+SMAW | 5122E | / | 1道 | 焊后检测
2024.10.7 | 2024.10.9 | NMBF-KF-5122E-LHJ(01)-YPK-UT-0173 | 5122E-750-J-T05.1 | W182 | 1014 | Φ114.3*6 | 20# | Ⅰ | 20% | 合格 |  | UT（超声波检测） | 5#空压厂房 | GTAW+SMAW | 5122E | / | 1道 | 焊后检测
2024.10.7 | 2024.10.9 | NMBF-KF-5122E-LHJ(01)-YPK-UT-0173 | 5122E-750-J-T05.1 | W183 | 1014 | Φ114.3*6 | 20# | Ⅰ | 20% | 合格 |  | UT（超声波检测） | 5#空压厂房 | GTAW+SMAW | 5122E | / | 1道 | 焊后检测
2024.10.7 | 2024.10.9 | NMBF-KF-5122E-LHJ(01)-YPK-UT-0173 | 5122E-750-J-T05.1 | W184 | 1014 | Φ114.3*6 | 20# | Ⅰ | 20% | 合格 |  | UT（超声波检测） | 5#空压厂房 | GTAW+SMAW | 5122E | / | 1道 | 焊后检测
2024.10.7 | 2024.10.9 | NMBF-KF-5122E-LHJ(01)-YPK-UT-0173 | 5122E-750-J-T05.1 | W185 | 1014 | Φ114.3*6 | 20# | Ⅰ | 20% | 合格 |  | UT（超声波检测） | 5#空压厂房 | GTAW+SMAW | 5122E | / | 1道 | 焊后检测
2024.10.7 | 2024.10.9 | NMBF-KF-5122E-LHJ(01)-YPK-UT-0173 | 5122E-750-J-T05.1 | W186 | 1014 | Φ114.3*6 | 20# | Ⅰ | 20% | 合格 |  | UT（超声波检测） | 5#空压厂房 | GTAW+SMAW | 5122E | / | 1道 | 焊后检测
2024.10.7 | 2024.10.9 | NMBF-KF-5122E-LHJ(01)-YPK-UT-0173 | 5122E-750-J-T05.1 | W187 | 1014 | Φ114.3*6 | 20# | Ⅰ | 20% | 合格 |  | UT（超声波检测） | 5#空压厂房 | GTAW+SMAW | 5122E | / | 1道 | 焊后检测
2024.10.8 | 2024.10.10 | NMBF-KF-5122E-LHJ(01)-YPK-UT-0174 | 5122E-750-J-T05.1 | W188 | 7615 | Φ114.3*6 | 20# | Ⅰ | 20% | 合格 |  | UT（超声波检测） | 5#空压厂房 | GTAW+SMAW | 5122E | / | 1道 | 焊后检测
2024.10.8 | 2024.10.10 | NMBF-KF-5122E-LHJ(01)-YPK-UT-0174 | 5122E-750-J-T05.1 | W189 | 7615 | Φ114.3*6 | 20# | Ⅰ | 20% | 合格 |  | UT（超声波检测） | 5#空压厂房 | GTAW+SMAW | 5122E | / | 1道 | 焊后检测
2024.10.8 | 2024.10.10 | NMBF-KF-5122E-LHJ(01)-YPK-UT-0174 | 5122E-750-J-T05.1 | W190 | 7615 | Φ114.3*6 | 20# | Ⅰ | 20% | 合格 |  | UT（超声波检测） | 5#空压厂房 | GTAW+SMAW | 5122E | / | 1道 | 焊后检测
2024.10.8 | 2024.10.10 | NMBF-KF-5122E-LHJ(01)-YPK-UT-0174 | 5122E-750-J-T05.1 | W191 | 1014 | Φ114.3*6 | 20# | Ⅰ | 20% | 合格 |  | UT（超声波检测） | 5#空压厂房 | GTAW+SMAW | 5122E | / | 1道 | 焊后检测
2024.10.8 | 2024.10.10 | NMBF-KF-5122E-LHJ(01)-YPK-UT-0174 | 5122E-750-J-T05.1 | W192 | 0016 | Φ114.3*6 | 20# | Ⅰ | 20% | 合格 |  | UT（超声波检测） | 5#空压厂房 | GTAW+SMAW | 5122E | / | 1道 | 焊后检测
2024.10.8 | 2024.10.10 | NMBF-KF-5122E-LHJ(01)-YPK-UT-0174 | 5122E-750-J-T05.1 | W193 | 0016 | Φ114.3*6 | 20# | Ⅰ | 20% | 合格 |  | UT（超声波检测） | 5#空压厂房 | GTAW+SMAW | 5122E | / | 1道 | 焊后检测
2024.7.17 | 2024.7.19 | NMBF-KF-5122E-LHJ(01)-YPK-UT-0175 | 5122E-750-J-T05.1 | W194 | 0016 | Φ114.3*6 | 20# | Ⅰ | 20% | 合格 |  | UT（超声波检测） | 5#空压厂房 | GTAW+SMAW | 5122E | / | 1道 | 焊后检测
2024.7.17 | 2024.7.19 | NMBF-KF-5122E-LHJ(01)-YPK-UT-0175 | 5122E-750-J-T05.1 | W195 | 0016 | Φ114.3*6 | 20# | Ⅰ | 20% | 合格 |  | UT（超声波检测） | 5#空压厂房 | GTAW+SMAW | 5122E | / | 1道 | 焊后检测
2024.7.17 | 2024.7.19 | NMBF-KF-5122E-LHJ(01)-YPK-UT-0175 | 5122E-750-J-T05.1 | W196 | 0016 | Φ114.3*6 | 20# | Ⅰ | 20% | 合格 |  | UT（超声波检测） | 5#空压厂房 | GTAW+SMAW | 5122E | / | 1道 | 焊后检测
2024.7.17 | 2024.7.19 | NMBF-KF-5122E-LHJ(01)-YPK-UT-0175 | 5122E-750-J-T05.1 | W197 | 0016 | Φ114.3*6 | 20# | Ⅰ | 20% | 合格 |  | UT（超声波检测） | 5#空压厂房 | GTAW+SMAW | 5122E | / | 1道 | 焊后检测
2024.10.7 | 2024.10.9 | NMBF-KF-5122E-LHJ(01)-YPK-UT-0176 | 5122E-750-J-T05.1 | W198 | 1014 | Φ114.3*6 | 20# | Ⅰ | 20% | 合格 |  | UT（超声波检测） | 5#空压厂房 | GTAW+SMAW | 5122E | / | 1道 | 焊后检测
2024.10.7 | 2024.10.9 | NMBF-KF-5122E-LHJ(01)-YPK-UT-0176 | 5122E-750-J-T05.1 | W199 | 1014 | Φ89*4.5 | 20# | Ⅰ | 20% | 合格 |  | UT（超声波检测） | 5#空压厂房 | GTAW+SMAW | 5122E | / | 1道 | 焊后检测
2024.10.7 | 2024.10.9 | NMBF-KF-5122E-LHJ(01)-YPK-UT-0176 | 5122E-750-J-T05.1 | W200 | 1014 | Φ89*4.5 | 20# | Ⅰ | 20% | 合格 |  | UT（超声波检测） | 5#空压厂房 | GTAW+SMAW | 5122E | / | 1道 | 焊后检测
2024.10.7 | 2024.10.9 | NMBF-KF-5122E-LHJ(01)-YPK-UT-0176 | 5122E-750-J-T05.1 | W201 | 1773 | Φ89*4.5 | 20# | Ⅰ | 20% | 合格 |  | UT（超声波检测） | 5#空压厂房 | GTAW+SMAW | 5122E | / | 1道 | 焊后检测
2024.10.7 | 2024.10.9 | NMBF-KF-5122E-LHJ(01)-YPK-UT-0176 | 5122E-750-J-T05.1 | W202 | 1773 | Φ89*4.5 | 20# | Ⅰ | 20% | 合格 |  | UT（超声波检测） | 5#空压厂房 | GTAW+SMAW | 5122E | / | 1道 | 焊后检测
2024.10.7 | 2024.10.9 | NMBF-KF-5122E-LHJ(01)-YPK-UT-0176 | 5122E-750-J-T05.1 | W203 | 1773 | Φ89*4.5 | 20# | Ⅰ | 20% | 合格 |  | UT（超声波检测） | 5#空压厂房 | GTAW+SMAW | 5122E | / | 1道 | 焊后检测
2024.10.7 | 2024.10.9 | NMBF-KF-5122E-LHJ(01)-YPK-UT-0176 | 5122E-750-J-T05.1 | W204 | 1773 | Φ89*4.5 | 20# | Ⅰ | 20% | 合格 |  | UT（超声波检测） | 5#空压厂房 | GTAW+SMAW | 5122E | / | 1道 | 焊后检测
2024.10.6 | 2024.10.8 | NMBF-KF-5122E-LHJ(01)-YPK-UT-0177 | 5122E-750-J-T05.1 | W205 | 1773 | Φ89*4.5 | 20# | Ⅰ | 20% | 合格 |  | UT（超声波检测） | 5#空压厂房 | GTAW+SMAW | 5122E | / | 1道 | 焊后检测
2024.10.6 | 2024.10.8 | NMBF-KF-5122E-LHJ(01)-YPK-UT-0177 | 5122E-750-J-T05.1 | W206 | 1773 | Φ89*4.5 | 20# | Ⅰ | 20% | 合格 |  | UT（超声波检测） | 5#空压厂房 | GTAW+SMAW | 5122E | / | 1道 | 焊后检测
2024.10.6 | 2024.10.8 | NMBF-KF-5122E-LHJ(01)-YPK-UT-0177 | 5122E-750-J-T05.1 | W207 | 1773 | Φ89*4.5 | 20# | Ⅰ | 20% | 合格 |  | UT（超声波检测） | 5#空压厂房 | GTAW+SMAW | 5122E | / | 1道 | 焊后检测
2024.10.6 | 2024.10.8 | NMBF-KF-5122E-LHJ(01)-YPK-UT-0177 | 5122E-750-J-T05.1 | W208 | 1773 | Φ89*4.5 | 20# | Ⅰ | 20% | 合格 |  | UT（超声波检测） | 5#空压厂房 | GTAW+SMAW | 5122E | / | 1道 | 焊后检测
2024.10.6 | 2024.10.8 | NMBF-KF-5122E-LHJ(01)-YPK-UT-0177 | 5122E-750-J-T05.1 | W209 | 1773 | Φ89*4.5 | 20# | Ⅰ | 20% | 合格 |  | UT（超声波检测） | 5#空压厂房 | GTAW+SMAW | 5122E | / | 1道 | 焊后检测
2024.10.6 | 2024.10.8 | NMBF-KF-5122E-LHJ(01)-YPK-UT-0177 | 5122E-750-J-T05.1 | W210 | 1773 | Φ89*4.5 | 20# | Ⅰ | 20% | 合格 |  | UT（超声波检测） | 5#空压厂房 | GTAW+SMAW | 5122E | / | 1道 | 焊后检测
2024.10.6 | 2024.10.8 | NMBF-KF-5122E-LHJ(01)-YPK-UT-0177 | 5122E-750-J-T05.1 | W211 | 1773 | Φ89*4.5 | 20# | Ⅰ | 20% | 合格 |  | UT（超声波检测） | 5#空压厂房 | GTAW+SMAW | 5122E | / | 1道 | 焊后检测
2024.10.6 | 2024.10.8 | NMBF-KF-5122E-LHJ(01)-YPK-UT-0177 | 5122E-750-J-T05.1 | W212 | 1773 | Φ89*4.5 | 20# | Ⅰ | 20% | 合格 |  | UT（超声波检测） | 5#空压厂房 | GTAW+SMAW | 5122E | / | 1道 | 焊后检测
2024.10.6 | 2024.10.8 | NMBF-KF-5122E-LHJ(01)-YPK-UT-0177 | 5122E-750-J-T05.1 | W213 | 1773 | Φ89*4.5 | 20# | Ⅰ | 20% | 合格 |  | UT（超声波检测） | 5#空压厂房 | GTAW+SMAW | 5122E | / | 1道 | 焊后检测
2024.10.6 | 2024.10.8 | NMBF-KF-5122E-LHJ(01)-YPK-UT-0178 | 5122E-750-J-T05.1 | W214 | 1773 | Φ89*4.5 | 20# | Ⅰ | 20% | 合格 |  | UT（超声波检测） | 5#空压厂房 | GTAW+SMAW | 5122E | / | 1道 | 焊后检测
2024.10.6 | 2024.10.8 | NMBF-KF-5122E-LHJ(01)-YPK-UT-0178 | 5122E-750-J-T05.1 | W215 | 1773 | Φ89*4.5 | 20# | Ⅰ | 20% | 合格 |  | UT（超声波检测） | 5#空压厂房 | GTAW+SMAW | 5122E | / | 1道 | 焊后检测
2024.10.6 | 2024.10.8 | NMBF-KF-5122E-LHJ(01)-YPK-UT-0178 | 5122E-750-J-T05.1 | W216 | 1773 | Φ89*4.5 | 20# | Ⅰ | 20% | 合格 |  | UT（超声波检测） | 5#空压厂房 | GTAW+SMAW | 5122E | / | 1道 | 焊后检测
2024.10.6 | 2024.10.8 | NMBF-KF-5122E-LHJ(01)-YPK-UT-0178 | 5122E-750-J-T05.1 | W217 | 1773 | Φ89*4.5 | 20# | Ⅰ | 20% | 合格 |  | UT（超声波检测） | 5#空压厂房 | GTAW+SMAW | 5122E | / | 1道 | 焊后检测
2024.10.6 | 2024.10.8 | NMBF-KF-5122E-LHJ(01)-YPK-UT-0178 | 5122E-750-J-T05.1 | W218 | 1773 | Φ89*4.5 | 20# | Ⅰ | 20% | 合格 |  | UT（超声波检测） | 5#空压厂房 | GTAW+SMAW | 5122E | / | 1道 | 焊后检测
2024.10.6 | 2024.10.8 | NMBF-KF-5122E-LHJ(01)-YPK-UT-0178 | 5122E-750-J-T05.1 | W219 | 1773 | Φ89*4.5 | 20# | Ⅰ | 20% | 合格 |  | UT（超声波检测） | 5#空压厂房 | GTAW+SMAW | 5122E | / | 1道 | 焊后检测
2024.10.6 | 2024.10.8 | NMBF-KF-5122E-LHJ(01)-YPK-UT-0178 | 5122E-750-J-T05.1 | W220 | 1773 | Φ89*4.5 | 20# | Ⅰ | 20% | 合格 |  | UT（超声波检测） | 5#空压厂房 | GTAW+SMAW | 5122E | / | 1道 | 焊后检测
2024.10.8 | 2024.10.10 | NMBF-KF-5122E-LHJ(01)-YPK-UT-0179 | 5122E-750-J-T05.1 | W221 | 1773 | Φ89*4.5 | 20# | Ⅰ | 20% | 合格 |  | UT（超声波检测） | 5#空压厂房 | GTAW+SMAW | 5122E | / | 1道 | 焊后检测
2024.10.8 | 2024.10.10 | NMBF-KF-5122E-LHJ(01)-YPK-UT-0179 | 5122E-750-J-T05.1 | W222 | 1773 | Φ89*4.5 | 20# | Ⅰ | 20% | 合格 |  | UT（超声波检测） | 5#空压厂房 | GTAW+SMAW | 5122E | / | 1道 | 焊后检测
2024.10.8 | 2024.10.10 | NMBF-KF-5122E-LHJ(01)-YPK-UT-0179 | 5122E-750-J-T05.1 | W223 | 1773 | Φ89*4.5 | 20# | Ⅰ | 20% | 合格 |  | UT（超声波检测） | 5#空压厂房 | GTAW+SMAW | 5122E | / | 1道 | 焊后检测
2024.10.8 | 2024.10.10 | NMBF-KF-5122E-LHJ(01)-YPK-UT-0179 | 5122E-750-J-T05.1 | W224 | 1773 | Φ89*4.5 | 20# | Ⅰ | 20% | 合格 |  | UT（超声波检测） | 5#空压厂房 | GTAW+SMAW | 5122E | / | 1道 | 焊后检测
2024.7.17 | 2024.7.19 | NMBF-KF-5122E-LHJ(01)-YPK-UT-0180 | 5122E-750-J-T05.1 | W225 | 0016 | Φ89*4.5 | 20# | Ⅰ | 20% | 合格 |  | UT（超声波检测） | 5#空压厂房 | GTAW+SMAW | 5122E | / | 1道 | 焊后检测
2024.7.17 | 2024.7.19 | NMBF-KF-5122E-LHJ(01)-YPK-UT-0180 | 5122E-750-J-T05.1 | W226 | 0016 | Φ89*4.5 | 20# | Ⅰ | 20% | 合格 |  | UT（超声波检测） | 5#空压厂房 | GTAW+SMAW | 5122E | / | 1道 | 焊后检测
2024.7.17 | 2024.7.19 | NMBF-KF-5122E-LHJ(01)-YPK-UT-0180 | 5122E-750-J-T05.1 | W227 | 0016 | Φ89*4.5 | 20# | Ⅰ | 20% | 合格 |  | UT（超声波检测） | 5#空压厂房 | GTAW+SMAW | 5122E | / | 1道 | 焊后检测
2024.10.6 | 2024.10.8 | NMBF-KF-5122E-LHJ(01)-YPK-UT-0181 | 5122E-750-J-T05.1 | W228 | 1773 | Φ89*4.5 | 20# | Ⅰ | 20% | 合格 |  | UT（超声波检测） | 5#空压厂房 | GTAW+SMAW | 5122E | / | 1道 | 焊后检测
2024.10.6 | 2024.10.8 | NMBF-KF-5122E-LHJ(01)-YPK-UT-0181 | 5122E-750-J-T05.1 | W229 | 0016 | Φ89*4.5 | 20# | Ⅰ | 20% | 合格 |  | UT（超声波检测） | 5#空压厂房 | GTAW+SMAW | 5122E | / | 1道 | 焊后检测
2024.10.6 | 2024.10.8 | NMBF-KF-5122E-LHJ(01)-YPK-UT-0181 | 5122E-750-J-T05.1 | W230 | 0016 | Φ89*4.5 | 20# | Ⅰ | 20% | 合格 |  | UT（超声波检测） | 5#空压厂房 | GTAW+SMAW | 5122E | / | 1道 | 焊后检测
2024.10.6 | 2024.10.8 | NMBF-KF-5122E-LHJ(01)-YPK-UT-0181 | 5122E-750-J-T05.1 | W231 | 1773 | Φ89*4.5 | 20# | Ⅰ | 20% | 合格 |  | UT（超声波检测） | 5#空压厂房 | GTAW+SMAW | 5122E | / | 1道 | 焊后检测
2024.10.6 | 2024.10.8 | NMBF-KF-5122E-LHJ(01)-YPK-UT-0181 | 5122E-750-J-T05.1 | W232 | 0016 | Φ89*4.5 | 20# | Ⅰ | 20% | 合格 |  | UT（超声波检测） | 5#空压厂房 | GTAW+SMAW | 5122E | / | 1道 | 焊后检测
2024.10.6 | 2024.10.8 | NMBF-KF-5122E-LHJ(01)-YPK-UT-0181 | 5122E-750-J-T05.1 | W233 | 0016 | Φ89*4.5 | 20# | Ⅰ | 20% | 合格 |  | UT（超声波检测） | 5#空压厂房 | GTAW+SMAW | 5122E | / | 1道 | 焊后检测
2024.10.6 | 2024.10.8 | NMBF-KF-5122E-LHJ(01)-YPK-UT-0181 | 5122E-750-J-T05.1 | W234 | 0016 | Φ89*4.5 | 20# | Ⅰ | 20% | 合格 |  | UT（超声波检测） | 5#空压厂房 | GTAW+SMAW | 5122E | / | 1道 | 焊后检测
2024.10.6 | 2024.10.8 | NMBF-KF-5122E-LHJ(01)-YPK-UT-0181 | 5122E-750-J-T05.1 | W235 | 1773 | Φ89*4.5 | 20# | Ⅰ | 20% | 合格 |  | UT（超声波检测） | 5#空压厂房 | GTAW+SMAW | 5122E | / | 1道 | 焊后检测
2024.7.17 | 2024.7.19 | NMBF-KF-5122E-LHJ(01)-YPK-UT-0182 | 5122E-750-J-T05.1 | W236 | 0016 | Φ89*4.5 | 20# | Ⅰ | 20% | 合格 |  | UT（超声波检测） | 5#空压厂房 | GTAW+SMAW | 5122E | / | 1道 | 焊后检测
2024.7.17 | 2024.7.19 | NMBF-KF-5122E-LHJ(01)-YPK-UT-0182 | 5122E-750-J-T05.1 | W237 | 0016 | Φ89*4.5 | 20# | Ⅰ | 20% | 合格 |  | UT（超声波检测） | 5#空压厂房 | GTAW+SMAW | 5122E | / | 1道 | 焊后检测
2024.7.17 | 2024.7.19 | NMBF-KF-5122E-LHJ(01)-YPK-UT-0182 | 5122E-750-J-T05.1 | W238 | 0016 | Φ89*4.5 | 20# | Ⅰ | 20% | 合格 |  | UT（超声波检测） | 5#空压厂房 | GTAW+SMAW | 5122E | / | 1道 | 焊后检测
2024.10.7 | 2024.10.9 | NMBF-KF-5122E-LHJ(01)-YPK-UT-0183 | 5122E-750-J-T05.1 | W239 | 1773 | Φ89*4.5 | 20# | Ⅰ | 20% | 合格 |  | UT（超声波检测） | 5#空压厂房 | GTAW+SMAW | 5122E | / | 1道 | 焊后检测
2024.10.7 | 2024.10.9 | NMBF-KF-5122E-LHJ(01)-YPK-UT-0183 | 5122E-750-J-T05.1 | W240 | 0016 | Φ89*4.5 | 20# | Ⅰ | 20% | 合格 |  | UT（超声波检测） | 5#空压厂房 | GTAW+SMAW | 5122E | / | 1道 | 焊后检测
2024.10.7 | 2024.10.9 | NMBF-KF-5122E-LHJ(01)-YPK-UT-0183 | 5122E-750-J-T05.1 | W241 | 0016 | Φ89*4.5 | 20# | Ⅰ | 20% | 合格 |  | UT（超声波检测） | 5#空压厂房 | GTAW+SMAW | 5122E | / | 1道 | 焊后检测
2024.10.7 | 2024.10.9 | NMBF-KF-5122E-LHJ(01)-YPK-UT-0183 | 5122E-750-J-T05.1 | W242 | 0016 | Φ89*4.5 | 20# | Ⅰ | 20% | 合格 |  | UT（超声波检测） | 5#空压厂房 | GTAW+SMAW | 5122E | / | 1道 | 焊后检测
2024.10.7 | 2024.10.9 | NMBF-KF-5122E-LHJ(01)-YPK-UT-0183 | 5122E-750-J-T05.1 | W243 | 1773 | Φ89*4.5 | 20# | Ⅰ | 20% | 合格 |  | UT（超声波检测） | 5#空压厂房 | GTAW+SMAW | 5122E | / | 1道 | 焊后检测
2024.7.23 | 2024.7.25 | NMBF-KF-5122E-LHJ(01)-YPK-UT-0184 | 5122E-750-J-T05.1 | W244 | 0016 | Φ89*4.5 | 20# | Ⅰ | 20% | 合格 |  | UT（超声波检测） | 5#空压厂房 | GTAW+SMAW | 5122E | / | 1道 | 焊后检测
2024.7.23 | 2024.7.25 | NMBF-KF-5122E-LHJ(01)-YPK-UT-0184 | 5122E-750-J-T05.1 | W245 | 0016 | Φ89*4.5 | 20# | Ⅰ | 20% | 合格 |  | UT（超声波检测） | 5#空压厂房 | GTAW+SMAW | 5122E | / | 1道 | 焊后检测
2024.7.23 | 2024.7.25 | NMBF-KF-5122E-LHJ(01)-YPK-UT-0184 | 5122E-750-J-T05.1 | W246 | 0016 | Φ89*4.5 | 20# | Ⅰ | 20% | 合格 |  | UT（超声波检测） | 5#空压厂房 | GTAW+SMAW | 5122E | / | 1道 | 焊后检测
2024.10.12 | 2024.10.14 | NMBF-KF-5122E-LHJ(01)-YPK-UT-0185 | 5122E-750-J-T05.1 | W247 | 1773 | Φ89*4.5 | 20# | Ⅰ | 20% | 合格 |  | UT（超声波检测） | 5#空压厂房 | GTAW+SMAW | 5122E | / | 1道 | 焊后检测
2024.10.12 | 2024.10.14 | NMBF-KF-5122E-LHJ(01)-YPK-UT-0185 | 5122E-750-J-T05.1 | W248 | 0016 | Φ89*4.5 | 20# | Ⅰ | 20% | 合格 |  | UT（超声波检测） | 5#空压厂房 | GTAW+SMAW | 5122E | / | 1道 | 焊后检测
2024.10.12 | 2024.10.14 | NMBF-KF-5122E-LHJ(01)-YPK-UT-0185 | 5122E-750-J-T05.1 | W249 | 7615 | Φ219*6 | 20# | Ⅰ | 20% | 合格 |  | UT（超声波检测） | 5#空压厂房 | GTAW+SMAW | 5122E | / | 1道 | 焊后检测
2024.10.12 | 2024.10.14 | NMBF-KF-5122E-LHJ(01)-YPK-UT-0185 | 5122E-750-J-T05.1 | W250 | 7615 | Φ168.3*7 | 20# | Ⅰ | 20% | 合格 |  | UT（超声波检测） | 5#空压厂房 | GTAW+SMAW | 5122E | / | 1道 | 焊后检测
2024.10.12 | 2024.10.14 | NMBF-KF-5122E-LHJ(01)-YPK-UT-0185 | 5122E-750-J-T05.1 | W251 | 7615 | Φ168.3*7 | 20# | Ⅰ | 20% | 合格 |  | UT（超声波检测） | 5#空压厂房 | GTAW+SMAW | 5122E | / | 1道 | 焊后检测
2024.10.12 | 2024.10.14 | NMBF-KF-5122E-LHJ(01)-YPK-UT-0185 | 5122E-750-J-T05.1 | W252 | 7615 | Φ114.3*6 | 20# | Ⅰ | 20% | 合格 |  | UT（超声波检测） | 5#空压厂房 | GTAW+SMAW | 5122E | / | 1道 | 焊后检测
2024.10.12 | 2024.10.14 | NMBF-KF-5122E-LHJ(01)-YPK-UT-0185 | 5122E-750-J-T05.1 | W253 | 0016 | Φ114.3*6 | 20# | Ⅰ | 20% | 合格 |  | UT（超声波检测） | 5#空压厂房 | GTAW+SMAW | 5122E | / | 1道 | 焊后检测
2024.10.12 | 2024.10.14 | NMBF-KF-5122E-LHJ(01)-YPK-UT-0185 | 5122E-750-J-T05.1 | W254 | 0016 | Φ114.3*6 | 20# | Ⅰ | 20% | 合格 |  | UT（超声波检测） | 5#空压厂房 | GTAW+SMAW | 5122E | / | 1道 | 焊后检测
2024.10.7 | 2024.10.9 | NMBF-KF-5122E-LHJ(01)-YPK-UT-0186 | 5122E-750-J-T05.1 | W255 | 1773 | Φ114.3*6 | 20# | Ⅰ | 20% | 合格 |  | UT（超声波检测） | 5#空压厂房 | GTAW+SMAW | 5122E | / | 1道 | 焊后检测
2024.10.7 | 2024.10.9 | NMBF-KF-5122E-LHJ(01)-YPK-UT-0186 | 5122E-750-J-T05.1 | W256 | 1773 | Φ114.3*6 | 20# | Ⅰ | 20% | 合格 |  | UT（超声波检测） | 5#空压厂房 | GTAW+SMAW | 5122E | / | 1道 | 焊后检测
2024.10.7 | 2024.10.9 | NMBF-KF-5122E-LHJ(01)-YPK-UT-0186 | 5122E-750-J-T05.1 | W257 | 1773 | Φ114.3*6 | 20# | Ⅰ | 20% | 合格 |  | UT（超声波检测） | 5#空压厂房 | GTAW+SMAW | 5122E | / | 1道 | 焊后检测
2024.10.7 | 2024.10.9 | NMBF-KF-5122E-LHJ(01)-YPK-UT-0186 | 5122E-750-J-T05.1 | W258 | 1773 | Φ114.3*6 | 20# | Ⅰ | 20% | 合格 |  | UT（超声波检测） | 5#空压厂房 | GTAW+SMAW | 5122E | / | 1道 | 焊后检测
2024.10.7 | 2024.10.9 | NMBF-KF-5122E-LHJ(01)-YPK-UT-0186 | 5122E-750-J-T05.1 | W259 | 1773 | Φ114.3*6 | 20# | Ⅰ | 20% | 合格 |  | UT（超声波检测） | 5#空压厂房 | GTAW+SMAW | 5122E | / | 1道 | 焊后检测
2024.10.7 | 2024.10.9 | NMBF-KF-5122E-LHJ(01)-YPK-UT-0186 | 5122E-750-J-T05.1 | W260 | 1773 | Φ114.3*6 | 20# | Ⅰ | 20% | 合格 |  | UT（超声波检测） | 5#空压厂房 | GTAW+SMAW | 5122E | / | 1道 | 焊后检测
2024.10.7 | 2024.10.9 | NMBF-KF-5122E-LHJ(01)-YPK-UT-0187 | 5122E-750-J-T05.1 | W261 | 1773 | Φ114.3*6 | 20# | Ⅰ | 20% | 合格 |  | UT（超声波检测） | 5#空压厂房 | GTAW+SMAW | 5122E | / | 1道 | 焊后检测
2024.10.7 | 2024.10.9 | NMBF-KF-5122E-LHJ(01)-YPK-UT-0187 | 5122E-750-J-T05.1 | W262 | 1773 | Φ114.3*6 | 20# | Ⅰ | 20% | 合格 |  | UT（超声波检测） | 5#空压厂房 | GTAW+SMAW | 5122E | / | 1道 | 焊后检测
2024.10.7 | 2024.10.9 | NMBF-KF-5122E-LHJ(01)-YPK-UT-0187 | 5122E-750-J-T05.1 | W263 | 1773 | Φ114.3*6 | 20# | Ⅰ | 20% | 合格 |  | UT（超声波检测） | 5#空压厂房 | GTAW+SMAW | 5122E | / | 1道 | 焊后检测
2024.10.7 | 2024.10.9 | NMBF-KF-5122E-LHJ(01)-YPK-UT-0187 | 5122E-750-J-T05.1 | W264 | 1773 | Φ114.3*6 | 20# | Ⅰ | 20% | 合格 |  | UT（超声波检测） | 5#空压厂房 | GTAW+SMAW | 5122E | / | 1道 | 焊后检测
2024.10.7 | 2024.10.9 | NMBF-KF-5122E-LHJ(01)-YPK-UT-0187 | 5122E-750-J-T05.1 | W265 | 1773 | Φ114.3*6 | 20# | Ⅰ | 20% | 合格 |  | UT（超声波检测） | 5#空压厂房 | GTAW+SMAW | 5122E | / | 1道 | 焊后检测
2024.10.7 | 2024.10.9 | NMBF-KF-5122E-LHJ(01)-YPK-UT-0187 | 5122E-750-J-T05.1 | W266 | 1773 | Φ114.3*6 | 20# | Ⅰ | 20% | 合格 |  | UT（超声波检测） | 5#空压厂房 | GTAW+SMAW | 5122E | / | 1道 | 焊后检测
2024.10.7 | 2024.10.9 | NMBF-KF-5122E-LHJ(01)-YPK-UT-0188 | 5122E-750-J-T05.1 | W267 | 0016 | Φ114.3*6 | 20# | Ⅰ | 20% | 合格 |  | UT（超声波检测） | 5#空压厂房 | GTAW+SMAW | 5122E | / | 1道 | 焊后检测
2024.10.7 | 2024.10.9 | NMBF-KF-5122E-LHJ(01)-YPK-UT-0188 | 5122E-750-J-T05.1 | W268 | 0016 | Φ114.3*6 | 20# | Ⅰ | 20% | 合格 |  | UT（超声波检测） | 5#空压厂房 | GTAW+SMAW | 5122E | / | 1道 | 焊后检测
2024.10.7 | 2024.10.9 | NMBF-KF-5122E-LHJ(01)-YPK-UT-0188 | 5122E-750-J-T05.1 | W269 | 1773 | Φ114.3*6 | 20# | Ⅰ | 20% | 合格 |  | UT（超声波检测） | 5#空压厂房 | GTAW+SMAW | 5122E | / | 1道 | 焊后检测
2024.10.7 | 2024.10.9 | NMBF-KF-5122E-LHJ(01)-YPK-UT-0188 | 5122E-750-J-T05.1 | W270 | 0016 | Φ114.3*6 | 20# | Ⅰ | 20% | 合格 |  | UT（超声波检测） | 5#空压厂房 | GTAW+SMAW | 5122E | / | 1道 | 焊后检测
2024.10.7 | 2024.10.9 | NMBF-KF-5122E-LHJ(01)-YPK-UT-0188 | 5122E-750-J-T05.1 | W271 | 1773 | Φ114.3*6 | 20# | Ⅰ | 20% | 合格 |  | UT（超声波检测） | 5#空压厂房 | GTAW+SMAW | 5122E | / | 1道 | 焊后检测
2024.10.7 | 2024.10.9 | NMBF-KF-5122E-LHJ(01)-YPK-UT-0188 | 5122E-750-J-T05.1 | W272 | 0016 | Φ114.3*6 | 20# | Ⅰ | 20% | 合格 |  | UT（超声波检测） | 5#空压厂房 | GTAW+SMAW | 5122E | / | 1道 | 焊后检测
2024.10.7 | 2024.10.9 | NMBF-KF-5122E-LHJ(01)-YPK-UT-0188 | 5122E-750-J-T05.1 | W273 | 0016 | Φ114.3*6 | 20# | Ⅰ | 20% | 合格 |  | UT（超声波检测） | 5#空压厂房 | GTAW+SMAW | 5122E | / | 1道 | 焊后检测
2024.10.15 | 2024.10.17 | NMBF-KF-5122E-LHJ(01)-YPK-UT-0189 | 5122E-750-J-T05.1 | W274 | 0016 | Φ89*4.5 | 20# | Ⅰ | 20% | 合格 |  | UT（超声波检测） | 5#空压厂房 | GTAW+SMAW | 5122E | / | 1道 | 焊后检测
2024.10.15 | 2024.10.17 | NMBF-KF-5122E-LHJ(01)-YPK-UT-0189 | 5122E-750-J-T05.1 | W275 | 0016 | Φ89*4.5 | 20# | Ⅰ | 20% | 合格 |  | UT（超声波检测） | 5#空压厂房 | GTAW+SMAW | 5122E | / | 1道 | 焊后检测
2024.10.15 | 2024.10.17 | NMBF-KF-5122E-LHJ(01)-YPK-UT-0189 | 5122E-750-J-T05.1 | W276 | 0016 | Φ89*4.5 | 20# | Ⅰ | 20% | 合格 |  | UT（超声波检测） | 5#空压厂房 | GTAW+SMAW | 5122E | / | 1道 | 焊后检测
2024.10.15 | 2024.10.17 | NMBF-KF-5122E-LHJ(01)-YPK-UT-0189 | 5122E-750-J-T05.1 | W277 | 0016 | Φ89*4.5 | 20# | Ⅰ | 20% | 合格 |  | UT（超声波检测） | 5#空压厂房 | GTAW+SMAW | 5122E | / | 1道 | 焊后检测
2024.10.15 | 2024.10.17 | NMBF-KF-5122E-LHJ(01)-YPK-UT-0189 | 5122E-750-J-T05.1 | W278 | 0016 | Φ89*4.5 | 20# | Ⅰ | 20% | 合格 |  | UT（超声波检测） | 5#空压厂房 | GTAW+SMAW | 5122E | / | 1道 | 焊后检测
2024.10.15 | 2024.10.17 | NMBF-KF-5122E-LHJ(01)-YPK-UT-0190 | 5122E-750-J-T05.1 | W279 | 1773 | Φ89*4.5 | 20# | Ⅰ | 20% | 合格 |  | UT（超声波检测） | 5#空压厂房 | GTAW+SMAW | 5122E | / | 1道 | 焊后检测
2024.10.15 | 2024.10.17 | NMBF-KF-5122E-LHJ(01)-YPK-UT-0190 | 5122E-750-J-T05.1 | W280 | 0016 | Φ89*4.5 | 20# | Ⅰ | 20% | 合格 |  | UT（超声波检测） | 5#空压厂房 | GTAW+SMAW | 5122E | / | 1道 | 焊后检测
2024.10.15 | 2024.10.17 | NMBF-KF-5122E-LHJ(01)-YPK-UT-0190 | 5122E-750-J-T05.1 | W281 | 0016 | Φ89*4.5 | 20# | Ⅰ | 20% | 合格 |  | UT（超声波检测） | 5#空压厂房 | GTAW+SMAW | 5122E | / | 1道 | 焊后检测
2024.10.15 | 2024.10.17 | NMBF-KF-5122E-LHJ(01)-YPK-UT-0190 | 5122E-750-J-T05.1 | W282 | 1773 | Φ89*4.5 | 20# | Ⅰ | 20% | 合格 |  | UT（超声波检测） | 5#空压厂房 | GTAW+SMAW | 5122E | / | 1道 | 焊后检测
2024.10.15 | 2024.10.17 | NMBF-KF-5122E-LHJ(01)-YPK-UT-0190 | 5122E-750-J-T05.1 | W283 | 0016 | Φ89*4.5 | 20# | Ⅰ | 20% | 合格 |  | UT（超声波检测） | 5#空压厂房 | GTAW+SMAW | 5122E | / | 1道 | 焊后检测
2024.10.20 | 2024.10.22 | NMBF-KF-5122E-LHJ(01)-YPK-UT-0191 | 5122E-750-J-T05.1 | W284 | 0016 | Φ89*4.5 | 20# | Ⅰ | 20% | 合格 |  | UT（超声波检测） | 5#空压厂房 | GTAW+SMAW | 5122E | / | 1道 | 焊后检测
2024.10.20 | 2024.10.22 | NMBF-KF-5122E-LHJ(01)-YPK-UT-0191 | 5122E-750-J-T05.1 | W285 | 0016 | Φ89*4.5 | 20# | Ⅰ | 20% | 合格 |  | UT（超声波检测） | 5#空压厂房 | GTAW+SMAW | 5122E | / | 1道 | 焊后检测
2024.10.20 | 2024.10.22 | NMBF-KF-5122E-LHJ(01)-YPK-UT-0191 | 5122E-750-J-T05.1 | W286 | 1773 | Φ89*4.5 | 20# | Ⅰ | 20% | 合格 |  | UT（超声波检测） | 5#空压厂房 | GTAW+SMAW | 5122E | / | 1道 | 焊后检测
2024.10.20 | 2024.10.22 | NMBF-KF-5122E-LHJ(01)-YPK-UT-0191 | 5122E-750-J-T05.1 | W287 | 0016 | Φ89*4.5 | 20# | Ⅰ | 20% | 合格 |  | UT（超声波检测） | 5#空压厂房 | GTAW+SMAW | 5122E | / | 1道 | 焊后检测
2024.10.20 | 2024.10.22 | NMBF-KF-5122E-LHJ(01)-YPK-UT-0191 | 5122E-750-J-T05.1 | W288 | 0016 | Φ89*4.5 | 20# | Ⅰ | 20% | 合格 |  | UT（超声波检测） | 5#空压厂房 | GTAW+SMAW | 5122E | / | 1道 | 焊后检测
2024.10.20 | 2024.10.22 | NMBF-KF-5122E-LHJ(01)-YPK-UT-0191 | 5122E-750-J-T05.1 | W289 | 0016 | Φ89*4.5 | 20# | Ⅰ | 20% | 合格 |  | UT（超声波检测） | 5#空压厂房 | GTAW+SMAW | 5122E | / | 1道 | 焊后检测
2024.10.20 | 2024.10.22 | NMBF-KF-5122E-LHJ(01)-YPK-UT-0191 | 5122E-750-J-T05.1 | W290 | 1773 | Φ89*4.5 | 20# | Ⅰ | 20% | 合格 |  | UT（超声波检测） | 5#空压厂房 | GTAW+SMAW | 5122E | / | 1道 | 焊后检测
2024.10.20 | 2024.10.22 | NMBF-KF-5122E-LHJ(01)-YPK-UT-0191 | 5122E-750-J-T05.1 | W291 | 0016 | Φ89*4.5 | 20# | Ⅰ | 20% | 合格 |  | UT（超声波检测） | 5#空压厂房 | GTAW+SMAW | 5122E | / | 1道 | 焊后检测
2024.10.26 | 2024.10.28 | NMBF-KF-5122E-LHJ(01)-YPK-UT-0192 | 5122E-750-J-T05.1 | W292 | 0016 | Φ89*4.5 | 20# | Ⅰ | 20% | 合格 |  | UT（超声波检测） | 5#空压厂房 | GTAW+SMAW | 5122E | / | 1道 | 焊后检测
2024.10.26 | 2024.10.28 | NMBF-KF-5122E-LHJ(01)-YPK-UT-0192 | 5122E-750-J-T05.1 | W293 | 0016 | Φ89*4.5 | 20# | Ⅰ | 20% | 合格 |  | UT（超声波检测） | 5#空压厂房 | GTAW+SMAW | 5122E | / | 1道 | 焊后检测
2024.10.26 | 2024.10.28 | NMBF-KF-5122E-LHJ(01)-YPK-UT-0192 | 5122E-750-J-T05.1 | W294 | 1773 | Φ89*4.5 | 20# | Ⅰ | 20% | 合格 |  | UT（超声波检测） | 5#空压厂房 | GTAW+SMAW | 5122E | / | 1道 | 焊后检测
2024.10.26 | 2024.10.28 | NMBF-KF-5122E-LHJ(01)-YPK-UT-0192 | 5122E-750-J-T05.1 | W295 | 0016 | Φ89*4.5 | 20# | Ⅰ | 20% | 合格 |  | UT（超声波检测） | 5#空压厂房 | GTAW+SMAW | 5122E | / | 1道 | 焊后检测
2024.10.26 | 2024.10.28 | NMBF-KF-5122E-LHJ(01)-YPK-UT-0192 | 5122E-750-J-T05.1 | W296 | 0016 | Φ89*4.5 | 20# | Ⅰ | 20% | 合格 |  | UT（超声波检测） | 5#空压厂房 | GTAW+SMAW | 5122E | / | 1道 | 焊后检测
2024.10.26 | 2024.10.28 | NMBF-KF-5122E-LHJ(01)-YPK-UT-0192 | 5122E-750-J-T05.1 | W297 | 0016 | Φ89*4.5 | 20# | Ⅰ | 20% | 合格 |  | UT（超声波检测） | 5#空压厂房 | GTAW+SMAW | 5122E | / | 1道 | 焊后检测
2024.10.26 | 2024.10.28 | NMBF-KF-5122E-LHJ(01)-YPK-UT-0192 | 5122E-750-J-T05.1 | W298 | 1773 | Φ89*4.5 | 20# | Ⅰ | 20% | 合格 |  | UT（超声波检测） | 5#空压厂房 | GTAW+SMAW | 5122E | / | 1道 | 焊后检测
2024.10.26 | 2024.10.28 | NMBF-KF-5122E-LHJ(01)-YPK-UT-0192 | 5122E-750-J-T05.1 | W299 | 0016 | Φ89*4.5 | 20# | Ⅰ | 20% | 合格 |  | UT（超声波检测） | 5#空压厂房 | GTAW+SMAW | 5122E | / | 1道 | 焊后检测
2024.10.26 | 2024.10.28 | NMBF-KF-5122E-LHJ(01)-YPK-UT-0192 | 5122E-750-J-T05.1 | W300 | 1773 | Φ89*4.5 | 20# | Ⅰ | 20% | 合格 |  | UT（超声波检测） | 5#空压厂房 | GTAW+SMAW | 5122E | / | 1道 | 焊后检测
2024.10.16 | 2024.10.18 | NMBF-KF-5122E-LHJ(01)-YPK-UT-0193 | 5122E-750-J-T05.1 | W301 | 1773 | Φ89*4.5 | 20# | Ⅰ | 20% | 合格 |  | UT（超声波检测） | 5#空压厂房 | GTAW+SMAW | 5122E | / | 1道 | 焊后检测
2024.10.16 | 2024.10.18 | NMBF-KF-5122E-LHJ(01)-YPK-UT-0193 | 5122E-750-J-T05.1 | W302 | 0016 | Φ89*4.5 | 20# | Ⅰ | 20% | 合格 |  | UT（超声波检测） | 5#空压厂房 | GTAW+SMAW | 5122E | / | 1道 | 焊后检测
2024.10.16 | 2024.10.18 | NMBF-KF-5122E-LHJ(01)-YPK-UT-0193 | 5122E-750-J-T05.1 | W303 | 1773 | Φ89*4.5 | 20# | Ⅰ | 20% | 合格 |  | UT（超声波检测） | 5#空压厂房 | GTAW+SMAW | 5122E | / | 1道 | 焊后检测
2024.10.16 | 2024.10.18 | NMBF-KF-5122E-LHJ(01)-YPK-UT-0193 | 5122E-750-J-T05.1 | W304 | 1773 | Φ89*4.5 | 20# | Ⅰ | 20% | 合格 |  | UT（超声波检测） | 5#空压厂房 | GTAW+SMAW | 5122E | / | 1道 | 焊后检测
2024.10.16 | 2024.10.18 | NMBF-KF-5122E-LHJ(01)-YPK-UT-0193 | 5122E-750-J-T05.1 | W305 | 1773 | Φ89*4.5 | 20# | Ⅰ | 20% | 合格 |  | UT（超声波检测） | 5#空压厂房 | GTAW+SMAW | 5122E | / | 1道 | 焊后检测
2024.10.16 | 2024.10.18 | NMBF-KF-5122E-LHJ(01)-YPK-UT-0193 | 5122E-750-J-T05.1 | W306 | 1773 | Φ89*4.5 | 20# | Ⅰ | 20% | 合格 |  | UT（超声波检测） | 5#空压厂房 | GTAW+SMAW | 5122E | / | 1道 | 焊后检测
2024.10.16 | 2024.10.18 | NMBF-KF-5122E-LHJ(01)-YPK-UT-0193 | 5122E-750-J-T05.1 | W307 | 1773 | Φ89*4.5 | 20# | Ⅰ | 20% | 合格 |  | UT（超声波检测） | 5#空压厂房 | GTAW+SMAW | 5122E | / | 1道 | 焊后检测
2024.10.16 | 2024.10.18 | NMBF-KF-5122E-LHJ(01)-YPK-UT-0194 | 5122E-750-J-T05.1 | W308 | 1773 | Φ89*4.5 | 20# | Ⅰ | 20% | 合格 |  | UT（超声波检测） | 5#空压厂房 | GTAW+SMAW | 5122E | / | 1道 | 焊后检测
2024.10.16 | 2024.10.18 | NMBF-KF-5122E-LHJ(01)-YPK-UT-0194 | 5122E-750-J-T05.1 | W309 | 1773 | Φ89*4.5 | 20# | Ⅰ | 20% | 合格 |  | UT（超声波检测） | 5#空压厂房 | GTAW+SMAW | 5122E | / | 1道 | 焊后检测
2024.10.16 | 2024.10.18 | NMBF-KF-5122E-LHJ(01)-YPK-UT-0194 | 5122E-750-J-T05.1 | W310 | 1773 | Φ89*4.5 | 20# | Ⅰ | 20% | 合格 |  | UT（超声波检测） | 5#空压厂房 | GTAW+SMAW | 5122E | / | 1道 | 焊后检测
2024.10.16 | 2024.10.18 | NMBF-KF-5122E-LHJ(01)-YPK-UT-0194 | 5122E-750-J-T05.1 | W311 | 1773 | Φ89*4.5 | 20# | Ⅰ | 20% | 合格 |  | UT（超声波检测） | 5#空压厂房 | GTAW+SMAW | 5122E | / | 1道 | 焊后检测
2024.10.16 | 2024.10.18 | NMBF-KF-5122E-LHJ(01)-YPK-UT-0194 | 5122E-750-J-T05.1 | W312 | 1773 | Φ89*4.5 | 20# | Ⅰ | 20% | 合格 |  | UT（超声波检测） | 5#空压厂房 | GTAW+SMAW | 5122E | / | 1道 | 焊后检测
2024.10.16 | 2024.10.18 | NMBF-KF-5122E-LHJ(01)-YPK-UT-0194 | 5122E-750-J-T05.1 | W313 | 2136 | Φ89*4.5 | 20# | Ⅰ | 20% | 合格 |  | UT（超声波检测） | 5#空压厂房 | GTAW+SMAW | 5122E | / | 1道 | 焊后检测
2024.10.16 | 2024.10.18 | NMBF-KF-5122E-LHJ(01)-YPK-UT-0195 | 5122E-750-J-T05.1 | W314 | 2136 | Φ89*4.5 | 20# | Ⅰ | 20% | 合格 |  | UT（超声波检测） | 5#空压厂房 | GTAW+SMAW | 5122E | / | 1道 | 焊后检测
2024.10.16 | 2024.10.18 | NMBF-KF-5122E-LHJ(01)-YPK-UT-0195 | 5122E-750-J-T05.1 | W315 | 2136 | Φ89*4.5 | 20# | Ⅰ | 20% | 合格 |  | UT（超声波检测） | 5#空压厂房 | GTAW+SMAW | 5122E | / | 1道 | 焊后检测
2024.10.16 | 2024.10.18 | NMBF-KF-5122E-LHJ(01)-YPK-UT-0195 | 5122E-750-J-T05.1 | W316 | 0016 | Φ89*4.5 | 20# | Ⅰ | 20% | 合格 |  | UT（超声波检测） | 5#空压厂房 | GTAW+SMAW | 5122E | / | 1道 | 焊后检测
2024.10.16 | 2024.10.18 | NMBF-KF-5122E-LHJ(01)-YPK-UT-0195 | 5122E-750-J-T05.1 | W317 | 0016 | Φ89*4.5 | 20# | Ⅰ | 20% | 合格 |  | UT（超声波检测） | 5#空压厂房 | GTAW+SMAW | 5122E | / | 1道 | 焊后检测
2024.10.16 | 2024.10.18 | NMBF-KF-5122E-LHJ(01)-YPK-UT-0195 | 5122E-750-J-T05.1 | W318 | 2136 | Φ89*4.5 | 20# | Ⅰ | 20% | 合格 |  | UT（超声波检测） | 5#空压厂房 | GTAW+SMAW | 5122E | / | 1道 | 焊后检测
2024.10.16 | 2024.10.18 | NMBF-KF-5122E-LHJ(01)-YPK-UT-0195 | 5122E-750-J-T05.1 | W319 | 0016 | Φ89*4.5 | 20# | Ⅰ | 20% | 合格 |  | UT（超声波检测） | 5#空压厂房 | GTAW+SMAW | 5122E | / | 1道 | 焊后检测
2024.10.16 | 2024.10.18 | NMBF-KF-5122E-LHJ(01)-YPK-UT-0195 | 5122E-750-J-T05.1 | W320 | 2136 | Φ89*4.5 | 20# | Ⅰ | 20% | 合格 |  | UT（超声波检测） | 5#空压厂房 | GTAW+SMAW | 5122E | / | 1道 | 焊后检测
2024.7.27 | 2024.7.29 | NMBF-KF-5122E-LHJ(01)-YPK-UT-0196 | 5122E-750-J-T05.1 | W321 | 0016 | Φ89*4.5 | 20# | Ⅰ | 20% | 合格 |  | UT（超声波检测） | 5#空压厂房 | GTAW+SMAW | 5122E | / | 1道 | 焊后检测
2024.7.27 | 2024.7.29 | NMBF-KF-5122E-LHJ(01)-YPK-UT-0196 | 5122E-750-J-T05.1 | W322 | 0016 | Φ89*4.5 | 20# | Ⅰ | 20% | 合格 |  | UT（超声波检测） | 5#空压厂房 | GTAW+SMAW | 5122E | / | 1道 | 焊后检测
2024.7.27 | 2024.7.29 | NMBF-KF-5122E-LHJ(01)-YPK-UT-0196 | 5122E-750-J-T05.1 | W323 | 0016 | Φ89*4.5 | 20# | Ⅰ | 20% | 合格 |  | UT（超声波检测） | 5#空压厂房 | GTAW+SMAW | 5122E | / | 1道 | 焊后检测
2024.7.27 | 2024.7.29 | NMBF-KF-5122E-LHJ(01)-YPK-UT-0196 | 5122E-750-J-T05.1 | W324 | 7615 | Φ168.3*7 | 20# | Ⅰ | 20% | 合格 |  | UT（超声波检测） | 5#空压厂房 | GTAW+SMAW | 5122E | / | 1道 | 焊后检测
2024.7.27 | 2024.7.29 | NMBF-KF-5122E-LHJ(01)-YPK-UT-0196 | 5122E-750-J-T05.1 | W325 | 7615 | Φ114.3*6 | 20# | Ⅰ | 20% | 合格 |  | UT（超声波检测） | 5#空压厂房 | GTAW+SMAW | 5122E | / | 1道 | 焊后检测
2024.7.27 | 2024.7.29 | NMBF-KF-5122E-LHJ(01)-YPK-UT-0196 | 5122E-750-J-T05.1 | W326 | 7615 | Φ114.3*6 | 20# | Ⅰ | 20% | 合格 |  | UT（超声波检测） | 5#空压厂房 | GTAW+SMAW | 5122E | / | 1道 | 焊后检测
2024.7.27 | 2024.7.29 | NMBF-KF-5122E-LHJ(01)-YPK-UT-0196 | 5122E-750-J-T05.1 | W327 | 7615 | Φ114.3*6 | 20# | Ⅰ | 20% | 合格 |  | UT（超声波检测） | 5#空压厂房 | GTAW+SMAW | 5122E | / | 1道 | 焊后检测
2024.7.27 | 2024.7.29 | NMBF-KF-5122E-LHJ(01)-YPK-UT-0196 | 5122E-750-J-T05.1 | W328 | 0016 | Φ114.3*6 | 20# | Ⅰ | 20% | 合格 |  | UT（超声波检测） | 5#空压厂房 | GTAW+SMAW | 5122E | / | 1道 | 焊后检测
2024.7.27 | 2024.7.29 | NMBF-KF-5122E-LHJ(01)-YPK-UT-0196 | 5122E-750-J-T05.1 | W329 | 0016 | Φ114.3*6 | 20# | Ⅰ | 20% | 合格 |  | UT（超声波检测） | 5#空压厂房 | GTAW+SMAW | 5122E | / | 1道 | 焊后检测
2024.10.8 | 2024.10.10 | NMBF-KF-5122E-LHJ(01)-YPK-UT-0197 | 5122E-750-J-T05.1 | W330 | 2136 | Φ114.3*6 | 20# | Ⅰ | 20% | 合格 |  | UT（超声波检测） | 5#空压厂房 | GTAW+SMAW | 5122E | / | 1道 | 焊后检测
2024.10.8 | 2024.10.10 | NMBF-KF-5122E-LHJ(01)-YPK-UT-0197 | 5122E-750-J-T05.1 | W331 | 2136 | Φ114.3*6 | 20# | Ⅰ | 20% | 合格 |  | UT（超声波检测） | 5#空压厂房 | GTAW+SMAW | 5122E | / | 1道 | 焊后检测
2024.10.8 | 2024.10.10 | NMBF-KF-5122E-LHJ(01)-YPK-UT-0197 | 5122E-750-J-T05.1 | W332 | 2136 | Φ114.3*6 | 20# | Ⅰ | 20% | 合格 |  | UT（超声波检测） | 5#空压厂房 | GTAW+SMAW | 5122E | / | 1道 | 焊后检测
2024.10.8 | 2024.10.10 | NMBF-KF-5122E-LHJ(01)-YPK-UT-0197 | 5122E-750-J-T05.1 | W333 | 2136 | Φ114.3*6 | 20# | Ⅰ | 20% | 合格 |  | UT（超声波检测） | 5#空压厂房 | GTAW+SMAW | 5122E | / | 1道 | 焊后检测
2024.10.8 | 2024.10.10 | NMBF-KF-5122E-LHJ(01)-YPK-UT-0197 | 5122E-750-J-T05.1 | W334 | 2136 | Φ114.3*6 | 20# | Ⅰ | 20% | 合格 |  | UT（超声波检测） | 5#空压厂房 | GTAW+SMAW | 5122E | / | 1道 | 焊后检测
2024.10.8 | 2024.10.10 | NMBF-KF-5122E-LHJ(01)-YPK-UT-0197 | 5122E-750-J-T05.1 | W335 | 2136 | Φ114.3*6 | 20# | Ⅰ | 20% | 合格 |  | UT（超声波检测） | 5#空压厂房 | GTAW+SMAW | 5122E | / | 1道 | 焊后检测
2024.7.20 | 2024.7.22 | NMBF-KF-5122E-LHJ(01)-YPK-UT-0198 | 5122E-750-J-T05.1 | W336 | 7615 | Φ114.3*6 | 20# | Ⅰ | 20% | 合格 |  | UT（超声波检测） | 5#空压厂房 | GTAW+SMAW | 5122E | / | 1道 | 焊后检测
2024.7.20 | 2024.7.22 | NMBF-KF-5122E-LHJ(01)-YPK-UT-0198 | 5122E-750-J-T05.1 | W337 | 7615 | Φ114.3*6 | 20# | Ⅰ | 20% | 合格 |  | UT（超声波检测） | 5#空压厂房 | GTAW+SMAW | 5122E | / | 1道 | 焊后检测
2024.7.20 | 2024.7.22 | NMBF-KF-5122E-LHJ(01)-YPK-UT-0198 | 5122E-750-J-T05.1 | W338 | 7615 | Φ114.3*6 | 20# | Ⅰ | 20% | 合格 |  | UT（超声波检测） | 5#空压厂房 | GTAW+SMAW | 5122E | / | 1道 | 焊后检测
2024.7.20 | 2024.7.22 | NMBF-KF-5122E-LHJ(01)-YPK-UT-0198 | 5122E-750-J-T05.1 | W339 | 7615 | Φ114.3*6 | 20# | Ⅰ | 20% | 合格 |  | UT（超声波检测） | 5#空压厂房 | GTAW+SMAW | 5122E | / | 1道 | 焊后检测
2024.7.20 | 2024.7.22 | NMBF-KF-5122E-LHJ(01)-YPK-UT-0198 | 5122E-750-J-T05.1 | W340 | 7615 | Φ114.3*6 | 20# | Ⅰ | 20% | 合格 |  | UT（超声波检测） | 5#空压厂房 | GTAW+SMAW | 5122E | / | 1道 | 焊后检测
2024.7.20 | 2024.7.22 | NMBF-KF-5122E-LHJ(01)-YPK-UT-0198 | 5122E-750-J-T05.1 | W341 | 7615 | Φ114.3*6 | 20# | Ⅰ | 20% | 合格 |  | UT（超声波检测） | 5#空压厂房 | GTAW+SMAW | 5122E | / | 1道 | 焊后检测
2024.7.20 | 2024.7.22 | NMBF-KF-5122E-LHJ(01)-YPK-UT-0198 | 5122E-750-J-T05.1 | W342 | 7615 | Φ114.3*6 | 20# | Ⅰ | 20% | 合格 |  | UT（超声波检测） | 5#空压厂房 | GTAW+SMAW | 5122E | / | 1道 | 焊后检测
2024.7.20 | 2024.7.22 | NMBF-KF-5122E-LHJ(01)-YPK-UT-0198 | 5122E-750-J-T05.1 | W343 | 7615 | Φ114.3*6 | 20# | Ⅰ | 20% | 合格 |  | UT（超声波检测） | 5#空压厂房 | GTAW+SMAW | 5122E | / | 1道 | 焊后检测
2024.7.20 | 2024.7.22 | NMBF-KF-5122E-LHJ(01)-YPK-UT-0198 | 5122E-750-J-T05.1 | W344 | 7615 | Φ114.3*6 | 20# | Ⅰ | 20% | 合格 |  | UT（超声波检测） | 5#空压厂房 | GTAW+SMAW | 5122E | / | 1道 | 焊后检测
2024.7.20 | 2024.7.22 | NMBF-KF-5122E-LHJ(01)-YPK-UT-0198 | 5122E-750-J-T05.1 | W345 | 7615 | Φ114.3*6 | 20# | Ⅰ | 20% | 合格 |  | UT（超声波检测） | 5#空压厂房 | GTAW+SMAW | 5122E | / | 1道 | 焊后检测
2024.10.16 | 2024.10.18 | NMBF-KF-5122E-LHJ(01)-YPK-UT-0199 | 5122E-750-J-T05.1 | W346 | 2136 | Φ114.3*6 | 20# | Ⅰ | 20% | 合格 |  | UT（超声波检测） | 5#空压厂房 | GTAW+SMAW | 5122E | / | 1道 | 焊后检测
2024.10.16 | 2024.10.18 | NMBF-KF-5122E-LHJ(01)-YPK-UT-0199 | 5122E-750-J-T05.1 | W347 | 7615 | Φ114.3*6 | 20# | Ⅰ | 20% | 合格 |  | UT（超声波检测） | 5#空压厂房 | GTAW+SMAW | 5122E | / | 1道 | 焊后检测
2024.10.16 | 2024.10.18 | NMBF-KF-5122E-LHJ(01)-YPK-UT-0199 | 5122E-750-J-T05.1 | W348 | 7615 | Φ114.3*6 | 20# | Ⅰ | 20% | 合格 |  | UT（超声波检测） | 5#空压厂房 | GTAW+SMAW | 5122E | / | 1道 | 焊后检测
2024.10.16 | 2024.10.18 | NMBF-KF-5122E-LHJ(01)-YPK-UT-0199 | 5122E-750-J-T05.1 | W349 | 7615 | Φ114.3*6 | 20# | Ⅰ | 20% | 合格 |  | UT（超声波检测） | 5#空压厂房 | GTAW+SMAW | 5122E | / | 1道 | 焊后检测
2024.10.16 | 2024.10.18 | NMBF-KF-5122E-LHJ(01)-YPK-UT-0199 | 5122E-750-J-T05.1 | W350 | 2136 | Φ89*4.5 | 20# | Ⅰ | 20% | 合格 |  | UT（超声波检测） | 5#空压厂房 | GTAW+SMAW | 5122E | / | 1道 | 焊后检测
2024.10.16 | 2024.10.18 | NMBF-KF-5122E-LHJ(01)-YPK-UT-0199 | 5122E-750-J-T05.1 | W351 | 2136 | Φ89*4.5 | 20# | Ⅰ | 20% | 合格 |  | UT（超声波检测） | 5#空压厂房 | GTAW+SMAW | 5122E | / | 1道 | 焊后检测
2024.10.16 | 2024.10.18 | NMBF-KF-5122E-LHJ(01)-YPK-UT-0199 | 5122E-750-J-T05.1 | W352 | 2136 | Φ89*4.5 | 20# | Ⅰ | 20% | 合格 |  | UT（超声波检测） | 5#空压厂房 | GTAW+SMAW | 5122E | / | 1道 | 焊后检测
2024.10.16 | 2024.10.18 | NMBF-KF-5122E-LHJ(01)-YPK-UT-0199 | 5122E-750-J-T05.1 | W353 | 2136 | Φ89*4.5 | 20# | Ⅰ | 20% | 合格 |  | UT（超声波检测） | 5#空压厂房 | GTAW+SMAW | 5122E | / | 1道 | 焊后检测
2024.10.16 | 2024.10.18 | NMBF-KF-5122E-LHJ(01)-YPK-UT-0199 | 5122E-750-J-T05.1 | W354 | 2136 | Φ89*4.5 | 20# | Ⅰ | 20% | 合格 |  | UT（超声波检测） | 5#空压厂房 | GTAW+SMAW | 5122E | / | 1道 | 焊后检测
2024.10.16 | 2024.10.18 | NMBF-KF-5122E-LHJ(01)-YPK-UT-0199 | 5122E-750-J-T05.1 | W355 | 2136 | Φ89*4.5 | 20# | Ⅰ | 20% | 合格 |  | UT（超声波检测） | 5#空压厂房 | GTAW+SMAW | 5122E | / | 1道 | 焊后检测
2024.10.9 | 2024.10.11 | NMBF-KF-5122E-LHJ(01)-YPK-UT-0200 | 5122E-750-J-T05.1 | W356 | 2136 | Φ89*4.5 | 20# | Ⅰ | 20% | 合格 |  | UT（超声波检测） | 5#空压厂房 | GTAW+SMAW | 5122E | / | 1道 | 焊后检测
2024.10.9 | 2024.10.11 | NMBF-KF-5122E-LHJ(01)-YPK-UT-0200 | 5122E-750-J-T05.1 | W357 | 2136 | Φ89*4.5 | 20# | Ⅰ | 20% | 合格 |  | UT（超声波检测） | 5#空压厂房 | GTAW+SMAW | 5122E | / | 1道 | 焊后检测
2024.10.9 | 2024.10.11 | NMBF-KF-5122E-LHJ(01)-YPK-UT-0200 | 5122E-750-J-T05.1 | W358 | 2136 | Φ89*4.5 | 20# | Ⅰ | 20% | 合格 |  | UT（超声波检测） | 5#空压厂房 | GTAW+SMAW | 5122E | / | 1道 | 焊后检测
2024.10.9 | 2024.10.11 | NMBF-KF-5122E-LHJ(01)-YPK-UT-0200 | 5122E-750-J-T05.1 | W359 | 2136 | Φ89*4.5 | 20# | Ⅰ | 20% | 合格 |  | UT（超声波检测） | 5#空压厂房 | GTAW+SMAW | 5122E | / | 1道 | 焊后检测
2024.10.9 | 2024.10.11 | NMBF-KF-5122E-LHJ(01)-YPK-UT-0200 | 5122E-750-J-T05.1 | W360 | 2136 | Φ89*4.5 | 20# | Ⅰ | 20% | 合格 |  | UT（超声波检测） | 5#空压厂房 | GTAW+SMAW | 5122E | / | 1道 | 焊后检测
2024.10.9 | 2024.10.11 | NMBF-KF-5122E-LHJ(01)-YPK-UT-0200 | 5122E-750-J-T05.1 | W361 | 2136 | Φ89*4.5 | 20# | Ⅰ | 20% | 合格 |  | UT（超声波检测） | 5#空压厂房 | GTAW+SMAW | 5122E | / | 1道 | 焊后检测
2024.10.9 | 2024.10.11 | NMBF-KF-5122E-LHJ(01)-YPK-UT-0200 | 5122E-750-J-T05.1 | W362 | 2136 | Φ89*4.5 | 20# | Ⅰ | 20% | 合格 |  | UT（超声波检测） | 5#空压厂房 | GTAW+SMAW | 5122E | / | 1道 | 焊后检测
2024.10.9 | 2024.10.11 | NMBF-KF-5122E-LHJ(01)-YPK-UT-0200 | 5122E-750-J-T05.1 | W363 | 2136 | Φ89*4.5 | 20# | Ⅰ | 20% | 合格 |  | UT（超声波检测） | 5#空压厂房 | GTAW+SMAW | 5122E | / | 1道 | 焊后检测
2024.10.9 | 2024.10.11 | NMBF-KF-5122E-LHJ(01)-YPK-UT-0201 | 5122E-750-J-T05.1 | W364 | 2136 | Φ89*4.5 | 20# | Ⅰ | 20% | 合格 |  | UT（超声波检测） | 5#空压厂房 | GTAW+SMAW | 5122E | / | 1道 | 焊后检测
2024.10.9 | 2024.10.11 | NMBF-KF-5122E-LHJ(01)-YPK-UT-0201 | 5122E-750-J-T05.1 | W365 | 2136 | Φ89*4.5 | 20# | Ⅰ | 20% | 合格 |  | UT（超声波检测） | 5#空压厂房 | GTAW+SMAW | 5122E | / | 1道 | 焊后检测
2024.10.9 | 2024.10.11 | NMBF-KF-5122E-LHJ(01)-YPK-UT-0201 | 5122E-750-J-T05.1 | W366 | 2136 | Φ89*4.5 | 20# | Ⅰ | 20% | 合格 |  | UT（超声波检测） | 5#空压厂房 | GTAW+SMAW | 5122E | / | 1道 | 焊后检测
2024.10.9 | 2024.10.11 | NMBF-KF-5122E-LHJ(01)-YPK-UT-0201 | 5122E-750-J-T05.1 | W367 | 2136 | Φ89*4.5 | 20# | Ⅰ | 20% | 合格 |  | UT（超声波检测） | 5#空压厂房 | GTAW+SMAW | 5122E | / | 1道 | 焊后检测
2024.10.9 | 2024.10.11 | NMBF-KF-5122E-LHJ(01)-YPK-UT-0201 | 5122E-750-J-T05.1 | W368 | 2136 | Φ89*4.5 | 20# | Ⅰ | 20% | 合格 |  | UT（超声波检测） | 5#空压厂房 | GTAW+SMAW | 5122E | / | 1道 | 焊后检测
2024.10.9 | 2024.10.11 | NMBF-KF-5122E-LHJ(01)-YPK-UT-0201 | 5122E-750-J-T05.1 | W369 | 2136 | Φ89*4.5 | 20# | Ⅰ | 20% | 合格 |  | UT（超声波检测） | 5#空压厂房 | GTAW+SMAW | 5122E | / | 1道 | 焊后检测
2024.10.9 | 2024.10.11 | NMBF-KF-5122E-LHJ(01)-YPK-UT-0201 | 5122E-750-J-T05.1 | W370 | 2136 | Φ89*4.5 | 20# | Ⅰ | 20% | 合格 |  | UT（超声波检测） | 5#空压厂房 | GTAW+SMAW | 5122E | / | 1道 | 焊后检测
2024.10.9 | 2024.10.11 | NMBF-KF-5122E-LHJ(01)-YPK-UT-0201 | 5122E-750-J-T05.1 | W371 | 2136 | Φ89*4.5 | 20# | Ⅰ | 20% | 合格 |  | UT（超声波检测） | 5#空压厂房 | GTAW+SMAW | 5122E | / | 1道 | 焊后检测
2024.10.9 | 2024.10.11 | NMBF-KF-5122E-LHJ(01)-YPK-UT-0202 | 5122E-750-J-T05.1 | W372 | 2136 | Φ89*4.5 | 20# | Ⅰ | 20% | 合格 |  | UT（超声波检测） | 5#空压厂房 | GTAW+SMAW | 5122E | / | 1道 | 焊后检测
2024.10.9 | 2024.10.11 | NMBF-KF-5122E-LHJ(01)-YPK-UT-0202 | 5122E-750-J-T05.1 | W373 | 2136 | Φ89*4.5 | 20# | Ⅰ | 20% | 合格 |  | UT（超声波检测） | 5#空压厂房 | GTAW+SMAW | 5122E | / | 1道 | 焊后检测
2024.10.9 | 2024.10.11 | NMBF-KF-5122E-LHJ(01)-YPK-UT-0202 | 5122E-750-J-T05.1 | W374 | 2136 | Φ89*4.5 | 20# | Ⅰ | 20% | 合格 |  | UT（超声波检测） | 5#空压厂房 | GTAW+SMAW | 5122E | / | 1道 | 焊后检测
2024.10.9 | 2024.10.11 | NMBF-KF-5122E-LHJ(01)-YPK-UT-0202 | 5122E-750-J-T05.1 | W375 | 2136 | Φ89*4.5 | 20# | Ⅰ | 20% | 合格 |  | UT（超声波检测） | 5#空压厂房 | GTAW+SMAW | 5122E | / | 1道 | 焊后检测
2024.10.9 | 2024.10.11 | NMBF-KF-5122E-LHJ(01)-YPK-UT-0202 | 5122E-750-J-T05.1 | W376 | 2136 | Φ89*4.5 | 20# | Ⅰ | 20% | 合格 |  | UT（超声波检测） | 5#空压厂房 | GTAW+SMAW | 5122E | / | 1道 | 焊后检测
2024.10.9 | 2024.10.11 | NMBF-KF-5122E-LHJ(01)-YPK-UT-0202 | 5122E-750-J-T05.1 | W377 | 2136 | Φ89*4.5 | 20# | Ⅰ | 20% | 合格 |  | UT（超声波检测） | 5#空压厂房 | GTAW+SMAW | 5122E | / | 1道 | 焊后检测
2024.10.9 | 2024.10.11 | NMBF-KF-5122E-LHJ(01)-YPK-UT-0203 | 5122E-750-J-T05.1 | W378 | 2136 | Φ89*4.5 | 20# | Ⅰ | 20% | 合格 |  | UT（超声波检测） | 5#空压厂房 | GTAW+SMAW | 5122E | / | 1道 | 焊后检测
2024.10.9 | 2024.10.11 | NMBF-KF-5122E-LHJ(01)-YPK-UT-0203 | 5122E-750-J-T05.1 | W379 | 2136 | Φ89*4.5 | 20# | Ⅰ | 20% | 合格 |  | UT（超声波检测） | 5#空压厂房 | GTAW+SMAW | 5122E | / | 1道 | 焊后检测
2024.10.9 | 2024.10.11 | NMBF-KF-5122E-LHJ(01)-YPK-UT-0203 | 5122E-750-J-T05.1 | W380 | 2136 | Φ89*4.5 | 20# | Ⅰ | 20% | 合格 |  | UT（超声波检测） | 5#空压厂房 | GTAW+SMAW | 5122E | / | 1道 | 焊后检测
2024.10.9 | 2024.10.11 | NMBF-KF-5122E-LHJ(01)-YPK-UT-0203 | 5122E-750-J-T05.1 | W381 | 2136 | Φ89*4.5 | 20# | Ⅰ | 20% | 合格 |  | UT（超声波检测） | 5#空压厂房 | GTAW+SMAW | 5122E | / | 1道 | 焊后检测
2024.10.9 | 2024.10.11 | NMBF-KF-5122E-LHJ(01)-YPK-UT-0203 | 5122E-750-J-T05.1 | W382 | 2136 | Φ89*4.5 | 20# | Ⅰ | 20% | 合格 |  | UT（超声波检测） | 5#空压厂房 | GTAW+SMAW | 5122E | / | 1道 | 焊后检测
2024.10.9 | 2024.10.11 | NMBF-KF-5122E-LHJ(01)-YPK-UT-0203 | 5122E-750-J-T05.1 | W383 | 2136 | Φ89*4.5 | 20# | Ⅰ | 20% | 合格 |  | UT（超声波检测） | 5#空压厂房 | GTAW+SMAW | 5122E | / | 1道 | 焊后检测
2024.10.9 | 2024.10.11 | NMBF-KF-5122E-LHJ(01)-YPK-UT-0203 | 5122E-750-J-T05.1 | W384 | 2136 | Φ89*4.5 | 20# | Ⅰ | 20% | 合格 |  | UT（超声波检测） | 5#空压厂房 | GTAW+SMAW | 5122E | / | 1道 | 焊后检测
2024.10.9 | 2024.10.11 | NMBF-KF-5122E-LHJ(01)-YPK-UT-0203 | 5122E-750-J-T05.1 | W385 | 2136 | Φ89*4.5 | 20# | Ⅰ | 20% | 合格 |  | UT（超声波检测） | 5#空压厂房 | GTAW+SMAW | 5122E | / | 1道 | 焊后检测
2024.10.9 | 2024.10.11 | NMBF-KF-5122E-LHJ(01)-YPK-UT-0203 | 5122E-750-J-T05.1 | W386 | 2136 | Φ89*4.5 | 20# | Ⅰ | 20% | 合格 |  | UT（超声波检测） | 5#空压厂房 | GTAW+SMAW | 5122E | / | 1道 | 焊后检测
2024.10.9 | 2024.10.11 | NMBF-KF-5122E-LHJ(01)-YPK-UT-0204 | 5122E-750-J-T05.1 | W387 | 2136 | Φ89*4.5 | 20# | Ⅰ | 20% | 合格 |  | UT（超声波检测） | 5#空压厂房 | GTAW+SMAW | 5122E | / | 1道 | 焊后检测
2024.10.9 | 2024.10.11 | NMBF-KF-5122E-LHJ(01)-YPK-UT-0204 | 5122E-750-J-T05.1 | W388 | 2136 | Φ89*4.5 | 20# | Ⅰ | 20% | 合格 |  | UT（超声波检测） | 5#空压厂房 | GTAW+SMAW | 5122E | / | 1道 | 焊后检测
2024.10.9 | 2024.10.11 | NMBF-KF-5122E-LHJ(01)-YPK-UT-0204 | 5122E-750-J-T05.1 | W389 | 2136 | Φ89*4.5 | 20# | Ⅰ | 20% | 合格 |  | UT（超声波检测） | 5#空压厂房 | GTAW+SMAW | 5122E | / | 1道 | 焊后检测
2024.10.9 | 2024.10.11 | NMBF-KF-5122E-LHJ(01)-YPK-UT-0204 | 5122E-750-J-T05.1 | W390 | 2136 | Φ89*4.5 | 20# | Ⅰ | 20% | 合格 |  | UT（超声波检测） | 5#空压厂房 | GTAW+SMAW | 5122E | / | 1道 | 焊后检测
2024.10.9 | 2024.10.11 | NMBF-KF-5122E-LHJ(01)-YPK-UT-0204 | 5122E-750-J-T05.1 | W391 | 2136 | Φ89*4.5 | 20# | Ⅰ | 20% | 合格 |  | UT（超声波检测） | 5#空压厂房 | GTAW+SMAW | 5122E | / | 1道 | 焊后检测
2024.10.9 | 2024.10.11 | NMBF-KF-5122E-LHJ(01)-YPK-UT-0204 | 5122E-750-J-T05.1 | W392 | 2136 | Φ89*4.5 | 20# | Ⅰ | 20% | 合格 |  | UT（超声波检测） | 5#空压厂房 | GTAW+SMAW | 5122E | / | 1道 | 焊后检测
2024.10.9 | 2024.10.11 | NMBF-KF-5122E-LHJ(01)-YPK-UT-0204 | 5122E-750-J-T05.1 | W393 | 2136 | Φ89*4.5 | 20# | Ⅰ | 20% | 合格 |  | UT（超声波检测） | 5#空压厂房 | GTAW+SMAW | 5122E | / | 1道 | 焊后检测
2024.10.9 | 2024.10.11 | NMBF-KF-5122E-LHJ(01)-YPK-UT-0205 | 5122E-750-J-T05.1 | W394 | 2136 | Φ89*4.5 | 20# | Ⅰ | 20% | 合格 |  | UT（超声波检测） | 5#空压厂房 | GTAW+SMAW | 5122E | / | 1道 | 焊后检测
2024.10.9 | 2024.10.11 | NMBF-KF-5122E-LHJ(01)-YPK-UT-0205 | 5122E-750-J-T05.1 | W395 | 2136 | Φ89*4.5 | 20# | Ⅰ | 20% | 合格 |  | UT（超声波检测） | 5#空压厂房 | GTAW+SMAW | 5122E | / | 1道 | 焊后检测
2024.10.9 | 2024.10.11 | NMBF-KF-5122E-LHJ(01)-YPK-UT-0205 | 5122E-750-J-T05.1 | W396 | 2136 | Φ89*4.5 | 20# | Ⅰ | 20% | 合格 |  | UT（超声波检测） | 5#空压厂房 | GTAW+SMAW | 5122E | / | 1道 | 焊后检测
2024.10.9 | 2024.10.11 | NMBF-KF-5122E-LHJ(01)-YPK-UT-0205 | 5122E-750-J-T05.1 | W397 | 2136 | Φ89*4.5 | 20# | Ⅰ | 20% | 合格 |  | UT（超声波检测） | 5#空压厂房 | GTAW+SMAW | 5122E | / | 1道 | 焊后检测
2024.10.9 | 2024.10.11 | NMBF-KF-5122E-LHJ(01)-YPK-UT-0205 | 5122E-750-J-T05.1 | W398 | 2136 | Φ89*4.5 | 20# | Ⅰ | 20% | 合格 |  | UT（超声波检测） | 5#空压厂房 | GTAW+SMAW | 5122E | / | 1道 | 焊后检测
2024.10.9 | 2024.10.11 | NMBF-KF-5122E-LHJ(01)-YPK-UT-0205 | 5122E-750-J-T05.1 | W399 | 2136 | Φ89*4.5 | 20# | Ⅰ | 20% | 合格 |  | UT（超声波检测） | 5#空压厂房 | GTAW+SMAW | 5122E | / | 1道 | 焊后检测
2024.9.27 | 2024.9.29 | NMBF-KF-5122E-LHJ(01)-YPK-UT-0206 | 5122E-750-J-T05.2 | W1 | 3594 | Φ324*6.5 | 20# | Ⅰ | 20% | 合格 |  | UT（超声波检测） | 5#空压厂房 | GTAW+SMAW | 5122E | / | 1道 | 焊后检测
2024.9.27 | 2024.9.29 | NMBF-KF-5122E-LHJ(01)-YPK-UT-0206 | 5122E-750-J-T05.2 | W2 | 3594 | Φ324*6.5 | 20# | Ⅰ | 20% | 合格 |  | UT（超声波检测） | 5#空压厂房 | GTAW+SMAW | 5122E | / | 1道 | 焊后检测
2024.9.27 | 2024.9.29 | NMBF-KF-5122E-LHJ(01)-YPK-UT-0206 | 5122E-750-J-T05.2 | W3 | 3594 | Φ324*6.5 | 20# | Ⅰ | 20% | 合格 |  | UT（超声波检测） | 5#空压厂房 | GTAW+SMAW | 5122E | / | 1道 | 焊后检测
2024.9.27 | 2024.9.29 | NMBF-KF-5122E-LHJ(01)-YPK-UT-0206 | 5122E-750-J-T05.2 | W4 | 3594 | Φ324*6.5 | 20# | Ⅰ | 20% | 合格 |  | UT（超声波检测） | 5#空压厂房 | GTAW+SMAW | 5122E | / | 1道 | 焊后检测
2024.9.27 | 2024.9.29 | NMBF-KF-5122E-LHJ(01)-YPK-UT-0206 | 5122E-750-J-T05.2 | W5 | 3594 | Φ324*6.5 | 20# | Ⅰ | 20% | 合格 |  | UT（超声波检测） | 5#空压厂房 | GTAW+SMAW | 5122E | / | 1道 | 焊后检测
2024.9.27 | 2024.9.29 | NMBF-KF-5122E-LHJ(01)-YPK-UT-0206 | 5122E-750-J-T05.2 | W6 | 3594 | Φ324*6.5 | 20# | Ⅰ | 20% | 合格 |  | UT（超声波检测） | 5#空压厂房 | GTAW+SMAW | 5122E | / | 1道 | 焊后检测
2024.9.27 | 2024.9.29 | NMBF-KF-5122E-LHJ(01)-YPK-UT-0206 | 5122E-750-J-T05.2 | W7 | 3594 | Φ324*6.5 | 20# | Ⅰ | 20% | 合格 |  | UT（超声波检测） | 5#空压厂房 | GTAW+SMAW | 5122E | / | 1道 | 焊后检测
2024.10.22 | 2024.10.24 | NMBF-KF-5122E-LHJ(01)-YPK-UT-0208 | 5122E-750-J-T05.2 | W37 | 4110 | Φ34*3.5 | 20# | Ⅰ | 20% | 合格 |  | UT（超声波检测） | 5#空压厂房 | GTAW | 5122E | / | 1道 | 焊后检测
2024.10.22 | 2024.10.24 | NMBF-KF-5122E-LHJ(01)-YPK-UT-0209 | 5122E-750-J-T05.2 | W38A | 3232 | Φ34*3.5 | 20# | Ⅰ | 20% | 合格 |  | UT（超声波检测） | 5#空压厂房 | GTAW | 5122E | / | 1道 | 焊后检测
2024.10.23 | 2024.10.25 | NMBF-KF-5122E-LHJ(01)-YPK-UT-0210 | 5122E-750-J-T05.2 | W67 | 4110 | Φ34*3.5 | 20# | Ⅰ | 20% | 合格 |  | UT（超声波检测） | 5#空压厂房 | GTAW | 5122E | / | 1道 | 焊后检测
2024.9.17 | 2024.9.19 | NMBF-KF-5122E-LHJ(01)-YPK-UT-0211 | 5122E-750-J-T06.1 | W1 | 3594 | Φ89*5.5 | 20# | Ⅰ | 20% | 合格 |  | UT（超声波检测） | 5#空压厂房 | GTAW+SMAW | 5122E | / | 1道 | 焊后检测
2024.9.17 | 2024.9.19 | NMBF-KF-5122E-LHJ(01)-YPK-UT-0211 | 5122E-750-J-T06.1 | W2 | 3594 | Φ89*5.5 | 20# | Ⅰ | 20% | 合格 |  | UT（超声波检测） | 5#空压厂房 | GTAW+SMAW | 5122E | / | 1道 | 焊后检测
2024.9.17 | 2024.9.19 | NMBF-KF-5122E-LHJ(01)-YPK-UT-0211 | 5122E-750-J-T06.1 | W3 | 3594 | Φ141.3*6 | 20# | Ⅰ | 20% | 合格 |  | UT（超声波检测） | 5#空压厂房 | GTAW+SMAW | 5122E | / | 1道 | 焊后检测
2024.9.17 | 2024.9.19 | NMBF-KF-5122E-LHJ(01)-YPK-UT-0211 | 5122E-750-J-T06.1 | W3A | 3594 | Φ141.3*6 | 20# | Ⅰ | 20% | 合格 |  | UT（超声波检测） | 5#空压厂房 | GTAW+SMAW | 5122E | / | 1道 | 焊后检测
2024.9.17 | 2024.9.19 | NMBF-KF-5122E-LHJ(01)-YPK-UT-0211 | 5122E-750-J-T06.1 | W3B | 3594 | Φ141.3*6 | 20# | Ⅰ | 20% | 合格 |  | UT（超声波检测） | 5#空压厂房 | GTAW+SMAW | 5122E | / | 1道 | 焊后检测
2024.9.17 | 2024.9.19 | NMBF-KF-5122E-LHJ(01)-YPK-UT-0211 | 5122E-750-J-T06.1 | W5 | 2817 | Φ141.3*6 | 20# | Ⅰ | 20% | 合格 |  | UT（超声波检测） | 5#空压厂房 | GTAW+SMAW | 5122E | / | 1道 | 焊后检测
2024.9.17 | 2024.9.19 | NMBF-KF-5122E-LHJ(01)-YPK-UT-0211 | 5122E-750-J-T06.1 | W6 | 3594 | Φ141.3*6 | 20# | Ⅰ | 20% | 合格 |  | UT（超声波检测） | 5#空压厂房 | GTAW+SMAW | 5122E | / | 1道 | 焊后检测
2024.9.17 | 2024.9.19 | NMBF-KF-5122E-LHJ(01)-YPK-UT-0211 | 5122E-750-J-T06.1 | W6A | 3594 | Φ141.3*6 | 20# | Ⅰ | 20% | 合格 |  | UT（超声波检测） | 5#空压厂房 | GTAW+SMAW | 5122E | / | 1道 | 焊后检测
2024.9.17 | 2024.9.19 | NMBF-KF-5122E-LHJ(01)-YPK-UT-0211 | 5122E-750-J-T06.1 | W6B | 3594 | Φ141.3*6 | 20# | Ⅰ | 20% | 合格 |  | UT（超声波检测） | 5#空压厂房 | GTAW+SMAW | 5122E | / | 1道 | 焊后检测
2024.9.17 | 2024.9.19 | NMBF-KF-5122E-LHJ(01)-YPK-UT-0211 | 5122E-750-J-T06.1 | W7 | 3594 | Φ141.3*6 | 20# | Ⅰ | 20% | 合格 |  | UT（超声波检测） | 5#空压厂房 | GTAW+SMAW | 5122E | / | 1道 | 焊后检测
2024.10.15 | 2024.10.17 | NMBF-KF-5122E-LHJ(01)-YPK-UT-0212 | 5122E-750-J-T06.1 | W7A | 3594 | Φ141.3*6 | 20# | Ⅰ | 20% | 合格 |  | UT（超声波检测） | 5#空压厂房 | GTAW+SMAW | 5122E | / | 1道 | 焊后检测
2024.10.15 | 2024.10.17 | NMBF-KF-5122E-LHJ(01)-YPK-UT-0212 | 5122E-750-J-T06.1 | W7B | 3594 | Φ141.3*6 | 20# | Ⅰ | 20% | 合格 |  | UT（超声波检测） | 5#空压厂房 | GTAW+SMAW | 5122E | / | 1道 | 焊后检测
2024.10.15 | 2024.10.17 | NMBF-KF-5122E-LHJ(01)-YPK-UT-0212 | 5122E-750-J-T06.1 | W8 | 3594 | Φ141.3*6 | 20# | Ⅰ | 20% | 合格 |  | UT（超声波检测） | 5#空压厂房 | GTAW+SMAW | 5122E | / | 1道 | 焊后检测
2024.10.15 | 2024.10.17 | NMBF-KF-5122E-LHJ(01)-YPK-UT-0212 | 5122E-750-J-T06.1 | W9 | 3594 | Φ141.3*6 | 20# | Ⅰ | 20% | 合格 |  | UT（超声波检测） | 5#空压厂房 | GTAW+SMAW | 5122E | / | 1道 | 焊后检测
2024.10.15 | 2024.10.17 | NMBF-KF-5122E-LHJ(01)-YPK-UT-0212 | 5122E-750-J-T06.1 | W10 | 3594 | Φ141.3*6 | 20# | Ⅰ | 20% | 合格 |  | UT（超声波检测） | 5#空压厂房 | GTAW+SMAW | 5122E | / | 1道 | 焊后检测
2024.10.15 | 2024.10.17 | NMBF-KF-5122E-LHJ(01)-YPK-UT-0212 | 5122E-750-J-T06.1 | W11 | 3232 | Φ141.3*6 | 20# | Ⅰ | 20% | 合格 |  | UT（超声波检测） | 5#空压厂房 | GTAW+SMAW | 5122E | / | 1道 | 焊后检测
2024.10.15 | 2024.10.17 | NMBF-KF-5122E-LHJ(01)-YPK-UT-0212 | 5122E-750-J-T06.1 | W12 | 3594 | Φ141.3*6 | 20# | Ⅰ | 20% | 合格 |  | UT（超声波检测） | 5#空压厂房 | GTAW+SMAW | 5122E | / | 1道 | 焊后检测
2024.10.15 | 2024.10.17 | NMBF-KF-5122E-LHJ(01)-YPK-UT-0212 | 5122E-750-J-T06.1 | W13 | 3594 | Φ141.3*6 | 20# | Ⅰ | 20% | 合格 |  | UT（超声波检测） | 5#空压厂房 | GTAW+SMAW | 5122E | / | 1道 | 焊后检测
2024.10.15 | 2024.10.17 | NMBF-KF-5122E-LHJ(01)-YPK-UT-0212 | 5122E-750-J-T06.1 | W14 | 3232 | Φ141.3*6 | 20# | Ⅰ | 20% | 合格 |  | UT（超声波检测） | 5#空压厂房 | GTAW+SMAW | 5122E | / | 1道 | 焊后检测
2024.9.18 | 2024.9.20 | NMBF-KF-5122E-LHJ(01)-YPK-UT-0213 | 5122E-750-J-T06.1 | W15 | 3594 | Φ141.3*6 | 20# | Ⅰ | 20% | 合格 |  | UT（超声波检测） | 5#空压厂房 | GTAW+SMAW | 5122E | / | 1道 | 焊后检测
2024.9.18 | 2024.9.20 | NMBF-KF-5122E-LHJ(01)-YPK-UT-0213 | 5122E-750-J-T06.1 | W16 | 3594 | Φ141.3*6 | 20# | Ⅰ | 20% | 合格 |  | UT（超声波检测） | 5#空压厂房 | GTAW+SMAW | 5122E | / | 1道 | 焊后检测
2024.9.18 | 2024.9.20 | NMBF-KF-5122E-LHJ(01)-YPK-UT-0213 | 5122E-750-J-T06.1 | W17 | 3594 | Φ141.3*6 | 20# | Ⅰ | 20% | 合格 |  | UT（超声波检测） | 5#空压厂房 | GTAW+SMAW | 5122E | / | 1道 | 焊后检测
2024.9.18 | 2024.9.20 | NMBF-KF-5122E-LHJ(01)-YPK-UT-0213 | 5122E-750-J-T06.1 | W17A | 3594 | Φ141.3*6 | 20# | Ⅰ | 20% | 合格 |  | UT（超声波检测） | 5#空压厂房 | GTAW+SMAW | 5122E | / | 1道 | 焊后检测
2024.9.18 | 2024.9.20 | NMBF-KF-5122E-LHJ(01)-YPK-UT-0213 | 5122E-750-J-T06.1 | W17B | 3594 | Φ141.3*6 | 20# | Ⅰ | 20% | 合格 |  | UT（超声波检测） | 5#空压厂房 | GTAW+SMAW | 5122E | / | 1道 | 焊后检测
2024.9.18 | 2024.9.20 | NMBF-KF-5122E-LHJ(01)-YPK-UT-0213 | 5122E-750-J-T06.1 | W18 | 3594 | Φ141.3*6 | 20# | Ⅰ | 20% | 合格 |  | UT（超声波检测） | 5#空压厂房 | GTAW+SMAW | 5122E | / | 1道 | 焊后检测
2024.9.15 | 2024.9.17 | NMBF-KF-5122E-LHJ(01)-YPK-UT-0214 | 5122E-750-J-T06.1 | W19 | 3594 | Φ141.3*6 | 20# | Ⅰ | 20% | 合格 |  | UT（超声波检测） | 5#空压厂房 | GTAW+SMAW | 5122E | / | 1道 | 焊后检测
2024.9.15 | 2024.9.17 | NMBF-KF-5122E-LHJ(01)-YPK-UT-0214 | 5122E-750-J-T06.1 | W19A | 3594 | Φ141.3*6 | 20# | Ⅰ | 20% | 合格 |  | UT（超声波检测） | 5#空压厂房 | GTAW+SMAW | 5122E | / | 1道 | 焊后检测
2024.9.15 | 2024.9.17 | NMBF-KF-5122E-LHJ(01)-YPK-UT-0214 | 5122E-750-J-T06.1 | W19B | 3594 | Φ141.3*6 | 20# | Ⅰ | 20% | 合格 |  | UT（超声波检测） | 5#空压厂房 | GTAW+SMAW | 5122E | / | 1道 | 焊后检测
2024.9.15 | 2024.9.17 | NMBF-KF-5122E-LHJ(01)-YPK-UT-0214 | 5122E-750-J-T06.1 | W22 | 3594 | Φ141.3*6 | 20# | Ⅰ | 20% | 合格 |  | UT（超声波检测） | 5#空压厂房 | GTAW+SMAW | 5122E | / | 1道 | 焊后检测
2024.9.15 | 2024.9.17 | NMBF-KF-5122E-LHJ(01)-YPK-UT-0214 | 5122E-750-J-T06.1 | W23 | 3594 | Φ89*5.5 | 20# | Ⅰ | 20% | 合格 |  | UT（超声波检测） | 5#空压厂房 | GTAW+SMAW | 5122E | / | 1道 | 焊后检测
2024.9.15 | 2024.9.17 | NMBF-KF-5122E-LHJ(01)-YPK-UT-0214 | 5122E-750-J-T06.1 | W24 | 3594 | Φ89*5.5 | 20# | Ⅰ | 20% | 合格 |  | UT（超声波检测） | 5#空压厂房 | GTAW+SMAW | 5122E | / | 1道 | 焊后检测
2024.10.21 | 2024.10.23 | NMBF-KF-5122E-LHJ(01)-YPK-UT-0215 | 5122E-750-J-T06.2 | W1 | OO16 | Φ89*5.5 | 20# | Ⅰ | 20% | 合格 |  | UT（超声波检测） | 5#空压厂房 | GTAW+SMAW | 5122E | / | 1道 | 焊后检测
2024.10.21 | 2024.10.23 | NMBF-KF-5122E-LHJ(01)-YPK-UT-0215 | 5122E-750-J-T06.2 | W2 | OO16 | Φ89*5.5 | 20# | Ⅰ | 20% | 合格 |  | UT（超声波检测） | 5#空压厂房 | GTAW+SMAW | 5122E | / | 1道 | 焊后检测
2024.10.21 | 2024.10.23 | NMBF-KF-5122E-LHJ(01)-YPK-UT-0215 | 5122E-750-J-T06.2 | W3 | 2610 | Φ89*5.5 | 20# | Ⅰ | 20% | 合格 |  | UT（超声波检测） | 5#空压厂房 | GTAW+SMAW | 5122E | / | 1道 | 焊后检测
2024.10.21 | 2024.10.23 | NMBF-KF-5122E-LHJ(01)-YPK-UT-0215 | 5122E-750-J-T06.2 | W4 | 2610 | Φ89*5.5 | 20# | Ⅰ | 20% | 合格 |  | UT（超声波检测） | 5#空压厂房 | GTAW+SMAW | 5122E | / | 1道 | 焊后检测
2024.10.21 | 2024.10.23 | NMBF-KF-5122E-LHJ(01)-YPK-UT-0215 | 5122E-750-J-T06.2 | W5 | OO16 | Φ89*5.5 | 20# | Ⅰ | 20% | 合格 |  | UT（超声波检测） | 5#空压厂房 | GTAW+SMAW | 5122E | / | 1道 | 焊后检测
2024.10.21 | 2024.10.23 | NMBF-KF-5122E-LHJ(01)-YPK-UT-0215 | 5122E-750-J-T06.2 | W6 | 2610 | Φ89*5.5 | 20# | Ⅰ | 20% | 合格 |  | UT（超声波检测） | 5#空压厂房 | GTAW+SMAW | 5122E | / | 1道 | 焊后检测
2024.10.21 | 2024.10.23 | NMBF-KF-5122E-LHJ(01)-YPK-UT-0215 | 5122E-750-J-T06.2 | W7 | 2610 | Φ89*5.5 | 20# | Ⅰ | 20% | 合格 |  | UT（超声波检测） | 5#空压厂房 | GTAW+SMAW | 5122E | / | 1道 | 焊后检测
2024.10.21 | 2024.10.23 | NMBF-KF-5122E-LHJ(01)-YPK-UT-0215 | 5122E-750-J-T06.2 | W8 | OO16 | Φ89*5.5 | 20# | Ⅰ | 20% | 合格 |  | UT（超声波检测） | 5#空压厂房 | GTAW+SMAW | 5122E | / | 1道 | 焊后检测
2024.10.21 | 2024.10.23 | NMBF-KF-5122E-LHJ(01)-YPK-UT-0215 | 5122E-750-J-T06.2 | W9 | 2610 | Φ89*5.5 | 20# | Ⅰ | 20% | 合格 |  | UT（超声波检测） | 5#空压厂房 | GTAW+SMAW | 5122E | / | 1道 | 焊后检测
2024.10.23 | 2024.10.25 | NMBF-KF-5122E-LHJ(01)-YPK-UT-0216 | 5122E-750-J-T06.2 | W10 | OO16 | Φ89*5.5 | 20# | Ⅰ | 20% | 合格 |  | UT（超声波检测） | 5#空压厂房 | GTAW+SMAW | 5122E | / | 1道 | 焊后检测
2024.10.23 | 2024.10.25 | NMBF-KF-5122E-LHJ(01)-YPK-UT-0216 | 5122E-750-J-T06.2 | W11 | 1279 | Φ89*5.5 | 20# | Ⅰ | 20% | 合格 |  | UT（超声波检测） | 5#空压厂房 | GTAW+SMAW | 5122E | / | 1道 | 焊后检测
2024.10.23 | 2024.10.25 | NMBF-KF-5122E-LHJ(01)-YPK-UT-0216 | 5122E-750-J-T06.2 | W12 | 1279 | Φ89*5.5 | 20# | Ⅰ | 20% | 合格 |  | UT（超声波检测） | 5#空压厂房 | GTAW+SMAW | 5122E | / | 1道 | 焊后检测
2024.10.23 | 2024.10.25 | NMBF-KF-5122E-LHJ(01)-YPK-UT-0216 | 5122E-750-J-T06.2 | W13 | 3234 | Φ89*5.5 | 20# | Ⅰ | 20% | 合格 |  | UT（超声波检测） | 5#空压厂房 | GTAW+SMAW | 5122E | / | 1道 | 焊后检测
2024.10.23 | 2024.10.25 | NMBF-KF-5122E-LHJ(01)-YPK-UT-0216 | 5122E-750-J-T06.2 | W14 | 2610 | Φ89*5.5 | 20# | Ⅰ | 20% | 合格 |  | UT（超声波检测） | 5#空压厂房 | GTAW+SMAW | 5122E | / | 1道 | 焊后检测
2024.10.23 | 2024.10.25 | NMBF-KF-5122E-LHJ(01)-YPK-UT-0216 | 5122E-750-J-T06.2 | W15 | 3234 | Φ89*5.5 | 20# | Ⅰ | 20% | 合格 |  | UT（超声波检测） | 5#空压厂房 | GTAW+SMAW | 5122E | / | 1道 | 焊后检测
2024.10.23 | 2024.10.25 | NMBF-KF-5122E-LHJ(01)-YPK-UT-0216 | 5122E-750-J-T06.2 | W16 | OO16 | Φ89*5.5 | 20# | Ⅰ | 20% | 合格 |  | UT（超声波检测） | 5#空压厂房 | GTAW+SMAW | 5122E | / | 1道 | 焊后检测
2024.10.23 | 2024.10.25 | NMBF-KF-5122E-LHJ(01)-YPK-UT-0216 | 5122E-750-J-T06.2 | W17 | 2610 | Φ89*5.5 | 20# | Ⅰ | 20% | 合格 |  | UT（超声波检测） | 5#空压厂房 | GTAW+SMAW | 5122E | / | 1道 | 焊后检测
2024.10.23 | 2024.10.25 | NMBF-KF-5122E-LHJ(01)-YPK-UT-0216 | 5122E-750-J-T06.2 | W18 | 2610 | Φ89*5.5 | 20# | Ⅰ | 20% | 合格 |  | UT（超声波检测） | 5#空压厂房 | GTAW+SMAW | 5122E | / | 1道 | 焊后检测
2024.10.26 | 2024.10.28 | NMBF-KF-5122E-LHJ(01)-YPK-UT-0217 | 5122E-750-J-T06.2 | W18A | OO16 | Φ89*5.5 | 20# | Ⅰ | 20% | 合格 |  | UT（超声波检测） | 5#空压厂房 | GTAW+SMAW | 5122E | / | 1道 | 焊后检测
2024.10.26 | 2024.10.28 | NMBF-KF-5122E-LHJ(01)-YPK-UT-0217 | 5122E-750-J-T06.2 | W19 | OO16 | Φ89*5.5 | 20# | Ⅰ | 20% | 合格 |  | UT（超声波检测） | 5#空压厂房 | GTAW+SMAW | 5122E | / | 1道 | 焊后检测
2024.10.26 | 2024.10.28 | NMBF-KF-5122E-LHJ(01)-YPK-UT-0217 | 5122E-750-J-T06.2 | W20 | 2610 | Φ89*5.5 | 20# | Ⅰ | 20% | 合格 |  | UT（超声波检测） | 5#空压厂房 | GTAW+SMAW | 5122E | / | 1道 | 焊后检测
2024.10.26 | 2024.10.28 | NMBF-KF-5122E-LHJ(01)-YPK-UT-0217 | 5122E-750-J-T06.2 | W21 | 2610 | Φ89*5.5 | 20# | Ⅰ | 20% | 合格 |  | UT（超声波检测） | 5#空压厂房 | GTAW+SMAW | 5122E | / | 1道 | 焊后检测
2024.10.26 | 2024.10.28 | NMBF-KF-5122E-LHJ(01)-YPK-UT-0217 | 5122E-750-J-T06.2 | W22 | 3234 | Φ89*5.5 | 20# | Ⅰ | 20% | 合格 |  | UT（超声波检测） | 5#空压厂房 | GTAW+SMAW | 5122E | / | 1道 | 焊后检测
2024.10.26 | 2024.10.28 | NMBF-KF-5122E-LHJ(01)-YPK-UT-0217 | 5122E-750-J-T06.2 | W23 | 2610 | Φ89*5.5 | 20# | Ⅰ | 20% | 合格 |  | UT（超声波检测） | 5#空压厂房 | GTAW+SMAW | 5122E | / | 1道 | 焊后检测
2024.10.26 | 2024.10.28 | NMBF-KF-5122E-LHJ(01)-YPK-UT-0217 | 5122E-750-J-T06.2 | W24 | 2610 | Φ89*5.5 | 20# | Ⅰ | 20% | 合格 |  | UT（超声波检测） | 5#空压厂房 | GTAW+SMAW | 5122E | / | 1道 | 焊后检测
2024.10.26 | 2024.10.28 | NMBF-KF-5122E-LHJ(01)-YPK-UT-0217 | 5122E-750-J-T06.2 | W25 | 3234 | Φ89*5.5 | 20# | Ⅰ | 20% | 合格 |  | UT（超声波检测） | 5#空压厂房 | GTAW+SMAW | 5122E | / | 1道 | 焊后检测
2024.10.26 | 2024.10.28 | NMBF-KF-5122E-LHJ(01)-YPK-UT-0217 | 5122E-750-J-T06.2 | W26 | 2610 | Φ89*5.5 | 20# | Ⅰ | 20% | 合格 |  | UT（超声波检测） | 5#空压厂房 | GTAW+SMAW | 5122E | / | 1道 | 焊后检测
2024.10.26 | 2024.10.28 | NMBF-KF-5122E-LHJ(01)-YPK-UT-0217 | 5122E-750-J-T06.2 | W27 | 3234 | Φ89*5.5 | 20# | Ⅰ | 20% | 合格 |  | UT（超声波检测） | 5#空压厂房 | GTAW+SMAW | 5122E | / | 1道 | 焊后检测
2024.10.27 | 2024.10.29 | NMBF-KF-5122E-LHJ(01)-YPK-UT-0218 | 5122E-750-J-T06.2 | W28 | 3234 | Φ89*5.5 | 20# | Ⅰ | 20% | 合格 |  | UT（超声波检测） | 5#空压厂房 | GTAW+SMAW | 5122E | / | 1道 | 焊后检测
2024.10.27 | 2024.10.29 | NMBF-KF-5122E-LHJ(01)-YPK-UT-0218 | 5122E-750-J-T06.2 | W29 | 3234 | Φ89*5.5 | 20# | Ⅰ | 20% | 合格 |  | UT（超声波检测） | 5#空压厂房 | GTAW+SMAW | 5122E | / | 1道 | 焊后检测
2024.10.27 | 2024.10.29 | NMBF-KF-5122E-LHJ(01)-YPK-UT-0218 | 5122E-750-J-T06.2 | W30 | 3234 | Φ89*5.5 | 20# | Ⅰ | 20% | 合格 |  | UT（超声波检测） | 5#空压厂房 | GTAW+SMAW | 5122E | / | 1道 | 焊后检测
2024.10.27 | 2024.10.29 | NMBF-KF-5122E-LHJ(01)-YPK-UT-0218 | 5122E-750-J-T06.2 | W31 | 3234 | Φ89*5.5 | 20# | Ⅰ | 20% | 合格 |  | UT（超声波检测） | 5#空压厂房 | GTAW+SMAW | 5122E | / | 1道 | 焊后检测
2024.10.27 | 2024.10.29 | NMBF-KF-5122E-LHJ(01)-YPK-UT-0218 | 5122E-750-J-T06.2 | W32 | 3234 | Φ89*5.5 | 20# | Ⅰ | 20% | 合格 |  | UT（超声波检测） | 5#空压厂房 | GTAW+SMAW | 5122E | / | 1道 | 焊后检测
2024.10.27 | 2024.10.29 | NMBF-KF-5122E-LHJ(01)-YPK-UT-0218 | 5122E-750-J-T06.2 | W33 | 3234 | Φ89*5.5 | 20# | Ⅰ | 20% | 合格 |  | UT（超声波检测） | 5#空压厂房 | GTAW+SMAW | 5122E | / | 1道 | 焊后检测
2024.10.27 | 2024.10.29 | NMBF-KF-5122E-LHJ(01)-YPK-UT-0218 | 5122E-750-J-T06.2 | W34 | 3234 | Φ89*5.5 | 20# | Ⅰ | 20% | 合格 |  | UT（超声波检测） | 5#空压厂房 | GTAW+SMAW | 5122E | / | 1道 | 焊后检测
2024.10.27 | 2024.10.29 | NMBF-KF-5122E-LHJ(01)-YPK-UT-0218 | 5122E-750-J-T06.2 | W35 | 3234 | Φ89*5.5 | 20# | Ⅰ | 20% | 合格 |  | UT（超声波检测） | 5#空压厂房 | GTAW+SMAW | 5122E | / | 1道 | 焊后检测
2024.8.6 | 2024.8.8 | NMBF-KF-5122E-LHJ(01)-YPK-UT-0219 | 5122E-750-J-T06.2 | W36 | 2939 | Φ89*5.5 | 20# | Ⅰ | 20% | 合格 |  | UT（超声波检测） | 5#空压厂房 | GTAW+SMAW | 5122E | / | 1道 | 焊后检测
2024.8.6 | 2024.8.8 | NMBF-KF-5122E-LHJ(01)-YPK-UT-0219 | 5122E-750-J-T06.2 | W36A | 2939 | Φ89*5.5 | 20# | Ⅰ | 20% | 合格 |  | UT（超声波检测） | 5#空压厂房 | GTAW+SMAW | 5122E | / | 1道 | 焊后检测
2024.8.6 | 2024.8.8 | NMBF-KF-5122E-LHJ(01)-YPK-UT-0219 | 5122E-750-J-T06.2 | W37 | 2939 | Φ89*5.5 | 20# | Ⅰ | 20% | 合格 |  | UT（超声波检测） | 5#空压厂房 | GTAW+SMAW | 5122E | / | 1道 | 焊后检测
2024.8.6 | 2024.8.8 | NMBF-KF-5122E-LHJ(01)-YPK-UT-0219 | 5122E-750-J-T06.2 | W38 | 2939 | Φ89*5.5 | 20# | Ⅰ | 20% | 合格 |  | UT（超声波检测） | 5#空压厂房 | GTAW+SMAW | 5122E | / | 1道 | 焊后检测
2024.8.6 | 2024.8.8 | NMBF-KF-5122E-LHJ(01)-YPK-UT-0219 | 5122E-750-J-T06.2 | W39 | 2939 | Φ89*5.5 | 20# | Ⅰ | 20% | 合格 |  | UT（超声波检测） | 5#空压厂房 | GTAW+SMAW | 5122E | / | 1道 | 焊后检测
2024.8.6 | 2024.8.8 | NMBF-KF-5122E-LHJ(01)-YPK-UT-0219 | 5122E-750-J-T06.2 | W40 | 2939 | Φ89*5.5 | 20# | Ⅰ | 20% | 合格 |  | UT（超声波检测） | 5#空压厂房 | GTAW+SMAW | 5122E | / | 1道 | 焊后检测
2024.8.6 | 2024.8.8 | NMBF-KF-5122E-LHJ(01)-YPK-UT-0219 | 5122E-750-J-T06.2 | W40A | 2939 | Φ26.7*3 | 20# | Ⅰ | 20% | 合格 |  | UT（超声波检测） | 5#空压厂房 | GTAW | 5122E | / | 1道 | 焊后检测
2024.8.6 | 2024.8.8 | NMBF-KF-5122E-LHJ(01)-YPK-UT-0219 | 5122E-750-J-T06.2 | W40B | 2939 | Φ26.7*3 | 20# | Ⅰ | 20% | 合格 |  | UT（超声波检测） | 5#空压厂房 | GTAW | 5122E | / | 1道 | 焊后检测
2024.8.6 | 2024.8.8 | NMBF-KF-5122E-LHJ(01)-YPK-UT-0219 | 5122E-750-J-T06.2 | W41 | 2939 | Φ89*5.5 | 20# | Ⅰ | 20% | 合格 |  | UT（超声波检测） | 5#空压厂房 | GTAW+SMAW | 5122E | / | 1道 | 焊后检测
2024.8.6 | 2024.8.8 | NMBF-KF-5122E-LHJ(01)-YPK-UT-0220 | 5122E-750-J-T06.2 | W42B | 2939 | Φ48.3*5 | 20# | Ⅰ | 20% | 合格 |  | UT（超声波检测） | 5#空压厂房 | GTAW | 5122E | / | 1道 | 焊后检测
2024.8.6 | 2024.8.8 | NMBF-KF-5122E-LHJ(01)-YPK-UT-0220 | 5122E-750-J-T06.2 | W43 | 2939 | Φ89*5.5 | 20# | Ⅰ | 20% | 合格 |  | UT（超声波检测） | 5#空压厂房 | GTAW+SMAW | 5122E | / | 1道 | 焊后检测
2024.8.6 | 2024.8.8 | NMBF-KF-5122E-LHJ(01)-YPK-UT-0220 | 5122E-750-J-T06.2 | W44 | 2939 | Φ89*5.5 | 20# | Ⅰ | 20% | 合格 |  | UT（超声波检测） | 5#空压厂房 | GTAW+SMAW | 5122E | / | 1道 | 焊后检测
2024.8.6 | 2024.8.8 | NMBF-KF-5122E-LHJ(01)-YPK-UT-0220 | 5122E-750-J-T06.2 | W45 | 2939 | Φ89*5.5 | 20# | Ⅰ | 20% | 合格 |  | UT（超声波检测） | 5#空压厂房 | GTAW+SMAW | 5122E | / | 1道 | 焊后检测
2024.8.6 | 2024.8.8 | NMBF-KF-5122E-LHJ(01)-YPK-UT-0220 | 5122E-750-J-T06.2 | W46 | 2939 | Φ89*5.5 | 20# | Ⅰ | 20% | 合格 |  | UT（超声波检测） | 5#空压厂房 | GTAW+SMAW | 5122E | / | 1道 | 焊后检测
2024.8.6 | 2024.8.8 | NMBF-KF-5122E-LHJ(01)-YPK-UT-0220 | 5122E-750-J-T06.2 | W47 | 2939 | Φ89*5.5 | 20# | Ⅰ | 20% | 合格 |  | UT（超声波检测） | 5#空压厂房 | GTAW+SMAW | 5122E | / | 1道 | 焊后检测
2024.8.6 | 2024.8.8 | NMBF-KF-5122E-LHJ(01)-YPK-UT-0220 | 5122E-750-J-T06.2 | W47A | 2939 | Φ26.7*3 | 20# | Ⅰ | 20% | 合格 |  | UT（超声波检测） | 5#空压厂房 | GTAW | 5122E | / | 1道 | 焊后检测
2024.8.6 | 2024.8.8 | NMBF-KF-5122E-LHJ(01)-YPK-UT-0220 | 5122E-750-J-T06.2 | W47B | 2939 | Φ26.7*3 | 20# | Ⅰ | 20% | 合格 |  | UT（超声波检测） | 5#空压厂房 | GTAW | 5122E | / | 1道 | 焊后检测
2024.8.6 | 2024.8.8 | NMBF-KF-5122E-LHJ(01)-YPK-UT-0220 | 5122E-750-J-T06.2 | W48 | 2939 | Φ89*5.5 | 20# | Ⅰ | 20% | 合格 |  | UT（超声波检测） | 5#空压厂房 | GTAW+SMAW | 5122E | / | 1道 | 焊后检测
2024.07.11 | 2024.07.13 | NMBF-KF-5122F-LHJ(01)-YPK-UT-0013R2 | 5122-HUS-56001-500-A15A-H10 | W11R2 | 1833 5852 | Φ508*35 | A335 P91 | Ⅰ | 100% | 合格 |  | UT（超声波检测） | 6#空压厂房 | GTAW+SMAW | KF-5122F | / | 1.595m | 热处理后24h后
2024.10.27 | 2024.10.29 | NMBF-KF-5122F-LHJ(01)-YPK-UT-0015 | 5122-HUS-56003-350-A15A-H10 | W6A | 5610 5610 | Φ355.6*25 | A335 P91 | Ⅱ | 100% | 合格 |  | UT（超声波检测） | 6#空压厂房 | GTAW+SMAW | 5122F | / | 1.116m | 热处理后24h后
2024.7.4 | 2024.7.6 | NMBF-KF-5122F-LHJ(01)-YPK-UT-0016 | 5122-HUS-56003-350-A15A-H10 | W6B | 4012 4035 | Φ355.6*25 | A335 P91 | Ⅱ | 100% | 合格 |  | UT（超声波检测） | 6#空压厂房 | GTAW+SMAW | 5122F | / | 1.116m | 热处理后24h后
2024.6.26 | 2024.6.28 | NMBF-KF-5122F-LHJ(01)-YPK-UT-0017 | 5122-HUS-56002-350-A15A-H10 | W2 | 3218 3373 | Φ355.6*25 | A335 P91 | Ⅱ | 100% | 合格 |  | UT（超声波检测） | 6#空压厂房 | GTAW+SMAW | 5122F | / | 1.116m | 热处理后24h后
2024.10.27 | 2024.10.29 | NMBF-KF-5122F-LHJ(01)-YPK-UT-0018 | 5122-HUS-56002-350-A15A-H10 | W10A | 4012 4035 | Φ355.6*25 | A335 P91 | Ⅱ | 100% | 合格 |  | UT（超声波检测） | 6#空压厂房 | GTAW+SMAW | 5122F | / | 1.116m | 热处理后24h后
2024.6.30 | 2024.7.02 | NMBF-KF-5122F-LHJ(01)-YPK-UT-0019 | 5122-HUS-56002-350-A15A-H10 | W10B | 3218 3373 | Φ355.6*25 | A335 P91 | Ⅱ | 100% | 合格 |  | UT（超声波检测） | 6#空压厂房 | GTAW+SMAW | 5122F | / | 1.116m | 热处理后24h后
2024.6.13 | 2024.6.15 | NMBF-KF-5122F-LHJ(01)-YPK-UT-0038 | 5122-CA-06002-1800-C1D-P | W63 | 6233 | Φ1829*16 | L245 | Ⅱ | 5% | 合格 |  | UT（超声波检测） | 6#空压厂房 | GTAW+SMAW | KF-5122F | / | 0.3m | 焊后检测
2024.5.6 | 2024.5.8 | NMBF-KF-5122F-LHJ(01)-YPK-UT-0039 | 5122-CA-06002-1800-C1D-P | W64 | 1513 | Φ1829*16 | L245 | Ⅱ | 5% | 合格 |  | UT（超声波检测） | 6#空压厂房 | GTAW+SMAW | KF-5122F | / | 0.3m | 焊后检测
2024.6.21 | 2024.6.23 | NMBF-KF-5122F-LHJ(01)-YPK-UT-0040 | 5122-CA-06002-1800-C1D-P | W65 | 2410 | Φ1829*16 | L245 | Ⅱ | 5% | 合格 |  | UT（超声波检测） | 6#空压厂房 | GTAW+SMAW | KF-5122F | / | 0.3m | 焊后检测
2024.5.5 | 2024.5.7 | NMBF-KF-5122F-LHJ(01)-YPK-UT-0041 | 5122-CA-06002-1800-C1D-P | W66 | 1513 | Φ1829*16 | L245 | Ⅱ | 5% | 合格 |  | UT（超声波检测） | 6#空压厂房 | GTAW+SMAW | KF-5122F | / | 0.3m | 焊后检测
2024.6.18 | 2024.6.20 | NMBF-KF-5122F-LHJ(01)-YPK-UT-0042 | 5122-CA-06002-1800-C1D-P | W66A | 2410 | Φ1829*16 | L245 | Ⅱ | 5% | 合格 |  | UT（超声波检测） | 6#空压厂房 | GTAW+SMAW | KF-5122F | / | 0.3m | 焊后检测
2024.6.1 | 2024.6.3 | NMBF-KF-5122F-LHJ(01)-YPK-UT-0043 | 5122-CA-06002-1800-C1D-P | W67 | 6211 | Φ1829*16 | L245 | Ⅱ | 5% | 合格 |  | UT（超声波检测） | 6#空压厂房 | GTAW+SMAW | KF-5122F | / | 0.3m | 焊后检测
2024.11.25 | 2024.11.27 | NMBF-KF-5122F-LHJ(01)-YPK-UT-0044 | 5122F-737-J-T02-2 | W1 | 0016 | Φ3820*12 | Q235B | Ⅰ | 20% | 合格 |  | UT（超声波检测） | 6#空压厂房 | GTAW+SMAW | 5122F | / | 2.398m | 焊后检测
2024.11.25 | 2024.11.27 | NMBF-KF-5122F-LHJ(01)-YPK-UT-0044 | 5122F-737-J-T02-2 | W1A | 0016 | Φ3020*10 | Q235B | Ⅰ | 20% | 合格 |  | UT（超声波检测） | 6#空压厂房 | GTAW+SMAW | 5122F | / | 1.896m | 焊后检测
2024.11.25 | 2024.11.27 | NMBF-KF-5122F-LHJ(01)-YPK-UT-0044 | 5122F-737-J-T02-2 | W1B | 0016 | Φ3020*10 | Q235B | Ⅰ | 20% | 合格 |  | UT（超声波检测） | 6#空压厂房 | GTAW+SMAW | 5122F | / | 1.896m | 焊后检测
2024.11.25 | 2024.11.27 | NMBF-KF-5122F-LHJ(01)-YPK-UT-0044 | 5122F-737-J-T02-2 | W2 | 0016 | Φ3020*10 | Q235B | Ⅰ | 20% | 合格 |  | UT（超声波检测） | 6#空压厂房 | GTAW+SMAW | 5122F | / | 1.896m | 焊后检测
2024.11.25 | 2024.11.27 | NMBF-KF-5122F-LHJ(01)-YPK-UT-0044 | 5122F-737-J-T02-2 | W3 | 0016 | Φ3020*10 | Q235B | Ⅰ | 20% | 合格 |  | UT（超声波检测） | 6#空压厂房 | GTAW+SMAW | 5122F | / | 1.896m | 焊后检测
2024.11.25 | 2024.11.27 | NMBF-KF-5122F-LHJ(01)-YPK-UT-0044 | 5122F-737-J-T02-2 | W4 | 0016 | Φ1720*10 | Q235B | Ⅰ | 20% | 合格 |  | UT（超声波检测） | 6#空压厂房 | GTAW+SMAW | 5122F | / | 1.080m | 焊后检测
2024.11.25 | 2024.11.27 | NMBF-KF-5122F-LHJ(01)-YPK-UT-0044 | 5122F-737-J-T02-2 | W5 | 0016 | Φ1720*10 | Q235B | Ⅰ | 20% | 合格 |  | UT（超声波检测） | 6#空压厂房 | GTAW+SMAW | 5122F | / | 1.080m | 焊后检测
2024.11.25 | 2024.11.27 | NMBF-KF-5122F-LHJ(01)-YPK-UT-0044 | 5122F-737-J-T02-2 | W6 | 0016 | Φ1720*10 | Q235B | Ⅰ | 20% | 合格 |  | UT（超声波检测） | 6#空压厂房 | GTAW+SMAW | 5122F | / | 1.080m | 焊后检测
2024.11.25 | 2024.11.27 | NMBF-KF-5122F-LHJ(01)-YPK-UT-0045 | 5122F-737-J-T02-2 | W19 | 0016 | Φ3820*12 | Q235B | Ⅰ | 20% | 合格 |  | UT（超声波检测） | 6#空压厂房 | GTAW+SMAW | 5122F | / | 2.398m | 焊后检测
2024.11.25 | 2024.11.27 | NMBF-KF-5122F-LHJ(01)-YPK-UT-0045 | 5122F-737-J-T02-2 | W19A | 0016 | Φ3020*10 | Q235B | Ⅰ | 20% | 合格 |  | UT（超声波检测） | 6#空压厂房 | GTAW+SMAW | 5122F | / | 1.896m | 焊后检测
2024.11.25 | 2024.11.27 | NMBF-KF-5122F-LHJ(01)-YPK-UT-0045 | 5122F-737-J-T02-2 | W19B | 0016 | Φ3020*10 | Q235B | Ⅰ | 20% | 合格 |  | UT（超声波检测） | 6#空压厂房 | GTAW+SMAW | 5122F | / | 1.896m | 焊后检测
2024.11.25 | 2024.11.27 | NMBF-KF-5122F-LHJ(01)-YPK-UT-0045 | 5122F-737-J-T02-2 | W20 | 0016 | Φ3020*10 | Q235B | Ⅰ | 20% | 合格 |  | UT（超声波检测） | 6#空压厂房 | GTAW+SMAW | 5122F | / | 1.896m | 焊后检测
2024.11.25 | 2024.11.27 | NMBF-KF-5122F-LHJ(01)-YPK-UT-0045 | 5122F-737-J-T02-2 | W21 | 0016 | Φ3020*10 | Q235B | Ⅰ | 20% | 合格 |  | UT（超声波检测） | 6#空压厂房 | GTAW+SMAW | 5122F | / | 1.896m | 焊后检测
2024.11.25 | 2024.11.27 | NMBF-KF-5122F-LHJ(01)-YPK-UT-0045 | 5122F-737-J-T02-2 | W22 | 0016 | Φ1720*10 | Q235B | Ⅰ | 20% | 合格 |  | UT（超声波检测） | 6#空压厂房 | GTAW+SMAW | 5122F | / | 1.080m | 焊后检测
2024.11.25 | 2024.11.27 | NMBF-KF-5122F-LHJ(01)-YPK-UT-0045 | 5122F-737-J-T02-2 | W23 | 0016 | Φ1720*10 | Q235B | Ⅰ | 20% | 合格 |  | UT（超声波检测） | 6#空压厂房 | GTAW+SMAW | 5122F | / | 1.080m | 焊后检测
2024.12.15 | 2024.12.17 | NMBF-KF-5122F-LHJ(01)-YPK-UT-0046 | 5122F-737-J-T02-3 | W4 | 7615 | Φ3820*12 | Q235B | Ⅰ | 20% | 合格 |  | UT（超声波检测） | 6#空压厂房 | GTAW+SMAW | 5122F | / | 2.398m | 焊后检测
2024.11.29 | 2024.12.1 | NMBF-KF-5122F-LHJ(01)-YPK-UT-0047 | 5122F-737-J-T02-4 | W3 | 7615 | Φ1720*10 | Q235B | Ⅰ | 20% | 合格 |  | UT（超声波检测） | 6#空压厂房 | GTAW+SMAW | 5122F | / | 1.080m | 焊后检测
2024.11.29 | 2024.12.1 | NMBF-KF-5122F-LHJ(01)-YPK-UT-0047 | 5122F-737-J-T02-4 | W4 | 7615 | Φ1720*10 | Q235B | Ⅰ | 20% | 合格 |  | UT（超声波检测） | 6#空压厂房 | GTAW+SMAW | 5122F | / | 1.080m | 焊后检测
2024.11.29 | 2024.12.1 | NMBF-KF-5122F-LHJ(01)-YPK-UT-0047 | 5122F-737-J-T02-4 | W7 | 7615 | Φ1720*10 | Q235B | Ⅰ | 20% | 合格 |  | UT（超声波检测） | 6#空压厂房 | GTAW+SMAW | 5122F | / | 1.080m | 焊后检测
2024.11.29 | 2024.12.1 | NMBF-KF-5122F-LHJ(01)-YPK-UT-0047 | 5122F-737-J-T02-4 | W10 | 7615 | Φ1720*10 | Q235B | Ⅰ | 20% | 合格 |  | UT（超声波检测） | 6#空压厂房 | GTAW+SMAW | 5122F | / | 1.080m | 焊后检测
2024.11.29 | 2024.12.1 | NMBF-KF-5122F-LHJ(01)-YPK-UT-0047 | 5122F-737-J-T02-4 | W11 | 7615 | Φ1720*10 | Q235B | Ⅰ | 20% | 合格 |  | UT（超声波检测） | 6#空压厂房 | GTAW+SMAW | 5122F | / | 1.080m | 焊后检测
2024.11.29 | 2024.12.1 | NMBF-KF-5122F-LHJ(01)-YPK-UT-0047 | 5122F-737-J-T02-4 | W14 | 7615 | Φ1720*10 | Q235B | Ⅰ | 20% | 合格 |  | UT（超声波检测） | 6#空压厂房 | GTAW+SMAW | 5122F | / | 1.080m | 焊后检测
2024.11.29 | 2024.12.1 | NMBF-KF-5122F-LHJ(01)-YPK-UT-0047 | 5122F-737-J-T02-4 | W17 | 7615 | Φ1720*10 | Q235B | Ⅰ | 20% | 合格 |  | UT（超声波检测） | 6#空压厂房 | GTAW+SMAW | 5122F | / | 1.080m | 焊后检测
2024.11.29 | 2024.12.1 | NMBF-KF-5122F-LHJ(01)-YPK-UT-0047 | 5122F-737-J-T02-4 | W18 | 7615 | Φ1720*10 | Q235B | Ⅰ | 20% | 合格 |  | UT（超声波检测） | 6#空压厂房 | GTAW+SMAW | 5122F | / | 1.080m | 焊后检测
2024.10.20 | 2024.10.22 | NMBF-KF-5122F-LHJ(01)-YPK-UT-0048 | 5122F-737-J-T02.1 | W21 | 1513 | Φ168.3*7 | 20# | Ⅰ | 20% | 合格 |  | UT（超声波检测） | 6#空压厂房 | GTAW+SMAW | 5122F | / | 1道 | 焊后检测
2024.10.20 | 2024.10.22 | NMBF-KF-5122F-LHJ(01)-YPK-UT-0048 | 5122F-737-J-T02.1 | W22 | 8211 | Φ168.3*7 | 20# | Ⅰ | 20% | 合格 |  | UT（超声波检测） | 6#空压厂房 | GTAW+SMAW | 5122F | / | 1道 | 焊后检测
2024.10.20 | 2024.10.22 | NMBF-KF-5122F-LHJ(01)-YPK-UT-0048 | 5122F-737-J-T02.1 | W23 | 1513 | Φ168.3*7 | 20# | Ⅰ | 20% | 合格 |  | UT（超声波检测） | 6#空压厂房 | GTAW+SMAW | 5122F | / | 1道 | 焊后检测
2024.10.20 | 2024.10.22 | NMBF-KF-5122F-LHJ(01)-YPK-UT-0048 | 5122F-737-J-T02.1 | W24 | 8211 | Φ168.3*7 | 20# | Ⅰ | 20% | 合格 |  | UT（超声波检测） | 6#空压厂房 | GTAW+SMAW | 5122F | / | 1道 | 焊后检测
2024.10.20 | 2024.10.22 | NMBF-KF-5122F-LHJ(01)-YPK-UT-0048 | 5122F-737-J-T02.1 | W25 | 1513 | Φ168.3*7 | 20# | Ⅰ | 20% | 合格 |  | UT（超声波检测） | 6#空压厂房 | GTAW+SMAW | 5122F | / | 1道 | 焊后检测
2024.10.20 | 2024.10.22 | NMBF-KF-5122F-LHJ(01)-YPK-UT-0048 | 5122F-737-J-T02.1 | W26 | 1513 | Φ168.3*7 | 20# | Ⅰ | 20% | 合格 |  | UT（超声波检测） | 6#空压厂房 | GTAW+SMAW | 5122F | / | 1道 | 焊后检测
2024.10.20 | 2024.10.22 | NMBF-KF-5122F-LHJ(01)-YPK-UT-0048 | 5122F-737-J-T02.1 | W27 | 8211 | Φ168.3*7 | 20# | Ⅰ | 20% | 合格 |  | UT（超声波检测） | 6#空压厂房 | GTAW+SMAW | 5122F | / | 1道 | 焊后检测
2024.10.20 | 2024.10.22 | NMBF-KF-5122F-LHJ(01)-YPK-UT-0048 | 5122F-737-J-T02.1 | W28 | 1513 | Φ168.3*7 | 20# | Ⅰ | 20% | 合格 |  | UT（超声波检测） | 6#空压厂房 | GTAW+SMAW | 5122F | / | 1道 | 焊后检测
2024.10.20 | 2024.10.22 | NMBF-KF-5122F-LHJ(01)-YPK-UT-0048 | 5122F-737-J-T02.1 | W29 | 1513 | Φ168.3*7 | 20# | Ⅰ | 20% | 合格 |  | UT（超声波检测） | 6#空压厂房 | GTAW+SMAW | 5122F | / | 1道 | 焊后检测
2024.10.20 | 2024.10.22 | NMBF-KF-5122F-LHJ(01)-YPK-UT-0048 | 5122F-737-J-T02.1 | W30 | 1513 | Φ168.3*7 | 20# | Ⅰ | 20% | 合格 |  | UT（超声波检测） | 6#空压厂房 | GTAW+SMAW | 5122F | / | 1道 | 焊后检测
2024.10.22 | 2024.10.24 | NMBF-KF-5122F-LHJ(01)-YPK-UT-0049 | 5122F-737-J-T02.1 | W31 | 1513 | Φ168.3*7 | 20# | Ⅰ | 20% | 合格 |  | UT（超声波检测） | 6#空压厂房 | GTAW+SMAW | 5122F | / | 1道 | 焊后检测
2024.10.22 | 2024.10.24 | NMBF-KF-5122F-LHJ(01)-YPK-UT-0049 | 5122F-737-J-T02.1 | W32 | 1513 | Φ168.3*7 | 20# | Ⅰ | 20% | 合格 |  | UT（超声波检测） | 6#空压厂房 | GTAW+SMAW | 5122F | / | 1道 | 焊后检测
2024.10.22 | 2024.10.24 | NMBF-KF-5122F-LHJ(01)-YPK-UT-0049 | 5122F-737-J-T02.1 | W33 | 1513 | Φ168.3*7 | 20# | Ⅰ | 20% | 合格 |  | UT（超声波检测） | 6#空压厂房 | GTAW+SMAW | 5122F | / | 1道 | 焊后检测
2024.10.22 | 2024.10.24 | NMBF-KF-5122F-LHJ(01)-YPK-UT-0049 | 5122F-737-J-T02.1 | W34 | 1513 | Φ168.3*7 | 20# | Ⅰ | 20% | 合格 |  | UT（超声波检测） | 6#空压厂房 | GTAW+SMAW | 5122F | / | 1道 | 焊后检测
2024.10.22 | 2024.10.24 | NMBF-KF-5122F-LHJ(01)-YPK-UT-0049 | 5122F-737-J-T02.1 | W35 | 1513 | Φ168.3*7 | 20# | Ⅰ | 20% | 合格 |  | UT（超声波检测） | 6#空压厂房 | GTAW+SMAW | 5122F | / | 1道 | 焊后检测
2024.10.22 | 2024.10.24 | NMBF-KF-5122F-LHJ(01)-YPK-UT-0049 | 5122F-737-J-T02.1 | W36 | 1513 | Φ168.3*7 | 20# | Ⅰ | 20% | 合格 |  | UT（超声波检测） | 6#空压厂房 | GTAW+SMAW | 5122F | / | 1道 | 焊后检测
2024.10.22 | 2024.10.24 | NMBF-KF-5122F-LHJ(01)-YPK-UT-0049 | 5122F-737-J-T02.1 | W37 | 1513 | Φ168.3*7 | 20# | Ⅰ | 20% | 合格 |  | UT（超声波检测） | 6#空压厂房 | GTAW+SMAW | 5122F | / | 1道 | 焊后检测
2024.10.22 | 2024.10.24 | NMBF-KF-5122F-LHJ(01)-YPK-UT-0049 | 5122F-737-J-T02.1 | W38 | 1513 | Φ168.3*7 | 20# | Ⅰ | 20% | 合格 |  | UT（超声波检测） | 6#空压厂房 | GTAW+SMAW | 5122F | / | 1道 | 焊后检测
2024.10.22 | 2024.10.24 | NMBF-KF-5122F-LHJ(01)-YPK-UT-0049 | 5122F-737-J-T02.1 | W39 | 1513 | Φ168.3*7 | 20# | Ⅰ | 20% | 合格 |  | UT（超声波检测） | 6#空压厂房 | GTAW+SMAW | 5122F | / | 1道 | 焊后检测
2024.10.22 | 2024.10.24 | NMBF-KF-5122F-LHJ(01)-YPK-UT-0049 | 5122F-737-J-T02.1 | W40 | 8211 | Φ168.3*7 | 20# | Ⅰ | 20% | 合格 |  | UT（超声波检测） | 6#空压厂房 | GTAW+SMAW | 5122F | / | 1道 | 焊后检测
2024.10.22 | 2024.10.24 | NMBF-KF-5122F-LHJ(01)-YPK-UT-0049 | 5122F-737-J-T02.1 | W41 | 8211 | Φ168.3*7 | 20# | Ⅰ | 20% | 合格 |  | UT（超声波检测） | 6#空压厂房 | GTAW+SMAW | 5122F | / | 1道 | 焊后检测
2024.12.21 | 2024.12.23 | NMBF-KF-5122F-LHJ(01)-YPK-UT-0050 | 5122F-737-J-T02.1 | W1 | 1513 | Φ168.3*7 | 20# | Ⅰ | 20% | 合格 |  | UT（超声波检测） | 6#空压厂房 | GTAW+SMAW | 5122F | / | 1道 | 焊后检测
2024.12.21 | 2024.12.23 | NMBF-KF-5122F-LHJ(01)-YPK-UT-0050 | 5122F-737-J-T02.1 | W2 | 1513 | Φ168.3*7 | 20# | Ⅰ | 20% | 合格 |  | UT（超声波检测） | 6#空压厂房 | GTAW+SMAW | 5122F | / | 1道 | 焊后检测
2024.12.21 | 2024.12.23 | NMBF-KF-5122F-LHJ(01)-YPK-UT-0050 | 5122F-737-J-T02.1 | W3 | 1513 | Φ168.3*7 | 20# | Ⅰ | 20% | 合格 |  | UT（超声波检测） | 6#空压厂房 | GTAW+SMAW | 5122F | / | 1道 | 焊后检测
2024.12.21 | 2024.12.23 | NMBF-KF-5122F-LHJ(01)-YPK-UT-0050 | 5122F-737-J-T02.1 | W4 | 1513 | Φ168.3*7 | 20# | Ⅰ | 20% | 合格 |  | UT（超声波检测） | 6#空压厂房 | GTAW+SMAW | 5122F | / | 1道 | 焊后检测
2024.12.21 | 2024.12.23 | NMBF-KF-5122F-LHJ(01)-YPK-UT-0050 | 5122F-737-J-T02.1 | W5 | 1513 | Φ168.3*7 | 20# | Ⅰ | 20% | 合格 |  | UT（超声波检测） | 6#空压厂房 | GTAW+SMAW | 5122F | / | 1道 | 焊后检测
2024.12.21 | 2024.12.23 | NMBF-KF-5122F-LHJ(01)-YPK-UT-0050 | 5122F-737-J-T02.1 | W6 | 1513 | Φ168.3*7 | 20# | Ⅰ | 20% | 合格 |  | UT（超声波检测） | 6#空压厂房 | GTAW+SMAW | 5122F | / | 1道 | 焊后检测
2024.12.21 | 2024.12.23 | NMBF-KF-5122F-LHJ(01)-YPK-UT-0050 | 5122F-737-J-T02.1 | W7 | 1513 | Φ168.3*7 | 20# | Ⅰ | 20% | 合格 |  | UT（超声波检测） | 6#空压厂房 | GTAW+SMAW | 5122F | / | 1道 | 焊后检测
2024.12.21 | 2024.12.23 | NMBF-KF-5122F-LHJ(01)-YPK-UT-0050 | 5122F-737-J-T02.1 | W8 | 1513 | Φ168.3*7 | 20# | Ⅰ | 20% | 合格 |  | UT（超声波检测） | 6#空压厂房 | GTAW+SMAW | 5122F | / | 1道 | 焊后检测
2024.12.21 | 2024.12.23 | NMBF-KF-5122F-LHJ(01)-YPK-UT-0050 | 5122F-737-J-T02.1 | W9 | 1513 | Φ168.3*7 | 20# | Ⅰ | 20% | 合格 |  | UT（超声波检测） | 6#空压厂房 | GTAW+SMAW | 5122F | / | 1道 | 焊后检测
2024.12.24 | 2024.12.26 | NMBF-KF-5122F-LHJ(01)-YPK-UT-0051 | 5122F-737-J-T02.1 | W10 | 1513 | Φ168.3*7 | 20# | Ⅰ | 20% | 合格 |  | UT（超声波检测） | 6#空压厂房 | GTAW+SMAW | 5122F | / | 1道 | 焊后检测
2024.12.24 | 2024.12.26 | NMBF-KF-5122F-LHJ(01)-YPK-UT-0051 | 5122F-737-J-T02.1 | W11 | 1513 | Φ168.3*7 | 20# | Ⅰ | 20% | 合格 |  | UT（超声波检测） | 6#空压厂房 | GTAW+SMAW | 5122F | / | 1道 | 焊后检测
2024.12.24 | 2024.12.26 | NMBF-KF-5122F-LHJ(01)-YPK-UT-0051 | 5122F-737-J-T02.1 | W12 | 1513 | Φ168.3*7 | 20# | Ⅰ | 20% | 合格 |  | UT（超声波检测） | 6#空压厂房 | GTAW+SMAW | 5122F | / | 1道 | 焊后检测
2024.12.24 | 2024.12.26 | NMBF-KF-5122F-LHJ(01)-YPK-UT-0051 | 5122F-737-J-T02.1 | W13 | 1513 | Φ168.3*7 | 20# | Ⅰ | 20% | 合格 |  | UT（超声波检测） | 6#空压厂房 | GTAW+SMAW | 5122F | / | 1道 | 焊后检测
2024.12.24 | 2024.12.26 | NMBF-KF-5122F-LHJ(01)-YPK-UT-0051 | 5122F-737-J-T02.1 | W14 | 1513 | Φ168.3*7 | 20# | Ⅰ | 20% | 合格 |  | UT（超声波检测） | 6#空压厂房 | GTAW+SMAW | 5122F | / | 1道 | 焊后检测
2024.12.24 | 2024.12.26 | NMBF-KF-5122F-LHJ(01)-YPK-UT-0051 | 5122F-737-J-T02.1 | W15 | 1513 | Φ168.3*7 | 20# | Ⅰ | 20% | 合格 |  | UT（超声波检测） | 6#空压厂房 | GTAW+SMAW | 5122F | / | 1道 | 焊后检测
2024.12.24 | 2024.12.26 | NMBF-KF-5122F-LHJ(01)-YPK-UT-0052 | 5122F-737-J-T02.1 | W16 | 1513 | Φ168.3*7 | 20# | Ⅰ | 20% | 合格 |  | UT（超声波检测） | 6#空压厂房 | GTAW+SMAW | 5122F | / | 1道 | 焊后检测
2024.12.24 | 2024.12.26 | NMBF-KF-5122F-LHJ(01)-YPK-UT-0052 | 5122F-737-J-T02.1 | W17 | 1513 | Φ168.3*7 | 20# | Ⅰ | 20% | 合格 |  | UT（超声波检测） | 6#空压厂房 | GTAW+SMAW | 5122F | / | 1道 | 焊后检测
2024.12.24 | 2024.12.26 | NMBF-KF-5122F-LHJ(01)-YPK-UT-0052 | 5122F-737-J-T02.1 | W17A | 1513 | Φ168.3*7 | 20# | Ⅰ | 20% | 合格 |  | UT（超声波检测） | 6#空压厂房 | GTAW+SMAW | 5122F | / | 1道 | 焊后检测
2024.12.24 | 2024.12.26 | NMBF-KF-5122F-LHJ(01)-YPK-UT-0052 | 5122F-737-J-T02.1 | W18 | 1513 | Φ168.3*7 | 20# | Ⅰ | 20% | 合格 |  | UT（超声波检测） | 6#空压厂房 | GTAW+SMAW | 5122F | / | 1道 | 焊后检测
2024.12.24 | 2024.12.26 | NMBF-KF-5122F-LHJ(01)-YPK-UT-0052 | 5122F-737-J-T02.1 | W19 | 1513 | Φ168.3*7 | 20# | Ⅰ | 20% | 合格 |  | UT（超声波检测） | 6#空压厂房 | GTAW+SMAW | 5122F | / | 1道 | 焊后检测
2024.12.24 | 2024.12.26 | NMBF-KF-5122F-LHJ(01)-YPK-UT-0052 | 5122F-737-J-T02.1 | W20 | 1513 | Φ168.3*7 | 20# | Ⅰ | 20% | 合格 |  | UT（超声波检测） | 6#空压厂房 | GTAW+SMAW | 5122F | / | 1道 | 焊后检测
2024.11.20 | 2024.11.22 | NMBF-KF-5122F-LHJ(01)-YPK-UT-0053 | 5122F-737-J-T02.11 | W1 | 7615 | L=46409mm*12 | Q235B | Ⅰ | 20% | 合格 |  | UT（超声波检测） | 6#空压厂房 | GTAW+SMAW | 5122F | / | 4.640m | 焊后检测
2024.11.21 | 2024.11.23 | NMBF-KF-5122F-LHJ(01)-YPK-UT-0054 | 5122F-737-J-T02.19 | W1 | 7615 | L=24617mm*12 | Q235B | Ⅰ | 20% | 合格 |  | UT（超声波检测） | 6#空压厂房 | GTAW+SMAW | 5122F | / | 2.461m | 焊后检测
2024.10.12 | 2024.10.14 | NMBF-KF-5122F-LHJ(01)-YPK-UT-0055 | 5122F-737-J-T02.26 | W8 | 3232 | Φ762*8 | 20# | Ⅰ | 20% | 合格 |  | UT（超声波检测） | 6#空压厂房 | GTAW+SMAW | 5122F | / | 1道 | 焊后检测
2024.10.12 | 2024.10.14 | NMBF-KF-5122F-LHJ(01)-YPK-UT-0055 | 5122F-737-J-T02.26 | W18 | 6014 | Φ762*8 | 20# | Ⅰ | 20% | 合格 |  | UT（超声波检测） | 6#空压厂房 | GTAW+SMAW | 5122F | / | 1道 | 焊后检测
2024.10.12 | 2024.10.14 | NMBF-KF-5122F-LHJ(01)-YPK-UT-0055 | 5122F-737-J-T02.26 | W20A | 1513 | Φ762*8 | 20# | Ⅰ | 20% | 合格 |  | UT（超声波检测） | 6#空压厂房 | GTAW+SMAW | 5122F | / | 1道 | 焊后检测
2024.10.23 | 2024.10.25 | NMBF-KF-5122F-LHJ(01)-YPK-UT-0056 | 5122F-750-J-T04.1 | W1 | 8211 | Φ355.6*8 | 20# | Ⅰ | 20% | 合格 |  | UT（超声波检测） | 6#空压厂房 | GTAW+SMAW | 5122F | / | 1.116m | 焊后检测
2024.10.23 | 2024.10.25 | NMBF-KF-5122F-LHJ(01)-YPK-UT-0056 | 5122F-750-J-T04.1 | W1A | 8211 | Φ355.6*8 | 20# | Ⅰ | 20% | 合格 |  | UT（超声波检测） | 6#空压厂房 | GTAW+SMAW | 5122F | / | 1.116m | 焊后检测
2024.10.23 | 2024.10.25 | NMBF-KF-5122F-LHJ(01)-YPK-UT-0056 | 5122F-750-J-T04.1 | W2 | 2939 | Φ355.6*8 | 20# | Ⅰ | 20% | 合格 |  | UT（超声波检测） | 6#空压厂房 | GTAW+SMAW | 5122F | / | 1.116m | 焊后检测
2024.10.23 | 2024.10.25 | NMBF-KF-5122F-LHJ(01)-YPK-UT-0056 | 5122F-750-J-T04.1 | W3 | 2939 | Φ355.6*8 | 20# | Ⅰ | 20% | 合格 |  | UT（超声波检测） | 6#空压厂房 | GTAW+SMAW | 5122F | / | 1.116m | 焊后检测
2024.10.23 | 2024.10.25 | NMBF-KF-5122F-LHJ(01)-YPK-UT-0056 | 5122F-750-J-T04.1 | W6 | 1513 | Φ355.6*8 | 20# | Ⅰ | 20% | 合格 |  | UT（超声波检测） | 6#空压厂房 | GTAW+SMAW | 5122F | / | 1.116m | 焊后检测
2024.11.23 | 2024.11.25 | NMBF-KF-5122F-LHJ(01)-YPK-UT-0056 | 5122F-737-J-T02.3 | W1 | 7615 | L=29186mm*12 | Q235B | Ⅰ | 20% | 合格 |  | UT（超声波检测） | 6#空压厂房 | GTAW+SMAW | 5122F | / | 2.918m | 焊后检测
2024.6.29 | 2024.7.1 | NMBF-KF-5122F-LHJ(01)-YPK-UT-0057 | 5122F-750-J-T04.2 | W16 | 2939 | Φ168.3*7.1 | 20# | Ⅰ | 20% | 合格 |  | UT（超声波检测） | 6#空压厂房 | GTAW+SMAW | 5122F | / | 1道 | 焊后检测
2024.6.29 | 2024.7.1 | NMBF-KF-5122F-LHJ(01)-YPK-UT-0057 | 5122F-750-J-T04.2 | W17 | 2939 | Φ168.3*7.1 | 20# | Ⅰ | 20% | 合格 |  | UT（超声波检测） | 6#空压厂房 | GTAW+SMAW | 5122F | / | 1道 | 焊后检测
2024.6.29 | 2024.7.1 | NMBF-KF-5122F-LHJ(01)-YPK-UT-0057 | 5122F-750-J-T04.2 | W18 | 2939 | Φ355.6*8 | 20# | Ⅰ | 20% | 合格 |  | UT（超声波检测） | 6#空压厂房 | GTAW+SMAW | 5122F | / | 1.116m | 焊后检测
2024.6.29 | 2024.7.1 | NMBF-KF-5122F-LHJ(01)-YPK-UT-0057 | 5122F-750-J-T04.2 | W20 | 2939 | Φ219.1*6 | 20# | Ⅰ | 20% | 合格 |  | UT（超声波检测） | 6#空压厂房 | GTAW+SMAW | 5122F | / | 1道 | 焊后检测
2024.6.29 | 2024.7.1 | NMBF-KF-5122F-LHJ(01)-YPK-UT-0057 | 5122F-750-J-T04.2 | W20A | 2939 | Φ219*6 | 20# | Ⅰ | 20% | 合格 |  | UT（超声波检测） | 6#空压厂房 | GTAW+SMAW | 5122F | / | 1道 | 焊后检测
2024.6.29 | 2024.7.1 | NMBF-KF-5122F-LHJ(01)-YPK-UT-0057 | 5122F-750-J-T04.2 | W6 | 2939 | Φ355.6*8 | 20# | Ⅰ | 20% | 合格 |  | UT（超声波检测） | 6#空压厂房 | GTAW+SMAW | 5122F | / | 1.116m | 焊后检测
2024.6.29 | 2024.7.1 | NMBF-KF-5122F-LHJ(01)-YPK-UT-0057 | 5122F-750-J-T04.2 | W6A | 2939 | Φ219*6 | 20# | Ⅰ | 20% | 合格 |  | UT（超声波检测） | 6#空压厂房 | GTAW+SMAW | 5122F | / | 1道 | 焊后检测
2024.6.29 | 2024.7.1 | NMBF-KF-5122F-LHJ(01)-YPK-UT-0057 | 5122F-750-J-T04.2 | W7 | 2939 | Φ355.6*8 | 20# | Ⅰ | 20% | 合格 |  | UT（超声波检测） | 6#空压厂房 | GTAW+SMAW | 5122F | / | 1.116m | 焊后检测
2024.6.29 | 2024.7.1 | NMBF-KF-5122F-LHJ(01)-YPK-UT-0057 | 5122F-750-J-T04.2 | W21 | 2939 | Φ355.6*8 | 20# | Ⅰ | 20% | 合格 |  | UT（超声波检测） | 6#空压厂房 | GTAW+SMAW | 5122F | / | 1.116m | 焊后检测
2024.8.12 | 2024.8.14 | NMBF-KF-5122F-LHJ(01)-YPK-UT-0058 | 5122F-750-J-T04.2 | W28 | 2939 | Φ355.6*8 | 20# | Ⅰ | 20% | 合格 |  | UT（超声波检测） | 6#空压厂房 | GTAW+SMAW | 5122F | / | 1.116m | 焊后检测
2024.8.12 | 2024.8.14 | NMBF-KF-5122F-LHJ(01)-YPK-UT-0058 | 5122F-750-J-T04.2 | W29 | 2939 | Φ355.6*8 | 20# | Ⅰ | 20% | 合格 |  | UT（超声波检测） | 6#空压厂房 | GTAW+SMAW | 5122F | / | 1.116m | 焊后检测
2024.8.12 | 2024.8.14 | NMBF-KF-5122F-LHJ(01)-YPK-UT-0058 | 5122F-750-J-T04.2 | W9 | 2939 | Φ355.6*8 | 20# | Ⅰ | 20% | 合格 |  | UT（超声波检测） | 6#空压厂房 | GTAW+SMAW | 5122F | / | 1.116m | 焊后检测
2024.8.12 | 2024.8.14 | NMBF-KF-5122F-LHJ(01)-YPK-UT-0058 | 5122F-750-J-T04.2 | W23 | 2939 | Φ355.6*8 | 20# | Ⅰ | 20% | 合格 |  | UT（超声波检测） | 6#空压厂房 | GTAW+SMAW | 5122F | / | 1.116m | 焊后检测
2024.8.12 | 2024.8.14 | NMBF-KF-5122F-LHJ(01)-YPK-UT-0058 | 5122F-750-J-T04.2 | W1 | 2939 | Φ168.3*7.1 | 20# | Ⅰ | 20% | 合格 |  | UT（超声波检测） | 6#空压厂房 | GTAW+SMAW | 5122F | / | 1道 | 焊后检测
2024.8.12 | 2024.8.14 | NMBF-KF-5122F-LHJ(01)-YPK-UT-0058 | 5122F-750-J-T04.2 | W2 | 2939 | Φ168.3*7.1 | 20# | Ⅰ | 20% | 合格 |  | UT（超声波检测） | 6#空压厂房 | GTAW+SMAW | 5122F | / | 1道 | 焊后检测
2024.8.12 | 2024.8.14 | NMBF-KF-5122F-LHJ(01)-YPK-UT-0058 | 5122F-750-J-T04.2 | W3 | 2939 | Φ355.6*8 | 20# | Ⅰ | 20% | 合格 |  | UT（超声波检测） | 6#空压厂房 | GTAW+SMAW | 5122F | / | 1.116m | 焊后检测
2024.8.12 | 2024.8.14 | NMBF-KF-5122F-LHJ(01)-YPK-UT-0058 | 5122F-750-J-T04.2 | W14 | 2939 | Φ355.6*8 | 20# | Ⅰ | 20% | 合格 |  | UT（超声波检测） | 6#空压厂房 | GTAW+SMAW | 5122F | / | 1.116m | 焊后检测
2024.8.12 | 2024.8.14 | NMBF-KF-5122F-LHJ(01)-YPK-UT-0058 | 5122F-750-J-T04.2 | W15 | 2939 | Φ355.6*8 | 20# | Ⅰ | 20% | 合格 |  | UT（超声波检测） | 6#空压厂房 | GTAW+SMAW | 5122F | / | 1.116m | 焊后检测
2024.8.12 | 2024.8.14 | NMBF-KF-5122F-LHJ(01)-YPK-UT-0058 | 5122F-750-J-T04.2 | W4 | 2939 | Φ355.6*8 | 20# | Ⅰ | 20% | 合格 |  | UT（超声波检测） | 6#空压厂房 | GTAW+SMAW | 5122F | / | 1.116m | 焊后检测
2024.8.12 | 2024.8.14 | NMBF-KF-5122F-LHJ(01)-YPK-UT-0059 | 5122F-750-J-T04.2 | W5 | 2939 | Φ219.1*6 | 20# | Ⅰ | 20% | 合格 |  | UT（超声波检测） | 6#空压厂房 | GTAW+SMAW | 5122F | / | 1道 | 焊后检测
2024.8.12 | 2024.8.14 | NMBF-KF-5122F-LHJ(01)-YPK-UT-0059 | 5122F-750-J-T04.2 | W8 | 2939 | Φ355.6*8 | 20# | Ⅰ | 20% | 合格 |  | UT（超声波检测） | 6#空压厂房 | GTAW+SMAW | 5122F | / | 1.116m | 焊后检测
2024.8.12 | 2024.8.14 | NMBF-KF-5122F-LHJ(01)-YPK-UT-0059 | 5122F-750-J-T04.2 | W19 | 2939 | Φ219.1*6 | 20# | Ⅰ | 20% | 合格 |  | UT（超声波检测） | 6#空压厂房 | GTAW+SMAW | 5122F | / | 1道 | 焊后检测
2024.8.12 | 2024.8.14 | NMBF-KF-5122F-LHJ(01)-YPK-UT-0059 | 5122F-750-J-T04.2 | W22 | 2939 | Φ355.6*8 | 20# | Ⅰ | 20% | 合格 |  | UT（超声波检测） | 6#空压厂房 | GTAW+SMAW | 5122F | / | 1.116m | 焊后检测
2024.8.12 | 2024.8.14 | NMBF-KF-5122F-LHJ(01)-YPK-UT-0059 | 5122F-750-J-T04.2 | W10 | 2939 | Φ355.6*8 | 20# | Ⅰ | 20% | 合格 |  | UT（超声波检测） | 6#空压厂房 | GTAW+SMAW | 5122F | / | 1.116m | 焊后检测
2024.8.12 | 2024.8.14 | NMBF-KF-5122F-LHJ(01)-YPK-UT-0059 | 5122F-750-J-T04.2 | W11 | 8035 | Φ355.6*8 | 20# | Ⅰ | 20% | 合格 |  | UT（超声波检测） | 6#空压厂房 | GTAW+SMAW | 5122F | / | 1.116m | 焊后检测
2024.8.12 | 2024.8.14 | NMBF-KF-5122F-LHJ(01)-YPK-UT-0059 | 5122F-750-J-T04.2 | W12 | 2939 | Φ219*6 | 20# | Ⅰ | 20% | 合格 |  | UT（超声波检测） | 6#空压厂房 | GTAW+SMAW | 5122F | / | 1道 | 焊后检测
2024.8.12 | 2024.8.14 | NMBF-KF-5122F-LHJ(01)-YPK-UT-0060 | 5122F-750-J-T04.2 | W13 | 8035 | Φ355.6*8 | 20# | Ⅰ | 20% | 合格 |  | UT（超声波检测） | 6#空压厂房 | GTAW+SMAW | 5122F | / | 1.116m | 焊后检测
2024.8.12 | 2024.8.14 | NMBF-KF-5122F-LHJ(01)-YPK-UT-0060 | 5122F-750-J-T04.2 | W24 | 2939 | Φ355.6*8 | 20# | Ⅰ | 20% | 合格 |  | UT（超声波检测） | 6#空压厂房 | GTAW+SMAW | 5122F | / | 1.116m | 焊后检测
2024.8.12 | 2024.8.14 | NMBF-KF-5122F-LHJ(01)-YPK-UT-0060 | 5122F-750-J-T04.2 | W25 | 8035 | Φ355.6*8 | 20# | Ⅰ | 20% | 合格 |  | UT（超声波检测） | 6#空压厂房 | GTAW+SMAW | 5122F | / | 1.116m | 焊后检测
2024.8.12 | 2024.8.14 | NMBF-KF-5122F-LHJ(01)-YPK-UT-0060 | 5122F-750-J-T04.2 | W26 | 2939 | Φ355.6*8 | 20# | Ⅰ | 20% | 合格 |  | UT（超声波检测） | 6#空压厂房 | GTAW+SMAW | 5122F | / | 1.116m | 焊后检测
2024.8.12 | 2024.8.14 | NMBF-KF-5122F-LHJ(01)-YPK-UT-0060 | 5122F-750-J-T04.2 | W27 | 8035 | Φ355.6*8 | 20# | Ⅰ | 20% | 合格 |  | UT（超声波检测） | 6#空压厂房 | GTAW+SMAW | 5122F | / | 1.116m | 焊后检测
2024.9.23 | 2024.9.25 | NMBF-KF-5122F-LHJ(01)-YPK-UT-0061 | 5122F-750-J-T05.2 | W1 | 6014 | Φ324*6.5 | 20# | Ⅰ | 20% | 合格 |  | UT（超声波检测） | 6#空压厂房 | GTAW+SMAW | 5122F | / | 1道 | 焊后检测
2024.9.23 | 2024.9.25 | NMBF-KF-5122F-LHJ(01)-YPK-UT-0061 | 5122F-750-J-T05.2 | W2 | 6014 | Φ324*6.5 | 20# | Ⅰ | 20% | 合格 |  | UT（超声波检测） | 6#空压厂房 | GTAW+SMAW | 5122F | / | 1道 | 焊后检测
2024.9.23 | 2024.9.25 | NMBF-KF-5122F-LHJ(01)-YPK-UT-0061 | 5122F-750-J-T05.2 | W3 | 6014 | Φ324*6.5 | 20# | Ⅰ | 20% | 合格 |  | UT（超声波检测） | 6#空压厂房 | GTAW+SMAW | 5122F | / | 1道 | 焊后检测
2024.9.23 | 2024.9.25 | NMBF-KF-5122F-LHJ(01)-YPK-UT-0061 | 5122F-750-J-T05.2 | W4 | 6014 | Φ324*6.5 | 20# | Ⅰ | 20% | 合格 |  | UT（超声波检测） | 6#空压厂房 | GTAW+SMAW | 5122F | / | 1道 | 焊后检测
2024.9.23 | 2024.9.25 | NMBF-KF-5122F-LHJ(01)-YPK-UT-0061 | 5122F-750-J-T05.2 | W5 | 6014 | Φ324*6.5 | 20# | Ⅰ | 20% | 合格 |  | UT（超声波检测） | 6#空压厂房 | GTAW+SMAW | 5122F | / | 1道 | 焊后检测
2024.9.23 | 2024.9.25 | NMBF-KF-5122F-LHJ(01)-YPK-UT-0061 | 5122F-750-J-T05.2 | W6 | 6014 | Φ324*6.5 | 20# | Ⅰ | 20% | 合格 |  | UT（超声波检测） | 6#空压厂房 | GTAW+SMAW | 5122F | / | 1道 | 焊后检测
2024.9.23 | 2024.9.25 | NMBF-KF-5122F-LHJ(01)-YPK-UT-0061 | 5122F-750-J-T05.2 | W7 | 6014 | Φ324*6.5 | 20# | Ⅰ | 20% | 合格 |  | UT（超声波检测） | 6#空压厂房 | GTAW+SMAW | 5122F | / | 1道 | 焊后检测
2024.9.10 | 2024.9.12 | NMBF-KF-5122F-LHJ(01)-YPK-UT-0062 | 5122F-750-J-T06.1 | W19 | 6014 | Φ141.3*6 | 20# | Ⅰ | 20% | 合格 |  | UT（超声波检测） | 6#空压厂房 | GTAW+SMAW | 5122F | / | 1道 | 焊后检测
2024.9.10 | 2024.9.12 | NMBF-KF-5122F-LHJ(01)-YPK-UT-0062 | 5122F-750-J-T06.1 | W19A | 6014 | Φ141.3*6 | 20# | Ⅰ | 20% | 合格 |  | UT（超声波检测） | 6#空压厂房 | GTAW+SMAW | 5122F | / | 1道 | 焊后检测
2024.9.10 | 2024.9.12 | NMBF-KF-5122F-LHJ(01)-YPK-UT-0062 | 5122F-750-J-T06.1 | W22 | 6014 | Φ141.3*6 | 20# | Ⅰ | 20% | 合格 |  | UT（超声波检测） | 6#空压厂房 | GTAW+SMAW | 5122F | / | 1道 | 焊后检测
2024.9.10 | 2024.9.12 | NMBF-KF-5122F-LHJ(01)-YPK-UT-0062 | 5122F-750-J-T06.1 | W22A | 6014 | Φ141.3*6 | 20# | Ⅰ | 20% | 合格 |  | UT（超声波检测） | 6#空压厂房 | GTAW+SMAW | 5122F | / | 1道 | 焊后检测
2024.9.10 | 2024.9.12 | NMBF-KF-5122F-LHJ(01)-YPK-UT-0062 | 5122F-750-J-T06.1 | W23 | 6014 | Φ89*5.5 | 20# | Ⅰ | 20% | 合格 |  | UT（超声波检测） | 6#空压厂房 | GTAW+SMAW | 5122F | / | 1道 | 焊后检测
2024.9.10 | 2024.9.12 | NMBF-KF-5122F-LHJ(01)-YPK-UT-0062 | 5122F-750-J-T06.1 | W24 | 6014 | Φ89*5.5 | 20# | Ⅰ | 20% | 合格 |  | UT（超声波检测） | 6#空压厂房 | GTAW+SMAW | 5122F | / | 1道 | 焊后检测
2024.9.12 | 2024.9.14 | NMBF-KF-5122F-LHJ(01)-YPK-UT-0063 | 5122F-750-J-T06.1 | W1 | 6014 | Φ89*5.5 | 20# | Ⅰ | 20% | 合格 |  | UT（超声波检测） | 6#空压厂房 | GTAW+SMAW | 5122F | / | 1道 | 焊后检测
2024.9.12 | 2024.9.14 | NMBF-KF-5122F-LHJ(01)-YPK-UT-0063 | 5122F-750-J-T06.1 | W2 | 6014 | Φ89*5.5 | 20# | Ⅰ | 20% | 合格 |  | UT（超声波检测） | 6#空压厂房 | GTAW+SMAW | 5122F | / | 1道 | 焊后检测
2024.9.12 | 2024.9.14 | NMBF-KF-5122F-LHJ(01)-YPK-UT-0063 | 5122F-750-J-T06.1 | W3 | 6014 | Φ141.3*6 | 20# | Ⅰ | 20% | 合格 |  | UT（超声波检测） | 6#空压厂房 | GTAW+SMAW | 5122F | / | 1道 | 焊后检测
2024.9.12 | 2024.9.14 | NMBF-KF-5122F-LHJ(01)-YPK-UT-0063 | 5122F-750-J-T06.1 | W3A | 6014 | Φ141.3*6 | 20# | Ⅰ | 20% | 合格 |  | UT（超声波检测） | 6#空压厂房 | GTAW+SMAW | 5122F | / | 1道 | 焊后检测
2024.9.12 | 2024.9.14 | NMBF-KF-5122F-LHJ(01)-YPK-UT-0063 | 5122F-750-J-T06.1 | W3B | 6014 | Φ141.3*6 | 20# | Ⅰ | 20% | 合格 |  | UT（超声波检测） | 6#空压厂房 | GTAW+SMAW | 5122F | / | 1道 | 焊后检测
2024.9.12 | 2024.9.14 | NMBF-KF-5122F-LHJ(01)-YPK-UT-0063 | 5122F-750-J-T06.1 | W6 | 6014 | Φ141.3*6 | 20# | Ⅰ | 20% | 合格 |  | UT（超声波检测） | 6#空压厂房 | GTAW+SMAW | 5122F | / | 1道 | 焊后检测
2024.9.12 | 2024.9.14 | NMBF-KF-5122F-LHJ(01)-YPK-UT-0063 | 5122F-750-J-T06.1 | W6A | 6014 | Φ141.3*6 | 20# | Ⅰ | 20% | 合格 |  | UT（超声波检测） | 6#空压厂房 | GTAW+SMAW | 5122F | / | 1道 | 焊后检测
2024.9.12 | 2024.9.14 | NMBF-KF-5122F-LHJ(01)-YPK-UT-0063 | 5122F-750-J-T06.1 | W7 | 6014 | Φ141.3*6 | 20# | Ⅰ | 20% | 合格 |  | UT（超声波检测） | 6#空压厂房 | GTAW+SMAW | 5122F | / | 1道 | 焊后检测
2024.9.12 | 2024.9.14 | NMBF-KF-5122F-LHJ(01)-YPK-UT-0063 | 5122F-750-J-T06.1 | W7A | 6014 | Φ141.3*6 | 20# | Ⅰ | 20% | 合格 |  | UT（超声波检测） | 6#空压厂房 | GTAW+SMAW | 5122F | / | 1道 | 焊后检测
2024.9.13 | 2024.9.15 | NMBF-KF-5122F-LHJ(01)-YPK-UT-0064 | 5122F-750-J-T06.1 | W16 | 6214 | Φ141.3*6 | 20# | Ⅰ | 20% | 合格 |  | UT（超声波检测） | 6#空压厂房 | GTAW+SMAW | 5122F | / | 1道 | 焊后检测
2024.9.13 | 2024.9.15 | NMBF-KF-5122F-LHJ(01)-YPK-UT-0064 | 5122F-750-J-T06.1 | W17 | 6014 | Φ141.3*6 | 20# | Ⅰ | 20% | 合格 |  | UT（超声波检测） | 6#空压厂房 | GTAW+SMAW | 5122F | / | 1道 | 焊后检测
2024.9.13 | 2024.9.15 | NMBF-KF-5122F-LHJ(01)-YPK-UT-0064 | 5122F-750-J-T06.1 | W17A | 6214 | Φ141.3*6 | 20# | Ⅰ | 20% | 合格 |  | UT（超声波检测） | 6#空压厂房 | GTAW+SMAW | 5122F | / | 1道 | 焊后检测
2024.9.13 | 2024.9.15 | NMBF-KF-5122F-LHJ(01)-YPK-UT-0064 | 5122F-750-J-T06.1 | W18 | 6014 | Φ141.3*6 | 20# | Ⅰ | 20% | 合格 |  | UT（超声波检测） | 6#空压厂房 | GTAW+SMAW | 5122F | / | 1道 | 焊后检测
2024.9.13 | 2024.9.15 | NMBF-KF-5122F-LHJ(01)-YPK-UT-0064 | 5122F-750-J-T06.1 | W18A | 6014 | Φ141.3*6 | 20# | Ⅰ | 20% | 合格 |  | UT（超声波检测） | 6#空压厂房 | GTAW+SMAW | 5122F | / | 1道 | 焊后检测
2024.9.14 | 2024.9.16 | NMBF-KF-5122F-LHJ(01)-YPK-UT-0065 | 5122F-750-J-T06.1 | W8 | 6014 | Φ141.3*6 | 20# | Ⅰ | 20% | 合格 |  | UT（超声波检测） | 6#空压厂房 | GTAW+SMAW | 5122F | / | 1道 | 焊后检测
2024.9.14 | 2024.9.16 | NMBF-KF-5122F-LHJ(01)-YPK-UT-0065 | 5122F-750-J-T06.1 | W8A | 6014 | Φ141.3*6 | 20# | Ⅰ | 20% | 合格 |  | UT（超声波检测） | 6#空压厂房 | GTAW+SMAW | 5122F | / | 1道 | 焊后检测
2024.9.14 | 2024.9.16 | NMBF-KF-5122F-LHJ(01)-YPK-UT-0065 | 5122F-750-J-T06.1 | W9 | 6014 | Φ141.3*6 | 20# | Ⅰ | 20% | 合格 |  | UT（超声波检测） | 6#空压厂房 | GTAW+SMAW | 5122F | / | 1道 | 焊后检测
2024.9.14 | 2024.9.16 | NMBF-KF-5122F-LHJ(01)-YPK-UT-0065 | 5122F-750-J-T06.1 | W10 | 6014 | Φ141.3*6 | 20# | Ⅰ | 20% | 合格 |  | UT（超声波检测） | 6#空压厂房 | GTAW+SMAW | 5122F | / | 1道 | 焊后检测
2024.9.14 | 2024.9.16 | NMBF-KF-5122F-LHJ(01)-YPK-UT-0065 | 5122F-750-J-T06.1 | W11 | 6014 | Φ141.3*6 | 20# | Ⅰ | 20% | 合格 |  | UT（超声波检测） | 6#空压厂房 | GTAW+SMAW | 5122F | / | 1道 | 焊后检测
2024.9.14 | 2024.9.16 | NMBF-KF-5122F-LHJ(01)-YPK-UT-0065 | 5122F-750-J-T06.1 | W12 | 6014 | Φ141.3*6 | 20# | Ⅰ | 20% | 合格 |  | UT（超声波检测） | 6#空压厂房 | GTAW+SMAW | 5122F | / | 1道 | 焊后检测
2024.9.14 | 2024.9.16 | NMBF-KF-5122F-LHJ(01)-YPK-UT-0065 | 5122F-750-J-T06.1 | W13 | 6014 | Φ141.3*6 | 20# | Ⅰ | 20% | 合格 |  | UT（超声波检测） | 6#空压厂房 | GTAW+SMAW | 5122F | / | 1道 | 焊后检测
2024.9.14 | 2024.9.16 | NMBF-KF-5122F-LHJ(01)-YPK-UT-0065 | 5122F-750-J-T06.1 | W14 | 6014 | Φ141.3*6 | 20# | Ⅰ | 20% | 合格 |  | UT（超声波检测） | 6#空压厂房 | GTAW+SMAW | 5122F | / | 1道 | 焊后检测
2024.9.14 | 2024.9.16 | NMBF-KF-5122F-LHJ(01)-YPK-UT-0065 | 5122F-750-J-T06.1 | W15 | 6214 | Φ141.3*6 | 20# | Ⅰ | 20% | 合格 |  | UT（超声波检测） | 6#空压厂房 | GTAW+SMAW | 5122F | / | 1道 | 焊后检测
2024.8.18 | 2024.8.20 | NMBF-KF-5122F-LHJ(01)-YPK-UT-0066 | 5122F-750-J-T06.2 | W41 | 5210 | Φ89*5.5 | 20# | Ⅰ | 20% | 合格 |  | UT（超声波检测） | 6#空压厂房 | GTAW+SMAW | 5122F | / | 1道 | 焊后检测
2024.8.18 | 2024.8.20 | NMBF-KF-5122F-LHJ(01)-YPK-UT-0066 | 5122F-750-J-T06.2 | W42B | 2939 | Φ89*5.5 | 20# | Ⅰ | 20% | 合格 |  | UT（超声波检测） | 6#空压厂房 | GTAW+SMAW | 5122F | / | 1道 | 焊后检测
2024.8.18 | 2024.8.20 | NMBF-KF-5122F-LHJ(01)-YPK-UT-0066 | 5122F-750-J-T06.2 | W43 | 2939 | Φ89*5.5 | 20# | Ⅰ | 20% | 合格 |  | UT（超声波检测） | 6#空压厂房 | GTAW+SMAW | 5122F | / | 1道 | 焊后检测
2024.8.18 | 2024.8.20 | NMBF-KF-5122F-LHJ(01)-YPK-UT-0066 | 5122F-750-J-T06.2 | W44 | 2939 | Φ89*5.5 | 20# | Ⅰ | 20% | 合格 |  | UT（超声波检测） | 6#空压厂房 | GTAW+SMAW | 5122F | / | 1道 | 焊后检测
2024.8.18 | 2024.8.20 | NMBF-KF-5122F-LHJ(01)-YPK-UT-0066 | 5122F-750-J-T06.2 | W45 | 2939 | Φ89*5.5 | 20# | Ⅰ | 20% | 合格 |  | UT（超声波检测） | 6#空压厂房 | GTAW+SMAW | 5122F | / | 1道 | 焊后检测
2024.8.18 | 2024.8.20 | NMBF-KF-5122F-LHJ(01)-YPK-UT-0066 | 5122F-750-J-T06.2 | W46 | 2939 | Φ89*5.5 | 20# | Ⅰ | 20% | 合格 |  | UT（超声波检测） | 6#空压厂房 | GTAW+SMAW | 5122F | / | 1道 | 焊后检测
2024.8.18 | 2024.8.20 | NMBF-KF-5122F-LHJ(01)-YPK-UT-0066 | 5122F-750-J-T06.2 | W47 | 2939 | Φ89*5.5 | 20# | Ⅰ | 20% | 合格 |  | UT（超声波检测） | 6#空压厂房 | GTAW+SMAW | 5122F | / | 1道 | 焊后检测
2024.8.18 | 2024.8.20 | NMBF-KF-5122F-LHJ(01)-YPK-UT-0066 | 5122F-750-J-T06.2 | W47A | 2939 | Φ26.7*3 | 20# | Ⅰ | 20% | 合格 |  | UT（超声波检测） | 6#空压厂房 | GTAW | 5122F | / | 1道 | 焊后检测
2024.8.18 | 2024.8.20 | NMBF-KF-5122F-LHJ(01)-YPK-UT-0066 | 5122F-750-J-T06.2 | W47B | 2939 | Φ26.7*3 | 20# | Ⅰ | 20% | 合格 |  | UT（超声波检测） | 6#空压厂房 | GTAW | 5122F | / | 1道 | 焊后检测
2024.8.18 | 2024.8.20 | NMBF-KF-5122F-LHJ(01)-YPK-UT-0066 | 5122F-750-J-T06.2 | W48 | 2939 | Φ89*5.5 | 20# | Ⅰ | 20% | 合格 |  | UT（超声波检测） | 6#空压厂房 | GTAW+SMAW | 5122F | / | 1道 | 焊后检测
2024.8.18 | 2024.8.20 | NMBF-KF-5122F-LHJ(01)-YPK-UT-0066 | 5122F-750-J-T06.2 | W49B | 2939 | Φ89*5.5 | 20# | Ⅰ | 20% | 合格 |  | UT（超声波检测） | 6#空压厂房 | GTAW+SMAW | 5122F | / | 1道 | 焊后检测
2024.10.23 | 2024.10.25 | NMBF-KF-5122F-LHJ(01)-YPK-UT-0067 | 5122F-750-J-T06.2 | W1 | 2939 | Φ89*5.5 | 20# | Ⅰ | 20% | 合格 |  | UT（超声波检测） | 6#空压厂房 | GTAW+SMAW | 5122F | / | 1道 | 焊后检测
2024.10.23 | 2024.10.25 | NMBF-KF-5122F-LHJ(01)-YPK-UT-0067 | 5122F-750-J-T06.2 | W2 | 2939 | Φ89*5.5 | 20# | Ⅰ | 20% | 合格 |  | UT（超声波检测） | 6#空压厂房 | GTAW+SMAW | 5122F | / | 1道 | 焊后检测
2024.10.23 | 2024.10.25 | NMBF-KF-5122F-LHJ(01)-YPK-UT-0067 | 5122F-750-J-T06.2 | W3 | 2939 | Φ89*5.5 | 20# | Ⅰ | 20% | 合格 |  | UT（超声波检测） | 6#空压厂房 | GTAW+SMAW | 5122F | / | 1道 | 焊后检测
2024.10.23 | 2024.10.25 | NMBF-KF-5122F-LHJ(01)-YPK-UT-0067 | 5122F-750-J-T06.2 | W4 | 1513 | Φ89*5.5 | 20# | Ⅰ | 20% | 合格 |  | UT（超声波检测） | 6#空压厂房 | GTAW+SMAW | 5122F | / | 1道 | 焊后检测
2024.10.23 | 2024.10.25 | NMBF-KF-5122F-LHJ(01)-YPK-UT-0067 | 5122F-750-J-T06.2 | W5 | 1513 | Φ89*5.5 | 20# | Ⅰ | 20% | 合格 |  | UT（超声波检测） | 6#空压厂房 | GTAW+SMAW | 5122F | / | 1道 | 焊后检测
2024.10.23 | 2024.10.25 | NMBF-KF-5122F-LHJ(01)-YPK-UT-0067 | 5122F-750-J-T06.2 | W6 | 2939 | Φ89*5.5 | 20# | Ⅰ | 20% | 合格 |  | UT（超声波检测） | 6#空压厂房 | GTAW+SMAW | 5122F | / | 1道 | 焊后检测
2024.10.23 | 2024.10.25 | NMBF-KF-5122F-LHJ(01)-YPK-UT-0068 | 5122F-750-J-T06.2 | W7 | 2939 | Φ89*5.5 | 20# | Ⅰ | 20% | 合格 |  | UT（超声波检测） | 6#空压厂房 | GTAW+SMAW | 5122F | / | 1道 | 焊后检测
2024.10.23 | 2024.10.25 | NMBF-KF-5122F-LHJ(01)-YPK-UT-0068 | 5122F-750-J-T06.2 | W8 | 2939 | Φ89*5.5 | 20# | Ⅰ | 20% | 合格 |  | UT（超声波检测） | 6#空压厂房 | GTAW+SMAW | 5122F | / | 1道 | 焊后检测
2024.10.23 | 2024.10.25 | NMBF-KF-5122F-LHJ(01)-YPK-UT-0068 | 5122F-750-J-T06.2 | W9 | 2939 | Φ89*5.5 | 20# | Ⅰ | 20% | 合格 |  | UT（超声波检测） | 6#空压厂房 | GTAW+SMAW | 5122F | / | 1道 | 焊后检测
2024.10.23 | 2024.10.25 | NMBF-KF-5122F-LHJ(01)-YPK-UT-0068 | 5122F-750-J-T06.2 | W11 | 2939 | Φ89*5.5 | 20# | Ⅰ | 20% | 合格 |  | UT（超声波检测） | 6#空压厂房 | GTAW+SMAW | 5122F | / | 1道 | 焊后检测
2024.10.23 | 2024.10.25 | NMBF-KF-5122F-LHJ(01)-YPK-UT-0068 | 5122F-750-J-T06.2 | W10 | 1513 | Φ89*5.5 | 20# | Ⅰ | 20% | 合格 |  | UT（超声波检测） | 6#空压厂房 | GTAW+SMAW | 5122F | / | 1道 | 焊后检测
2024.10.25 | 2024.10.27 | NMBF-KF-5122F-LHJ(01)-YPK-UT-0069 | 5122F-750-J-T06.2 | W12 | 2939 | Φ89*5.5 | 20# | Ⅰ | 20% | 合格 |  | UT（超声波检测） | 6#空压厂房 | GTAW+SMAW | 5122F | / | 1道 | 焊后检测
2024.10.25 | 2024.10.27 | NMBF-KF-5122F-LHJ(01)-YPK-UT-0069 | 5122F-750-J-T06.2 | W13 | 1513 | Φ89*5.5 | 20# | Ⅰ | 20% | 合格 |  | UT（超声波检测） | 6#空压厂房 | GTAW+SMAW | 5122F | / | 1道 | 焊后检测
2024.10.25 | 2024.10.27 | NMBF-KF-5122F-LHJ(01)-YPK-UT-0069 | 5122F-750-J-T06.2 | W14 | 2939 | Φ89*5.5 | 20# | Ⅰ | 20% | 合格 |  | UT（超声波检测） | 6#空压厂房 | GTAW+SMAW | 5122F | / | 1道 | 焊后检测
2024.10.25 | 2024.10.27 | NMBF-KF-5122F-LHJ(01)-YPK-UT-0069 | 5122F-750-J-T06.2 | W15 | 2939 | Φ89*5.5 | 20# | Ⅰ | 20% | 合格 |  | UT（超声波检测） | 6#空压厂房 | GTAW+SMAW | 5122F | / | 1道 | 焊后检测
2024.10.25 | 2024.10.27 | NMBF-KF-5122F-LHJ(01)-YPK-UT-0069 | 5122F-750-J-T06.2 | W16 | 2939 | Φ89*5.5 | 20# | Ⅰ | 20% | 合格 |  | UT（超声波检测） | 6#空压厂房 | GTAW+SMAW | 5122F | / | 1道 | 焊后检测
2024.10.25 | 2024.10.27 | NMBF-KF-5122F-LHJ(01)-YPK-UT-0069 | 5122F-750-J-T06.2 | W17 | 2939 | Φ89*5.5 | 20# | Ⅰ | 20% | 合格 |  | UT（超声波检测） | 6#空压厂房 | GTAW+SMAW | 5122F | / | 1道 | 焊后检测
2024.10.25 | 2024.10.27 | NMBF-KF-5122F-LHJ(01)-YPK-UT-0069 | 5122F-750-J-T06.2 | W18 | 2939 | Φ89*5.5 | 20# | Ⅰ | 20% | 合格 |  | UT（超声波检测） | 6#空压厂房 | GTAW+SMAW | 5122F | / | 1道 | 焊后检测
2024.10.25 | 2024.10.27 | NMBF-KF-5122F-LHJ(01)-YPK-UT-0069 | 5122F-750-J-T06.2 | W18A | 1513 | Φ89*5.5 | 20# | Ⅰ | 20% | 合格 |  | UT（超声波检测） | 6#空压厂房 | GTAW+SMAW | 5122F | / | 1道 | 焊后检测
2024.10.25 | 2024.10.27 | NMBF-KF-5122F-LHJ(01)-YPK-UT-0069 | 5122F-750-J-T06.2 | W19 | 1513 | Φ89*5.5 | 20# | Ⅰ | 20% | 合格 |  | UT（超声波检测） | 6#空压厂房 | GTAW+SMAW | 5122F | / | 1道 | 焊后检测
2024.10.25 | 2024.10.27 | NMBF-KF-5122F-LHJ(01)-YPK-UT-0069 | 5122F-750-J-T06.2 | W20 | 2939 | Φ89*5.5 | 20# | Ⅰ | 20% | 合格 |  | UT（超声波检测） | 6#空压厂房 | GTAW+SMAW | 5122F | / | 1道 | 焊后检测
2024.10.26 | 2024.10.28 | NMBF-KF-5122F-LHJ(01)-YPK-UT-0070 | 5122F-750-J-T06.2 | W21 | 2939 | Φ89*5.5 | 20# | Ⅰ | 20% | 合格 |  | UT（超声波检测） | 6#空压厂房 | GTAW+SMAW | 5122F | / | 1道 | 焊后检测
2024.10.26 | 2024.10.28 | NMBF-KF-5122F-LHJ(01)-YPK-UT-0070 | 5122F-750-J-T06.2 | W22 | 2939 | Φ89*5.5 | 20# | Ⅰ | 20% | 合格 |  | UT（超声波检测） | 6#空压厂房 | GTAW+SMAW | 5122F | / | 1道 | 焊后检测
2024.10.26 | 2024.10.28 | NMBF-KF-5122F-LHJ(01)-YPK-UT-0070 | 5122F-750-J-T06.2 | W23 | 1513 | Φ89*5.5 | 20# | Ⅰ | 20% | 合格 |  | UT（超声波检测） | 6#空压厂房 | GTAW+SMAW | 5122F | / | 1道 | 焊后检测
2024.10.26 | 2024.10.28 | NMBF-KF-5122F-LHJ(01)-YPK-UT-0070 | 5122F-750-J-T06.2 | W24 | 4533 | Φ89*5.5 | 20# | Ⅰ | 20% | 合格 |  | UT（超声波检测） | 6#空压厂房 | GTAW+SMAW | 5122F | / | 1道 | 焊后检测
2024.10.26 | 2024.10.28 | NMBF-KF-5122F-LHJ(01)-YPK-UT-0070 | 5122F-750-J-T06.2 | W25 | 4533 | Φ89*5.5 | 20# | Ⅰ | 20% | 合格 |  | UT（超声波检测） | 6#空压厂房 | GTAW+SMAW | 5122F | / | 1道 | 焊后检测
2024.11.10 | 2024.11.12 | NMBF-KF-5122F-LHJ(01)-YPK-UT-0071 | 5122F-750-J-T06.2 | W25A | 7010 | Φ89*5.5 | 20# | Ⅰ | 20% | 合格 |  | UT（超声波检测） | 6#空压厂房 | GTAW+SMAW | 5122F | / | 1道 | 焊后检测
2024.11.10 | 2024.11.12 | NMBF-KF-5122F-LHJ(01)-YPK-UT-0071 | 5122F-750-J-T06.2 | W26 | 7010 | Φ89*5.5 | 20# | Ⅰ | 20% | 合格 |  | UT（超声波检测） | 6#空压厂房 | GTAW+SMAW | 5122F | / | 1道 | 焊后检测
2024.11.10 | 2024.11.12 | NMBF-KF-5122F-LHJ(01)-YPK-UT-0071 | 5122F-750-J-T06.2 | W27 | 7010 | Φ89*5.5 | 20# | Ⅰ | 20% | 合格 |  | UT（超声波检测） | 6#空压厂房 | GTAW+SMAW | 5122F | / | 1道 | 焊后检测
2024.11.10 | 2024.11.12 | NMBF-KF-5122F-LHJ(01)-YPK-UT-0071 | 5122F-750-J-T06.2 | W28 | 7010 | Φ89*5.5 | 20# | Ⅰ | 20% | 合格 |  | UT（超声波检测） | 6#空压厂房 | GTAW+SMAW | 5122F | / | 1道 | 焊后检测
2024.11.10 | 2024.11.12 | NMBF-KF-5122F-LHJ(01)-YPK-UT-0071 | 5122F-750-J-T06.2 | W29 | 7010 | Φ89*5.5 | 20# | Ⅰ | 20% | 合格 |  | UT（超声波检测） | 6#空压厂房 | GTAW+SMAW | 5122F | / | 1道 | 焊后检测
2024.11.10 | 2024.11.12 | NMBF-KF-5122F-LHJ(01)-YPK-UT-0071 | 5122F-750-J-T06.2 | W30 | 7010 | Φ89*5.5 | 20# | Ⅰ | 20% | 合格 |  | UT（超声波检测） | 6#空压厂房 | GTAW+SMAW | 5122F | / | 1道 | 焊后检测
2024.11.10 | 2024.11.12 | NMBF-KF-5122F-LHJ(01)-YPK-UT-0071 | 5122F-750-J-T06.2 | W31 | 7010 | Φ89*5.5 | 20# | Ⅰ | 20% | 合格 |  | UT（超声波检测） | 6#空压厂房 | GTAW+SMAW | 5122F | / | 1道 | 焊后检测
2024.11.10 | 2024.11.12 | NMBF-KF-5122F-LHJ(01)-YPK-UT-0071 | 5122F-750-J-T06.2 | W32 | 7010 | Φ89*5.5 | 20# | Ⅰ | 20% | 合格 |  | UT（超声波检测） | 6#空压厂房 | GTAW+SMAW | 5122F | / | 1道 | 焊后检测
2024.11.10 | 2024.11.12 | NMBF-KF-5122F-LHJ(01)-YPK-UT-0071 | 5122F-750-J-T06.2 | W33 | 7010 | Φ89*5.5 | 20# | Ⅰ | 20% | 合格 |  | UT（超声波检测） | 6#空压厂房 | GTAW+SMAW | 5122F | / | 1道 | 焊后检测
2024.11.16 | 2024.11.18 | NMBF-KF-5122F-LHJ(01)-YPK-UT-0072 | 5122F-750-J-T06.2 | W34 | 7010 | Φ89*5.5 | 20# | Ⅰ | 20% | 合格 |  | UT（超声波检测） | 6#空压厂房 | GTAW+SMAW | 5122F | / | 1道 | 焊后检测
2024.11.16 | 2024.11.18 | NMBF-KF-5122F-LHJ(01)-YPK-UT-0072 | 5122F-750-J-T06.2 | W35 | 7010 | Φ89*5.5 | 20# | Ⅰ | 20% | 合格 |  | UT（超声波检测） | 6#空压厂房 | GTAW+SMAW | 5122F | / | 1道 | 焊后检测
2024.11.16 | 2024.11.18 | NMBF-KF-5122F-LHJ(01)-YPK-UT-0072 | 5122F-750-J-T06.2 | W36 | 2939 | Φ89*5.5 | 20# | Ⅰ | 20% | 合格 |  | UT（超声波检测） | 6#空压厂房 | GTAW+SMAW | 5122F | / | 1道 | 焊后检测
2024.11.16 | 2024.11.18 | NMBF-KF-5122F-LHJ(01)-YPK-UT-0072 | 5122F-750-J-T06.2 | W37 | 2939 | Φ89*5.5 | 20# | Ⅰ | 20% | 合格 |  | UT（超声波检测） | 6#空压厂房 | GTAW+SMAW | 5122F | / | 1道 | 焊后检测
2024.11.16 | 2024.11.18 | NMBF-KF-5122F-LHJ(01)-YPK-UT-0072 | 5122F-750-J-T06.2 | W38 | 2939 | Φ89*5.5 | 20# | Ⅰ | 20% | 合格 |  | UT（超声波检测） | 6#空压厂房 | GTAW+SMAW | 5122F | / | 1道 | 焊后检测
2024.11.16 | 2024.11.18 | NMBF-KF-5122F-LHJ(01)-YPK-UT-0072 | 5122F-750-J-T06.2 | W39 | 2939 | Φ89*5.5 | 20# | Ⅰ | 20% | 合格 |  | UT（超声波检测） | 6#空压厂房 | GTAW+SMAW | 5122F | / | 1道 | 焊后检测
2024.11.16 | 2024.11.18 | NMBF-KF-5122F-LHJ(01)-YPK-UT-0072 | 5122F-750-J-T06.2 | W40 | 5210 | Φ89*5.5 | 20# | Ⅰ | 20% | 合格 |  | UT（超声波检测） | 6#空压厂房 | GTAW+SMAW | 5122F | / | 1道 | 焊后检测
2024.11.16 | 2024.11.18 | NMBF-KF-5122F-LHJ(01)-YPK-UT-0072 | 5122F-750-J-T06.2 | W40A | 7010 | Φ26.7*3 | 20# | Ⅰ | 20% | 合格 |  | UT（超声波检测） | 6#空压厂房 | GTAW | 5122F | / | 1道 | 焊后检测
2024.11.16 | 2024.11.18 | NMBF-KF-5122F-LHJ(01)-YPK-UT-0072 | 5122F-750-J-T06.2 | W40B | 7010 | Φ26.7*3 | 20# | Ⅰ | 20% | 合格 |  | UT（超声波检测） | 6#空压厂房 | GTAW | 5122F | / | 1道 | 焊后检测
2024.10.19 | 2024.10.21 | NMBF-KF-5122F-LHJ(01)-YPK-UT-0073 | 5122F-750-J-T06.3 | W3B | 4110 | Φ26.7*3 | 20# | Ⅰ | 20% | 合格 |  | UT（超声波检测） | 6#空压厂房 | GTAW | 5122F | / | 1道 | 焊后检测
2024.10.19 | 2024.10.21 | NMBF-KF-5122F-LHJ(01)-YPK-UT-0073 | 5122F-750-J-T06.3 | W9B | 4110 | Φ26.7*3 | 20# | Ⅰ | 20% | 合格 |  | UT（超声波检测） | 6#空压厂房 | GTAW | 5122F | / | 1道 | 焊后检测
2024.8.8 | 2024.8.10 | NMBF-KF-5122F-LHJ(01)-YPK-UT-0074 | 5122F-750-J-T06.4 | W30 | 2939 | Φ89*5.5 | 20# | Ⅰ | 20% | 合格 |  | UT（超声波检测） | 6#空压厂房 | GTAW+SMAW | 5122F | / | 1道 | 焊后检测
2024.11.18 | 2024.11.20 | NMBF-KF-5122F-LHJ(01)-YPK-UT-0075 | 5122F-750-J-T06.5 | W1 | 2817 | Φ48.3*4 | 20# | Ⅰ | 20% | 合格 |  | UT（超声波检测） | 6#空压厂房 | GTAW+SMAW | 5122F | / | 1道 | 焊后检测
2024.11.18 | 2024.11.20 | NMBF-KF-5122F-LHJ(01)-YPK-UT-0075 | 5122F-750-J-T06.5 | W2 | 2636 | Φ48.3*4 | 20# | Ⅰ | 20% | 合格 |  | UT（超声波检测） | 6#空压厂房 | GTAW+SMAW | 5122F | / | 1道 | 焊后检测
2024.11.18 | 2024.11.20 | NMBF-KF-5122F-LHJ(01)-YPK-UT-0075 | 5122F-750-J-T06.5 | W3 | 2817 | Φ48.3*4 | 20# | Ⅰ | 20% | 合格 |  | UT（超声波检测） | 6#空压厂房 | GTAW+SMAW | 5122F | / | 1道 | 焊后检测
2024.11.18 | 2024.11.20 | NMBF-KF-5122F-LHJ(01)-YPK-UT-0075 | 5122F-750-J-T06.5 | W4 | 2817 | Φ48.3*4 | 20# | Ⅰ | 20% | 合格 |  | UT（超声波检测） | 6#空压厂房 | GTAW+SMAW | 5122F | / | 1道 | 焊后检测
2024.11.18 | 2024.11.20 | NMBF-KF-5122F-LHJ(01)-YPK-UT-0075 | 5122F-750-J-T06.5 | W5 | 2817 | Φ48.3*4 | 20# | Ⅰ | 20% | 合格 |  | UT（超声波检测） | 6#空压厂房 | GTAW+SMAW | 5122F | / | 1道 | 焊后检测
2024.11.18 | 2024.11.20 | NMBF-KF-5122F-LHJ(01)-YPK-UT-0075 | 5122F-750-J-T06.5 | W6 | 2817 | Φ26.7*3 | 20# | Ⅰ | 20% | 合格 |  | UT（超声波检测） | 6#空压厂房 | GTAW | 5122F | / | 1道 | 焊后检测
2024.11.18 | 2024.11.20 | NMBF-KF-5122F-LHJ(01)-YPK-UT-0075 | 5122F-750-J-T06.5 | W7 | 2817 | Φ26.7*3 | 20# | Ⅰ | 20% | 合格 |  | UT（超声波检测） | 6#空压厂房 | GTAW | 5122F | / | 1道 | 焊后检测
2024.11.18 | 2024.11.20 | NMBF-KF-5122F-LHJ(01)-YPK-UT-0075 | 5122F-750-J-T06.5 | W8 | 2817 | Φ26.7*3 | 20# | Ⅰ | 20% | 合格 |  | UT（超声波检测） | 6#空压厂房 | GTAW | 5122F | / | 1道 | 焊后检测
2024.11.18 | 2024.11.20 | NMBF-KF-5122F-LHJ(01)-YPK-UT-0075 | 5122F-750-J-T06.5 | W9 | 2817 | Φ26.7*3 | 20# | Ⅰ | 20% | 合格 |  | UT（超声波检测） | 6#空压厂房 | GTAW | 5122F | / | 1道 | 焊后检测
2024.11.18 | 2024.11.20 | NMBF-KF-5122F-LHJ(01)-YPK-UT-0075 | 5122F-750-J-T06.5 | W12 | 2636 | Φ48.3*4 | 20# | Ⅰ | 20% | 合格 |  | UT（超声波检测） | 6#空压厂房 | GTAW+SMAW | 5122F | / | 1道 | 焊后检测
2024.11.20 | 2024.11.22 | NMBF-KF-5122F-LHJ(01)-YPK-UT-0076 | 5122F-750-J-T06.5 | W13 | 2636 | Φ48.3*4 | 20# | Ⅰ | 20% | 合格 |  | UT（超声波检测） | 6#空压厂房 | GTAW+SMAW | 5122F | / | 1道 | 焊后检测
2024.11.20 | 2024.11.22 | NMBF-KF-5122F-LHJ(01)-YPK-UT-0076 | 5122F-750-J-T06.5 | W14 | 2817 | Φ26.7*3 | 20# | Ⅰ | 20% | 合格 |  | UT（超声波检测） | 6#空压厂房 | GTAW | 5122F | / | 1道 | 焊后检测
2024.11.20 | 2024.11.22 | NMBF-KF-5122F-LHJ(01)-YPK-UT-0076 | 5122F-750-J-T06.5 | W15 | 2817 | Φ26.7*3 | 20# | Ⅰ | 20% | 合格 |  | UT（超声波检测） | 6#空压厂房 | GTAW | 5122F | / | 1道 | 焊后检测
2024.11.20 | 2024.11.22 | NMBF-KF-5122F-LHJ(01)-YPK-UT-0076 | 5122F-750-J-T06.5 | W16 | 2817 | Φ26.7*3 | 20# | Ⅰ | 20% | 合格 |  | UT（超声波检测） | 6#空压厂房 | GTAW | 5122F | / | 1道 | 焊后检测
2024.11.20 | 2024.11.22 | NMBF-KF-5122F-LHJ(01)-YPK-UT-0076 | 5122F-750-J-T06.5 | W17 | 2817 | Φ26.7*3 | 20# | Ⅰ | 20% | 合格 |  | UT（超声波检测） | 6#空压厂房 | GTAW | 5122F | / | 1道 | 焊后检测
2024.11.20 | 2024.11.22 | NMBF-KF-5122F-LHJ(01)-YPK-UT-0076 | 5122F-750-J-T06.5 | W18 | 2817 | Φ26.7*3 | 20# | Ⅰ | 20% | 合格 |  | UT（超声波检测） | 6#空压厂房 | GTAW | 5122F | / | 1道 | 焊后检测
2024.11.20 | 2024.11.22 | NMBF-KF-5122F-LHJ(01)-YPK-UT-0076 | 5122F-750-J-T06.5 | W19 | 2817 | Φ26.7*3 | 20# | Ⅰ | 20% | 合格 |  | UT（超声波检测） | 6#空压厂房 | GTAW | 5122F | / | 1道 | 焊后检测
2024.11.20 | 2024.11.22 | NMBF-KF-5122F-LHJ(01)-YPK-UT-0076 | 5122F-750-J-T06.5 | W20 | 2817 | Φ48.3*4 | 20# | Ⅰ | 20% | 合格 |  | UT（超声波检测） | 6#空压厂房 | GTAW+SMAW | 5122F | / | 1道 | 焊后检测
2024.11.20 | 2024.11.22 | NMBF-KF-5122F-LHJ(01)-YPK-UT-0077 | 5122F-750-J-T06.5 | W21 | 2817 | Φ48.3*4 | 20# | Ⅰ | 20% | 合格 |  | UT（超声波检测） | 6#空压厂房 | GTAW+SMAW | 5122F | / | 1道 | 焊后检测
2024.11.20 | 2024.11.22 | NMBF-KF-5122F-LHJ(01)-YPK-UT-0077 | 5122F-750-J-T06.5 | W22 | 2817 | Φ26.7*3 | 20# | Ⅰ | 20% | 合格 |  | UT（超声波检测） | 6#空压厂房 | GTAW | 5122F | / | 1道 | 焊后检测
2024.11.20 | 2024.11.22 | NMBF-KF-5122F-LHJ(01)-YPK-UT-0077 | 5122F-750-J-T06.5 | W23 | 2817 | Φ26.7*3 | 20# | Ⅰ | 20% | 合格 |  | UT（超声波检测） | 6#空压厂房 | GTAW | 5122F | / | 1道 | 焊后检测
2024.11.20 | 2024.11.22 | NMBF-KF-5122F-LHJ(01)-YPK-UT-0077 | 5122F-750-J-T06.5 | W24 | 2817 | Φ26.7*3 | 20# | Ⅰ | 20% | 合格 |  | UT（超声波检测） | 6#空压厂房 | GTAW | 5122F | / | 1道 | 焊后检测
2024.11.20 | 2024.11.22 | NMBF-KF-5122F-LHJ(01)-YPK-UT-0077 | 5122F-750-J-T06.5 | W25 | 2817 | Φ26.7*3 | 20# | Ⅰ | 20% | 合格 |  | UT（超声波检测） | 6#空压厂房 | GTAW | 5122F | / | 1道 | 焊后检测
2024.11.20 | 2024.11.22 | NMBF-KF-5122F-LHJ(01)-YPK-UT-0077 | 5122F-750-J-T06.5 | W26 | 2817 | Φ26.7*3 | 20# | Ⅰ | 20% | 合格 |  | UT（超声波检测） | 6#空压厂房 | GTAW | 5122F | / | 1道 | 焊后检测
2024.11.20 | 2024.11.22 | NMBF-KF-5122F-LHJ(01)-YPK-UT-0077 | 5122F-750-J-T06.5 | W27 | 2817 | Φ26.7*3 | 20# | Ⅰ | 20% | 合格 |  | UT（超声波检测） | 6#空压厂房 | GTAW | 5122F | / | 1道 | 焊后检测
2024.10.28 | 2024.10.30 | NMBF-KF-5122F-LHJ(01)-YPK-UT-0078 | 5122F-750-J-T06.6 | W1 | 8211 | Φ219.1*6.35 | 20# | Ⅰ | 20% | 合格 |  | UT（超声波检测） | 6#空压厂房 | GTAW+SMAW | 5122F | / | 1道 | 焊后检测
2024.10.28 | 2024.10.30 | NMBF-KF-5122F-LHJ(01)-YPK-UT-0078 | 5122F-750-J-T06.6 | W2 | 293X | Φ219.1*6.35 | 20# | Ⅰ | 20% | 合格 |  | UT（超声波检测） | 6#空压厂房 | GTAW+SMAW | 5122F | / | 1道 | 焊后检测
2024.10.28 | 2024.10.30 | NMBF-KF-5122F-LHJ(01)-YPK-UT-0078 | 5122F-750-J-T06.6 | W3 | 293X | Φ219.1*6.35 | 20# | Ⅰ | 20% | 合格 |  | UT（超声波检测） | 6#空压厂房 | GTAW+SMAW | 5122F | / | 1道 | 焊后检测
2024.10.28 | 2024.10.30 | NMBF-KF-5122F-LHJ(01)-YPK-UT-0078 | 5122F-750-J-T06.6 | W4 | 293X | Φ219.1*6.35 | 20# | Ⅰ | 20% | 合格 |  | UT（超声波检测） | 6#空压厂房 | GTAW+SMAW | 5122F | / | 1道 | 焊后检测
2024.10.28 | 2024.10.30 | NMBF-KF-5122F-LHJ(01)-YPK-UT-0078 | 5122F-750-J-T06.6 | W5 | 293X | Φ219.1*6.35 | 20# | Ⅰ | 20% | 合格 |  | UT（超声波检测） | 6#空压厂房 | GTAW+SMAW | 5122F | / | 1道 | 焊后检测
2024.10.28 | 2024.10.30 | NMBF-KF-5122F-LHJ(01)-YPK-UT-0078 | 5122F-750-J-T06.6 | W6 | 1513 | Φ219.1*6.35 | 20# | Ⅰ | 20% | 合格 |  | UT（超声波检测） | 6#空压厂房 | GTAW+SMAW | 5122F | / | 1道 | 焊后检测
2024.10.28 | 2024.10.30 | NMBF-KF-5122F-LHJ(01)-YPK-UT-0079 | 5122F-750-J-T06.6 | W6A | 1513 | Φ219.1*6.35 | 20# | Ⅰ | 20% | 合格 |  | UT（超声波检测） | 6#空压厂房 | GTAW+SMAW | 5122F | / | 1道 | 焊后检测
2024.10.28 | 2024.10.30 | NMBF-KF-5122F-LHJ(01)-YPK-UT-0079 | 5122F-750-J-T06.6 | W7 | 8211 | Φ219.1*6.35 | 20# | Ⅰ | 20% | 合格 |  | UT（超声波检测） | 6#空压厂房 | GTAW+SMAW | 5122F | / | 1道 | 焊后检测
2024.10.28 | 2024.10.30 | NMBF-KF-5122F-LHJ(01)-YPK-UT-0079 | 5122F-750-J-T06.6 | W8 | 8211 | Φ219.1*6.35 | 20# | Ⅰ | 20% | 合格 |  | UT（超声波检测） | 6#空压厂房 | GTAW+SMAW | 5122F | / | 1道 | 焊后检测
2024.10.28 | 2024.10.30 | NMBF-KF-5122F-LHJ(01)-YPK-UT-0079 | 5122F-750-J-T06.6 | W8 | 8211 | Φ219.1*6.35 | 20# | Ⅰ | 20% | 合格 |  | UT（超声波检测） | 6#空压厂房 | GTAW+SMAW | 5122F | / | 1道 | 焊后检测
2024.10.28 | 2024.10.30 | NMBF-KF-5122F-LHJ(01)-YPK-UT-0079 | 5122F-750-J-T06.6 | W9 | 8211 | Φ219.1*6.35 | 20# | Ⅰ | 20% | 合格 |  | UT（超声波检测） | 6#空压厂房 | GTAW+SMAW | 5122F | / | 1道 | 焊后检测
2024.9.9 | 2024.9.11 | NMBF-KF-5122F-LHJ(01)-YPK-UT-0080 | 5122F-750-J1-T04.1 | W43 | 7615 | Φ114.3*6 | 20# | Ⅰ | 20% | 合格 |  | UT（超声波检测） | 6#空压厂房 | GTAW+SMAW | 5122F | / | 1道 | 焊后检测
2024.9.9 | 2024.9.11 | NMBF-KF-5122F-LHJ(01)-YPK-UT-0080 | 5122F-750-J1-T04.1 | W44 | 7615 | Φ114.3*6 | 20# | Ⅰ | 20% | 合格 |  | UT（超声波检测） | 6#空压厂房 | GTAW+SMAW | 5122F | / | 1道 | 焊后检测
2024.9.9 | 2024.9.11 | NMBF-KF-5122F-LHJ(01)-YPK-UT-0080 | 5122F-750-J1-T04.1 | W45 | 7615 | Φ114.3*6 | 20# | Ⅰ | 20% | 合格 |  | UT（超声波检测） | 6#空压厂房 | GTAW+SMAW | 5122F | / | 1道 | 焊后检测
2024.9.9 | 2024.9.11 | NMBF-KF-5122F-LHJ(01)-YPK-UT-0080 | 5122F-750-J1-T04.1 | W46 | 7615 | Φ114.3*6 | 20# | Ⅰ | 20% | 合格 |  | UT（超声波检测） | 6#空压厂房 | GTAW+SMAW | 5122F | / | 1道 | 焊后检测
2024.9.9 | 2024.9.11 | NMBF-KF-5122F-LHJ(01)-YPK-UT-0080 | 5122F-750-J1-T04.1 | W47 | 7615 | Φ114.3*6 | 20# | Ⅰ | 20% | 合格 |  | UT（超声波检测） | 6#空压厂房 | GTAW+SMAW | 5122F | / | 1道 | 焊后检测
2024.9.9 | 2024.9.11 | NMBF-KF-5122F-LHJ(01)-YPK-UT-0080 | 5122F-750-J1-T04.1 | W48 | 7615 | Φ114.3*6 | 20# | Ⅰ | 20% | 合格 |  | UT（超声波检测） | 6#空压厂房 | GTAW+SMAW | 5122F | / | 1道 | 焊后检测
2024.9.9 | 2024.9.11 | NMBF-KF-5122F-LHJ(01)-YPK-UT-0080 | 5122F-750-J1-T04.1 | W49 | 7615 | Φ114.3*6 | 20# | Ⅰ | 20% | 合格 |  | UT（超声波检测） | 6#空压厂房 | GTAW+SMAW | 5122F | / | 1道 | 焊后检测
2024.9.9 | 2024.9.11 | NMBF-KF-5122F-LHJ(01)-YPK-UT-0080 | 5122F-750-J1-T04.1 | W50 | 7615 | Φ219*6 | 20# | Ⅰ | 20% | 合格 |  | UT（超声波检测） | 6#空压厂房 | GTAW+SMAW | 5122F | / | 1道 | 焊后检测
2024.9.9 | 2024.9.11 | NMBF-KF-5122F-LHJ(01)-YPK-UT-0080 | 5122F-750-J1-T04.1 | W51 | 7615 | Φ114.3*5 | 20# | Ⅰ | 20% | 合格 |  | UT（超声波检测） | 6#空压厂房 | GTAW+SMAW | 5122F | / | 1道 | 焊后检测
2024.9.14 | 2024.9.16 | NMBF-KF-5122F-LHJ(01)-YPK-UT-0081 | 5122F-750-J1-T04.1 | W78 | 0016 | Φ114.3*6 | 20# | Ⅰ | 20% | 合格 |  | UT（超声波检测） | 6#空压厂房 | GTAW+SMAW | 5122F | / | 1道 | 焊后检测
2024.9.14 | 2024.9.16 | NMBF-KF-5122F-LHJ(01)-YPK-UT-0081 | 5122F-750-J1-T04.1 | W79 | 0016 | Φ114.3*6 | 20# | Ⅰ | 20% | 合格 |  | UT（超声波检测） | 6#空压厂房 | GTAW+SMAW | 5122F | / | 1道 | 焊后检测
2024.9.14 | 2024.9.16 | NMBF-KF-5122F-LHJ(01)-YPK-UT-0081 | 5122F-750-J1-T04.1 | W80 | 0016 | Φ114.3*6 | 20# | Ⅰ | 20% | 合格 |  | UT（超声波检测） | 6#空压厂房 | GTAW+SMAW | 5122F | / | 1道 | 焊后检测
2024.9.14 | 2024.9.16 | NMBF-KF-5122F-LHJ(01)-YPK-UT-0081 | 5122F-750-J1-T04.1 | W81 | 0016 | Φ114.3*6 | 20# | Ⅰ | 20% | 合格 |  | UT（超声波检测） | 6#空压厂房 | GTAW+SMAW | 5122F | / | 1道 | 焊后检测
2024.9.14 | 2024.9.16 | NMBF-KF-5122F-LHJ(01)-YPK-UT-0081 | 5122F-750-J1-T04.1 | W82 | 0016 | Φ114.3*6 | 20# | Ⅰ | 20% | 合格 |  | UT（超声波检测） | 6#空压厂房 | GTAW+SMAW | 5122F | / | 1道 | 焊后检测
2024.9.14 | 2024.9.16 | NMBF-KF-5122F-LHJ(01)-YPK-UT-0081 | 5122F-750-J1-T04.1 | W84 | 0016 | Φ114.3*6 | 20# | Ⅰ | 20% | 合格 |  | UT（超声波检测） | 6#空压厂房 | GTAW+SMAW | 5122F | / | 1道 | 焊后检测
2024.9.14 | 2024.9.16 | NMBF-KF-5122F-LHJ(01)-YPK-UT-0081 | 5122F-750-J1-T04.1 | W85 | 0016 | Φ114.3*6 | 20# | Ⅰ | 20% | 合格 |  | UT（超声波检测） | 6#空压厂房 | GTAW+SMAW | 5122F | / | 1道 | 焊后检测
2024.9.14 | 2024.9.16 | NMBF-KF-5122F-LHJ(01)-YPK-UT-0081 | 5122F-750-J1-T04.1 | W86 | 0016 | Φ114.3*6 | 20# | Ⅰ | 20% | 合格 |  | UT（超声波检测） | 6#空压厂房 | GTAW+SMAW | 5122F | / | 1道 | 焊后检测
2024.9.15 | 2024.9.17 | NMBF-KF-5122F-LHJ(01)-YPK-UT-0082 | 5122F-750-J1-T04.1 | W99 | 0016 | Φ114.3*6 | 20# | Ⅰ | 20% | 合格 |  | UT（超声波检测） | 6#空压厂房 | GTAW+SMAW | 5122F | / | 1道 | 焊后检测
2024.9.15 | 2024.9.17 | NMBF-KF-5122F-LHJ(01)-YPK-UT-0082 | 5122F-750-J1-T04.1 | W101 | 0016 | Φ114.3*6 | 20# | Ⅰ | 20% | 合格 |  | UT（超声波检测） | 6#空压厂房 | GTAW+SMAW | 5122F | / | 1道 | 焊后检测
2024.9.15 | 2024.9.17 | NMBF-KF-5122F-LHJ(01)-YPK-UT-0082 | 5122F-750-J1-T04.1 | W102 | 0016 | Φ114.3*6 | 20# | Ⅰ | 20% | 合格 |  | UT（超声波检测） | 6#空压厂房 | GTAW+SMAW | 5122F | / | 1道 | 焊后检测
2024.9.15 | 2024.9.17 | NMBF-KF-5122F-LHJ(01)-YPK-UT-0082 | 5122F-750-J1-T04.1 | W103 | 0016 | Φ114.3*6 | 20# | Ⅰ | 20% | 合格 |  | UT（超声波检测） | 6#空压厂房 | GTAW+SMAW | 5122F | / | 1道 | 焊后检测
2024.9.15 | 2024.9.17 | NMBF-KF-5122F-LHJ(01)-YPK-UT-0082 | 5122F-750-J1-T04.1 | W104 | 0016 | Φ114.3*6 | 20# | Ⅰ | 20% | 合格 |  | UT（超声波检测） | 6#空压厂房 | GTAW+SMAW | 5122F | / | 1道 | 焊后检测
2024.9.15 | 2024.9.17 | NMBF-KF-5122F-LHJ(01)-YPK-UT-0082 | 5122F-750-J1-T04.1 | W105 | 0016 | Φ114.3*6 | 20# | Ⅰ | 20% | 合格 |  | UT（超声波检测） | 6#空压厂房 | GTAW+SMAW | 5122F | / | 1道 | 焊后检测
2024.10.22 | 2024.10.24 | NMBF-KF-5122F-LHJ(01)-YPK-UT-0083 | 5122F-750-J1-T04.1 | W23 | 0016 | Φ114.3*6 | 20# | Ⅰ | 20% | 合格 |  | UT（超声波检测） | 6#空压厂房 | GTAW+SMAW | 5122F | / | 1道 | 焊后检测
2024.10.22 | 2024.10.24 | NMBF-KF-5122F-LHJ(01)-YPK-UT-0083 | 5122F-750-J1-T04.1 | W24 | 7615 | Φ114.3*6 | 20# | Ⅰ | 20% | 合格 |  | UT（超声波检测） | 6#空压厂房 | GTAW+SMAW | 5122F | / | 1道 | 焊后检测
2024.10.22 | 2024.10.24 | NMBF-KF-5122F-LHJ(01)-YPK-UT-0083 | 5122F-750-J1-T04.1 | W25 | 7615 | Φ114.3*6 | 20# | Ⅰ | 20% | 合格 |  | UT（超声波检测） | 6#空压厂房 | GTAW+SMAW | 5122F | / | 1道 | 焊后检测
2024.10.22 | 2024.10.24 | NMBF-KF-5122F-LHJ(01)-YPK-UT-0083 | 5122F-750-J1-T04.1 | W26 | 7615 | Φ114.3*6 | 20# | Ⅰ | 20% | 合格 |  | UT（超声波检测） | 6#空压厂房 | GTAW+SMAW | 5122F | / | 1道 | 焊后检测
2024.10.22 | 2024.10.24 | NMBF-KF-5122F-LHJ(01)-YPK-UT-0083 | 5122F-750-J1-T04.1 | W27 | 7615 | Φ114.3*6 | 20# | Ⅰ | 20% | 合格 |  | UT（超声波检测） | 6#空压厂房 | GTAW+SMAW | 5122F | / | 1道 | 焊后检测
2024.10.22 | 2024.10.24 | NMBF-KF-5122F-LHJ(01)-YPK-UT-0083 | 5122F-750-J1-T04.1 | W28 | 7615 | Φ114.3*6 | 20# | Ⅰ | 20% | 合格 |  | UT（超声波检测） | 6#空压厂房 | GTAW+SMAW | 5122F | / | 1道 | 焊后检测
2024.11.13 | 2024.11.15 | NMBF-KF-5122F-LHJ(01)-YPK-UT-0084 | 5122F-750-J1-T04.1 | W60 | 7615 | Φ114.3*6 | 20# | Ⅰ | 20% | 合格 |  | UT（超声波检测） | 6#空压厂房 | GTAW+SMAW | 5122F | / | 1道 | 焊后检测
2024.11.13 | 2024.11.15 | NMBF-KF-5122F-LHJ(01)-YPK-UT-0084 | 5122F-750-J1-T04.1 | W61 | 7615 | Φ114.3*6 | 20# | Ⅰ | 20% | 合格 |  | UT（超声波检测） | 6#空压厂房 | GTAW+SMAW | 5122F | / | 1道 | 焊后检测
2024.11.13 | 2024.11.15 | NMBF-KF-5122F-LHJ(01)-YPK-UT-0084 | 5122F-750-J1-T04.1 | W62 | 7615 | Φ114.3*6 | 20# | Ⅰ | 20% | 合格 |  | UT（超声波检测） | 6#空压厂房 | GTAW+SMAW | 5122F | / | 1道 | 焊后检测
2024.11.13 | 2024.11.15 | NMBF-KF-5122F-LHJ(01)-YPK-UT-0084 | 5122F-750-J1-T04.1 | W64 | 7615 | Φ114.3*6 | 20# | Ⅰ | 20% | 合格 |  | UT（超声波检测） | 6#空压厂房 | GTAW+SMAW | 5122F | / | 1道 | 焊后检测
2024.11.13 | 2024.11.15 | NMBF-KF-5122F-LHJ(01)-YPK-UT-0084 | 5122F-750-J1-T04.1 | W65 | 7615 | Φ114.3*6 | 20# | Ⅰ | 20% | 合格 |  | UT（超声波检测） | 6#空压厂房 | GTAW+SMAW | 5122F | / | 1道 | 焊后检测
2024.11.13 | 2024.11.15 | NMBF-KF-5122F-LHJ(01)-YPK-UT-0084 | 5122F-750-J1-T04.1 | W66 | 7615 | Φ114.3*6 | 20# | Ⅰ | 20% | 合格 |  | UT（超声波检测） | 6#空压厂房 | GTAW+SMAW | 5122F | / | 1道 | 焊后检测
2024.11.13 | 2024.11.15 | NMBF-KF-5122F-LHJ(01)-YPK-UT-0084 | 5122F-750-J1-T04.1 | W67 | 7615 | Φ114.3*6 | 20# | Ⅰ | 20% | 合格 |  | UT（超声波检测） | 6#空压厂房 | GTAW+SMAW | 5122F | / | 1道 | 焊后检测
2024.11.13 | 2024.11.15 | NMBF-KF-5122F-LHJ(01)-YPK-UT-0084 | 5122F-750-J1-T04.1 | W68 | 0016 | Φ114.3*6 | 20# | Ⅰ | 20% | 合格 |  | UT（超声波检测） | 6#空压厂房 | GTAW+SMAW | 5122F | / | 1道 | 焊后检测
2024.11.13 | 2024.11.15 | NMBF-KF-5122F-LHJ(01)-YPK-UT-0085 | 5122F-750-J1-T04.1 | W69 | 0016 | Φ114.3*6 | 20# | Ⅰ | 20% | 合格 |  | UT（超声波检测） | 6#空压厂房 | GTAW+SMAW | 5122F | / | 1道 | 焊后检测
2024.11.13 | 2024.11.15 | NMBF-KF-5122F-LHJ(01)-YPK-UT-0085 | 5122F-750-J1-T04.1 | W70 | 0016 | Φ114.3*6 | 20# | Ⅰ | 20% | 合格 |  | UT（超声波检测） | 6#空压厂房 | GTAW+SMAW | 5122F | / | 1道 | 焊后检测
2024.11.13 | 2024.11.15 | NMBF-KF-5122F-LHJ(01)-YPK-UT-0085 | 5122F-750-J1-T04.1 | W71 | 0016 | Φ114.3*6 | 20# | Ⅰ | 20% | 合格 |  | UT（超声波检测） | 6#空压厂房 | GTAW+SMAW | 5122F | / | 1道 | 焊后检测
2024.11.13 | 2024.11.15 | NMBF-KF-5122F-LHJ(01)-YPK-UT-0085 | 5122F-750-J1-T04.1 | W72 | 7615 | Φ114.3*6 | 20# | Ⅰ | 20% | 合格 |  | UT（超声波检测） | 6#空压厂房 | GTAW+SMAW | 5122F | / | 1道 | 焊后检测
2024.11.13 | 2024.11.15 | NMBF-KF-5122F-LHJ(01)-YPK-UT-0085 | 5122F-750-J1-T04.1 | W74 | 7615 | Φ114.3*6 | 20# | Ⅰ | 20% | 合格 |  | UT（超声波检测） | 6#空压厂房 | GTAW+SMAW | 5122F | / | 1道 | 焊后检测
2024.11.13 | 2024.11.15 | NMBF-KF-5122F-LHJ(01)-YPK-UT-0085 | 5122F-750-J1-T04.1 | W75 | 7615 | Φ114.3*6 | 20# | Ⅰ | 20% | 合格 |  | UT（超声波检测） | 6#空压厂房 | GTAW+SMAW | 5122F | / | 1道 | 焊后检测
2024.11.13 | 2024.11.15 | NMBF-KF-5122F-LHJ(01)-YPK-UT-0085 | 5122F-750-J1-T04.1 | W76 | 7615 | Φ114.3*6 | 20# | Ⅰ | 20% | 合格 |  | UT（超声波检测） | 6#空压厂房 | GTAW+SMAW | 5122F | / | 1道 | 焊后检测
2024.11.13 | 2024.11.15 | NMBF-KF-5122F-LHJ(01)-YPK-UT-0085 | 5122F-750-J1-T04.1 | W77 | 7615 | Φ114.3*6 | 20# | Ⅰ | 20% | 合格 |  | UT（超声波检测） | 6#空压厂房 | GTAW+SMAW | 5122F | / | 1道 | 焊后检测
2024.11.15 | 2024.11.17 | NMBF-KF-5122F-LHJ(01)-YPK-UT-0086 | 5122F-750-J1-T04.1 | W1 | 7010 | Φ355.6*8 | 20# | Ⅰ | 20% | 合格 |  | UT（超声波检测） | 6#空压厂房 | GTAW+SMAW | 5122F | / | 1.116m | 焊后检测
2024.11.15 | 2024.11.17 | NMBF-KF-5122F-LHJ(01)-YPK-UT-0086 | 5122F-750-J1-T04.1 | W2 | 3823 | Φ355.6*8 | 20# | Ⅰ | 20% | 合格 |  | UT（超声波检测） | 6#空压厂房 | GTAW+SMAW | 5122F | / | 1.116m | 焊后检测
2024.11.15 | 2024.11.17 | NMBF-KF-5122F-LHJ(01)-YPK-UT-0086 | 5122F-750-J1-T04.1 | W3 | 7010 | Φ355.6*8 | 20# | Ⅰ | 20% | 合格 |  | UT（超声波检测） | 6#空压厂房 | GTAW+SMAW | 5122F | / | 1.116m | 焊后检测
2024.11.15 | 2024.11.17 | NMBF-KF-5122F-LHJ(01)-YPK-UT-0086 | 5122F-750-J1-T04.1 | W4 | 3823 | Φ355.6*8 | 20# | Ⅰ | 20% | 合格 |  | UT（超声波检测） | 6#空压厂房 | GTAW+SMAW | 5122F | / | 1.116m | 焊后检测
2024.11.15 | 2024.11.17 | NMBF-KF-5122F-LHJ(01)-YPK-UT-0086 | 5122F-750-J1-T04.1 | W5A | 7010 | Φ355.6*8 | 20# | Ⅰ | 20% | 合格 |  | UT（超声波检测） | 6#空压厂房 | GTAW+SMAW | 5122F | / | 1.116m | 焊后检测
2024.11.15 | 2024.11.17 | NMBF-KF-5122F-LHJ(01)-YPK-UT-0086 | 5122F-750-J1-T04.1 | W5 | 7010 | Φ355.6*8 | 20# | Ⅰ | 20% | 合格 |  | UT（超声波检测） | 6#空压厂房 | GTAW+SMAW | 5122F | / | 1.116m | 焊后检测
2024.11.15 | 2024.11.17 | NMBF-KF-5122F-LHJ(01)-YPK-UT-0086 | 5122F-750-J1-T04.1 | W6 | 7010 | Φ355.6*8 | 20# | Ⅰ | 20% | 合格 |  | UT（超声波检测） | 6#空压厂房 | GTAW+SMAW | 5122F | / | 1.116m | 焊后检测
2024.11.15 | 2024.11.17 | NMBF-KF-5122F-LHJ(01)-YPK-UT-0087 | 5122F-750-J1-T04.1 | W7 | 3823 | Φ355.6*8 | 20# | Ⅰ | 20% | 合格 |  | UT（超声波检测） | 6#空压厂房 | GTAW+SMAW | 5122F | / | 1.116m | 焊后检测
2024.11.15 | 2024.11.17 | NMBF-KF-5122F-LHJ(01)-YPK-UT-0087 | 5122F-750-J1-T04.1 | W8 | 7010 | Φ355.6*8 | 20# | Ⅰ | 20% | 合格 |  | UT（超声波检测） | 6#空压厂房 | GTAW+SMAW | 5122F | / | 1.116m | 焊后检测
2024.11.15 | 2024.11.17 | NMBF-KF-5122F-LHJ(01)-YPK-UT-0087 | 5122F-750-J1-T04.1 | W9 | 7010 | Φ355.6*8 | 20# | Ⅰ | 20% | 合格 |  | UT（超声波检测） | 6#空压厂房 | GTAW+SMAW | 5122F | / | 1.116m | 焊后检测
2024.11.15 | 2024.11.17 | NMBF-KF-5122F-LHJ(01)-YPK-UT-0087 | 5122F-750-J1-T04.1 | W10 | 7010 | Φ355.6*8 | 20# | Ⅰ | 20% | 合格 |  | UT（超声波检测） | 6#空压厂房 | GTAW+SMAW | 5122F | / | 1.116m | 焊后检测
2024.11.15 | 2024.11.17 | NMBF-KF-5122F-LHJ(01)-YPK-UT-0087 | 5122F-750-J1-T04.1 | W11 | 7010 | Φ355.6*8 | 20# | Ⅰ | 20% | 合格 |  | UT（超声波检测） | 6#空压厂房 | GTAW+SMAW | 5122F | / | 1.116m | 焊后检测
2024.11.15 | 2024.11.17 | NMBF-KF-5122F-LHJ(01)-YPK-UT-0087 | 5122F-750-J1-T04.1 | W12 | 7010 | Φ355.6*8 | 20# | Ⅰ | 20% | 合格 |  | UT（超声波检测） | 6#空压厂房 | GTAW+SMAW | 5122F | / | 1.116m | 焊后检测
2024.11.15 | 2024.11.17 | NMBF-KF-5122F-LHJ(01)-YPK-UT-0087 | 5122F-750-J1-T04.1 | W13 | 7010 | Φ355.6*8 | 20# | Ⅰ | 20% | 合格 |  | UT（超声波检测） | 6#空压厂房 | GTAW+SMAW | 5122F | / | 1.116m | 焊后检测
2024.11.19 | 2024.11.21 | NMBF-KF-5122F-LHJ(01)-YPK-UT-0088 | 5122F-750-J1-T04.1 | W52 | 7615 | Φ114.3*6 | 20# | Ⅰ | 20% | 合格 |  | UT（超声波检测） | 6#空压厂房 | GTAW+SMAW | 5122F | / | 1道 | 焊后检测
2024.11.19 | 2024.11.21 | NMBF-KF-5122F-LHJ(01)-YPK-UT-0088 | 5122F-750-J1-T04.1 | W53 | 7615 | Φ114.3*6 | 20# | Ⅰ | 20% | 合格 |  | UT（超声波检测） | 6#空压厂房 | GTAW+SMAW | 5122F | / | 1道 | 焊后检测
2024.11.19 | 2024.11.21 | NMBF-KF-5122F-LHJ(01)-YPK-UT-0088 | 5122F-750-J1-T04.1 | W54 | 7615 | Φ114.3*6 | 20# | Ⅰ | 20% | 合格 |  | UT（超声波检测） | 6#空压厂房 | GTAW+SMAW | 5122F | / | 1道 | 焊后检测
2024.11.19 | 2024.11.21 | NMBF-KF-5122F-LHJ(01)-YPK-UT-0088 | 5122F-750-J1-T04.1 | W55 | 7615 | Φ114.3*6 | 20# | Ⅰ | 20% | 合格 |  | UT（超声波检测） | 6#空压厂房 | GTAW+SMAW | 5122F | / | 1道 | 焊后检测
2024.11.19 | 2024.11.21 | NMBF-KF-5122F-LHJ(01)-YPK-UT-0088 | 5122F-750-J1-T04.1 | W56 | 7615 | Φ114.3*6 | 20# | Ⅰ | 20% | 合格 |  | UT（超声波检测） | 6#空压厂房 | GTAW+SMAW | 5122F | / | 1道 | 焊后检测
2024.11.19 | 2024.11.21 | NMBF-KF-5122F-LHJ(01)-YPK-UT-0088 | 5122F-750-J1-T04.1 | W57 | 7615 | Φ114.3*6 | 20# | Ⅰ | 20% | 合格 |  | UT（超声波检测） | 6#空压厂房 | GTAW+SMAW | 5122F | / | 1道 | 焊后检测
2024.11.19 | 2024.11.21 | NMBF-KF-5122F-LHJ(01)-YPK-UT-0088 | 5122F-750-J1-T04.1 | W58 | 7615 | Φ114.3*6 | 20# | Ⅰ | 20% | 合格 |  | UT（超声波检测） | 6#空压厂房 | GTAW+SMAW | 5122F | / | 1道 | 焊后检测
2024.11.19 | 2024.11.21 | NMBF-KF-5122F-LHJ(01)-YPK-UT-0088 | 5122F-750-J1-T04.1 | W59 | 7615 | Φ114.3*6 | 20# | Ⅰ | 20% | 合格 |  | UT（超声波检测） | 6#空压厂房 | GTAW+SMAW | 5122F | / | 1道 | 焊后检测
2024.11.20 | 2024.11.22 | NMBF-KF-5122F-LHJ(01)-YPK-UT-0089 | 5122F-750-J1-T04.1 | W14 | 7010 | Φ355.6*8 | 20# | Ⅰ | 20% | 合格 |  | UT（超声波检测） | 6#空压厂房 | GTAW+SMAW | 5122F | / | 1.116m | 焊后检测
2024.11.20 | 2024.11.22 | NMBF-KF-5122F-LHJ(01)-YPK-UT-0089 | 5122F-750-J1-T04.1 | W15 | 7010 | Φ355.6*8 | 20# | Ⅰ | 20% | 合格 |  | UT（超声波检测） | 6#空压厂房 | GTAW+SMAW | 5122F | / | 1.116m | 焊后检测
2024.11.20 | 2024.11.22 | NMBF-KF-5122F-LHJ(01)-YPK-UT-0089 | 5122F-750-J1-T04.1 | W16 | 7010 | Φ355.6*8 | 20# | Ⅰ | 20% | 合格 |  | UT（超声波检测） | 6#空压厂房 | GTAW+SMAW | 5122F | / | 1.116m | 焊后检测
2024.11.20 | 2024.11.22 | NMBF-KF-5122F-LHJ(01)-YPK-UT-0089 | 5122F-750-J1-T04.1 | W17 | 7010 | Φ355.6*8 | 20# | Ⅰ | 20% | 合格 |  | UT（超声波检测） | 6#空压厂房 | GTAW+SMAW | 5122F | / | 1.116m | 焊后检测
2024.11.20 | 2024.11.22 | NMBF-KF-5122F-LHJ(01)-YPK-UT-0089 | 5122F-750-J1-T04.1 | W18 | 7010 | Φ355.6*8 | 20# | Ⅰ | 20% | 合格 |  | UT（超声波检测） | 6#空压厂房 | GTAW+SMAW | 5122F | / | 1.116m | 焊后检测
2024.11.20 | 2024.11.22 | NMBF-KF-5122F-LHJ(01)-YPK-UT-0089 | 5122F-750-J1-T04.1 | W19 | 7010 | Φ355.6*8 | 20# | Ⅰ | 20% | 合格 |  | UT（超声波检测） | 6#空压厂房 | GTAW+SMAW | 5122F | / | 1.116m | 焊后检测
2024.11.20 | 2024.11.22 | NMBF-KF-5122F-LHJ(01)-YPK-UT-0089 | 5122F-750-J1-T04.1 | W20 | 7010 | Φ355.6*8 | 20# | Ⅰ | 20% | 合格 |  | UT（超声波检测） | 6#空压厂房 | GTAW+SMAW | 5122F | / | 1.116m | 焊后检测
2024.11.20 | 2024.11.22 | NMBF-KF-5122F-LHJ(01)-YPK-UT-0089 | 5122F-750-J1-T04.1 | W21 | 7010 | Φ355.6*8 | 20# | Ⅰ | 20% | 合格 |  | UT（超声波检测） | 6#空压厂房 | GTAW+SMAW | 5122F | / | 1.116m | 焊后检测
2024.11.20 | 2024.11.22 | NMBF-KF-5122F-LHJ(01)-YPK-UT-0089 | 5122F-750-J1-T04.1 | W21A | 7010 | Φ355.6*8 | 20# | Ⅰ | 20% | 合格 |  | UT（超声波检测） | 6#空压厂房 | GTAW+SMAW | 5122F | / | 1.116m | 焊后检测
2024.11.20 | 2024.11.22 | NMBF-KF-5122F-LHJ(01)-YPK-UT-0089 | 5122F-750-J1-T04.1 | W21B | 7010 | Φ355.6*8 | 20# | Ⅰ | 20% | 合格 |  | UT（超声波检测） | 6#空压厂房 | GTAW+SMAW | 5122F | / | 1.116m | 焊后检测
2024.12.19 | 2024.12.21 | NMBF-KF-5122F-LHJ(01)-YPK-UT-009 | 5122F-750-J1-T04.1 | W106 | 7615 | Φ114.3*6 | 20# | Ⅰ | 20% | 合格 |  | UT（超声波检测） | 6#空压厂房 | GTAW+SMAW | 5122F | / | 1道 | 焊后检测
2024.12.10 | 2024.12.12 | NMBF-KF-5122F-LHJ(01)-YPK-UT-0090 | 5122F-750-J1-T04.1 | W87 | 7615 | Φ114.3*6 | 20# | Ⅰ | 20% | 合格 |  | UT（超声波检测） | 6#空压厂房 | GTAW+SMAW | 5122F | / | 1道 | 焊后检测
2024.12.10 | 2024.12.12 | NMBF-KF-5122F-LHJ(01)-YPK-UT-0090 | 5122F-750-J1-T04.1 | W88 | 0016 | Φ114.3*6 | 20# | Ⅰ | 20% | 合格 |  | UT（超声波检测） | 6#空压厂房 | GTAW+SMAW | 5122F | / | 1道 | 焊后检测
2024.12.10 | 2024.12.12 | NMBF-KF-5122F-LHJ(01)-YPK-UT-0090 | 5122F-750-J1-T04.1 | W89 | 0016 | Φ114.3*6 | 20# | Ⅰ | 20% | 合格 |  | UT（超声波检测） | 6#空压厂房 | GTAW+SMAW | 5122F | / | 1道 | 焊后检测
2024.12.10 | 2024.12.12 | NMBF-KF-5122F-LHJ(01)-YPK-UT-0090 | 5122F-750-J1-T04.1 | W90 | 0016 | Φ114.3*6 | 20# | Ⅰ | 20% | 合格 |  | UT（超声波检测） | 6#空压厂房 | GTAW+SMAW | 5122F | / | 1道 | 焊后检测
2024.12.10 | 2024.12.12 | NMBF-KF-5122F-LHJ(01)-YPK-UT-0090 | 5122F-750-J1-T04.1 | W91 | 0016 | Φ355.6*8 | 20# | Ⅰ | 20% | 合格 |  | UT（超声波检测） | 6#空压厂房 | GTAW+SMAW | 5122F | / | 1.116m | 焊后检测
2024.12.10 | 2024.12.12 | NMBF-KF-5122F-LHJ(01)-YPK-UT-0090 | 5122F-750-J1-T04.1 | W92 | 0016 | Φ219*6 | 20# | Ⅰ | 20% | 合格 |  | UT（超声波检测） | 6#空压厂房 | GTAW+SMAW | 5122F | / | 1道 | 焊后检测
2024.12.10 | 2024.12.12 | NMBF-KF-5122F-LHJ(01)-YPK-UT-0091 | 5122F-750-J1-T04.1 | W94 | 0016 | Φ114.3*6 | 20# | Ⅰ | 20% | 合格 |  | UT（超声波检测） | 6#空压厂房 | GTAW+SMAW | 5122F | / | 1道 | 焊后检测
2024.12.10 | 2024.12.12 | NMBF-KF-5122F-LHJ(01)-YPK-UT-0091 | 5122F-750-J1-T04.1 | W95 | 7615 | Φ114.3*6 | 20# | Ⅰ | 20% | 合格 |  | UT（超声波检测） | 6#空压厂房 | GTAW+SMAW | 5122F | / | 1道 | 焊后检测
2024.12.10 | 2024.12.12 | NMBF-KF-5122F-LHJ(01)-YPK-UT-0091 | 5122F-750-J1-T04.1 | W96 | 7615 | Φ114.3*6 | 20# | Ⅰ | 20% | 合格 |  | UT（超声波检测） | 6#空压厂房 | GTAW+SMAW | 5122F | / | 1道 | 焊后检测
2024.12.10 | 2024.12.12 | NMBF-KF-5122F-LHJ(01)-YPK-UT-0091 | 5122F-750-J1-T04.1 | W97 | 7615 | Φ114.3*6 | 20# | Ⅰ | 20% | 合格 |  | UT（超声波检测） | 6#空压厂房 | GTAW+SMAW | 5122F | / | 1道 | 焊后检测
2024.12.10 | 2024.12.12 | NMBF-KF-5122F-LHJ(01)-YPK-UT-0091 | 5122F-750-J1-T04.1 | W98 | 7615 | Φ114.3*6 | 20# | Ⅰ | 20% | 合格 |  | UT（超声波检测） | 6#空压厂房 | GTAW+SMAW | 5122F | / | 1道 | 焊后检测
2024.12.13 | 2024.12.15 | NMBF-KF-5122F-LHJ(01)-YPK-UT-0092 | 5122F-750-J1-T04.1 | W34 | 7615 | Φ114.3*6 | 20# | Ⅰ | 20% | 合格 |  | UT（超声波检测） | 6#空压厂房 | GTAW+SMAW | 5122F | / | 1道 | 焊后检测
2024.12.13 | 2024.12.15 | NMBF-KF-5122F-LHJ(01)-YPK-UT-0092 | 5122F-750-J1-T04.1 | W35 | 7615 | Φ114.3*6 | 20# | Ⅰ | 20% | 合格 |  | UT（超声波检测） | 6#空压厂房 | GTAW+SMAW | 5122F | / | 1道 | 焊后检测
2024.12.13 | 2024.12.15 | NMBF-KF-5122F-LHJ(01)-YPK-UT-0092 | 5122F-750-J1-T04.1 | W36 | 7615 | Φ114.3*6 | 20# | Ⅰ | 20% | 合格 |  | UT（超声波检测） | 6#空压厂房 | GTAW+SMAW | 5122F | / | 1道 | 焊后检测
2024.12.13 | 2024.12.15 | NMBF-KF-5122F-LHJ(01)-YPK-UT-0092 | 5122F-750-J1-T04.1 | W37 | 7615 | Φ114.3*6 | 20# | Ⅰ | 20% | 合格 |  | UT（超声波检测） | 6#空压厂房 | GTAW+SMAW | 5122F | / | 1道 | 焊后检测
2024.12.13 | 2024.12.15 | NMBF-KF-5122F-LHJ(01)-YPK-UT-0092 | 5122F-750-J1-T04.1 | W38 | 7615 | Φ114.3*6 | 20# | Ⅰ | 20% | 合格 |  | UT（超声波检测） | 6#空压厂房 | GTAW+SMAW | 5122F | / | 1道 | 焊后检测
2024.12.13 | 2024.12.15 | NMBF-KF-5122F-LHJ(01)-YPK-UT-0092 | 5122F-750-J1-T04.1 | W39 | 7615 | Φ114.3*6 | 20# | Ⅰ | 20% | 合格 |  | UT（超声波检测） | 6#空压厂房 | GTAW+SMAW | 5122F | / | 1道 | 焊后检测
2024.12.13 | 2024.12.15 | NMBF-KF-5122F-LHJ(01)-YPK-UT-0092 | 5122F-750-J1-T04.1 | W41 | 7615 | Φ114.3*6 | 20# | Ⅰ | 20% | 合格 |  | UT（超声波检测） | 6#空压厂房 | GTAW+SMAW | 5122F | / | 1道 | 焊后检测
2024.12.13 | 2024.12.15 | NMBF-KF-5122F-LHJ(01)-YPK-UT-0092 | 5122F-750-J1-T04.1 | W42 | 7615 | Φ114.3*6 | 20# | Ⅰ | 20% | 合格 |  | UT（超声波检测） | 6#空压厂房 | GTAW+SMAW | 5122F | / | 1道 | 焊后检测
2024.12.15 | 2024.12.17 | NMBF-KF-5122F-LHJ(01)-YPK-UT-0093 | 5122F-750-J1-T04.1 | W29 | 7010 | Φ114.3*6 | 20# | Ⅰ | 20% | 合格 |  | UT（超声波检测） | 6#空压厂房 | GTAW+SMAW | 5122F | / | 1道 | 焊后检测
2024.12.15 | 2024.12.17 | NMBF-KF-5122F-LHJ(01)-YPK-UT-0093 | 5122F-750-J1-T04.1 | W30 | 7010 | Φ355.6*8 | 20# | Ⅰ | 20% | 合格 |  | UT（超声波检测） | 6#空压厂房 | GTAW+SMAW | 5122F | / | 1.116m | 焊后检测
2024.12.15 | 2024.12.17 | NMBF-KF-5122F-LHJ(01)-YPK-UT-0093 | 5122F-750-J1-T04.1 | W31 | 7010 | Φ219*6 | 20# | Ⅰ | 20% | 合格 |  | UT（超声波检测） | 6#空压厂房 | GTAW+SMAW | 5122F | / | 1道 | 焊后检测
2024.12.15 | 2024.12.17 | NMBF-KF-5122F-LHJ(01)-YPK-UT-0093 | 5122F-750-J1-T04.1 | W33 | 7010 | Φ114.3*6 | 20# | Ⅰ | 20% | 合格 |  | UT（超声波检测） | 6#空压厂房 | GTAW+SMAW | 5122F | / | 1道 | 焊后检测
2024.12.19 | 2024.12.21 | NMBF-KF-5122F-LHJ(01)-YPK-UT-0094 | 5122F-750-J1-T04.1 | W107 | 7615 | Φ114.3*6 | 20# | Ⅰ | 20% | 合格 |  | UT（超声波检测） | 6#空压厂房 | GTAW+SMAW | 5122F | / | 1道 | 焊后检测
2024.12.19 | 2024.12.21 | NMBF-KF-5122F-LHJ(01)-YPK-UT-0094 | 5122F-750-J1-T04.1 | W108 | 7615 | Φ114.3*6 | 20# | Ⅰ | 20% | 合格 |  | UT（超声波检测） | 6#空压厂房 | GTAW+SMAW | 5122F | / | 1道 | 焊后检测
2024.12.19 | 2024.12.21 | NMBF-KF-5122F-LHJ(01)-YPK-UT-0094 | 5122F-750-J1-T04.1 | W109 | 0016 | Φ114.3*6 | 20# | Ⅰ | 20% | 合格 |  | UT（超声波检测） | 6#空压厂房 | GTAW+SMAW | 5122F | / | 1道 | 焊后检测
2024.12.19 | 2024.12.21 | NMBF-KF-5122F-LHJ(01)-YPK-UT-0094 | 5122F-750-J1-T04.1 | W110 | 0016 | Φ219*6 | 20# | Ⅰ | 20% | 合格 |  | UT（超声波检测） | 6#空压厂房 | GTAW+SMAW | 5122F | / | 1道 | 焊后检测
2024.12.19 | 2024.12.21 | NMBF-KF-5122F-LHJ(01)-YPK-UT-0094 | 5122F-750-J1-T04.1 | W111 | 7615 | Φ114.3*5 | 20# | Ⅰ | 20% | 合格 |  | UT（超声波检测） | 6#空压厂房 | GTAW+SMAW | 5122F | / | 1道 | 焊后检测
2024.12.19 | 2024.12.21 | NMBF-KF-5122F-LHJ(01)-YPK-UT-0094 | 5122F-750-J1-T04.1 | W112 | 7615 | Φ114.3*5 | 20# | Ⅰ | 20% | 合格 |  | UT（超声波检测） | 6#空压厂房 | GTAW+SMAW | 5122F | / | 1道 | 焊后检测
2024.12.19 | 2024.12.21 | NMBF-KF-5122F-LHJ(01)-YPK-UT-0094 | 5122F-750-J1-T04.1 | W113 | 0016 | Φ114.3*6 | 20# | Ⅰ | 20% | 合格 |  | UT（超声波检测） | 6#空压厂房 | GTAW+SMAW | 5122F | / | 1道 | 焊后检测
2024.12.19 | 2024.12.21 | NMBF-KF-5122F-LHJ(01)-YPK-UT-0094 | 5122F-750-J1-T04.1 | W114 | 0016 | Φ114.3*6 | 20# | Ⅰ | 20% | 合格 |  | UT（超声波检测） | 6#空压厂房 | GTAW+SMAW | 5122F | / | 1道 | 焊后检测
2024.12.19 | 2024.12.21 | NMBF-KF-5122F-LHJ(01)-YPK-UT-0095 | 5122F-750-J1-T04.1 | W115 | 0016 | Φ114.3*6 | 20# | Ⅰ | 20% | 合格 |  | UT（超声波检测） | 6#空压厂房 | GTAW+SMAW | 5122F | / | 1道 | 焊后检测
2024.12.19 | 2024.12.21 | NMBF-KF-5122F-LHJ(01)-YPK-UT-0095 | 5122F-750-J1-T04.1 | W116 | 0016 | Φ114.3*6 | 20# | Ⅰ | 20% | 合格 |  | UT（超声波检测） | 6#空压厂房 | GTAW+SMAW | 5122F | / | 1道 | 焊后检测
2024.12.19 | 2024.12.21 | NMBF-KF-5122F-LHJ(01)-YPK-UT-0095 | 5122F-750-J1-T04.1 | W117 | 0016 | Φ114.3*6 | 20# | Ⅰ | 20% | 合格 |  | UT（超声波检测） | 6#空压厂房 | GTAW+SMAW | 5122F | / | 1道 | 焊后检测
2024.12.19 | 2024.12.21 | NMBF-KF-5122F-LHJ(01)-YPK-UT-0095 | 5122F-750-J1-T04.1 | W119 | 7615 | Φ114.3*6 | 20# | Ⅰ | 20% | 合格 |  | UT（超声波检测） | 6#空压厂房 | GTAW+SMAW | 5122F | / | 1道 | 焊后检测
2024.12.19 | 2024.12.21 | NMBF-KF-5122F-LHJ(01)-YPK-UT-0095 | 5122F-750-J1-T04.1 | W120 | 7615 | Φ114.3*6 | 20# | Ⅰ | 20% | 合格 |  | UT（超声波检测） | 6#空压厂房 | GTAW+SMAW | 5122F | / | 1道 | 焊后检测
2024.12.19 | 2024.12.21 | NMBF-KF-5122F-LHJ(01)-YPK-UT-0095 | 5122F-750-J1-T04.1 | W121 | 7615 | Φ114.3*6 | 20# | Ⅰ | 20% | 合格 |  | UT（超声波检测） | 6#空压厂房 | GTAW+SMAW | 5122F | / | 1道 | 焊后检测
2024.12.19 | 2024.12.21 | NMBF-KF-5122F-LHJ(01)-YPK-UT-0095 | 5122F-750-J1-T04.1 | W122 | 7615 | Φ114.3*6 | 20# | Ⅰ | 20% | 合格 |  | UT（超声波检测） | 6#空压厂房 | GTAW+SMAW | 5122F | / | 1道 | 焊后检测
2024.6.26 | 2024.6.28 | NMBF-KF-5122F-LHJ(01)-YPK-UT-0096 | 5122F-750-J1-T04.3 | W1 | 7417 | Φ168.3*7 | 20# | Ⅰ | 20% | 合格 |  | UT（超声波检测） | 6#空压厂房 | GTAW+SMAW | 5122F | / | 1道 | 焊后检测
2024.6.26 | 2024.6.28 | NMBF-KF-5122F-LHJ(01)-YPK-UT-0096 | 5122F-750-J1-T04.3 | W2 | 2939 | Φ168.3*7 | 20# | Ⅰ | 20% | 合格 |  | UT（超声波检测） | 6#空压厂房 | GTAW+SMAW | 5122F | / | 1道 | 焊后检测
2024.6.26 | 2024.6.28 | NMBF-KF-5122F-LHJ(01)-YPK-UT-0096 | 5122F-750-J1-T04.3 | W3 | 2939 | Φ168.3*7 | 20# | Ⅰ | 20% | 合格 |  | UT（超声波检测） | 6#空压厂房 | GTAW+SMAW | 5122F | / | 1道 | 焊后检测
2024.6.26 | 2024.6.28 | NMBF-KF-5122F-LHJ(01)-YPK-UT-0096 | 5122F-750-J1-T04.3 | W4 | 2939 | Φ219*6 | 20# | Ⅰ | 20% | 合格 |  | UT（超声波检测） | 6#空压厂房 | GTAW+SMAW | 5122F | / | 1道 | 焊后检测
2024.6.26 | 2024.6.28 | NMBF-KF-5122F-LHJ(01)-YPK-UT-0096 | 5122F-750-J1-T04.3 | W5 | 2939 | Φ219*6 | 20# | Ⅰ | 20% | 合格 |  | UT（超声波检测） | 6#空压厂房 | GTAW+SMAW | 5122F | / | 1道 | 焊后检测
2024.6.26 | 2024.6.28 | NMBF-KF-5122F-LHJ(01)-YPK-UT-0096 | 5122F-750-J1-T04.3 | W6 | 2939 | Φ219*6 | 20# | Ⅰ | 20% | 合格 |  | UT（超声波检测） | 6#空压厂房 | GTAW+SMAW | 5122F | / | 1道 | 焊后检测
2024.6.26 | 2024.6.28 | NMBF-KF-5122F-LHJ(01)-YPK-UT-0096 | 5122F-750-J1-T04.3 | W7 | 2939 | Φ219*6 | 20# | Ⅰ | 20% | 合格 |  | UT（超声波检测） | 6#空压厂房 | GTAW+SMAW | 5122F | / | 1道 | 焊后检测
2024.6.26 | 2024.6.28 | NMBF-KF-5122F-LHJ(01)-YPK-UT-0096 | 5122F-750-J1-T04.3 | W8 | 2939 | Φ219*6 | 20# | Ⅰ | 20% | 合格 |  | UT（超声波检测） | 6#空压厂房 | GTAW+SMAW | 5122F | / | 1道 | 焊后检测
2024.7.10 | 2024.7.12 | NMBF-KF-5122F-LHJ(01)-YPK-UT-0097 | 5122F-750-J1-T04.3 | W9 | 2939 | Φ219*6 | 20# | Ⅰ | 20% | 合格 |  | UT（超声波检测） | 6#空压厂房 | GTAW+SMAW | 5122F | / | 1道 | 焊后检测
2024.7.10 | 2024.7.12 | NMBF-KF-5122F-LHJ(01)-YPK-UT-0097 | 5122F-750-J1-T04.3 | W10 | 2939 | Φ219*6 | 20# | Ⅰ | 20% | 合格 |  | UT（超声波检测） | 6#空压厂房 | GTAW+SMAW | 5122F | / | 1道 | 焊后检测
2024.7.10 | 2024.7.12 | NMBF-KF-5122F-LHJ(01)-YPK-UT-0097 | 5122F-750-J1-T04.3 | W11 | 2939 | Φ219*6 | 20# | Ⅰ | 20% | 合格 |  | UT（超声波检测） | 6#空压厂房 | GTAW+SMAW | 5122F | / | 1道 | 焊后检测
2024.7.10 | 2024.7.12 | NMBF-KF-5122F-LHJ(01)-YPK-UT-0097 | 5122F-750-J1-T04.3 | W12 | 2939 | Φ219*6 | 20# | Ⅰ | 20% | 合格 |  | UT（超声波检测） | 6#空压厂房 | GTAW+SMAW | 5122F | / | 1道 | 焊后检测
2024.7.10 | 2024.7.12 | NMBF-KF-5122F-LHJ(01)-YPK-UT-0097 | 5122F-750-J1-T04.3 | W13 | 2939 | Φ219*6 | 20# | Ⅰ | 20% | 合格 |  | UT（超声波检测） | 6#空压厂房 | GTAW+SMAW | 5122F | / | 1道 | 焊后检测
2024.7.10 | 2024.7.12 | NMBF-KF-5122F-LHJ(01)-YPK-UT-0097 | 5122F-750-J1-T04.3 | W15 | 2939 | Φ168.3*7 | 20# | Ⅰ | 20% | 合格 |  | UT（超声波检测） | 6#空压厂房 | GTAW+SMAW | 5122F | / | 1道 | 焊后检测
2024.7.10 | 2024.7.12 | NMBF-KF-5122F-LHJ(01)-YPK-UT-0097 | 5122F-750-J1-T04.3 | W16 | 2939 | Φ168.3*7 | 20# | Ⅰ | 20% | 合格 |  | UT（超声波检测） | 6#空压厂房 | GTAW+SMAW | 5122F | / | 1道 | 焊后检测
2024.7.10 | 2024.7.12 | NMBF-KF-5122F-LHJ(01)-YPK-UT-0098 | 5122F-750-J1-T04.3 | W17 | 2939 | Φ168.3*7 | 20# | Ⅰ | 20% | 合格 |  | UT（超声波检测） | 6#空压厂房 | GTAW+SMAW | 5122F | / | 1道 | 焊后检测
2024.7.10 | 2024.7.12 | NMBF-KF-5122F-LHJ(01)-YPK-UT-0098 | 5122F-750-J1-T04.3 | W18 | 2939 | Φ219*6 | 20# | Ⅰ | 20% | 合格 |  | UT（超声波检测） | 6#空压厂房 | GTAW+SMAW | 5122F | / | 1道 | 焊后检测
2024.7.10 | 2024.7.12 | NMBF-KF-5122F-LHJ(01)-YPK-UT-0098 | 5122F-750-J1-T04.3 | W19 | 2939 | Φ219*6 | 20# | Ⅰ | 20% | 合格 |  | UT（超声波检测） | 6#空压厂房 | GTAW+SMAW | 5122F | / | 1道 | 焊后检测
2024.7.10 | 2024.7.12 | NMBF-KF-5122F-LHJ(01)-YPK-UT-0098 | 5122F-750-J1-T04.3 | W20 | 2939 | Φ219*6 | 20# | Ⅰ | 20% | 合格 |  | UT（超声波检测） | 6#空压厂房 | GTAW+SMAW | 5122F | / | 1道 | 焊后检测
2024.7.10 | 2024.7.12 | NMBF-KF-5122F-LHJ(01)-YPK-UT-0098 | 5122F-750-J1-T04.3 | W21 | 7417 | Φ219*6 | 20# | Ⅰ | 20% | 合格 |  | UT（超声波检测） | 6#空压厂房 | GTAW+SMAW | 5122F | / | 1道 | 焊后检测
2024.7.10 | 2024.7.12 | NMBF-KF-5122F-LHJ(01)-YPK-UT-0098 | 5122F-750-J1-T04.3 | W22 | 2939 | Φ219*6 | 20# | Ⅰ | 20% | 合格 |  | UT（超声波检测） | 6#空压厂房 | GTAW+SMAW | 5122F | / | 1道 | 焊后检测
2024.7.12 | 2024.7.14 | NMBF-KF-5122F-LHJ(01)-YPK-UT-0099 | 5122F-750-J1-T04.3 | W23 | 7417 | Φ219*6 | 20# | Ⅰ | 20% | 合格 |  | UT（超声波检测） | 6#空压厂房 | GTAW+SMAW | 5122F | / | 1道 | 焊后检测
2024.7.12 | 2024.7.14 | NMBF-KF-5122F-LHJ(01)-YPK-UT-0099 | 5122F-750-J1-T04.3 | W24 | 1513 | Φ219*6 | 20# | Ⅰ | 20% | 合格 |  | UT（超声波检测） | 6#空压厂房 | GTAW+SMAW | 5122F | / | 1道 | 焊后检测
2024.7.12 | 2024.7.14 | NMBF-KF-5122F-LHJ(01)-YPK-UT-0099 | 5122F-750-J1-T04.3 | W25 | 7417 | Φ219*6 | 20# | Ⅰ | 20% | 合格 |  | UT（超声波检测） | 6#空压厂房 | GTAW+SMAW | 5122F | / | 1道 | 焊后检测
2024.7.12 | 2024.7.14 | NMBF-KF-5122F-LHJ(01)-YPK-UT-0099 | 5122F-750-J1-T04.3 | W26 | 2939 | Φ219*6 | 20# | Ⅰ | 20% | 合格 |  | UT（超声波检测） | 6#空压厂房 | GTAW+SMAW | 5122F | / | 1道 | 焊后检测
2024.7.12 | 2024.7.14 | NMBF-KF-5122F-LHJ(01)-YPK-UT-0099 | 5122F-750-J1-T04.3 | W27 | 2939 | Φ219*6 | 20# | Ⅰ | 20% | 合格 |  | UT（超声波检测） | 6#空压厂房 | GTAW+SMAW | 5122F | / | 1道 | 焊后检测
2024.7.12 | 2024.7.14 | NMBF-KF-5122F-LHJ(01)-YPK-UT-0099 | 5122F-750-J1-T04.3 | W28 | 2939 | Φ219*6 | 20# | Ⅰ | 20% | 合格 |  | UT（超声波检测） | 6#空压厂房 | GTAW+SMAW | 5122F | / | 1道 | 焊后检测
2024.7.12 | 2024.7.14 | NMBF-KF-5122F-LHJ(01)-YPK-UT-0100 | 5122F-750-J1-T04.3 | W29 | 2939 | Φ219*6 | 20# | Ⅰ | 20% | 合格 |  | UT（超声波检测） | 6#空压厂房 | GTAW+SMAW | 5122F | / | 1道 | 焊后检测
2024.7.12 | 2024.7.14 | NMBF-KF-5122F-LHJ(01)-YPK-UT-0100 | 5122F-750-J1-T04.3 | W30 | 2939 | Φ219*6 | 20# | Ⅰ | 20% | 合格 |  | UT（超声波检测） | 6#空压厂房 | GTAW+SMAW | 5122F | / | 1道 | 焊后检测
2024.7.12 | 2024.7.14 | NMBF-KF-5122F-LHJ(01)-YPK-UT-0100 | 5122F-750-J1-T04.3 | W31 | 2939 | Φ219*6 | 20# | Ⅰ | 20% | 合格 |  | UT（超声波检测） | 6#空压厂房 | GTAW+SMAW | 5122F | / | 1道 | 焊后检测
2024.7.12 | 2024.7.14 | NMBF-KF-5122F-LHJ(01)-YPK-UT-0100 | 5122F-750-J1-T04.3 | W32 | 2939 | Φ219*6 | 20# | Ⅰ | 20% | 合格 |  | UT（超声波检测） | 6#空压厂房 | GTAW+SMAW | 5122F | / | 1道 | 焊后检测
2024.7.12 | 2024.7.14 | NMBF-KF-5122F-LHJ(01)-YPK-UT-0100 | 5122F-750-J1-T04.3 | W33 | 2939 | Φ219*6 | 20# | Ⅰ | 20% | 合格 |  | UT（超声波检测） | 6#空压厂房 | GTAW+SMAW | 5122F | / | 1道 | 焊后检测
2024.9.25 | 2024.9.27 | NMBF-KF-5122F-LHJ(01)-YPK-UT-0101 | 5122F-750-J1-T04.3 | W50 | 6014 | Φ219*6 | 20# | Ⅰ | 20% | 合格 |  | UT（超声波检测） | 6#空压厂房 | GTAW+SMAW | 5122F | / | 1道 | 焊后检测
2024.9.25 | 2024.9.27 | NMBF-KF-5122F-LHJ(01)-YPK-UT-0101 | 5122F-750-J1-T04.3 | W51 | 2939 | Φ219*6 | 20# | Ⅰ | 20% | 合格 |  | UT（超声波检测） | 6#空压厂房 | GTAW+SMAW | 5122F | / | 1道 | 焊后检测
2024.9.25 | 2024.9.27 | NMBF-KF-5122F-LHJ(01)-YPK-UT-0101 | 5122F-750-J1-T04.3 | W52 | 6014 | Φ219*6 | 20# | Ⅰ | 20% | 合格 |  | UT（超声波检测） | 6#空压厂房 | GTAW+SMAW | 5122F | / | 1道 | 焊后检测
2024.9.25 | 2024.9.27 | NMBF-KF-5122F-LHJ(01)-YPK-UT-0101 | 5122F-750-J1-T04.3 | W53 | 6014 | Φ219*6 | 20# | Ⅰ | 20% | 合格 |  | UT（超声波检测） | 6#空压厂房 | GTAW+SMAW | 5122F | / | 1道 | 焊后检测
2024.9.25 | 2024.9.27 | NMBF-KF-5122F-LHJ(01)-YPK-UT-0101 | 5122F-750-J1-T04.3 | W55 | 2939 | Φ219*6 | 20# | Ⅰ | 20% | 合格 |  | UT（超声波检测） | 6#空压厂房 | GTAW+SMAW | 5122F | / | 1道 | 焊后检测
2024.9.25 | 2024.9.27 | NMBF-KF-5122F-LHJ(01)-YPK-UT-0101 | 5122F-750-J1-T04.3 | W56 | 2939 | Φ219*6 | 20# | Ⅰ | 20% | 合格 |  | UT（超声波检测） | 6#空压厂房 | GTAW+SMAW | 5122F | / | 1道 | 焊后检测
2024.9.25 | 2024.9.27 | NMBF-KF-5122F-LHJ(01)-YPK-UT-0101 | 5122F-750-J1-T04.3 | W57 | 2939 | Φ219*6 | 20# | Ⅰ | 20% | 合格 |  | UT（超声波检测） | 6#空压厂房 | GTAW+SMAW | 5122F | / | 1道 | 焊后检测
2024.9.25 | 2024.9.27 | NMBF-KF-5122F-LHJ(01)-YPK-UT-0102 | 5122F-750-J1-T04.3 | W58 | 6014 | Φ219*6 | 20# | Ⅰ | 20% | 合格 |  | UT（超声波检测） | 6#空压厂房 | GTAW+SMAW | 5122F | / | 1道 | 焊后检测
2024.9.25 | 2024.9.27 | NMBF-KF-5122F-LHJ(01)-YPK-UT-0102 | 5122F-750-J1-T04.3 | W59 | 6014 | Φ219*6 | 20# | Ⅰ | 20% | 合格 |  | UT（超声波检测） | 6#空压厂房 | GTAW+SMAW | 5122F | / | 1道 | 焊后检测
2024.9.25 | 2024.9.27 | NMBF-KF-5122F-LHJ(01)-YPK-UT-0102 | 5122F-750-J1-T04.3 | W60 | 6014 | Φ219*6 | 20# | Ⅰ | 20% | 合格 |  | UT（超声波检测） | 6#空压厂房 | GTAW+SMAW | 5122F | / | 1道 | 焊后检测
2024.9.25 | 2024.9.27 | NMBF-KF-5122F-LHJ(01)-YPK-UT-0102 | 5122F-750-J1-T04.3 | W61 | 6014 | Φ219*6 | 20# | Ⅰ | 20% | 合格 |  | UT（超声波检测） | 6#空压厂房 | GTAW+SMAW | 5122F | / | 1道 | 焊后检测
2024.9.25 | 2024.9.27 | NMBF-KF-5122F-LHJ(01)-YPK-UT-0102 | 5122F-750-J1-T04.3 | W62 | 2939 | Φ219*6 | 20# | Ⅰ | 20% | 合格 |  | UT（超声波检测） | 6#空压厂房 | GTAW+SMAW | 5122F | / | 1道 | 焊后检测
2024.9.25 | 2024.9.27 | NMBF-KF-5122F-LHJ(01)-YPK-UT-0102 | 5122F-750-J1-T04.3 | W63 | 6014 | Φ219*6 | 20# | Ⅰ | 20% | 合格 |  | UT（超声波检测） | 6#空压厂房 | GTAW+SMAW | 5122F | / | 1道 | 焊后检测
2024.9.28 | 2024.9.30 | NMBF-KF-5122F-LHJ(01)-YPK-UT-0103 | 5122F-750-J1-T04.3 | W79 | 2939 | Φ141.3*6 | 20# | Ⅰ | 20% | 合格 |  | UT（超声波检测） | 6#空压厂房 | GTAW+SMAW | 5122F | / | 1道 | 焊后检测
2024.9.28 | 2024.9.30 | NMBF-KF-5122F-LHJ(01)-YPK-UT-0103 | 5122F-750-J1-T04.3 | W80 | 2939 | Φ141.3*6 | 20# | Ⅰ | 20% | 合格 |  | UT（超声波检测） | 6#空压厂房 | GTAW+SMAW | 5122F | / | 1道 | 焊后检测
2024.9.28 | 2024.9.30 | NMBF-KF-5122F-LHJ(01)-YPK-UT-0103 | 5122F-750-J1-T04.3 | W81 | 2939 | Φ141.3*6 | 20# | Ⅰ | 20% | 合格 |  | UT（超声波检测） | 6#空压厂房 | GTAW+SMAW | 5122F | / | 1道 | 焊后检测
2024.9.28 | 2024.9.30 | NMBF-KF-5122F-LHJ(01)-YPK-UT-0103 | 5122F-750-J1-T04.3 | W82 | 293X | Φ114.3*6 | 20# | Ⅰ | 20% | 合格 |  | UT（超声波检测） | 6#空压厂房 | GTAW+SMAW | 5122F | / | 1道 | 焊后检测
2024.9.28 | 2024.9.30 | NMBF-KF-5122F-LHJ(01)-YPK-UT-0103 | 5122F-750-J1-T04.3 | W82A | 2939 | Φ114.3*6 | 20# | Ⅰ | 20% | 合格 |  | UT（超声波检测） | 6#空压厂房 | GTAW+SMAW | 5122F | / | 1道 | 焊后检测
2024.9.28 | 2024.9.30 | NMBF-KF-5122F-LHJ(01)-YPK-UT-0103 | 5122F-750-J1-T04.3 | W83 | 2939 | Φ114.3*6 | 20# | Ⅰ | 20% | 合格 |  | UT（超声波检测） | 6#空压厂房 | GTAW+SMAW | 5122F | / | 1道 | 焊后检测
2024.9.28 | 2024.9.30 | NMBF-KF-5122F-LHJ(01)-YPK-UT-0103 | 5122F-750-J1-T04.3 | W83A | 293X | Φ114.3*6 | 20# | Ⅰ | 20% | 合格 |  | UT（超声波检测） | 6#空压厂房 | GTAW+SMAW | 5122F | / | 1道 | 焊后检测
2024.9.28 | 2024.9.30 | NMBF-KF-5122F-LHJ(01)-YPK-UT-0104 | 5122F-750-J1-T04.3 | W84 | 1513 | Φ141.3*6 | 20# | Ⅰ | 20% | 合格 |  | UT（超声波检测） | 6#空压厂房 | GTAW+SMAW | 5122F | / | 1道 | 焊后检测
2024.9.28 | 2024.9.30 | NMBF-KF-5122F-LHJ(01)-YPK-UT-0104 | 5122F-750-J1-T04.3 | W85 | 1513 | Φ141.3*6 | 20# | Ⅰ | 20% | 合格 |  | UT（超声波检测） | 6#空压厂房 | GTAW+SMAW | 5122F | / | 1道 | 焊后检测
2024.9.28 | 2024.9.30 | NMBF-KF-5122F-LHJ(01)-YPK-UT-0104 | 5122F-750-J1-T04.3 | W86 | 1513 | Φ141.3*6 | 20# | Ⅰ | 20% | 合格 |  | UT（超声波检测） | 6#空压厂房 | GTAW+SMAW | 5122F | / | 1道 | 焊后检测
2024.9.28 | 2024.9.30 | NMBF-KF-5122F-LHJ(01)-YPK-UT-0104 | 5122F-750-J1-T04.3 | W87 | 1513 | Φ141.3*6 | 20# | Ⅰ | 20% | 合格 |  | UT（超声波检测） | 6#空压厂房 | GTAW+SMAW | 5122F | / | 1道 | 焊后检测
2024.9.28 | 2024.9.30 | NMBF-KF-5122F-LHJ(01)-YPK-UT-0104 | 5122F-750-J1-T04.3 | W88 | 1513 | Φ141.3*6 | 20# | Ⅰ | 20% | 合格 |  | UT（超声波检测） | 6#空压厂房 | GTAW+SMAW | 5122F | / | 1道 | 焊后检测
2024.10.25 | 2024.10.27 | NMBF-KF-5122F-LHJ(01)-YPK-UT-0105 | 5122F-750-J1-T04.3 | W34 | 1513 | Φ219*6 | 20# | Ⅰ | 20% | 合格 |  | UT（超声波检测） | 6#空压厂房 | GTAW+SMAW | 5122F | / | 1道 | 焊后检测
2024.10.25 | 2024.10.27 | NMBF-KF-5122F-LHJ(01)-YPK-UT-0105 | 5122F-750-J1-T04.3 | W35 | 7417 | Φ219*6 | 20# | Ⅰ | 20% | 合格 |  | UT（超声波检测） | 6#空压厂房 | GTAW+SMAW | 5122F | / | 1道 | 焊后检测
2024.10.25 | 2024.10.27 | NMBF-KF-5122F-LHJ(01)-YPK-UT-0105 | 5122F-750-J1-T04.3 | W36 | 1513 | Φ219*6 | 20# | Ⅰ | 20% | 合格 |  | UT（超声波检测） | 6#空压厂房 | GTAW+SMAW | 5122F | / | 1道 | 焊后检测
2024.10.25 | 2024.10.27 | NMBF-KF-5122F-LHJ(01)-YPK-UT-0105 | 5122F-750-J1-T04.3 | W37 | 1513 | Φ219*6 | 20# | Ⅰ | 20% | 合格 |  | UT（超声波检测） | 6#空压厂房 | GTAW+SMAW | 5122F | / | 1道 | 焊后检测
2024.10.25 | 2024.10.27 | NMBF-KF-5122F-LHJ(01)-YPK-UT-0105 | 5122F-750-J1-T04.3 | W38 | 2939 | Φ219*6 | 20# | Ⅰ | 20% | 合格 |  | UT（超声波检测） | 6#空压厂房 | GTAW+SMAW | 5122F | / | 1道 | 焊后检测
2024.10.25 | 2024.10.27 | NMBF-KF-5122F-LHJ(01)-YPK-UT-0105 | 5122F-750-J1-T04.3 | W39 | 2939 | Φ219*6 | 20# | Ⅰ | 20% | 合格 |  | UT（超声波检测） | 6#空压厂房 | GTAW+SMAW | 5122F | / | 1道 | 焊后检测
2024.10.25 | 2024.10.27 | NMBF-KF-5122F-LHJ(01)-YPK-UT-0105 | 5122F-750-J1-T04.3 | W40 | 2939 | Φ219*6 | 20# | Ⅰ | 20% | 合格 |  | UT（超声波检测） | 6#空压厂房 | GTAW+SMAW | 5122F | / | 1道 | 焊后检测
2024.10.25 | 2024.10.27 | NMBF-KF-5122F-LHJ(01)-YPK-UT-0105 | 5122F-750-J1-T04.3 | W41 | 2939 | Φ219*6 | 20# | Ⅰ | 20% | 合格 |  | UT（超声波检测） | 6#空压厂房 | GTAW+SMAW | 5122F | / | 1道 | 焊后检测
2024.10.25 | 2024.10.27 | NMBF-KF-5122F-LHJ(01)-YPK-UT-0106 | 5122F-750-J1-T04.3 | W42 | 2939 | Φ219*6 | 20# | Ⅰ | 20% | 合格 |  | UT（超声波检测） | 6#空压厂房 | GTAW+SMAW | 5122F | / | 1道 | 焊后检测
2024.10.25 | 2024.10.27 | NMBF-KF-5122F-LHJ(01)-YPK-UT-0106 | 5122F-750-J1-T04.3 | W44 | 2939 | Φ219*6 | 20# | Ⅰ | 20% | 合格 |  | UT（超声波检测） | 6#空压厂房 | GTAW+SMAW | 5122F | / | 1道 | 焊后检测
2024.10.25 | 2024.10.27 | NMBF-KF-5122F-LHJ(01)-YPK-UT-0106 | 5122F-750-J1-T04.3 | W45 | 1513 | Φ219*6 | 20# | Ⅰ | 20% | 合格 |  | UT（超声波检测） | 6#空压厂房 | GTAW+SMAW | 5122F | / | 1道 | 焊后检测
2024.10.25 | 2024.10.27 | NMBF-KF-5122F-LHJ(01)-YPK-UT-0106 | 5122F-750-J1-T04.3 | W46 | 6014 | Φ219*6 | 20# | Ⅰ | 20% | 合格 |  | UT（超声波检测） | 6#空压厂房 | GTAW+SMAW | 5122F | / | 1道 | 焊后检测
2024.10.25 | 2024.10.27 | NMBF-KF-5122F-LHJ(01)-YPK-UT-0106 | 5122F-750-J1-T04.3 | W47 | 6014 | Φ219*6 | 20# | Ⅰ | 20% | 合格 |  | UT（超声波检测） | 6#空压厂房 | GTAW+SMAW | 5122F | / | 1道 | 焊后检测
2024.10.25 | 2024.10.27 | NMBF-KF-5122F-LHJ(01)-YPK-UT-0106 | 5122F-750-J1-T04.3 | W48 | 2939 | Φ219*6 | 20# | Ⅰ | 20% | 合格 |  | UT（超声波检测） | 6#空压厂房 | GTAW+SMAW | 5122F | / | 1道 | 焊后检测
2024.10.25 | 2024.10.27 | NMBF-KF-5122F-LHJ(01)-YPK-UT-0106 | 5122F-750-J1-T04.3 | W49 | 6014 | Φ219*6 | 20# | Ⅰ | 20% | 合格 |  | UT（超声波检测） | 6#空压厂房 | GTAW+SMAW | 5122F | / | 1道 | 焊后检测
2024.10.26 | 2024.10.28 | NMBF-KF-5122F-LHJ(01)-YPK-UT-0107 | 5122F-750-J1-T04.3 | W64 | 1513 | Φ219*6 | 20# | Ⅰ | 20% | 合格 |  | UT（超声波检测） | 6#空压厂房 | GTAW+SMAW | 5122F | / | 1道 | 焊后检测
2024.10.26 | 2024.10.28 | NMBF-KF-5122F-LHJ(01)-YPK-UT-0107 | 5122F-750-J1-T04.3 | W65 | 6014 | Φ219*6 | 20# | Ⅰ | 20% | 合格 |  | UT（超声波检测） | 6#空压厂房 | GTAW+SMAW | 5122F | / | 1道 | 焊后检测
2024.10.26 | 2024.10.28 | NMBF-KF-5122F-LHJ(01)-YPK-UT-0107 | 5122F-750-J1-T04.3 | W66 | 6014 | Φ219*6 | 20# | Ⅰ | 20% | 合格 |  | UT（超声波检测） | 6#空压厂房 | GTAW+SMAW | 5122F | / | 1道 | 焊后检测
2024.10.26 | 2024.10.28 | NMBF-KF-5122F-LHJ(01)-YPK-UT-0107 | 5122F-750-J1-T04.3 | W67 | 2939 | Φ219*6 | 20# | Ⅰ | 20% | 合格 |  | UT（超声波检测） | 6#空压厂房 | GTAW+SMAW | 5122F | / | 1道 | 焊后检测
2024.10.26 | 2024.10.28 | NMBF-KF-5122F-LHJ(01)-YPK-UT-0107 | 5122F-750-J1-T04.3 | W68 | 6014 | Φ219*6 | 20# | Ⅰ | 20% | 合格 |  | UT（超声波检测） | 6#空压厂房 | GTAW+SMAW | 5122F | / | 1道 | 焊后检测
2024.10.26 | 2024.10.28 | NMBF-KF-5122F-LHJ(01)-YPK-UT-0107 | 5122F-750-J1-T04.3 | W69 | 2939 | Φ219.1*6 | 20# | Ⅰ | 20% | 合格 |  | UT（超声波检测） | 6#空压厂房 | GTAW+SMAW | 5122F | / | 1道 | 焊后检测
2024.10.26 | 2024.10.28 | NMBF-KF-5122F-LHJ(01)-YPK-UT-0107 | 5122F-750-J1-T04.3 | W70 | 2939 | Φ141.3*6 | 20# | Ⅰ | 20% | 合格 |  | UT（超声波检测） | 6#空压厂房 | GTAW+SMAW | 5122F | / | 1道 | 焊后检测
2024.10.26 | 2024.10.28 | NMBF-KF-5122F-LHJ(01)-YPK-UT-0107 | 5122F-750-J1-T04.3 | W71 | 8035 | Φ141.3*6 | 20# | Ⅰ | 20% | 合格 |  | UT（超声波检测） | 6#空压厂房 | GTAW+SMAW | 5122F | / | 1道 | 焊后检测
2024.10.26 | 2024.10.28 | NMBF-KF-5122F-LHJ(01)-YPK-UT-0108 | 5122F-750-J1-T04.3 | W72 | 2939 | Φ141.3*6 | 20# | Ⅰ | 20% | 合格 |  | UT（超声波检测） | 6#空压厂房 | GTAW+SMAW | 5122F | / | 1道 | 焊后检测
2024.10.26 | 2024.10.28 | NMBF-KF-5122F-LHJ(01)-YPK-UT-0108 | 5122F-750-J1-T04.3 | W73 | 2939 | Φ141.3*6 | 20# | Ⅰ | 20% | 合格 |  | UT（超声波检测） | 6#空压厂房 | GTAW+SMAW | 5122F | / | 1道 | 焊后检测
2024.10.26 | 2024.10.28 | NMBF-KF-5122F-LHJ(01)-YPK-UT-0108 | 5122F-750-J1-T04.3 | W74 | 8035 | Φ141.3*6 | 20# | Ⅰ | 20% | 合格 |  | UT（超声波检测） | 6#空压厂房 | GTAW+SMAW | 5122F | / | 1道 | 焊后检测
2024.10.26 | 2024.10.28 | NMBF-KF-5122F-LHJ(01)-YPK-UT-0108 | 5122F-750-J1-T04.3 | W75 | 2939 | Φ141.3*6 | 20# | Ⅰ | 20% | 合格 |  | UT（超声波检测） | 6#空压厂房 | GTAW+SMAW | 5122F | / | 1道 | 焊后检测
2024.10.26 | 2024.10.28 | NMBF-KF-5122F-LHJ(01)-YPK-UT-0108 | 5122F-750-J1-T04.3 | W76 | 293X | Φ141.3*6 | 20# | Ⅰ | 20% | 合格 |  | UT（超声波检测） | 6#空压厂房 | GTAW+SMAW | 5122F | / | 1道 | 焊后检测
2024.10.26 | 2024.10.28 | NMBF-KF-5122F-LHJ(01)-YPK-UT-0108 | 5122F-750-J1-T04.3 | W78 | 293X | Φ141.3*6 | 20# | Ⅰ | 20% | 合格 |  | UT（超声波检测） | 6#空压厂房 | GTAW+SMAW | 5122F | / | 1道 | 焊后检测
2024.10.26 | 2024.10.28 | NMBF-KF-5122F-LHJ(01)-YPK-UT-0108 | 5122F-750-J1-T04.3 | W89 | 1513 | Φ141.3*6 | 20# | Ⅰ | 20% | 合格 |  | UT（超声波检测） | 6#空压厂房 | GTAW+SMAW | 5122F | / | 1道 | 焊后检测
2024.10.26 | 2024.10.28 | NMBF-KF-5122F-LHJ(01)-YPK-UT-0109 | 5122F-750-J1-T04.3 | W90 | 1513 | Φ141.3*6 | 20# | Ⅰ | 20% | 合格 |  | UT（超声波检测） | 6#空压厂房 | GTAW+SMAW | 5122F | / | 1道 | 焊后检测
2024.10.26 | 2024.10.28 | NMBF-KF-5122F-LHJ(01)-YPK-UT-0109 | 5122F-750-J1-T04.3 | W91 | 1513 | Φ141.3*6 | 20# | Ⅰ | 20% | 合格 |  | UT（超声波检测） | 6#空压厂房 | GTAW+SMAW | 5122F | / | 1道 | 焊后检测
2024.10.26 | 2024.10.28 | NMBF-KF-5122F-LHJ(01)-YPK-UT-0109 | 5122F-750-J1-T04.3 | W92A | 1513 | Φ141.3*6 | 20# | Ⅰ | 20% | 合格 |  | UT（超声波检测） | 6#空压厂房 | GTAW+SMAW | 5122F | / | 1道 | 焊后检测
2024.10.26 | 2024.10.28 | NMBF-KF-5122F-LHJ(01)-YPK-UT-0109 | 5122F-750-J1-T04.3 | W92 | 1513 | Φ141.3*6 | 20# | Ⅰ | 20% | 合格 |  | UT（超声波检测） | 6#空压厂房 | GTAW+SMAW | 5122F | / | 1道 | 焊后检测
2024.10.26 | 2024.10.28 | NMBF-KF-5122F-LHJ(01)-YPK-UT-0109 | 5122F-750-J1-T04.3 | W93 | 1513 | Φ141.3*6 | 20# | Ⅰ | 20% | 合格 |  | UT（超声波检测） | 6#空压厂房 | GTAW+SMAW | 5122F | / | 1道 | 焊后检测
2024.8.12 | 2024.8.14 | NMBF-KF-5122F-LHJ(01)-YPK-UT-0110 | 5122F-750-J1-T04.5 | W2A | 2939 | Φ21.3*3.6 | 20# | Ⅰ | 20% | 合格 |  | UT（超声波检测） | 6#空压厂房 | GTAW | 5122F | / | 1道 | 焊后检测
2024.8.12 | 2024.8.14 | NMBF-KF-5122F-LHJ(01)-YPK-UT-0110 | 5122F-750-J1-T04.5 | W3A | 2939 | Φ21.3*3.6 | 20# | Ⅰ | 20% | 合格 |  | UT（超声波检测） | 6#空压厂房 | GTAW | 5122F | / | 1道 | 焊后检测
2024.8.12 | 2024.8.14 | NMBF-KF-5122F-LHJ(01)-YPK-UT-0110 | 5122F-750-J1-T04.5 | W12A | 2939 | Φ21.3*3.6 | 20# | Ⅰ | 20% | 合格 |  | UT（超声波检测） | 6#空压厂房 | GTAW | 5122F | / | 1道 | 焊后检测
2024.8.12 | 2024.8.14 | NMBF-KF-5122F-LHJ(01)-YPK-UT-0110 | 5122F-750-J1-T04.5 | W13A | 2939 | Φ21.3*3.6 | 20# | Ⅰ | 20% | 合格 |  | UT（超声波检测） | 6#空压厂房 | GTAW | 5122F | / | 1道 | 焊后检测
2024.10.17 | 2024.10.19 | NMBF-KF-5122F-LHJ(01)-YPK-UT-0111 | 5122F-750-J1-T04.7 | W1 | 4110 | Φ33.7*3 | 20# | Ⅰ | 20% | 合格 |  | UT（超声波检测） | 6#空压厂房 | GTAW | 5122F | / | 1道 | 焊后检测
2024.10.17 | 2024.10.19 | NMBF-KF-5122F-LHJ(01)-YPK-UT-0111 | 5122F-750-J1-T04.7 | W2 | 4110 | Φ33.7*3 | 20# | Ⅰ | 20% | 合格 |  | UT（超声波检测） | 6#空压厂房 | GTAW | 5122F | / | 1道 | 焊后检测
2024.10.17 | 2024.10.19 | NMBF-KF-5122F-LHJ(01)-YPK-UT-0111 | 5122F-750-J1-T04.7 | W3 | 4110 | Φ33.7*3 | 20# | Ⅰ | 20% | 合格 |  | UT（超声波检测） | 6#空压厂房 | GTAW | 5122F | / | 1道 | 焊后检测
2024.10.17 | 2024.10.19 | NMBF-KF-5122F-LHJ(01)-YPK-UT-0111 | 5122F-750-J1-T04.7 | W4 | 4110 | Φ33.7*3 | 20# | Ⅰ | 20% | 合格 |  | UT（超声波检测） | 6#空压厂房 | GTAW | 5122F | / | 1道 | 焊后检测
2024.11.20 | 2024.11.22 | NMBF-KF-5122F-LHJ(01)-YPK-UT-0112 | 5122F-750-J1-T04.7 | W6 | 4110 | Φ33.7*3 | 20# | Ⅰ | 20% | 合格 |  | UT（超声波检测） | 6#空压厂房 | GTAW | 5122F | / | 1道 | 焊后检测
2024.11.20 | 2024.11.22 | NMBF-KF-5122F-LHJ(01)-YPK-UT-0112 | 5122F-750-J1-T04.7 | W7 | 4110 | Φ33.7*3 | 20# | Ⅰ | 20% | 合格 |  | UT（超声波检测） | 6#空压厂房 | GTAW | 5122F | / | 1道 | 焊后检测
2024.11.20 | 2024.11.22 | NMBF-KF-5122F-LHJ(01)-YPK-UT-0112 | 5122F-750-J1-T04.7 | W8 | 4110 | Φ33.7*3 | 20# | Ⅰ | 20% | 合格 |  | UT（超声波检测） | 6#空压厂房 | GTAW | 5122F | / | 1道 | 焊后检测
2024.11.20 | 2024.11.22 | NMBF-KF-5122F-LHJ(01)-YPK-UT-0112 | 5122F-750-J1-T04.7 | W9 | 4110 | Φ33.7*3 | 20# | Ⅰ | 20% | 合格 |  | UT（超声波检测） | 6#空压厂房 | GTAW | 5122F | / | 1道 | 焊后检测
2024.11.20 | 2024.11.22 | NMBF-KF-5122F-LHJ(01)-YPK-UT-0112 | 5122F-750-J1-T04.7 | W10 | 4110 | Φ33.7*3 | 20# | Ⅰ | 20% | 合格 |  | UT（超声波检测） | 6#空压厂房 | GTAW | 5122F | / | 1道 | 焊后检测
2024.11.20 | 2024.11.22 | NMBF-KF-5122F-LHJ(01)-YPK-UT-0112 | 5122F-750-J1-T04.7 | W11 | 4110 | Φ33.7*3 | 20# | Ⅰ | 20% | 合格 |  | UT（超声波检测） | 6#空压厂房 | GTAW | 5122F | / | 1道 | 焊后检测
2024.11.20 | 2024.11.22 | NMBF-KF-5122F-LHJ(01)-YPK-UT-0112 | 5122F-750-J1-T04.7 | W12 | 4110 | Φ33.7*3 | 20# | Ⅰ | 20% | 合格 |  | UT（超声波检测） | 6#空压厂房 | GTAW | 5122F | / | 1道 | 焊后检测
2024.11.20 | 2024.11.22 | NMBF-KF-5122F-LHJ(01)-YPK-UT-0112 | 5122F-750-J1-T04.7 | W13 | 4110 | Φ33.7*3 | 20# | Ⅰ | 20% | 合格 |  | UT（超声波检测） | 6#空压厂房 | GTAW | 5122F | / | 1道 | 焊后检测
2024.11.20 | 2024.11.22 | NMBF-KF-5122F-LHJ(01)-YPK-UT-0113 | 5122F-750-J1-T04.7 | W14 | 4110 | Φ33.7*3 | 20# | Ⅰ | 20% | 合格 |  | UT（超声波检测） | 6#空压厂房 | GTAW | 5122F | / | 1道 | 焊后检测
2024.11.20 | 2024.11.22 | NMBF-KF-5122F-LHJ(01)-YPK-UT-0113 | 5122F-750-J1-T04.7 | W15 | 4110 | Φ33.7*3 | 20# | Ⅰ | 20% | 合格 |  | UT（超声波检测） | 6#空压厂房 | GTAW | 5122F | / | 1道 | 焊后检测
2024.11.20 | 2024.11.22 | NMBF-KF-5122F-LHJ(01)-YPK-UT-0113 | 5122F-750-J1-T04.7 | W16 | 4110 | Φ33.7*3 | 20# | Ⅰ | 20% | 合格 |  | UT（超声波检测） | 6#空压厂房 | GTAW | 5122F | / | 1道 | 焊后检测
2024.11.20 | 2024.11.22 | NMBF-KF-5122F-LHJ(01)-YPK-UT-0113 | 5122F-750-J1-T04.7 | W17 | 4110 | Φ33.7*3 | 20# | Ⅰ | 20% | 合格 |  | UT（超声波检测） | 6#空压厂房 | GTAW | 5122F | / | 1道 | 焊后检测
2024.11.20 | 2024.11.22 | NMBF-KF-5122F-LHJ(01)-YPK-UT-0113 | 5122F-750-J1-T04.7 | W18 | 4110 | Φ33.7*3 | 20# | Ⅰ | 20% | 合格 |  | UT（超声波检测） | 6#空压厂房 | GTAW | 5122F | / | 1道 | 焊后检测
2024.11.20 | 2024.11.22 | NMBF-KF-5122F-LHJ(01)-YPK-UT-0113 | 5122F-750-J1-T04.7 | W19 | 4110 | Φ33.7*3 | 20# | Ⅰ | 20% | 合格 |  | UT（超声波检测） | 6#空压厂房 | GTAW | 5122F | / | 1道 | 焊后检测
2024.11.20 | 2024.11.22 | NMBF-KF-5122F-LHJ(01)-YPK-UT-0113 | 5122F-750-J1-T04.7 | W23A | 4110 | Φ33.7*3 | 20# | Ⅰ | 20% | 合格 |  | UT（超声波检测） | 6#空压厂房 | GTAW | 5122F | / | 1道 | 焊后检测
2024.11.20 | 2024.11.22 | NMBF-KF-5122F-LHJ(01)-YPK-UT-0113 | 5122F-750-J1-T04.7 | W23B | 4110 | Φ33.7*3 | 20# | Ⅰ | 20% | 合格 |  | UT（超声波检测） | 6#空压厂房 | GTAW | 5122F | / | 1道 | 焊后检测
2024.11.18 | 2024.11.20 | NMBF-KF-5122F-LHJ(01)-YPK-UT-0114 | 5122F-750-J1-T04.8 | W1 | 4110 | Φ48.3*4 | 20# | Ⅰ | 20% | 合格 |  | UT（超声波检测） | 6#空压厂房 | GTAW+SMAW | 5122F | / | 1道 | 焊后检测
2024.11.18 | 2024.11.20 | NMBF-KF-5122F-LHJ(01)-YPK-UT-0114 | 5122F-750-J1-T04.8 | W2 | 4110 | Φ48.3*4 | 20# | Ⅰ | 20% | 合格 |  | UT（超声波检测） | 6#空压厂房 | GTAW+SMAW | 5122F | / | 1道 | 焊后检测
2024.11.18 | 2024.11.20 | NMBF-KF-5122F-LHJ(01)-YPK-UT-0114 | 5122F-750-J1-T04.8 | W3 | 4110 | Φ48.3*4 | 20# | Ⅰ | 20% | 合格 |  | UT（超声波检测） | 6#空压厂房 | GTAW+SMAW | 5122F | / | 1道 | 焊后检测
2024.11.18 | 2024.11.20 | NMBF-KF-5122F-LHJ(01)-YPK-UT-0114 | 5122F-750-J1-T04.8 | W4 | 4110 | Φ48.3*4 | 20# | Ⅰ | 20% | 合格 |  | UT（超声波检测） | 6#空压厂房 | GTAW+SMAW | 5122F | / | 1道 | 焊后检测
2024.11.18 | 2024.11.20 | NMBF-KF-5122F-LHJ(01)-YPK-UT-0114 | 5122F-750-J1-T04.8 | W13 | 4110 | Φ26.7*3 | 20# | Ⅰ | 20% | 合格 |  | UT（超声波检测） | 6#空压厂房 | GTAW | 5122F | / | 1道 | 焊后检测
2024.11.18 | 2024.11.20 | NMBF-KF-5122F-LHJ(01)-YPK-UT-0114 | 5122F-750-J1-T04.8 | W18 | 0972 | Φ26.7*3 | 20# | Ⅰ | 20% | 合格 |  | UT（超声波检测） | 6#空压厂房 | GTAW | 5122F | / | 1道 | 焊后检测
2024.11.18 | 2024.11.20 | NMBF-KF-5122F-LHJ(01)-YPK-UT-0114 | 5122F-750-J1-T04.8 | W19 | 0972 | Φ26.7*3 | 20# | Ⅰ | 20% | 合格 |  | UT（超声波检测） | 6#空压厂房 | GTAW | 5122F | / | 1道 | 焊后检测
2024.11.18 | 2024.11.20 | NMBF-KF-5122F-LHJ(01)-YPK-UT-0115 | 5122F-750-J1-T04.8 | W23 | 4110 | Φ26.7*3 | 20# | Ⅰ | 20% | 合格 |  | UT（超声波检测） | 6#空压厂房 | GTAW | 5122F | / | 1道 | 焊后检测
2024.11.18 | 2024.11.20 | NMBF-KF-5122F-LHJ(01)-YPK-UT-0115 | 5122F-750-J1-T04.8 | W24 | 4110 | Φ26.7*3 | 20# | Ⅰ | 20% | 合格 |  | UT（超声波检测） | 6#空压厂房 | GTAW | 5122F | / | 1道 | 焊后检测
2024.11.18 | 2024.11.20 | NMBF-KF-5122F-LHJ(01)-YPK-UT-0115 | 5122F-750-J1-T04.8 | W25 | 0972 | Φ26.7*3 | 20# | Ⅰ | 20% | 合格 |  | UT（超声波检测） | 6#空压厂房 | GTAW | 5122F | / | 1道 | 焊后检测
2024.11.18 | 2024.11.20 | NMBF-KF-5122F-LHJ(01)-YPK-UT-0115 | 5122F-750-J1-T04.8 | W26 | 0972 | Φ26.7*3 | 20# | Ⅰ | 20% | 合格 |  | UT（超声波检测） | 6#空压厂房 | GTAW | 5122F | / | 1道 | 焊后检测
2024.11.18 | 2024.11.20 | NMBF-KF-5122F-LHJ(01)-YPK-UT-0115 | 5122F-750-J1-T04.8 | W27 | 0972 | Φ48.3*4 | 20# | Ⅰ | 20% | 合格 |  | UT（超声波检测） | 6#空压厂房 | GTAW+SMAW | 5122F | / | 1道 | 焊后检测
2024.11.18 | 2024.11.20 | NMBF-KF-5122F-LHJ(01)-YPK-UT-0115 | 5122F-750-J1-T04.8 | W34A | 1513 | Φ26.7*3 | 20# | Ⅰ | 20% | 合格 |  | UT（超声波检测） | 6#空压厂房 | GTAW | 5122F | / | 1道 | 焊后检测
2024.11.18 | 2024.11.20 | NMBF-KF-5122F-LHJ(01)-YPK-UT-0116 | 5122F-750-J1-T04.8 | W45 | 4110 | Φ26.7*3 | 20# | Ⅰ | 20% | 合格 |  | UT（超声波检测） | 6#空压厂房 | GTAW | 5122F | / | 1道 | 焊后检测
2024.11.18 | 2024.11.20 | NMBF-KF-5122F-LHJ(01)-YPK-UT-0116 | 5122F-750-J1-T04.8 | W46 | 4110 | Φ26.7*3 | 20# | Ⅰ | 20% | 合格 |  | UT（超声波检测） | 6#空压厂房 | GTAW | 5122F | / | 1道 | 焊后检测
2024.11.18 | 2024.11.20 | NMBF-KF-5122F-LHJ(01)-YPK-UT-0116 | 5122F-750-J1-T04.8 | W47 | 4110 | Φ26.7*3 | 20# | Ⅰ | 20% | 合格 |  | UT（超声波检测） | 6#空压厂房 | GTAW | 5122F | / | 1道 | 焊后检测
2024.11.18 | 2024.11.20 | NMBF-KF-5122F-LHJ(01)-YPK-UT-0116 | 5122F-750-J1-T04.8 | W48 | 4110 | Φ26.7*3 | 20# | Ⅰ | 20% | 合格 |  | UT（超声波检测） | 6#空压厂房 | GTAW | 5122F | / | 1道 | 焊后检测
2024.8.19 | 2024.8.21 | NMBF-KF-5122F-LHJ(01)-YPK-UT-0117 | 5122F-750-J1-T05.1 | W28 | 7615 | Φ114.3*6 | 20# | Ⅰ | 20% | 合格 |  | UT（超声波检测） | 6#空压厂房 | GTAW+SMAW | 5122F | / | 1道 | 焊后检测
2024.8.19 | 2024.8.21 | NMBF-KF-5122F-LHJ(01)-YPK-UT-0117 | 5122F-750-J1-T05.1 | W29 | 7615 | Φ114.3*6 | 20# | Ⅰ | 20% | 合格 |  | UT（超声波检测） | 6#空压厂房 | GTAW+SMAW | 5122F | / | 1道 | 焊后检测
2024.8.19 | 2024.8.21 | NMBF-KF-5122F-LHJ(01)-YPK-UT-0117 | 5122F-750-J1-T05.1 | W30 | 7615 | Φ114.3*6.3 | 20# | Ⅰ | 20% | 合格 |  | UT（超声波检测） | 6#空压厂房 | GTAW+SMAW | 5122F | / | 1道 | 焊后检测
2024.8.19 | 2024.8.21 | NMBF-KF-5122F-LHJ(01)-YPK-UT-0117 | 5122F-750-J1-T05.1 | W31 | 7615 | Φ114.3*6.3 | 20# | Ⅰ | 20% | 合格 |  | UT（超声波检测） | 6#空压厂房 | GTAW+SMAW | 5122F | / | 1道 | 焊后检测
2024.8.19 | 2024.8.21 | NMBF-KF-5122F-LHJ(01)-YPK-UT-0117 | 5122F-750-J1-T05.1 | W32 | 7615 | Φ114.3*6.3 | 20# | Ⅰ | 20% | 合格 |  | UT（超声波检测） | 6#空压厂房 | GTAW+SMAW | 5122F | / | 1道 | 焊后检测
2024.8.19 | 2024.8.21 | NMBF-KF-5122F-LHJ(01)-YPK-UT-0117 | 5122F-750-J1-T05.1 | W33 | 7615 | Φ114.3*6.3 | 20# | Ⅰ | 20% | 合格 |  | UT（超声波检测） | 6#空压厂房 | GTAW+SMAW | 5122F | / | 1道 | 焊后检测
2024.8.19 | 2024.8.21 | NMBF-KF-5122F-LHJ(01)-YPK-UT-0117 | 5122F-750-J1-T05.1 | W33A | 7615 | Φ114.3*6.3 | 20# | Ⅰ | 20% | 合格 |  | UT（超声波检测） | 6#空压厂房 | GTAW+SMAW | 5122F | / | 1道 | 焊后检测
2024.8.20 | 2024.8.22 | NMBF-KF-5122F-LHJ(01)-YPK-UT-0118 | 5122F-750-J1-T05.1 | W128 | 0016 | Φ89*4.5 | 20# | Ⅰ | 20% | 合格 |  | UT（超声波检测） | 6#空压厂房 | GTAW+SMAW | 5122F | / | 1道 | 焊后检测
2024.8.20 | 2024.8.22 | NMBF-KF-5122F-LHJ(01)-YPK-UT-0118 | 5122F-750-J1-T05.1 | W129 | 0016 | Φ89*4.5 | 20# | Ⅰ | 20% | 合格 |  | UT（超声波检测） | 6#空压厂房 | GTAW+SMAW | 5122F | / | 1道 | 焊后检测
2024.8.20 | 2024.8.22 | NMBF-KF-5122F-LHJ(01)-YPK-UT-0118 | 5122F-750-J1-T05.1 | W130 | 0016 | Φ89*4.5 | 20# | Ⅰ | 20% | 合格 |  | UT（超声波检测） | 6#空压厂房 | GTAW+SMAW | 5122F | / | 1道 | 焊后检测
2024.8.21 | 2024.8.23 | NMBF-KF-5122F-LHJ(01)-YPK-UT-0119 | 5122F-750-J1-T05.1 | W144 | 0016 | Φ89*4.5 | 20# | Ⅰ | 20% | 合格 |  | UT（超声波检测） | 6#空压厂房 | GTAW+SMAW | 5122F | / | 1道 | 焊后检测
2024.8.21 | 2024.8.23 | NMBF-KF-5122F-LHJ(01)-YPK-UT-0119 | 5122F-750-J1-T05.1 | W145 | 0016 | Φ89*4.5 | 20# | Ⅰ | 20% | 合格 |  | UT（超声波检测） | 6#空压厂房 | GTAW+SMAW | 5122F | / | 1道 | 焊后检测
2024.8.21 | 2024.8.23 | NMBF-KF-5122F-LHJ(01)-YPK-UT-0119 | 5122F-750-J1-T05.1 | W146 | 0016 | Φ89*4.5 | 20# | Ⅰ | 20% | 合格 |  | UT（超声波检测） | 6#空压厂房 | GTAW+SMAW | 5122F | / | 1道 | 焊后检测
2024.8.25 | 2024.8.27 | NMBF-KF-5122F-LHJ(01)-YPK-UT-0120 | 5122F-750-J1-T05.1 | W185 | 0016 | Φ114.3*6 | 20# | Ⅰ | 20% | 合格 |  | UT（超声波检测） | 6#空压厂房 | GTAW+SMAW | 5122F | / | 1道 | 焊后检测
2024.8.25 | 2024.8.27 | NMBF-KF-5122F-LHJ(01)-YPK-UT-0120 | 5122F-750-J1-T05.1 | W186 | 0016 | Φ114.3*6 | 20# | Ⅰ | 20% | 合格 |  | UT（超声波检测） | 6#空压厂房 | GTAW+SMAW | 5122F | / | 1道 | 焊后检测
2024.8.25 | 2024.8.27 | NMBF-KF-5122F-LHJ(01)-YPK-UT-0120 | 5122F-750-J1-T05.1 | W187 | 0016 | Φ114.3*6 | 20# | Ⅰ | 20% | 合格 |  | UT（超声波检测） | 6#空压厂房 | GTAW+SMAW | 5122F | / | 1道 | 焊后检测
2024.8.26 | 2024.8.28 | NMBF-KF-5122F-LHJ(01)-YPK-UT-0121 | 5122F-750-J1-T05.1 | W116 | 7615 | Φ114.3*6.3 | 20# | Ⅰ | 20% | 合格 |  | UT（超声波检测） | 6#空压厂房 | GTAW+SMAW | 5122F | / | 1道 | 焊后检测
2024.8.26 | 2024.8.28 | NMBF-KF-5122F-LHJ(01)-YPK-UT-0121 | 5122F-750-J1-T05.1 | W117 | 7615 | Φ114.3*6.3 | 20# | Ⅰ | 20% | 合格 |  | UT（超声波检测） | 6#空压厂房 | GTAW+SMAW | 5122F | / | 1道 | 焊后检测
2024.8.26 | 2024.8.28 | NMBF-KF-5122F-LHJ(01)-YPK-UT-0121 | 5122F-750-J1-T05.1 | W118 | 7615 | Φ114.3*6.3 | 20# | Ⅰ | 20% | 合格 |  | UT（超声波检测） | 6#空压厂房 | GTAW+SMAW | 5122F | / | 1道 | 焊后检测
2024.8.26 | 2024.8.28 | NMBF-KF-5122F-LHJ(01)-YPK-UT-0121 | 5122F-750-J1-T05.1 | W119 | 7615 | Φ114.3*6.3 | 20# | Ⅰ | 20% | 合格 |  | UT（超声波检测） | 6#空压厂房 | GTAW+SMAW | 5122F | / | 1道 | 焊后检测
2024.8.26 | 2024.8.28 | NMBF-KF-5122F-LHJ(01)-YPK-UT-0121 | 5122F-750-J1-T05.1 | W120 | 7615 | Φ114.3*6.3 | 20# | Ⅰ | 20% | 合格 |  | UT（超声波检测） | 6#空压厂房 | GTAW+SMAW | 5122F | / | 1道 | 焊后检测
2024.8.26 | 2024.8.28 | NMBF-KF-5122F-LHJ(01)-YPK-UT-0122 | 5122F-750-J1-T05.1 | W121 | 0016 | Φ114.3*6.3 | 20# | Ⅰ | 20% | 合格 |  | UT（超声波检测） | 6#空压厂房 | GTAW+SMAW | 5122F | / | 1道 | 焊后检测
2024.8.26 | 2024.8.28 | NMBF-KF-5122F-LHJ(01)-YPK-UT-0122 | 5122F-750-J1-T05.1 | W122 | 0016 | Φ114.3*6.3 | 20# | Ⅰ | 20% | 合格 |  | UT（超声波检测） | 6#空压厂房 | GTAW+SMAW | 5122F | / | 1道 | 焊后检测
2024.8.26 | 2024.8.28 | NMBF-KF-5122F-LHJ(01)-YPK-UT-0122 | 5122F-750-J1-T05.1 | W123 | 0016 | Φ114.3*6.3 | 20# | Ⅰ | 20% | 合格 |  | UT（超声波检测） | 6#空压厂房 | GTAW+SMAW | 5122F | / | 1道 | 焊后检测
2024.8.26 | 2024.8.28 | NMBF-KF-5122F-LHJ(01)-YPK-UT-0122 | 5122F-750-J1-T05.1 | W124 | 0016 | Φ89*4.5 | 20# | Ⅰ | 20% | 合格 |  | UT（超声波检测） | 6#空压厂房 | GTAW+SMAW | 5122F | / | 1道 | 焊后检测
2024.8.26 | 2024.8.28 | NMBF-KF-5122F-LHJ(01)-YPK-UT-0122 | 5122F-750-J1-T05.1 | W125 | 0016 | Φ89*4.5 | 20# | Ⅰ | 20% | 合格 |  | UT（超声波检测） | 6#空压厂房 | GTAW+SMAW | 5122F | / | 1道 | 焊后检测
2024.8.26 | 2024.8.28 | NMBF-KF-5122F-LHJ(01)-YPK-UT-0122 | 5122F-750-J1-T05.1 | W126 | 0016 | Φ89*4.5 | 20# | Ⅰ | 20% | 合格 |  | UT（超声波检测） | 6#空压厂房 | GTAW+SMAW | 5122F | / | 1道 | 焊后检测
2024.8.26 | 2024.8.28 | NMBF-KF-5122F-LHJ(01)-YPK-UT-0122 | 5122F-750-J1-T05.1 | W127 | 7615 | Φ89*4.5 | 20# | Ⅰ | 20% | 合格 |  | UT（超声波检测） | 6#空压厂房 | GTAW+SMAW | 5122F | / | 1道 | 焊后检测
2024.10.20 | 2024.10.22 | NMBF-KF-5122F-LHJ(01)-YPK-UT-0123 | 5122F-750-J1-T05.1 | W11 | 6014 | Φ273*8 | 20# | Ⅰ | 20% | 合格 |  | UT（超声波检测） | 6#空压厂房 | GTAW+SMAW | 5122F | / | 1道 | 焊后检测
2024.10.20 | 2024.10.22 | NMBF-KF-5122F-LHJ(01)-YPK-UT-0123 | 5122F-750-J1-T05.1 | W12 | 1513 | Φ273*8 | 20# | Ⅰ | 20% | 合格 |  | UT（超声波检测） | 6#空压厂房 | GTAW+SMAW | 5122F | / | 1道 | 焊后检测
2024.10.20 | 2024.10.22 | NMBF-KF-5122F-LHJ(01)-YPK-UT-0123 | 5122F-750-J1-T05.1 | W13 | 6014 | Φ273*8 | 20# | Ⅰ | 20% | 合格 |  | UT（超声波检测） | 6#空压厂房 | GTAW+SMAW | 5122F | / | 1道 | 焊后检测
2024.10.20 | 2024.10.22 | NMBF-KF-5122F-LHJ(01)-YPK-UT-0123 | 5122F-750-J1-T05.1 | W14 | 6014 | Φ273*8 | 20# | Ⅰ | 20% | 合格 |  | UT（超声波检测） | 6#空压厂房 | GTAW+SMAW | 5122F | / | 1道 | 焊后检测
2024.10.20 | 2024.10.22 | NMBF-KF-5122F-LHJ(01)-YPK-UT-0123 | 5122F-750-J1-T05.1 | W15 | 6014 | Φ273*8 | 20# | Ⅰ | 20% | 合格 |  | UT（超声波检测） | 6#空压厂房 | GTAW+SMAW | 5122F | / | 1道 | 焊后检测
2024.10.20 | 2024.10.22 | NMBF-KF-5122F-LHJ(01)-YPK-UT-0123 | 5122F-750-J1-T05.1 | W16 | 6014 | Φ273*8 | 20# | Ⅰ | 20% | 合格 |  | UT（超声波检测） | 6#空压厂房 | GTAW+SMAW | 5122F | / | 1道 | 焊后检测
2024.10.20 | 2024.10.22 | NMBF-KF-5122F-LHJ(01)-YPK-UT-0123 | 5122F-750-J1-T05.1 | W17 | 6014 | Φ323.8*8 | 20# | Ⅰ | 20% | 合格 |  | UT（超声波检测） | 6#空压厂房 | GTAW+SMAW | 5122F | / | 1道 | 焊后检测
2024.10.20 | 2024.10.22 | NMBF-KF-5122F-LHJ(01)-YPK-UT-0123 | 5122F-750-J1-T05.1 | W18 | 2818 | Φ323.8*8 | 20# | Ⅰ | 20% | 合格 |  | UT（超声波检测） | 6#空压厂房 | GTAW+SMAW | 5122F | / | 1道 | 焊后检测
2024.11.12 | 2024.11.14 | NMBF-KF-5122F-LHJ(01)-YPK-UT-0124 | 5122F-750-J1-T05.1 | W19 | 7615 | Φ323.8*8 | 20# | Ⅰ | 20% | 合格 |  | UT（超声波检测） | 6#空压厂房 | GTAW+SMAW | 5122F | / | 1道 | 焊后检测
2024.11.12 | 2024.11.14 | NMBF-KF-5122F-LHJ(01)-YPK-UT-0124 | 5122F-750-J1-T05.1 | W20 | 7615 | Φ323.8*8 | 20# | Ⅰ | 20% | 合格 |  | UT（超声波检测） | 6#空压厂房 | GTAW+SMAW | 5122F | / | 1道 | 焊后检测
2024.11.12 | 2024.11.14 | NMBF-KF-5122F-LHJ(01)-YPK-UT-0124 | 5122F-750-J1-T05.1 | W20A | 7615 | Φ323.8*8 | 20# | Ⅰ | 20% | 合格 |  | UT（超声波检测） | 6#空压厂房 | GTAW+SMAW | 5122F | / | 1道 | 焊后检测
2024.11.12 | 2024.11.14 | NMBF-KF-5122F-LHJ(01)-YPK-UT-0124 | 5122F-750-J1-T05.1 | W21 | 7615 | Φ323.8*8 | 20# | Ⅰ | 20% | 合格 |  | UT（超声波检测） | 6#空压厂房 | GTAW+SMAW | 5122F | / | 1道 | 焊后检测
2024.11.12 | 2024.11.14 | NMBF-KF-5122F-LHJ(01)-YPK-UT-0124 | 5122F-750-J1-T05.1 | W23 | 7615 | Φ114.3*6.3 | 20# | Ⅰ | 20% | 合格 |  | UT（超声波检测） | 6#空压厂房 | GTAW+SMAW | 5122F | / | 1道 | 焊后检测
2024.11.12 | 2024.11.14 | NMBF-KF-5122F-LHJ(01)-YPK-UT-0124 | 5122F-750-J1-T05.1 | W24 | 7615 | Φ114.3*6.3 | 20# | Ⅰ | 20% | 合格 |  | UT（超声波检测） | 6#空压厂房 | GTAW+SMAW | 5122F | / | 1道 | 焊后检测
2024.11.12 | 2024.11.14 | NMBF-KF-5122F-LHJ(01)-YPK-UT-0124 | 5122F-750-J1-T05.1 | W25 | 7615 | Φ114.3*6.3 | 20# | Ⅰ | 20% | 合格 |  | UT（超声波检测） | 6#空压厂房 | GTAW+SMAW | 5122F | / | 1道 | 焊后检测
2024.11.12 | 2024.11.14 | NMBF-KF-5122F-LHJ(01)-YPK-UT-0124 | 5122F-750-J1-T05.1 | W26 | 7615 | Φ114.3*6.3 | 20# | Ⅰ | 20% | 合格 |  | UT（超声波检测） | 6#空压厂房 | GTAW+SMAW | 5122F | / | 1道 | 焊后检测
2024.11.12 | 2024.11.14 | NMBF-KF-5122F-LHJ(01)-YPK-UT-0124 | 5122F-750-J1-T05.1 | W27 | 7615 | Φ114.3*6.3 | 20# | Ⅰ | 20% | 合格 |  | UT（超声波检测） | 6#空压厂房 | GTAW+SMAW | 5122F | / | 1道 | 焊后检测
2024.11.13 | 2024.11.15 | NMBF-KF-5122F-LHJ(01)-YPK-UT-0125 | 5122F-750-J1-T05.1 | W48 | 7615 | Φ89*5 | 20# | Ⅰ | 20% | 合格 |  | UT（超声波检测） | 6#空压厂房 | GTAW+SMAW | 5122F | / | 1道 | 焊后检测
2024.11.13 | 2024.11.15 | NMBF-KF-5122F-LHJ(01)-YPK-UT-0125 | 5122F-750-J1-T05.1 | W49 | 7615 | Φ89*5 | 20# | Ⅰ | 20% | 合格 |  | UT（超声波检测） | 6#空压厂房 | GTAW+SMAW | 5122F | / | 1道 | 焊后检测
2024.11.13 | 2024.11.15 | NMBF-KF-5122F-LHJ(01)-YPK-UT-0125 | 5122F-750-J1-T05.1 | W50 | 7615 | Φ89*5 | 20# | Ⅰ | 20% | 合格 |  | UT（超声波检测） | 6#空压厂房 | GTAW+SMAW | 5122F | / | 1道 | 焊后检测
2024.11.13 | 2024.11.15 | NMBF-KF-5122F-LHJ(01)-YPK-UT-0125 | 5122F-750-J1-T05.1 | W51 | 7615 | Φ89*5 | 20# | Ⅰ | 20% | 合格 |  | UT（超声波检测） | 6#空压厂房 | GTAW+SMAW | 5122F | / | 1道 | 焊后检测
2024.11.13 | 2024.11.15 | NMBF-KF-5122F-LHJ(01)-YPK-UT-0125 | 5122F-750-J1-T05.1 | W52 | 7615 | Φ89*5 | 20# | Ⅰ | 20% | 合格 |  | UT（超声波检测） | 6#空压厂房 | GTAW+SMAW | 5122F | / | 1道 | 焊后检测
2024.11.13 | 2024.11.15 | NMBF-KF-5122F-LHJ(01)-YPK-UT-0125 | 5122F-750-J1-T05.1 | W53 | 7615 | Φ89*5 | 20# | Ⅰ | 20% | 合格 |  | UT（超声波检测） | 6#空压厂房 | GTAW+SMAW | 5122F | / | 1道 | 焊后检测
2024.11.13 | 2024.11.15 | NMBF-KF-5122F-LHJ(01)-YPK-UT-0125 | 5122F-750-J1-T05.1 | W54 | 7615 | Φ89*5 | 20# | Ⅰ | 20% | 合格 |  | UT（超声波检测） | 6#空压厂房 | GTAW+SMAW | 5122F | / | 1道 | 焊后检测
2024.11.13 | 2024.11.15 | NMBF-KF-5122F-LHJ(01)-YPK-UT-0126 | 5122F-750-J1-T05.1 | W55 | 7615 | Φ89*5 | 20# | Ⅰ | 20% | 合格 |  | UT（超声波检测） | 6#空压厂房 | GTAW+SMAW | 5122F | / | 1道 | 焊后检测
2024.11.13 | 2024.11.15 | NMBF-KF-5122F-LHJ(01)-YPK-UT-0126 | 5122F-750-J1-T05.1 | W56 | 7615 | Φ89*5 | 20# | Ⅰ | 20% | 合格 |  | UT（超声波检测） | 6#空压厂房 | GTAW+SMAW | 5122F | / | 1道 | 焊后检测
2024.11.13 | 2024.11.15 | NMBF-KF-5122F-LHJ(01)-YPK-UT-0126 | 5122F-750-J1-T05.1 | W57 | 7615 | Φ89*5 | 20# | Ⅰ | 20% | 合格 |  | UT（超声波检测） | 6#空压厂房 | GTAW+SMAW | 5122F | / | 1道 | 焊后检测
2024.11.13 | 2024.11.15 | NMBF-KF-5122F-LHJ(01)-YPK-UT-0126 | 5122F-750-J1-T05.1 | W58 | 7615 | Φ89*5 | 20# | Ⅰ | 20% | 合格 |  | UT（超声波检测） | 6#空压厂房 | GTAW+SMAW | 5122F | / | 1道 | 焊后检测
2024.11.13 | 2024.11.15 | NMBF-KF-5122F-LHJ(01)-YPK-UT-0126 | 5122F-750-J1-T05.1 | W59 | 7615 | Φ89*5 | 20# | Ⅰ | 20% | 合格 |  | UT（超声波检测） | 6#空压厂房 | GTAW+SMAW | 5122F | / | 1道 | 焊后检测
2024.11.13 | 2024.11.15 | NMBF-KF-5122F-LHJ(01)-YPK-UT-0126 | 5122F-750-J1-T05.1 | W60 | 7615 | Φ89*5 | 20# | Ⅰ | 20% | 合格 |  | UT（超声波检测） | 6#空压厂房 | GTAW+SMAW | 5122F | / | 1道 | 焊后检测
2024.11.14 | 2024.11.16 | NMBF-KF-5122F-LHJ(01)-YPK-UT-0127 | 5122F-750-J1-T05.1 | W34 | 7615 | Φ114.3*6.3 | 20# | Ⅰ | 20% | 合格 |  | UT（超声波检测） | 6#空压厂房 | GTAW+SMAW | 5122F | / | 1道 | 焊后检测
2024.11.14 | 2024.11.16 | NMBF-KF-5122F-LHJ(01)-YPK-UT-0127 | 5122F-750-J1-T05.1 | W35 | 7615 | Φ114.3*6.3 | 20# | Ⅰ | 20% | 合格 |  | UT（超声波检测） | 6#空压厂房 | GTAW+SMAW | 5122F | / | 1道 | 焊后检测
2024.11.14 | 2024.11.16 | NMBF-KF-5122F-LHJ(01)-YPK-UT-0127 | 5122F-750-J1-T05.1 | W36 | 7615 | Φ114.3*6.3 | 20# | Ⅰ | 20% | 合格 |  | UT（超声波检测） | 6#空压厂房 | GTAW+SMAW | 5122F | / | 1道 | 焊后检测
2024.11.14 | 2024.11.16 | NMBF-KF-5122F-LHJ(01)-YPK-UT-0127 | 5122F-750-J1-T05.1 | W37 | 7615 | Φ114.3*6.3 | 20# | Ⅰ | 20% | 合格 |  | UT（超声波检测） | 6#空压厂房 | GTAW+SMAW | 5122F | / | 1道 | 焊后检测
2024.11.14 | 2024.11.16 | NMBF-KF-5122F-LHJ(01)-YPK-UT-0127 | 5122F-750-J1-T05.1 | W38 | 7615 | Φ114.3*6.3 | 20# | Ⅰ | 20% | 合格 |  | UT（超声波检测） | 6#空压厂房 | GTAW+SMAW | 5122F | / | 1道 | 焊后检测
2024.11.14 | 2024.11.16 | NMBF-KF-5122F-LHJ(01)-YPK-UT-0127 | 5122F-750-J1-T05.1 | W39 | 7615 | Φ114.3*6.3 | 20# | Ⅰ | 20% | 合格 |  | UT（超声波检测） | 6#空压厂房 | GTAW+SMAW | 5122F | / | 1道 | 焊后检测
2024.11.14 | 2024.11.16 | NMBF-KF-5122F-LHJ(01)-YPK-UT-0127 | 5122F-750-J1-T05.1 | W40 | 7615 | Φ114.3*6.3 | 20# | Ⅰ | 20% | 合格 |  | UT（超声波检测） | 6#空压厂房 | GTAW+SMAW | 5122F | / | 1道 | 焊后检测
2024.11.14 | 2024.11.16 | NMBF-KF-5122F-LHJ(01)-YPK-UT-0127 | 5122F-750-J1-T05.1 | W41 | 7615 | Φ114.3*6.3 | 20# | Ⅰ | 20% | 合格 |  | UT（超声波检测） | 6#空压厂房 | GTAW+SMAW | 5122F | / | 1道 | 焊后检测
2024.11.14 | 2024.11.16 | NMBF-KF-5122F-LHJ(01)-YPK-UT-0128 | 5122F-750-J1-T05.1 | W42 | 7615 | Φ114.3*6.3 | 20# | Ⅰ | 20% | 合格 |  | UT（超声波检测） | 6#空压厂房 | GTAW+SMAW | 5122F | / | 1道 | 焊后检测
2024.11.14 | 2024.11.16 | NMBF-KF-5122F-LHJ(01)-YPK-UT-0128 | 5122F-750-J1-T05.1 | W43 | 7615 | Φ114.3*6.3 | 20# | Ⅰ | 20% | 合格 |  | UT（超声波检测） | 6#空压厂房 | GTAW+SMAW | 5122F | / | 1道 | 焊后检测
2024.11.14 | 2024.11.16 | NMBF-KF-5122F-LHJ(01)-YPK-UT-0128 | 5122F-750-J1-T05.1 | W44 | 7615 | Φ89*5 | 20# | Ⅰ | 20% | 合格 |  | UT（超声波检测） | 6#空压厂房 | GTAW+SMAW | 5122F | / | 1道 | 焊后检测
2024.11.14 | 2024.11.16 | NMBF-KF-5122F-LHJ(01)-YPK-UT-0128 | 5122F-750-J1-T05.1 | W45 | 7615 | Φ89*5 | 20# | Ⅰ | 20% | 合格 |  | UT（超声波检测） | 6#空压厂房 | GTAW+SMAW | 5122F | / | 1道 | 焊后检测
2024.11.14 | 2024.11.16 | NMBF-KF-5122F-LHJ(01)-YPK-UT-0128 | 5122F-750-J1-T05.1 | W46 | 7615 | Φ89*5 | 20# | Ⅰ | 20% | 合格 |  | UT（超声波检测） | 6#空压厂房 | GTAW+SMAW | 5122F | / | 1道 | 焊后检测
2024.11.14 | 2024.11.16 | NMBF-KF-5122F-LHJ(01)-YPK-UT-0128 | 5122F-750-J1-T05.1 | W47 | 7615 | Φ89*5 | 20# | Ⅰ | 20% | 合格 |  | UT（超声波检测） | 6#空压厂房 | GTAW+SMAW | 5122F | / | 1道 | 焊后检测
2024.11.17 | 2024.11.19 | NMBF-KF-5122F-LHJ(01)-YPK-UT-0129 | 5122F-750-J1-T05.1 | W61 | 7615 | Φ89*5 | 20# | Ⅰ | 20% | 合格 |  | UT（超声波检测） | 6#空压厂房 | GTAW+SMAW | 5122F | / | 1道 | 焊后检测
2024.11.17 | 2024.11.19 | NMBF-KF-5122F-LHJ(01)-YPK-UT-0129 | 5122F-750-J1-T05.1 | W62 | 7615 | Φ89*5 | 20# | Ⅰ | 20% | 合格 |  | UT（超声波检测） | 6#空压厂房 | GTAW+SMAW | 5122F | / | 1道 | 焊后检测
2024.11.17 | 2024.11.19 | NMBF-KF-5122F-LHJ(01)-YPK-UT-0129 | 5122F-750-J1-T05.1 | W63 | 7615 | Φ89*5 | 20# | Ⅰ | 20% | 合格 |  | UT（超声波检测） | 6#空压厂房 | GTAW+SMAW | 5122F | / | 1道 | 焊后检测
2024.11.17 | 2024.11.19 | NMBF-KF-5122F-LHJ(01)-YPK-UT-0129 | 5122F-750-J1-T05.1 | W64 | 7615 | Φ89*5 | 20# | Ⅰ | 20% | 合格 |  | UT（超声波检测） | 6#空压厂房 | GTAW+SMAW | 5122F | / | 1道 | 焊后检测
2024.11.17 | 2024.11.19 | NMBF-KF-5122F-LHJ(01)-YPK-UT-0129 | 5122F-750-J1-T05.1 | W65 | 7615 | Φ89*5 | 20# | Ⅰ | 20% | 合格 |  | UT（超声波检测） | 6#空压厂房 | GTAW+SMAW | 5122F | / | 1道 | 焊后检测
2024.11.17 | 2024.11.19 | NMBF-KF-5122F-LHJ(01)-YPK-UT-0129 | 5122F-750-J1-T05.1 | W66 | 7615 | Φ89*5 | 20# | Ⅰ | 20% | 合格 |  | UT（超声波检测） | 6#空压厂房 | GTAW+SMAW | 5122F | / | 1道 | 焊后检测
2024.11.17 | 2024.11.19 | NMBF-KF-5122F-LHJ(01)-YPK-UT-0129 | 5122F-750-J1-T05.1 | W67 | 7615 | Φ89*5 | 20# | Ⅰ | 20% | 合格 |  | UT（超声波检测） | 6#空压厂房 | GTAW+SMAW | 5122F | / | 1道 | 焊后检测
2024.11.17 | 2024.11.19 | NMBF-KF-5122F-LHJ(01)-YPK-UT-0129 | 5122F-750-J1-T05.1 | W68 | 7615 | Φ114.3*6.3 | 20# | Ⅰ | 20% | 合格 |  | UT（超声波检测） | 6#空压厂房 | GTAW+SMAW | 5122F | / | 1道 | 焊后检测
2024.11.17 | 2024.11.19 | NMBF-KF-5122F-LHJ(01)-YPK-UT-0129 | 5122F-750-J1-T05.1 | W69 | 7615 | Φ89*5 | 20# | Ⅰ | 20% | 合格 |  | UT（超声波检测） | 6#空压厂房 | GTAW+SMAW | 5122F | / | 1道 | 焊后检测
2024.11.17 | 2024.11.19 | NMBF-KF-5122F-LHJ(01)-YPK-UT-0129 | 5122F-750-J1-T05.1 | W70 | 7615 | Φ89*5 | 20# | Ⅰ | 20% | 合格 |  | UT（超声波检测） | 6#空压厂房 | GTAW+SMAW | 5122F | / | 1道 | 焊后检测
2024.11.17 | 2024.11.19 | NMBF-KF-5122F-LHJ(01)-YPK-UT-0130 | 5122F-750-J1-T05.1 | W71 | 7615 | Φ89*5 | 20# | Ⅰ | 20% | 合格 |  | UT（超声波检测） | 6#空压厂房 | GTAW+SMAW | 5122F | / | 1道 | 焊后检测
2024.11.17 | 2024.11.19 | NMBF-KF-5122F-LHJ(01)-YPK-UT-0130 | 5122F-750-J1-T05.1 | W72 | 7615 | Φ89*5 | 20# | Ⅰ | 20% | 合格 |  | UT（超声波检测） | 6#空压厂房 | GTAW+SMAW | 5122F | / | 1道 | 焊后检测
2024.11.17 | 2024.11.19 | NMBF-KF-5122F-LHJ(01)-YPK-UT-0130 | 5122F-750-J1-T05.1 | W73 | 7615 | Φ89*5 | 20# | Ⅰ | 20% | 合格 |  | UT（超声波检测） | 6#空压厂房 | GTAW+SMAW | 5122F | / | 1道 | 焊后检测
2024.11.17 | 2024.11.19 | NMBF-KF-5122F-LHJ(01)-YPK-UT-0130 | 5122F-750-J1-T05.1 | W74 | 7615 | Φ89*5 | 20# | Ⅰ | 20% | 合格 |  | UT（超声波检测） | 6#空压厂房 | GTAW+SMAW | 5122F | / | 1道 | 焊后检测
2024.11.17 | 2024.11.19 | NMBF-KF-5122F-LHJ(01)-YPK-UT-0130 | 5122F-750-J1-T05.1 | W75 | 7615 | Φ89*5 | 20# | Ⅰ | 20% | 合格 |  | UT（超声波检测） | 6#空压厂房 | GTAW+SMAW | 5122F | / | 1道 | 焊后检测
2024.11.17 | 2024.11.19 | NMBF-KF-5122F-LHJ(01)-YPK-UT-0130 | 5122F-750-J1-T05.1 | W76 | 7615 | Φ89*5 | 20# | Ⅰ | 20% | 合格 |  | UT（超声波检测） | 6#空压厂房 | GTAW+SMAW | 5122F | / | 1道 | 焊后检测
2024.11.17 | 2024.11.19 | NMBF-KF-5122F-LHJ(01)-YPK-UT-0130 | 5122F-750-J1-T05.1 | W77 | 7615 | Φ89*5 | 20# | Ⅰ | 20% | 合格 |  | UT（超声波检测） | 6#空压厂房 | GTAW+SMAW | 5122F | / | 1道 | 焊后检测
2024.11.17 | 2024.11.19 | NMBF-KF-5122F-LHJ(01)-YPK-UT-0130 | 5122F-750-J1-T05.1 | W78 | 7615 | Φ89*5 | 20# | Ⅰ | 20% | 合格 |  | UT（超声波检测） | 6#空压厂房 | GTAW+SMAW | 5122F | / | 1道 | 焊后检测
2024.11.17 | 2024.11.19 | NMBF-KF-5122F-LHJ(01)-YPK-UT-0131 | 5122F-750-J1-T05.1 | W79 | 7615 | Φ89*5 | 20# | Ⅰ | 20% | 合格 |  | UT（超声波检测） | 6#空压厂房 | GTAW+SMAW | 5122F | / | 1道 | 焊后检测
2024.11.17 | 2024.11.19 | NMBF-KF-5122F-LHJ(01)-YPK-UT-0131 | 5122F-750-J1-T05.1 | W80 | 7615 | Φ89*5 | 20# | Ⅰ | 20% | 合格 |  | UT（超声波检测） | 6#空压厂房 | GTAW+SMAW | 5122F | / | 1道 | 焊后检测
2024.11.17 | 2024.11.19 | NMBF-KF-5122F-LHJ(01)-YPK-UT-0131 | 5122F-750-J1-T05.1 | W81 | 7615 | Φ89*5 | 20# | Ⅰ | 20% | 合格 |  | UT（超声波检测） | 6#空压厂房 | GTAW+SMAW | 5122F | / | 1道 | 焊后检测
2024.11.17 | 2024.11.19 | NMBF-KF-5122F-LHJ(01)-YPK-UT-0131 | 5122F-750-J1-T05.1 | W82 | 7615 | Φ89*5 | 20# | Ⅰ | 20% | 合格 |  | UT（超声波检测） | 6#空压厂房 | GTAW+SMAW | 5122F | / | 1道 | 焊后检测
2024.11.17 | 2024.11.19 | NMBF-KF-5122F-LHJ(01)-YPK-UT-0131 | 5122F-750-J1-T05.1 | W83 | 7615 | Φ89*5 | 20# | Ⅰ | 20% | 合格 |  | UT（超声波检测） | 6#空压厂房 | GTAW+SMAW | 5122F | / | 1道 | 焊后检测
2024.11.17 | 2024.11.19 | NMBF-KF-5122F-LHJ(01)-YPK-UT-0131 | 5122F-750-J1-T05.1 | W171 | 7615 | Φ89*4.5 | 20# | Ⅰ | 20% | 合格 |  | UT（超声波检测） | 6#空压厂房 | GTAW+SMAW | 5122F | / | 1道 | 焊后检测
2024.11.17 | 2024.11.19 | NMBF-KF-5122F-LHJ(01)-YPK-UT-0131 | 5122F-750-J1-T05.1 | W172 | 7615 | Φ89*4.5 | 20# | Ⅰ | 20% | 合格 |  | UT（超声波检测） | 6#空压厂房 | GTAW+SMAW | 5122F | / | 1道 | 焊后检测
2024.11.17 | 2024.11.19 | NMBF-KF-5122F-LHJ(01)-YPK-UT-0131 | 5122F-750-J1-T05.1 | W174 | 7615 | Φ89*4.5 | 20# | Ⅰ | 20% | 合格 |  | UT（超声波检测） | 6#空压厂房 | GTAW+SMAW | 5122F | / | 1道 | 焊后检测
2024.11.17 | 2024.11.19 | NMBF-KF-5122F-LHJ(01)-YPK-UT-0131 | 5122F-750-J1-T05.1 | W175 | 7615 | Φ89*4.5 | 20# | Ⅰ | 20% | 合格 |  | UT（超声波检测） | 6#空压厂房 | GTAW+SMAW | 5122F | / | 1道 | 焊后检测
2024.11.17 | 2024.11.19 | NMBF-KF-5122F-LHJ(01)-YPK-UT-0132 | 5122F-750-J1-T05.1 | W176 | 7615 | Φ89*4.5 | 20# | Ⅰ | 20% | 合格 |  | UT（超声波检测） | 6#空压厂房 | GTAW+SMAW | 5122F | / | 1道 | 焊后检测
2024.11.17 | 2024.11.19 | NMBF-KF-5122F-LHJ(01)-YPK-UT-0132 | 5122F-750-J1-T05.1 | W177 | 7615 | Φ323.8*8 | 20# | Ⅰ | 20% | 合格 |  | UT（超声波检测） | 6#空压厂房 | GTAW+SMAW | 5122F | / | 1道 | 焊后检测
2024.11.17 | 2024.11.19 | NMBF-KF-5122F-LHJ(01)-YPK-UT-0132 | 5122F-750-J1-T05.1 | W178 | 7615 | Φ219*6 | 20# | Ⅰ | 20% | 合格 |  | UT（超声波检测） | 6#空压厂房 | GTAW+SMAW | 5122F | / | 1道 | 焊后检测
2024.11.17 | 2024.11.19 | NMBF-KF-5122F-LHJ(01)-YPK-UT-0132 | 5122F-750-J1-T05.1 | W179 | 7615 | Φ219*6 | 20# | Ⅰ | 20% | 合格 |  | UT（超声波检测） | 6#空压厂房 | GTAW+SMAW | 5122F | / | 1道 | 焊后检测
2024.11.17 | 2024.11.19 | NMBF-KF-5122F-LHJ(01)-YPK-UT-0132 | 5122F-750-J1-T05.1 | W180 | 7615 | Φ114.3*6 | 20# | Ⅰ | 20% | 合格 |  | UT（超声波检测） | 6#空压厂房 | GTAW+SMAW | 5122F | / | 1道 | 焊后检测
2024.11.17 | 2024.11.19 | NMBF-KF-5122F-LHJ(01)-YPK-UT-0132 | 5122F-750-J1-T05.1 | W181 | 7615 | Φ114.3*6 | 20# | Ⅰ | 20% | 合格 |  | UT（超声波检测） | 6#空压厂房 | GTAW+SMAW | 5122F | / | 1道 | 焊后检测
2024.11.17 | 2024.11.19 | NMBF-KF-5122F-LHJ(01)-YPK-UT-0132 | 5122F-750-J1-T05.1 | W182 | 7615 | Φ114.3*6 | 20# | Ⅰ | 20% | 合格 |  | UT（超声波检测） | 6#空压厂房 | GTAW+SMAW | 5122F | / | 1道 | 焊后检测
2024.11.17 | 2024.11.19 | NMBF-KF-5122F-LHJ(01)-YPK-UT-0132 | 5122F-750-J1-T05.1 | W183 | 7615 | Φ114.3*6 | 20# | Ⅰ | 20% | 合格 |  | UT（超声波检测） | 6#空压厂房 | GTAW+SMAW | 5122F | / | 1道 | 焊后检测
2024.11.17 | 2024.11.19 | NMBF-KF-5122F-LHJ(01)-YPK-UT-0132 | 5122F-750-J1-T05.1 | W184 | 7615 | Φ114.3*6 | 20# | Ⅰ | 20% | 合格 |  | UT（超声波检测） | 6#空压厂房 | GTAW+SMAW | 5122F | / | 1道 | 焊后检测
2024.11.19 | 2024.11.21 | NMBF-KF-5122F-LHJ(01)-YPK-UT-0133 | 5122F-750-J1-T05.1 | W84 | 7615 | Φ89*5 | 20# | Ⅰ | 20% | 合格 |  | UT（超声波检测） | 6#空压厂房 | GTAW+SMAW | 5122F | / | 1道 | 焊后检测
2024.11.19 | 2024.11.21 | NMBF-KF-5122F-LHJ(01)-YPK-UT-0133 | 5122F-750-J1-T05.1 | W85 | 7615 | Φ89*5 | 20# | Ⅰ | 20% | 合格 |  | UT（超声波检测） | 6#空压厂房 | GTAW+SMAW | 5122F | / | 1道 | 焊后检测
2024.11.19 | 2024.11.21 | NMBF-KF-5122F-LHJ(01)-YPK-UT-0133 | 5122F-750-J1-T05.1 | W86 | 7615 | Φ89*5 | 20# | Ⅰ | 20% | 合格 |  | UT（超声波检测） | 6#空压厂房 | GTAW+SMAW | 5122F | / | 1道 | 焊后检测
2024.11.19 | 2024.11.21 | NMBF-KF-5122F-LHJ(01)-YPK-UT-0133 | 5122F-750-J1-T05.1 | W87 | 7615 | Φ89*5 | 20# | Ⅰ | 20% | 合格 |  | UT（超声波检测） | 6#空压厂房 | GTAW+SMAW | 5122F | / | 1道 | 焊后检测
2024.11.19 | 2024.11.21 | NMBF-KF-5122F-LHJ(01)-YPK-UT-0133 | 5122F-750-J1-T05.1 | W88 | 7615 | Φ89*5 | 20# | Ⅰ | 20% | 合格 |  | UT（超声波检测） | 6#空压厂房 | GTAW+SMAW | 5122F | / | 1道 | 焊后检测
2024.11.19 | 2024.11.21 | NMBF-KF-5122F-LHJ(01)-YPK-UT-0133 | 5122F-750-J1-T05.1 | W89 | 7615 | Φ89*5 | 20# | Ⅰ | 20% | 合格 |  | UT（超声波检测） | 6#空压厂房 | GTAW+SMAW | 5122F | / | 1道 | 焊后检测
2024.11.19 | 2024.11.21 | NMBF-KF-5122F-LHJ(01)-YPK-UT-0133 | 5122F-750-J1-T05.1 | W90 | 7615 | Φ89*5 | 20# | Ⅰ | 20% | 合格 |  | UT（超声波检测） | 6#空压厂房 | GTAW+SMAW | 5122F | / | 1道 | 焊后检测
2024.11.19 | 2024.11.21 | NMBF-KF-5122F-LHJ(01)-YPK-UT-0133 | 5122F-750-J1-T05.1 | W90A | 7615 | Φ89*5 | 20# | Ⅰ | 20% | 合格 |  | UT（超声波检测） | 6#空压厂房 | GTAW+SMAW | 5122F | / | 1道 | 焊后检测
2024.11.19 | 2024.11.21 | NMBF-KF-5122F-LHJ(01)-YPK-UT-0133 | 5122F-750-J1-T05.1 | W91 | 7615 | Φ89*5 | 20# | Ⅰ | 20% | 合格 |  | UT（超声波检测） | 6#空压厂房 | GTAW+SMAW | 5122F | / | 1道 | 焊后检测
2024.11.19 | 2024.11.21 | NMBF-KF-5122F-LHJ(01)-YPK-UT-0134 | 5122F-750-J1-T05.1 | W92 | 7615 | Φ89*5 | 20# | Ⅰ | 20% | 合格 |  | UT（超声波检测） | 6#空压厂房 | GTAW+SMAW | 5122F | / | 1道 | 焊后检测
2024.11.19 | 2024.11.21 | NMBF-KF-5122F-LHJ(01)-YPK-UT-0134 | 5122F-750-J1-T05.1 | W93 | 7615 | Φ89*5 | 20# | Ⅰ | 20% | 合格 |  | UT（超声波检测） | 6#空压厂房 | GTAW+SMAW | 5122F | / | 1道 | 焊后检测
2024.11.19 | 2024.11.21 | NMBF-KF-5122F-LHJ(01)-YPK-UT-0134 | 5122F-750-J1-T05.1 | W94 | 7615 | Φ89*5 | 20# | Ⅰ | 20% | 合格 |  | UT（超声波检测） | 6#空压厂房 | GTAW+SMAW | 5122F | / | 1道 | 焊后检测
2024.11.19 | 2024.11.21 | NMBF-KF-5122F-LHJ(01)-YPK-UT-0134 | 5122F-750-J1-T05.1 | W95 | 7615 | Φ323.8*8 | 20# | Ⅰ | 20% | 合格 |  | UT（超声波检测） | 6#空压厂房 | GTAW+SMAW | 5122F | / | 1道 | 焊后检测
2024.11.19 | 2024.11.21 | NMBF-KF-5122F-LHJ(01)-YPK-UT-0134 | 5122F-750-J1-T05.1 | W96 | 7615 | Φ219*6 | 20# | Ⅰ | 20% | 合格 |  | UT（超声波检测） | 6#空压厂房 | GTAW+SMAW | 5122F | / | 1道 | 焊后检测
2024.11.19 | 2024.11.21 | NMBF-KF-5122F-LHJ(01)-YPK-UT-0134 | 5122F-750-J1-T05.1 | W97 | 7615 | Φ114.3*6.3 | 20# | Ⅰ | 20% | 合格 |  | UT（超声波检测） | 6#空压厂房 | GTAW+SMAW | 5122F | / | 1道 | 焊后检测
2024.11.19 | 2024.11.21 | NMBF-KF-5122F-LHJ(01)-YPK-UT-0134 | 5122F-750-J1-T05.1 | W98 | 7615 | Φ114.3*6.3 | 20# | Ⅰ | 20% | 合格 |  | UT（超声波检测） | 6#空压厂房 | GTAW+SMAW | 5122F | / | 1道 | 焊后检测
2024.11.19 | 2024.11.21 | NMBF-KF-5122F-LHJ(01)-YPK-UT-0134 | 5122F-750-J1-T05.1 | W99 | 7615 | Φ114.3*6.3 | 20# | Ⅰ | 20% | 合格 |  | UT（超声波检测） | 6#空压厂房 | GTAW+SMAW | 5122F | / | 1道 | 焊后检测
2024.11.19 | 2024.11.21 | NMBF-KF-5122F-LHJ(01)-YPK-UT-0135 | 5122F-750-J1-T05.1 | W100 | 7615 | Φ114.3*6.3 | 20# | Ⅰ | 20% | 合格 |  | UT（超声波检测） | 6#空压厂房 | GTAW+SMAW | 5122F | / | 1道 | 焊后检测
2024.11.19 | 2024.11.21 | NMBF-KF-5122F-LHJ(01)-YPK-UT-0135 | 5122F-750-J1-T05.1 | W282 | 0016 | Φ89*4.5 | 20# | Ⅰ | 20% | 合格 |  | UT（超声波检测） | 6#空压厂房 | GTAW+SMAW | 5122F | / | 1道 | 焊后检测
2024.11.19 | 2024.11.21 | NMBF-KF-5122F-LHJ(01)-YPK-UT-0135 | 5122F-750-J1-T05.1 | W283 | 7615 | Φ89*4.5 | 20# | Ⅰ | 20% | 合格 |  | UT（超声波检测） | 6#空压厂房 | GTAW+SMAW | 5122F | / | 1道 | 焊后检测
2024.11.19 | 2024.11.21 | NMBF-KF-5122F-LHJ(01)-YPK-UT-0135 | 5122F-750-J1-T05.1 | W284 | 0016 | Φ89*4.5 | 20# | Ⅰ | 20% | 合格 |  | UT（超声波检测） | 6#空压厂房 | GTAW+SMAW | 5122F | / | 1道 | 焊后检测
2024.11.19 | 2024.11.21 | NMBF-KF-5122F-LHJ(01)-YPK-UT-0135 | 5122F-750-J1-T05.1 | W285 | 0016 | Φ89*4.5 | 20# | Ⅰ | 20% | 合格 |  | UT（超声波检测） | 6#空压厂房 | GTAW+SMAW | 5122F | / | 1道 | 焊后检测
2024.11.19 | 2024.11.21 | NMBF-KF-5122F-LHJ(01)-YPK-UT-0135 | 5122F-750-J1-T05.1 | W286 | 0016 | Φ89*4.5 | 20# | Ⅰ | 20% | 合格 |  | UT（超声波检测） | 6#空压厂房 | GTAW+SMAW | 5122F | / | 1道 | 焊后检测
2024.11.20 | 2024.11.22 | NMBF-KF-5122F-LHJ(01)-YPK-UT-0136 | 5122F-750-J1-T05.1 | W101 | 7615 | Φ114.3*6.3 | 20# | Ⅰ | 20% | 合格 |  | UT（超声波检测） | 6#空压厂房 | GTAW+SMAW | 5122F | / | 1道 | 焊后检测
2024.11.20 | 2024.11.22 | NMBF-KF-5122F-LHJ(01)-YPK-UT-0136 | 5122F-750-J1-T05.1 | W102 | 7615 | Φ114.3*6.3 | 20# | Ⅰ | 20% | 合格 |  | UT（超声波检测） | 6#空压厂房 | GTAW+SMAW | 5122F | / | 1道 | 焊后检测
2024.11.20 | 2024.11.22 | NMBF-KF-5122F-LHJ(01)-YPK-UT-0136 | 5122F-750-J1-T05.1 | W103 | 7615 | Φ114.3*6.3 | 20# | Ⅰ | 20% | 合格 |  | UT（超声波检测） | 6#空压厂房 | GTAW+SMAW | 5122F | / | 1道 | 焊后检测
2024.11.20 | 2024.11.22 | NMBF-KF-5122F-LHJ(01)-YPK-UT-0136 | 5122F-750-J1-T05.1 | W104 | 7615 | Φ114.3*6.3 | 20# | Ⅰ | 20% | 合格 |  | UT（超声波检测） | 6#空压厂房 | GTAW+SMAW | 5122F | / | 1道 | 焊后检测
2024.11.20 | 2024.11.22 | NMBF-KF-5122F-LHJ(01)-YPK-UT-0136 | 5122F-750-J1-T05.1 | W105 | 7615 | Φ114.3*6.3 | 20# | Ⅰ | 20% | 合格 |  | UT（超声波检测） | 6#空压厂房 | GTAW+SMAW | 5122F | / | 1道 | 焊后检测
2024.11.20 | 2024.11.22 | NMBF-KF-5122F-LHJ(01)-YPK-UT-0136 | 5122F-750-J1-T05.1 | W106 | 7615 | Φ114.3*6.3 | 20# | Ⅰ | 20% | 合格 |  | UT（超声波检测） | 6#空压厂房 | GTAW+SMAW | 5122F | / | 1道 | 焊后检测
2024.11.20 | 2024.11.22 | NMBF-KF-5122F-LHJ(01)-YPK-UT-0136 | 5122F-750-J1-T05.1 | W107 | 7615 | Φ114.3*6.3 | 20# | Ⅰ | 20% | 合格 |  | UT（超声波检测） | 6#空压厂房 | GTAW+SMAW | 5122F | / | 1道 | 焊后检测
2024.11.20 | 2024.11.22 | NMBF-KF-5122F-LHJ(01)-YPK-UT-0136 | 5122F-750-J1-T05.1 | W108 | 7615 | Φ114.3*6.3 | 20# | Ⅰ | 20% | 合格 |  | UT（超声波检测） | 6#空压厂房 | GTAW+SMAW | 5122F | / | 1道 | 焊后检测
2024.11.20 | 2024.11.22 | NMBF-KF-5122F-LHJ(01)-YPK-UT-0137 | 5122F-750-J1-T05.1 | W109 | 7615 | Φ114.3*6.3 | 20# | Ⅰ | 20% | 合格 |  | UT（超声波检测） | 6#空压厂房 | GTAW+SMAW | 5122F | / | 1道 | 焊后检测
2024.11.20 | 2024.11.22 | NMBF-KF-5122F-LHJ(01)-YPK-UT-0137 | 5122F-750-J1-T05.1 | W110 | 7615 | Φ114.3*6.3 | 20# | Ⅰ | 20% | 合格 |  | UT（超声波检测） | 6#空压厂房 | GTAW+SMAW | 5122F | / | 1道 | 焊后检测
2024.11.20 | 2024.11.22 | NMBF-KF-5122F-LHJ(01)-YPK-UT-0137 | 5122F-750-J1-T05.1 | W111 | 7615 | Φ114.3*6.3 | 20# | Ⅰ | 20% | 合格 |  | UT（超声波检测） | 6#空压厂房 | GTAW+SMAW | 5122F | / | 1道 | 焊后检测
2024.11.20 | 2024.11.22 | NMBF-KF-5122F-LHJ(01)-YPK-UT-0137 | 5122F-750-J1-T05.1 | W112 | 7615 | Φ114.3*6.3 | 20# | Ⅰ | 20% | 合格 |  | UT（超声波检测） | 6#空压厂房 | GTAW+SMAW | 5122F | / | 1道 | 焊后检测
2024.11.20 | 2024.11.22 | NMBF-KF-5122F-LHJ(01)-YPK-UT-0137 | 5122F-750-J1-T05.1 | W113 | 7615 | Φ114.3*6.3 | 20# | Ⅰ | 20% | 合格 |  | UT（超声波检测） | 6#空压厂房 | GTAW+SMAW | 5122F | / | 1道 | 焊后检测
2024.11.20 | 2024.11.22 | NMBF-KF-5122F-LHJ(01)-YPK-UT-0137 | 5122F-750-J1-T05.1 | W114 | 7615 | Φ114.3*6.3 | 20# | Ⅰ | 20% | 合格 |  | UT（超声波检测） | 6#空压厂房 | GTAW+SMAW | 5122F | / | 1道 | 焊后检测
2024.11.20 | 2024.11.22 | NMBF-KF-5122F-LHJ(01)-YPK-UT-0137 | 5122F-750-J1-T05.1 | W115 | 7615 | Φ114.3*6.3 | 20# | Ⅰ | 20% | 合格 |  | UT（超声波检测） | 6#空压厂房 | GTAW+SMAW | 5122F | / | 1道 | 焊后检测
2024.11.20 | 2024.11.22 | NMBF-KF-5122F-LHJ(01)-YPK-UT-0137 | 5122F-750-J1-T05.1 | W308 | 7615 | Φ89*4.5 | 20# | Ⅰ | 20% | 合格 |  | UT（超声波检测） | 6#空压厂房 | GTAW+SMAW | 5122F | / | 1道 | 焊后检测
2024.11.20 | 2024.11.22 | NMBF-KF-5122F-LHJ(01)-YPK-UT-0137 | 5122F-750-J1-T05.1 | W309 | 7615 | Φ89*4.5 | 20# | Ⅰ | 20% | 合格 |  | UT（超声波检测） | 6#空压厂房 | GTAW+SMAW | 5122F | / | 1道 | 焊后检测
2024.11.20 | 2024.11.22 | NMBF-KF-5122F-LHJ(01)-YPK-UT-0138 | 5122F-750-J1-T05.1 | W310 | 7615 | Φ89*4.5 | 20# | Ⅰ | 20% | 合格 |  | UT（超声波检测） | 6#空压厂房 | GTAW+SMAW | 5122F | / | 1道 | 焊后检测
2024.11.20 | 2024.11.22 | NMBF-KF-5122F-LHJ(01)-YPK-UT-0138 | 5122F-750-J1-T05.1 | W311 | 7615 | Φ89*4.5 | 20# | Ⅰ | 20% | 合格 |  | UT（超声波检测） | 6#空压厂房 | GTAW+SMAW | 5122F | / | 1道 | 焊后检测
2024.11.20 | 2024.11.22 | NMBF-KF-5122F-LHJ(01)-YPK-UT-0138 | 5122F-750-J1-T05.1 | W312 | 7615 | Φ89*4.5 | 20# | Ⅰ | 20% | 合格 |  | UT（超声波检测） | 6#空压厂房 | GTAW+SMAW | 5122F | / | 1道 | 焊后检测
2024.11.20 | 2024.11.22 | NMBF-KF-5122F-LHJ(01)-YPK-UT-0138 | 5122F-750-J1-T05.1 | W313 | 7615 | Φ89*4.5 | 20# | Ⅰ | 20% | 合格 |  | UT（超声波检测） | 6#空压厂房 | GTAW+SMAW | 5122F | / | 1道 | 焊后检测
2024.11.20 | 2024.11.22 | NMBF-KF-5122F-LHJ(01)-YPK-UT-0138 | 5122F-750-J1-T05.1 | W314 | 7615 | Φ89*4.5 | 20# | Ⅰ | 20% | 合格 |  | UT（超声波检测） | 6#空压厂房 | GTAW+SMAW | 5122F | / | 1道 | 焊后检测
2024.11.23 | 2024.11.25 | NMBF-KF-5122F-LHJ(01)-YPK-UT-0139 | 5122F-750-J1-T05.1 | W208 | 7615 | Φ89*4.5 | 20# | Ⅰ | 20% | 合格 |  | UT（超声波检测） | 6#空压厂房 | GTAW+SMAW | 5122F | / | 1道 | 焊后检测
2024.11.23 | 2024.11.25 | NMBF-KF-5122F-LHJ(01)-YPK-UT-0139 | 5122F-750-J1-T05.1 | W209 | 7615 | Φ89*4.5 | 20# | Ⅰ | 20% | 合格 |  | UT（超声波检测） | 6#空压厂房 | GTAW+SMAW | 5122F | / | 1道 | 焊后检测
2024.11.23 | 2024.11.25 | NMBF-KF-5122F-LHJ(01)-YPK-UT-0139 | 5122F-750-J1-T05.1 | W210 | 0016 | Φ89*4.5 | 20# | Ⅰ | 20% | 合格 |  | UT（超声波检测） | 6#空压厂房 | GTAW+SMAW | 5122F | / | 1道 | 焊后检测
2024.11.23 | 2024.11.25 | NMBF-KF-5122F-LHJ(01)-YPK-UT-0139 | 5122F-750-J1-T05.1 | W211 | 0016 | Φ89*4.5 | 20# | Ⅰ | 20% | 合格 |  | UT（超声波检测） | 6#空压厂房 | GTAW+SMAW | 5122F | / | 1道 | 焊后检测
2024.11.23 | 2024.11.25 | NMBF-KF-5122F-LHJ(01)-YPK-UT-0139 | 5122F-750-J1-T05.1 | W212 | 7615 | Φ89*4.5 | 20# | Ⅰ | 20% | 合格 |  | UT（超声波检测） | 6#空压厂房 | GTAW+SMAW | 5122F | / | 1道 | 焊后检测
2024.11.23 | 2024.11.25 | NMBF-KF-5122F-LHJ(01)-YPK-UT-0139 | 5122F-750-J1-T05.1 | W213 | 0016 | Φ89*4.5 | 20# | Ⅰ | 20% | 合格 |  | UT（超声波检测） | 6#空压厂房 | GTAW+SMAW | 5122F | / | 1道 | 焊后检测
2024.11.23 | 2024.11.25 | NMBF-KF-5122F-LHJ(01)-YPK-UT-0139 | 5122F-750-J1-T05.1 | W214 | 0016 | Φ89*4.5 | 20# | Ⅰ | 20% | 合格 |  | UT（超声波检测） | 6#空压厂房 | GTAW+SMAW | 5122F | / | 1道 | 焊后检测
2024.11.23 | 2024.11.25 | NMBF-KF-5122F-LHJ(01)-YPK-UT-0139 | 5122F-750-J1-T05.1 | W215 | 0016 | Φ89*4.5 | 20# | Ⅰ | 20% | 合格 |  | UT（超声波检测） | 6#空压厂房 | GTAW+SMAW | 5122F | / | 1道 | 焊后检测
2024.11.23 | 2024.11.25 | NMBF-KF-5122F-LHJ(01)-YPK-UT-0139 | 5122F-750-J1-T05.1 | W216 | 7615 | Φ89*4.5 | 20# | Ⅰ | 20% | 合格 |  | UT（超声波检测） | 6#空压厂房 | GTAW+SMAW | 5122F | / | 1道 | 焊后检测
2024.11.23 | 2024.11.25 | NMBF-KF-5122F-LHJ(01)-YPK-UT-0139 | 5122F-750-J1-T05.1 | W217 | 0016 | Φ89*4.5 | 20# | Ⅰ | 20% | 合格 |  | UT（超声波检测） | 6#空压厂房 | GTAW+SMAW | 5122F | / | 1道 | 焊后检测
2024.11.24 | 2024.11.26 | NMBF-KF-5122F-LHJ(01)-YPK-UT-0140 | 5122F-750-J1-T05.1 | W147 | 7615 | Φ89*4.5 | 20# | Ⅰ | 20% | 合格 |  | UT（超声波检测） | 6#空压厂房 | GTAW+SMAW | 5122F | / | 1道 | 焊后检测
2024.11.24 | 2024.11.26 | NMBF-KF-5122F-LHJ(01)-YPK-UT-0140 | 5122F-750-J1-T05.1 | W148 | 0016 | Φ89*4.5 | 20# | Ⅰ | 20% | 合格 |  | UT（超声波检测） | 6#空压厂房 | GTAW+SMAW | 5122F | / | 1道 | 焊后检测
2024.11.24 | 2024.11.26 | NMBF-KF-5122F-LHJ(01)-YPK-UT-0140 | 5122F-750-J1-T05.1 | W149 | 7615 | Φ114.3*6.3 | 20# | Ⅰ | 20% | 合格 |  | UT（超声波检测） | 6#空压厂房 | GTAW+SMAW | 5122F | / | 1道 | 焊后检测
2024.11.24 | 2024.11.26 | NMBF-KF-5122F-LHJ(01)-YPK-UT-0140 | 5122F-750-J1-T05.1 | W150 | 0016 | Φ89*4.5 | 20# | Ⅰ | 20% | 合格 |  | UT（超声波检测） | 6#空压厂房 | GTAW+SMAW | 5122F | / | 1道 | 焊后检测
2024.11.24 | 2024.11.26 | NMBF-KF-5122F-LHJ(01)-YPK-UT-0140 | 5122F-750-J1-T05.1 | W151 | 0016 | Φ89*4.5 | 20# | Ⅰ | 20% | 合格 |  | UT（超声波检测） | 6#空压厂房 | GTAW+SMAW | 5122F | / | 1道 | 焊后检测
2024.11.24 | 2024.11.26 | NMBF-KF-5122F-LHJ(01)-YPK-UT-0140 | 5122F-750-J1-T05.1 | W344 | 7615 | Φ114.3*6 | 20# | Ⅰ | 20% | 合格 |  | UT（超声波检测） | 6#空压厂房 | GTAW+SMAW | 5122F | / | 1道 | 焊后检测
2024.11.24 | 2024.11.26 | NMBF-KF-5122F-LHJ(01)-YPK-UT-0140 | 5122F-750-J1-T05.1 | W345 | 7615 | Φ114.3*6 | 20# | Ⅰ | 20% | 合格 |  | UT（超声波检测） | 6#空压厂房 | GTAW+SMAW | 5122F | / | 1道 | 焊后检测
2024.11.24 | 2024.11.26 | NMBF-KF-5122F-LHJ(01)-YPK-UT-0140 | 5122F-750-J1-T05.1 | W346 | 7615 | Φ114.3*6 | 20# | Ⅰ | 20% | 合格 |  | UT（超声波检测） | 6#空压厂房 | GTAW+SMAW | 5122F | / | 1道 | 焊后检测
2024.11.24 | 2024.11.26 | NMBF-KF-5122F-LHJ(01)-YPK-UT-0140 | 5122F-750-J1-T05.1 | W347 | 7615 | Φ114.3*6 | 20# | Ⅰ | 20% | 合格 |  | UT（超声波检测） | 6#空压厂房 | GTAW+SMAW | 5122F | / | 1道 | 焊后检测
2024.11.24 | 2024.11.26 | NMBF-KF-5122F-LHJ(01)-YPK-UT-0141 | 5122F-750-J1-T05.1 | W348 | 7615 | Φ114.3*6 | 20# | Ⅰ | 20% | 合格 |  | UT（超声波检测） | 6#空压厂房 | GTAW+SMAW | 5122F | / | 1道 | 焊后检测
2024.11.24 | 2024.11.26 | NMBF-KF-5122F-LHJ(01)-YPK-UT-0141 | 5122F-750-J1-T05.1 | W349 | 7615 | Φ114.3*6 | 20# | Ⅰ | 20% | 合格 |  | UT（超声波检测） | 6#空压厂房 | GTAW+SMAW | 5122F | / | 1道 | 焊后检测
2024.11.24 | 2024.11.26 | NMBF-KF-5122F-LHJ(01)-YPK-UT-0141 | 5122F-750-J1-T05.1 | W350 | 7615 | Φ114.3*6 | 20# | Ⅰ | 20% | 合格 |  | UT（超声波检测） | 6#空压厂房 | GTAW+SMAW | 5122F | / | 1道 | 焊后检测
2024.11.24 | 2024.11.26 | NMBF-KF-5122F-LHJ(01)-YPK-UT-0141 | 5122F-750-J1-T05.1 | W351 | 7615 | Φ114.3*6 | 20# | Ⅰ | 20% | 合格 |  | UT（超声波检测） | 6#空压厂房 | GTAW+SMAW | 5122F | / | 1道 | 焊后检测
2024.11.24 | 2024.11.26 | NMBF-KF-5122F-LHJ(01)-YPK-UT-0141 | 5122F-750-J1-T05.1 | W352 | 7615 | Φ114.3*6 | 20# | Ⅰ | 20% | 合格 |  | UT（超声波检测） | 6#空压厂房 | GTAW+SMAW | 5122F | / | 1道 | 焊后检测
2024.11.24 | 2024.11.26 | NMBF-KF-5122F-LHJ(01)-YPK-UT-0141 | 5122F-750-J1-T05.1 | W353 | 7615 | Φ114.3*6 | 20# | Ⅰ | 20% | 合格 |  | UT（超声波检测） | 6#空压厂房 | GTAW+SMAW | 5122F | / | 1道 | 焊后检测
2024.11.24 | 2024.11.26 | NMBF-KF-5122F-LHJ(01)-YPK-UT-0141 | 5122F-750-J1-T05.1 | W354 | 7615 | Φ114.3*6 | 20# | Ⅰ | 20% | 合格 |  | UT（超声波检测） | 6#空压厂房 | GTAW+SMAW | 5122F | / | 1道 | 焊后检测
2024.11.24 | 2024.11.26 | NMBF-KF-5122F-LHJ(01)-YPK-UT-0141 | 5122F-750-J1-T05.1 | W355 | 7615 | Φ114.3*6 | 20# | Ⅰ | 20% | 合格 |  | UT（超声波检测） | 6#空压厂房 | GTAW+SMAW | 5122F | / | 1道 | 焊后检测
2024.11.24 | 2024.11.26 | NMBF-KF-5122F-LHJ(01)-YPK-UT-0141 | 5122F-750-J1-T05.1 | W356 | 7615 | Φ114.3*6 | 20# | Ⅰ | 20% | 合格 |  | UT（超声波检测） | 6#空压厂房 | GTAW+SMAW | 5122F | / | 1道 | 焊后检测
2024.11.26 | 2024.11.28 | NMBF-KF-5122F-LHJ(01)-YPK-UT-0142 | 5122F-750-J1-T05.1 | W258 | 7615 | Φ168.3*7 | 20# | Ⅰ | 20% | 合格 |  | UT（超声波检测） | 6#空压厂房 | GTAW+SMAW | 5122F | / | 1道 | 焊后检测
2024.11.26 | 2024.11.28 | NMBF-KF-5122F-LHJ(01)-YPK-UT-0142 | 5122F-750-J1-T05.1 | W259 | 7615 | Φ114.3*6 | 20# | Ⅰ | 20% | 合格 |  | UT（超声波检测） | 6#空压厂房 | GTAW+SMAW | 5122F | / | 1道 | 焊后检测
2024.11.26 | 2024.11.28 | NMBF-KF-5122F-LHJ(01)-YPK-UT-0142 | 5122F-750-J1-T05.1 | W260 | 0016 | Φ114.3*6 | 20# | Ⅰ | 20% | 合格 |  | UT（超声波检测） | 6#空压厂房 | GTAW+SMAW | 5122F | / | 1道 | 焊后检测
2024.11.26 | 2024.11.28 | NMBF-KF-5122F-LHJ(01)-YPK-UT-0142 | 5122F-750-J1-T05.1 | W261 | 7615 | Φ114.3*6 | 20# | Ⅰ | 20% | 合格 |  | UT（超声波检测） | 6#空压厂房 | GTAW+SMAW | 5122F | / | 1道 | 焊后检测
2024.11.26 | 2024.11.28 | NMBF-KF-5122F-LHJ(01)-YPK-UT-0142 | 5122F-750-J1-T05.1 | W262 | 0016 | Φ114.3*6 | 20# | Ⅰ | 20% | 合格 |  | UT（超声波检测） | 6#空压厂房 | GTAW+SMAW | 5122F | / | 1道 | 焊后检测
2024.11.26 | 2024.11.28 | NMBF-KF-5122F-LHJ(01)-YPK-UT-0142 | 5122F-750-J1-T05.1 | W263 | 0016 | Φ114.3*6 | 20# | Ⅰ | 20% | 合格 |  | UT（超声波检测） | 6#空压厂房 | GTAW+SMAW | 5122F | / | 1道 | 焊后检测
2024.11.26 | 2024.11.28 | NMBF-KF-5122F-LHJ(01)-YPK-UT-0142 | 5122F-750-J1-T05.1 | W264 | 0016 | Φ114.3*6 | 20# | Ⅰ | 20% | 合格 |  | UT（超声波检测） | 6#空压厂房 | GTAW+SMAW | 5122F | / | 1道 | 焊后检测
2024.11.26 | 2024.11.28 | NMBF-KF-5122F-LHJ(01)-YPK-UT-0142 | 5122F-750-J1-T05.1 | W265 | 0016 | Φ114.3*6 | 20# | Ⅰ | 20% | 合格 |  | UT（超声波检测） | 6#空压厂房 | GTAW+SMAW | 5122F | / | 1道 | 焊后检测
2024.11.26 | 2024.11.28 | NMBF-KF-5122F-LHJ(01)-YPK-UT-0143 | 5122F-750-J1-T05.1 | W315 | 7615 | Φ89*4.5 | 20# | Ⅰ | 20% | 合格 |  | UT（超声波检测） | 6#空压厂房 | GTAW+SMAW | 5122F | / | 1道 | 焊后检测
2024.11.26 | 2024.11.28 | NMBF-KF-5122F-LHJ(01)-YPK-UT-0143 | 5122F-750-J1-T05.1 | W316 | 7615 | Φ89*4.5 | 20# | Ⅰ | 20% | 合格 |  | UT（超声波检测） | 6#空压厂房 | GTAW+SMAW | 5122F | / | 1道 | 焊后检测
2024.11.26 | 2024.11.28 | NMBF-KF-5122F-LHJ(01)-YPK-UT-0143 | 5122F-750-J1-T05.1 | W317 | 7615 | Φ89*4.5 | 20# | Ⅰ | 20% | 合格 |  | UT（超声波检测） | 6#空压厂房 | GTAW+SMAW | 5122F | / | 1道 | 焊后检测
2024.11.26 | 2024.11.28 | NMBF-KF-5122F-LHJ(01)-YPK-UT-0143 | 5122F-750-J1-T05.1 | W318 | 7615 | Φ89*4.5 | 20# | Ⅰ | 20% | 合格 |  | UT（超声波检测） | 6#空压厂房 | GTAW+SMAW | 5122F | / | 1道 | 焊后检测
2024.11.26 | 2024.11.28 | NMBF-KF-5122F-LHJ(01)-YPK-UT-0143 | 5122F-750-J1-T05.1 | W319 | 7615 | Φ89*4.5 | 20# | Ⅰ | 20% | 合格 |  | UT（超声波检测） | 6#空压厂房 | GTAW+SMAW | 5122F | / | 1道 | 焊后检测
2024.11.26 | 2024.11.28 | NMBF-KF-5122F-LHJ(01)-YPK-UT-0143 | 5122F-750-J1-T05.1 | W320 | 7615 | Φ89*4.5 | 20# | Ⅰ | 20% | 合格 |  | UT（超声波检测） | 6#空压厂房 | GTAW+SMAW | 5122F | / | 1道 | 焊后检测
2024.11.26 | 2024.11.28 | NMBF-KF-5122F-LHJ(01)-YPK-UT-0143 | 5122F-750-J1-T05.1 | W321 | 7615 | Φ89*4.5 | 20# | Ⅰ | 20% | 合格 |  | UT（超声波检测） | 6#空压厂房 | GTAW+SMAW | 5122F | / | 1道 | 焊后检测
2024.11.26 | 2024.11.28 | NMBF-KF-5122F-LHJ(01)-YPK-UT-0143 | 5122F-750-J1-T05.1 | W322 | 7615 | Φ89*4.5 | 20# | Ⅰ | 20% | 合格 |  | UT（超声波检测） | 6#空压厂房 | GTAW+SMAW | 5122F | / | 1道 | 焊后检测
2024.11.26 | 2024.11.28 | NMBF-KF-5122F-LHJ(01)-YPK-UT-0144 | 5122F-750-J1-T05.1 | W323 | 7615 | Φ89*4.5 | 20# | Ⅰ | 20% | 合格 |  | UT（超声波检测） | 6#空压厂房 | GTAW+SMAW | 5122F | / | 1道 | 焊后检测
2024.11.26 | 2024.11.28 | NMBF-KF-5122F-LHJ(01)-YPK-UT-0144 | 5122F-750-J1-T05.1 | W324 | 7615 | Φ89*4.5 | 20# | Ⅰ | 20% | 合格 |  | UT（超声波检测） | 6#空压厂房 | GTAW+SMAW | 5122F | / | 1道 | 焊后检测
2024.11.26 | 2024.11.28 | NMBF-KF-5122F-LHJ(01)-YPK-UT-0144 | 5122F-750-J1-T05.1 | W325 | 7615 | Φ89*4.5 | 20# | Ⅰ | 20% | 合格 |  | UT（超声波检测） | 6#空压厂房 | GTAW+SMAW | 5122F | / | 1道 | 焊后检测
2024.11.26 | 2024.11.28 | NMBF-KF-5122F-LHJ(01)-YPK-UT-0144 | 5122F-750-J1-T05.1 | W336 | 7615 | Φ89*4.5 | 20# | Ⅰ | 20% | 合格 |  | UT（超声波检测） | 6#空压厂房 | GTAW+SMAW | 5122F | / | 1道 | 焊后检测
2024.11.26 | 2024.11.28 | NMBF-KF-5122F-LHJ(01)-YPK-UT-0144 | 5122F-750-J1-T05.1 | W337 | 0016 | Φ89*4.5 | 20# | Ⅰ | 20% | 合格 |  | UT（超声波检测） | 6#空压厂房 | GTAW+SMAW | 5122F | / | 1道 | 焊后检测
2024.11.26 | 2024.11.28 | NMBF-KF-5122F-LHJ(01)-YPK-UT-0144 | 5122F-750-J1-T05.1 | W338 | 0016 | Φ89*4.5 | 20# | Ⅰ | 20% | 合格 |  | UT（超声波检测） | 6#空压厂房 | GTAW+SMAW | 5122F | / | 1道 | 焊后检测
2024.11.26 | 2024.11.28 | NMBF-KF-5122F-LHJ(01)-YPK-UT-0144 | 5122F-750-J1-T05.1 | W339 | 0016 | Φ89*4.5 | 20# | Ⅰ | 20% | 合格 |  | UT（超声波检测） | 6#空压厂房 | GTAW+SMAW | 5122F | / | 1道 | 焊后检测
2024.11.26 | 2024.11.28 | NMBF-KF-5122F-LHJ(01)-YPK-UT-0144 | 5122F-750-J1-T05.1 | W340 | 0016 | Φ89*4.5 | 20# | Ⅰ | 20% | 合格 |  | UT（超声波检测） | 6#空压厂房 | GTAW+SMAW | 5122F | / | 1道 | 焊后检测
2024.11.26 | 2024.11.28 | NMBF-KF-5122F-LHJ(01)-YPK-UT-0145 | 5122F-750-J1-T05.1 | W341 | 0016 | Φ89*4.5 | 20# | Ⅰ | 20% | 合格 |  | UT（超声波检测） | 6#空压厂房 | GTAW+SMAW | 5122F | / | 1道 | 焊后检测
2024.11.26 | 2024.11.28 | NMBF-KF-5122F-LHJ(01)-YPK-UT-0145 | 5122F-750-J1-T05.1 | W342 | 0016 | Φ89*4.5 | 20# | Ⅰ | 20% | 合格 |  | UT（超声波检测） | 6#空压厂房 | GTAW+SMAW | 5122F | / | 1道 | 焊后检测
2024.11.26 | 2024.11.28 | NMBF-KF-5122F-LHJ(01)-YPK-UT-0145 | 5122F-750-J1-T05.1 | W343 | 0016 | Φ168.3*7 | 20# | Ⅰ | 20% | 合格 |  | UT（超声波检测） | 6#空压厂房 | GTAW+SMAW | 5122F | / | 1道 | 焊后检测
2024.11.26 | 2024.11.28 | NMBF-KF-5122F-LHJ(01)-YPK-UT-0145 | 5122F-750-J1-T05.1 | W393 | 7615 | Φ89*4.5 | 20# | Ⅰ | 20% | 合格 |  | UT（超声波检测） | 6#空压厂房 | GTAW+SMAW | 5122F | / | 1道 | 焊后检测
2024.11.26 | 2024.11.28 | NMBF-KF-5122F-LHJ(01)-YPK-UT-0145 | 5122F-750-J1-T05.1 | W394 | 7615 | Φ89*4.5 | 20# | Ⅰ | 20% | 合格 |  | UT（超声波检测） | 6#空压厂房 | GTAW+SMAW | 5122F | / | 1道 | 焊后检测
2024.11.26 | 2024.11.28 | NMBF-KF-5122F-LHJ(01)-YPK-UT-0145 | 5122F-750-J1-T05.1 | W395 | 7615 | Φ114.3*6 | 20# | Ⅰ | 20% | 合格 |  | UT（超声波检测） | 6#空压厂房 | GTAW+SMAW | 5122F | / | 1道 | 焊后检测
2024.11.26 | 2024.11.28 | NMBF-KF-5122F-LHJ(01)-YPK-UT-0145 | 5122F-750-J1-T05.1 | W396 | 7615 | Φ89*4.5 | 20# | Ⅰ | 20% | 合格 |  | UT（超声波检测） | 6#空压厂房 | GTAW+SMAW | 5122F | / | 1道 | 焊后检测
2024.11.26 | 2024.11.28 | NMBF-KF-5122F-LHJ(01)-YPK-UT-0145 | 5122F-750-J1-T05.1 | W397 | 7615 | Φ89*4.5 | 20# | Ⅰ | 20% | 合格 |  | UT（超声波检测） | 6#空压厂房 | GTAW+SMAW | 5122F | / | 1道 | 焊后检测
2024.11.26 | 2024.11.28 | NMBF-KF-5122F-LHJ(01)-YPK-UT-0145 | 5122F-750-J1-T05.1 | W398 | 7615 | Φ89*4.5 | 20# | Ⅰ | 20% | 合格 |  | UT（超声波检测） | 6#空压厂房 | GTAW+SMAW | 5122F | / | 1道 | 焊后检测
2024.11.26 | 2024.11.28 | NMBF-KF-5122F-LHJ(01)-YPK-UT-0146 | 5122F-750-J1-T05.1 | W399 | 7615 | Φ89*4.5 | 20# | Ⅰ | 20% | 合格 |  | UT（超声波检测） | 6#空压厂房 | GTAW+SMAW | 5122F | / | 1道 | 焊后检测
2024.11.26 | 2024.11.28 | NMBF-KF-5122F-LHJ(01)-YPK-UT-0146 | 5122F-750-J1-T05.1 | W400 | 7615 | Φ89*4.5 | 20# | Ⅰ | 20% | 合格 |  | UT（超声波检测） | 6#空压厂房 | GTAW+SMAW | 5122F | / | 1道 | 焊后检测
2024.11.26 | 2024.11.28 | NMBF-KF-5122F-LHJ(01)-YPK-UT-0146 | 5122F-750-J1-T05.1 | W401 | 7615 | Φ89*4.5 | 20# | Ⅰ | 20% | 合格 |  | UT（超声波检测） | 6#空压厂房 | GTAW+SMAW | 5122F | / | 1道 | 焊后检测
2024.11.26 | 2024.11.28 | NMBF-KF-5122F-LHJ(01)-YPK-UT-0146 | 5122F-750-J1-T05.1 | W402 | 7615 | Φ89*4.5 | 20# | Ⅰ | 20% | 合格 |  | UT（超声波检测） | 6#空压厂房 | GTAW+SMAW | 5122F | / | 1道 | 焊后检测
2024.11.26 | 2024.11.28 | NMBF-KF-5122F-LHJ(01)-YPK-UT-0146 | 5122F-750-J1-T05.1 | W403 | 7615 | Φ89*4.5 | 20# | Ⅰ | 20% | 合格 |  | UT（超声波检测） | 6#空压厂房 | GTAW+SMAW | 5122F | / | 1道 | 焊后检测
2024.11.26 | 2024.11.28 | NMBF-KF-5122F-LHJ(01)-YPK-UT-0146 | 5122F-750-J1-T05.1 | W404 | 7615 | Φ89*4.5 | 20# | Ⅰ | 20% | 合格 |  | UT（超声波检测） | 6#空压厂房 | GTAW+SMAW | 5122F | / | 1道 | 焊后检测
2024.11.26 | 2024.11.28 | NMBF-KF-5122F-LHJ(01)-YPK-UT-0146 | 5122F-750-J1-T05.1 | W405 | 7615 | Φ89*4.5 | 20# | Ⅰ | 20% | 合格 |  | UT（超声波检测） | 6#空压厂房 | GTAW+SMAW | 5122F | / | 1道 | 焊后检测
2024.11.28 | 2024.11.30 | NMBF-KF-5122F-LHJ(01)-YPK-UT-0147 | 5122F-750-J1-T05.1 | W131 | 7615 | Φ89*4.5 | 20# | Ⅰ | 20% | 合格 |  | UT（超声波检测） | 6#空压厂房 | GTAW+SMAW | 5122F | / | 1道 | 焊后检测
2024.11.28 | 2024.11.30 | NMBF-KF-5122F-LHJ(01)-YPK-UT-0147 | 5122F-750-J1-T05.1 | W132 | 0016 | Φ89*4.5 | 20# | Ⅰ | 20% | 合格 |  | UT（超声波检测） | 6#空压厂房 | GTAW+SMAW | 5122F | / | 1道 | 焊后检测
2024.11.28 | 2024.11.30 | NMBF-KF-5122F-LHJ(01)-YPK-UT-0147 | 5122F-750-J1-T05.1 | W133 | 0016 | Φ89*4.5 | 20# | Ⅰ | 20% | 合格 |  | UT（超声波检测） | 6#空压厂房 | GTAW+SMAW | 5122F | / | 1道 | 焊后检测
2024.11.28 | 2024.11.30 | NMBF-KF-5122F-LHJ(01)-YPK-UT-0147 | 5122F-750-J1-T05.1 | W134 | 0016 | Φ89*4.5 | 20# | Ⅰ | 20% | 合格 |  | UT（超声波检测） | 6#空压厂房 | GTAW+SMAW | 5122F | / | 1道 | 焊后检测
2024.11.28 | 2024.11.30 | NMBF-KF-5122F-LHJ(01)-YPK-UT-0147 | 5122F-750-J1-T05.1 | W135 | 7615 | Φ89*4.5 | 20# | Ⅰ | 20% | 合格 |  | UT（超声波检测） | 6#空压厂房 | GTAW+SMAW | 5122F | / | 1道 | 焊后检测
2024.11.28 | 2024.11.30 | NMBF-KF-5122F-LHJ(01)-YPK-UT-0147 | 5122F-750-J1-T05.1 | W136 | 0016 | Φ89*4.5 | 20# | Ⅰ | 20% | 合格 |  | UT（超声波检测） | 6#空压厂房 | GTAW+SMAW | 5122F | / | 1道 | 焊后检测
2024.11.28 | 2024.11.30 | NMBF-KF-5122F-LHJ(01)-YPK-UT-0147 | 5122F-750-J1-T05.1 | W137 | 0016 | Φ89*4.5 | 20# | Ⅰ | 20% | 合格 |  | UT（超声波检测） | 6#空压厂房 | GTAW+SMAW | 5122F | / | 1道 | 焊后检测
2024.11.28 | 2024.11.30 | NMBF-KF-5122F-LHJ(01)-YPK-UT-0147 | 5122F-750-J1-T05.1 | W138 | 0016 | Φ89*4.5 | 20# | Ⅰ | 20% | 合格 |  | UT（超声波检测） | 6#空压厂房 | GTAW+SMAW | 5122F | / | 1道 | 焊后检测
2024.11.28 | 2024.11.30 | NMBF-KF-5122F-LHJ(01)-YPK-UT-0148 | 5122F-750-J1-T05.1 | W139 | 7615 | Φ89*4.5 | 20# | Ⅰ | 20% | 合格 |  | UT（超声波检测） | 6#空压厂房 | GTAW+SMAW | 5122F | / | 1道 | 焊后检测
2024.11.28 | 2024.11.30 | NMBF-KF-5122F-LHJ(01)-YPK-UT-0148 | 5122F-750-J1-T05.1 | W140 | 0016 | Φ89*4.5 | 20# | Ⅰ | 20% | 合格 |  | UT（超声波检测） | 6#空压厂房 | GTAW+SMAW | 5122F | / | 1道 | 焊后检测
2024.11.28 | 2024.11.30 | NMBF-KF-5122F-LHJ(01)-YPK-UT-0148 | 5122F-750-J1-T05.1 | W141 | 0016 | Φ89*4.5 | 20# | Ⅰ | 20% | 合格 |  | UT（超声波检测） | 6#空压厂房 | GTAW+SMAW | 5122F | / | 1道 | 焊后检测
2024.11.28 | 2024.11.30 | NMBF-KF-5122F-LHJ(01)-YPK-UT-0148 | 5122F-750-J1-T05.1 | W142 | 0016 | Φ89*4.5 | 20# | Ⅰ | 20% | 合格 |  | UT（超声波检测） | 6#空压厂房 | GTAW+SMAW | 5122F | / | 1道 | 焊后检测
2024.11.28 | 2024.11.30 | NMBF-KF-5122F-LHJ(01)-YPK-UT-0148 | 5122F-750-J1-T05.1 | W143 | 7615 | Φ89*4.5 | 20# | Ⅰ | 20% | 合格 |  | UT（超声波检测） | 6#空压厂房 | GTAW+SMAW | 5122F | / | 1道 | 焊后检测
2024.11.28 | 2024.11.30 | NMBF-KF-5122F-LHJ(01)-YPK-UT-0148 | 5122F-750-J1-T05.1 | W357 | 7615 | Φ114.3*6 | 20# | Ⅰ | 20% | 合格 |  | UT（超声波检测） | 6#空压厂房 | GTAW+SMAW | 5122F | / | 1道 | 焊后检测
2024.11.28 | 2024.11.30 | NMBF-KF-5122F-LHJ(01)-YPK-UT-0148 | 5122F-750-J1-T05.1 | W358 | 7615 | Φ114.3*6 | 20# | Ⅰ | 20% | 合格 |  | UT（超声波检测） | 6#空压厂房 | GTAW+SMAW | 5122F | / | 1道 | 焊后检测
2024.11.28 | 2024.11.30 | NMBF-KF-5122F-LHJ(01)-YPK-UT-0148 | 5122F-750-J1-T05.1 | W359 | 7615 | Φ114.3*6 | 20# | Ⅰ | 20% | 合格 |  | UT（超声波检测） | 6#空压厂房 | GTAW+SMAW | 5122F | / | 1道 | 焊后检测
2024.11.28 | 2024.11.30 | NMBF-KF-5122F-LHJ(01)-YPK-UT-0149 | 5122F-750-J1-T05.1 | W360 | 7615 | Φ114.3*6 | 20# | Ⅰ | 20% | 合格 |  | UT（超声波检测） | 6#空压厂房 | GTAW+SMAW | 5122F | / | 1道 | 焊后检测
2024.11.28 | 2024.11.30 | NMBF-KF-5122F-LHJ(01)-YPK-UT-0149 | 5122F-750-J1-T05.1 | W361 | 7615 | Φ114.3*6 | 20# | Ⅰ | 20% | 合格 |  | UT（超声波检测） | 6#空压厂房 | GTAW+SMAW | 5122F | / | 1道 | 焊后检测
2024.11.28 | 2024.11.30 | NMBF-KF-5122F-LHJ(01)-YPK-UT-0149 | 5122F-750-J1-T05.1 | W362 | 7615 | Φ114.3*6 | 20# | Ⅰ | 20% | 合格 |  | UT（超声波检测） | 6#空压厂房 | GTAW+SMAW | 5122F | / | 1道 | 焊后检测
2024.11.28 | 2024.11.30 | NMBF-KF-5122F-LHJ(01)-YPK-UT-0149 | 5122F-750-J1-T05.1 | W363 | 7615 | Φ114.3*6 | 20# | Ⅰ | 20% | 合格 |  | UT（超声波检测） | 6#空压厂房 | GTAW+SMAW | 5122F | / | 1道 | 焊后检测
2024.11.28 | 2024.11.30 | NMBF-KF-5122F-LHJ(01)-YPK-UT-0149 | 5122F-750-J1-T05.1 | W364 | 7615 | Φ114.3*6 | 20# | Ⅰ | 20% | 合格 |  | UT（超声波检测） | 6#空压厂房 | GTAW+SMAW | 5122F | / | 1道 | 焊后检测
2024.11.28 | 2024.11.30 | NMBF-KF-5122F-LHJ(01)-YPK-UT-0149 | 5122F-750-J1-T05.1 | W365 | 7615 | Φ114.3*6 | 20# | Ⅰ | 20% | 合格 |  | UT（超声波检测） | 6#空压厂房 | GTAW+SMAW | 5122F | / | 1道 | 焊后检测
2024.11.29 | 2024.12.1 | NMBF-KF-5122F-LHJ(01)-YPK-UT-0150 | 5122F-750-J1-T05.1 | W152 | 7615 | Φ89*4.5 | 20# | Ⅰ | 20% | 合格 |  | UT（超声波检测） | 6#空压厂房 | GTAW+SMAW | 5122F | / | 1道 | 焊后检测
2024.11.29 | 2024.12.1 | NMBF-KF-5122F-LHJ(01)-YPK-UT-0150 | 5122F-750-J1-T05.1 | W153 | 0016 | Φ89*4.5 | 20# | Ⅰ | 20% | 合格 |  | UT（超声波检测） | 6#空压厂房 | GTAW+SMAW | 5122F | / | 1道 | 焊后检测
2024.11.29 | 2024.12.1 | NMBF-KF-5122F-LHJ(01)-YPK-UT-0150 | 5122F-750-J1-T05.1 | W154 | 0016 | Φ89*4.5 | 20# | Ⅰ | 20% | 合格 |  | UT（超声波检测） | 6#空压厂房 | GTAW+SMAW | 5122F | / | 1道 | 焊后检测
2024.11.29 | 2024.12.1 | NMBF-KF-5122F-LHJ(01)-YPK-UT-0150 | 5122F-750-J1-T05.1 | W155 | 7615 | Φ89*4.5 | 20# | Ⅰ | 20% | 合格 |  | UT（超声波检测） | 6#空压厂房 | GTAW+SMAW | 5122F | / | 1道 | 焊后检测
2024.11.29 | 2024.12.1 | NMBF-KF-5122F-LHJ(01)-YPK-UT-0150 | 5122F-750-J1-T05.1 | W156 | 7615 | Φ89*4.5 | 20# | Ⅰ | 20% | 合格 |  | UT（超声波检测） | 6#空压厂房 | GTAW+SMAW | 5122F | / | 1道 | 焊后检测
2024.11.29 | 2024.12.1 | NMBF-KF-5122F-LHJ(01)-YPK-UT-0150 | 5122F-750-J1-T05.1 | W157 | 0016 | Φ89*4.5 | 20# | Ⅰ | 20% | 合格 |  | UT（超声波检测） | 6#空压厂房 | GTAW+SMAW | 5122F | / | 1道 | 焊后检测
2024.11.29 | 2024.12.1 | NMBF-KF-5122F-LHJ(01)-YPK-UT-0150 | 5122F-750-J1-T05.1 | W158 | 7615 | Φ89*4.5 | 20# | Ⅰ | 20% | 合格 |  | UT（超声波检测） | 6#空压厂房 | GTAW+SMAW | 5122F | / | 1道 | 焊后检测
2024.11.29 | 2024.12.1 | NMBF-KF-5122F-LHJ(01)-YPK-UT-0150 | 5122F-750-J1-T05.1 | W159 | 0016 | Φ89*4.5 | 20# | Ⅰ | 20% | 合格 |  | UT（超声波检测） | 6#空压厂房 | GTAW+SMAW | 5122F | / | 1道 | 焊后检测
2024.11.29 | 2024.12.1 | NMBF-KF-5122F-LHJ(01)-YPK-UT-0150 | 5122F-750-J1-T05.1 | W160 | 0016 | Φ89*4.5 | 20# | Ⅰ | 20% | 合格 |  | UT（超声波检测） | 6#空压厂房 | GTAW+SMAW | 5122F | / | 1道 | 焊后检测
2024.11.29 | 2024.12.1 | NMBF-KF-5122F-LHJ(01)-YPK-UT-0151 | 5122F-750-J1-T05.1 | W161 | 0016 | Φ89*4.5 | 20# | Ⅰ | 20% | 合格 |  | UT（超声波检测） | 6#空压厂房 | GTAW+SMAW | 5122F | / | 1道 | 焊后检测
2024.11.29 | 2024.12.1 | NMBF-KF-5122F-LHJ(01)-YPK-UT-0151 | 5122F-750-J1-T05.1 | W161A | 0016 | Φ89*4.5 | 20# | Ⅰ | 20% | 合格 |  | UT（超声波检测） | 6#空压厂房 | GTAW+SMAW | 5122F | / | 1道 | 焊后检测
2024.11.29 | 2024.12.1 | NMBF-KF-5122F-LHJ(01)-YPK-UT-0151 | 5122F-750-J1-T05.1 | W162 | 7615 | Φ89*4.5 | 20# | Ⅰ | 20% | 合格 |  | UT（超声波检测） | 6#空压厂房 | GTAW+SMAW | 5122F | / | 1道 | 焊后检测
2024.11.29 | 2024.12.1 | NMBF-KF-5122F-LHJ(01)-YPK-UT-0151 | 5122F-750-J1-T05.1 | W163 | 7615 | Φ89*4.5 | 20# | Ⅰ | 20% | 合格 |  | UT（超声波检测） | 6#空压厂房 | GTAW+SMAW | 5122F | / | 1道 | 焊后检测
2024.11.29 | 2024.12.1 | NMBF-KF-5122F-LHJ(01)-YPK-UT-0151 | 5122F-750-J1-T05.1 | W164 | 0016 | Φ89*4.5 | 20# | Ⅰ | 20% | 合格 |  | UT（超声波检测） | 6#空压厂房 | GTAW+SMAW | 5122F | / | 1道 | 焊后检测
2024.11.29 | 2024.12.1 | NMBF-KF-5122F-LHJ(01)-YPK-UT-0151 | 5122F-750-J1-T05.1 | W165 | 0016 | Φ89*4.5 | 20# | Ⅰ | 20% | 合格 |  | UT（超声波检测） | 6#空压厂房 | GTAW+SMAW | 5122F | / | 1道 | 焊后检测
2024.11.29 | 2024.12.1 | NMBF-KF-5122F-LHJ(01)-YPK-UT-0151 | 5122F-750-J1-T05.1 | W166 | 0016 | Φ89*4.5 | 20# | Ⅰ | 20% | 合格 |  | UT（超声波检测） | 6#空压厂房 | GTAW+SMAW | 5122F | / | 1道 | 焊后检测
2024.11.29 | 2024.12.1 | NMBF-KF-5122F-LHJ(01)-YPK-UT-0151 | 5122F-750-J1-T05.1 | W167 | 7615 | Φ89*4.5 | 20# | Ⅰ | 20% | 合格 |  | UT（超声波检测） | 6#空压厂房 | GTAW+SMAW | 5122F | / | 1道 | 焊后检测
2024.11.29 | 2024.12.1 | NMBF-KF-5122F-LHJ(01)-YPK-UT-0152 | 5122F-750-J1-T05.1 | W168 | 0016 | Φ89*4.5 | 20# | Ⅰ | 20% | 合格 |  | UT（超声波检测） | 6#空压厂房 | GTAW+SMAW | 5122F | / | 1道 | 焊后检测
2024.11.29 | 2024.12.1 | NMBF-KF-5122F-LHJ(01)-YPK-UT-0152 | 5122F-750-J1-T05.1 | W169 | 0016 | Φ89*4.5 | 20# | Ⅰ | 20% | 合格 |  | UT（超声波检测） | 6#空压厂房 | GTAW+SMAW | 5122F | / | 1道 | 焊后检测
2024.11.29 | 2024.12.1 | NMBF-KF-5122F-LHJ(01)-YPK-UT-0152 | 5122F-750-J1-T05.1 | W170 | 0016 | Φ89*4.5 | 20# | Ⅰ | 20% | 合格 |  | UT（超声波检测） | 6#空压厂房 | GTAW+SMAW | 5122F | / | 1道 | 焊后检测
2024.11.29 | 2024.12.1 | NMBF-KF-5122F-LHJ(01)-YPK-UT-0152 | 5122F-750-J1-T05.1 | W188 | 0016 | Φ114.3*6 | 20# | Ⅰ | 20% | 合格 |  | UT（超声波检测） | 6#空压厂房 | GTAW+SMAW | 5122F | / | 1道 | 焊后检测
2024.11.29 | 2024.12.1 | NMBF-KF-5122F-LHJ(01)-YPK-UT-0152 | 5122F-750-J1-T05.1 | W189 | 0016 | Φ114.3*6 | 20# | Ⅰ | 20% | 合格 |  | UT（超声波检测） | 6#空压厂房 | GTAW+SMAW | 5122F | / | 1道 | 焊后检测
2024.11.29 | 2024.12.1 | NMBF-KF-5122F-LHJ(01)-YPK-UT-0152 | 5122F-750-J1-T05.1 | W190 | 0016 | Φ114.3*6 | 20# | Ⅰ | 20% | 合格 |  | UT（超声波检测） | 6#空压厂房 | GTAW+SMAW | 5122F | / | 1道 | 焊后检测
2024.11.29 | 2024.12.1 | NMBF-KF-5122F-LHJ(01)-YPK-UT-0152 | 5122F-750-J1-T05.1 | W191 | 0016 | Φ114.3*6 | 20# | Ⅰ | 20% | 合格 |  | UT（超声波检测） | 6#空压厂房 | GTAW+SMAW | 5122F | / | 1道 | 焊后检测
2024.11.29 | 2024.12.1 | NMBF-KF-5122F-LHJ(01)-YPK-UT-0152 | 5122F-750-J1-T05.1 | W192 | 0016 | Φ114.3*6 | 20# | Ⅰ | 20% | 合格 |  | UT（超声波检测） | 6#空压厂房 | GTAW+SMAW | 5122F | / | 1道 | 焊后检测
2024.11.29 | 2024.12.1 | NMBF-KF-5122F-LHJ(01)-YPK-UT-0153 | 5122F-750-J1-T05.1 | W193 | 7615 | Φ114.3*6 | 20# | Ⅰ | 20% | 合格 |  | UT（超声波检测） | 6#空压厂房 | GTAW+SMAW | 5122F | / | 1道 | 焊后检测
2024.11.29 | 2024.12.1 | NMBF-KF-5122F-LHJ(01)-YPK-UT-0153 | 5122F-750-J1-T05.1 | W194 | 7615 | Φ114.3*6 | 20# | Ⅰ | 20% | 合格 |  | UT（超声波检测） | 6#空压厂房 | GTAW+SMAW | 5122F | / | 1道 | 焊后检测
2024.11.29 | 2024.12.1 | NMBF-KF-5122F-LHJ(01)-YPK-UT-0153 | 5122F-750-J1-T05.1 | W195 | 7615 | Φ114.3*6 | 20# | Ⅰ | 20% | 合格 |  | UT（超声波检测） | 6#空压厂房 | GTAW+SMAW | 5122F | / | 1道 | 焊后检测
2024.11.29 | 2024.12.1 | NMBF-KF-5122F-LHJ(01)-YPK-UT-0153 | 5122F-750-J1-T05.1 | W196 | 7615 | Φ114.3*6 | 20# | Ⅰ | 20% | 合格 |  | UT（超声波检测） | 6#空压厂房 | GTAW+SMAW | 5122F | / | 1道 | 焊后检测
2024.11.29 | 2024.12.1 | NMBF-KF-5122F-LHJ(01)-YPK-UT-0153 | 5122F-750-J1-T05.1 | W197 | 7615 | Φ114.3*6 | 20# | Ⅰ | 20% | 合格 |  | UT（超声波检测） | 6#空压厂房 | GTAW+SMAW | 5122F | / | 1道 | 焊后检测
2024.11.29 | 2024.12.1 | NMBF-KF-5122F-LHJ(01)-YPK-UT-0153 | 5122F-750-J1-T05.1 | W198 | 7615 | Φ114.3*6 | 20# | Ⅰ | 20% | 合格 |  | UT（超声波检测） | 6#空压厂房 | GTAW+SMAW | 5122F | / | 1道 | 焊后检测
2024.11.29 | 2024.12.1 | NMBF-KF-5122F-LHJ(01)-YPK-UT-0153 | 5122F-750-J1-T05.1 | W199 | 7615 | Φ114.3*6 | 20# | Ⅰ | 20% | 合格 |  | UT（超声波检测） | 6#空压厂房 | GTAW+SMAW | 5122F | / | 1道 | 焊后检测
2024.11.29 | 2024.12.1 | NMBF-KF-5122F-LHJ(01)-YPK-UT-0153 | 5122F-750-J1-T05.1 | W200 | 0016 | Φ114.3*6 | 20# | Ⅰ | 20% | 合格 |  | UT（超声波检测） | 6#空压厂房 | GTAW+SMAW | 5122F | / | 1道 | 焊后检测
2024.11.29 | 2024.12.1 | NMBF-KF-5122F-LHJ(01)-YPK-UT-0154 | 5122F-750-J1-T05.1 | W201 | 0016 | Φ114.3*6 | 20# | Ⅰ | 20% | 合格 |  | UT（超声波检测） | 6#空压厂房 | GTAW+SMAW | 5122F | / | 1道 | 焊后检测
2024.11.29 | 2024.12.1 | NMBF-KF-5122F-LHJ(01)-YPK-UT-0154 | 5122F-750-J1-T05.1 | W202 | 0016 | Φ114.3*6 | 20# | Ⅰ | 20% | 合格 |  | UT（超声波检测） | 6#空压厂房 | GTAW+SMAW | 5122F | / | 1道 | 焊后检测
2024.11.29 | 2024.12.1 | NMBF-KF-5122F-LHJ(01)-YPK-UT-0154 | 5122F-750-J1-T05.1 | W203 | 0016 | Φ114.3*6 | 20# | Ⅰ | 20% | 合格 |  | UT（超声波检测） | 6#空压厂房 | GTAW+SMAW | 5122F | / | 1道 | 焊后检测
2024.11.29 | 2024.12.1 | NMBF-KF-5122F-LHJ(01)-YPK-UT-0154 | 5122F-750-J1-T05.1 | W204 | 0016 | Φ89*4.5 | 20# | Ⅰ | 20% | 合格 |  | UT（超声波检测） | 6#空压厂房 | GTAW+SMAW | 5122F | / | 1道 | 焊后检测
2024.11.29 | 2024.12.1 | NMBF-KF-5122F-LHJ(01)-YPK-UT-0154 | 5122F-750-J1-T05.1 | W205 | 7615 | Φ89*4.5 | 20# | Ⅰ | 20% | 合格 |  | UT（超声波检测） | 6#空压厂房 | GTAW+SMAW | 5122F | / | 1道 | 焊后检测
2024.11.29 | 2024.12.1 | NMBF-KF-5122F-LHJ(01)-YPK-UT-0154 | 5122F-750-J1-T05.1 | W206 | 7615 | Φ89*4.5 | 20# | Ⅰ | 20% | 合格 |  | UT（超声波检测） | 6#空压厂房 | GTAW+SMAW | 5122F | / | 1道 | 焊后检测
2024.11.29 | 2024.12.1 | NMBF-KF-5122F-LHJ(01)-YPK-UT-0154 | 5122F-750-J1-T05.1 | W207 | 7615 | Φ89*4.5 | 20# | Ⅰ | 20% | 合格 |  | UT（超声波检测） | 6#空压厂房 | GTAW+SMAW | 5122F | / | 1道 | 焊后检测
2024.11.29 | 2024.12.1 | NMBF-KF-5122F-LHJ(01)-YPK-UT-0154 | 5122F-750-J1-T05.1 | W218 | 0016 | Φ89*4.5 | 20# | Ⅰ | 20% | 合格 |  | UT（超声波检测） | 6#空压厂房 | GTAW+SMAW | 5122F | / | 1道 | 焊后检测
2024.11.29 | 2024.12.1 | NMBF-KF-5122F-LHJ(01)-YPK-UT-0155 | 5122F-750-J1-T05.1 | W219 | 0016 | Φ89*4.5 | 20# | Ⅰ | 20% | 合格 |  | UT（超声波检测） | 6#空压厂房 | GTAW+SMAW | 5122F | / | 1道 | 焊后检测
2024.11.29 | 2024.12.1 | NMBF-KF-5122F-LHJ(01)-YPK-UT-0155 | 5122F-750-J1-T05.1 | W220 | 7615 | Φ89*4.5 | 20# | Ⅰ | 20% | 合格 |  | UT（超声波检测） | 6#空压厂房 | GTAW+SMAW | 5122F | / | 1道 | 焊后检测
2024.11.29 | 2024.12.1 | NMBF-KF-5122F-LHJ(01)-YPK-UT-0155 | 5122F-750-J1-T05.1 | W221 | 0016 | Φ89*4.5 | 20# | Ⅰ | 20% | 合格 |  | UT（超声波检测） | 6#空压厂房 | GTAW+SMAW | 5122F | / | 1道 | 焊后检测
2024.11.29 | 2024.12.1 | NMBF-KF-5122F-LHJ(01)-YPK-UT-0155 | 5122F-750-J1-T05.1 | W222 | 0016 | Φ89*4.5 | 20# | Ⅰ | 20% | 合格 |  | UT（超声波检测） | 6#空压厂房 | GTAW+SMAW | 5122F | / | 1道 | 焊后检测
2024.11.29 | 2024.12.1 | NMBF-KF-5122F-LHJ(01)-YPK-UT-0155 | 5122F-750-J1-T05.1 | W223 | 0016 | Φ89*4.5 | 20# | Ⅰ | 20% | 合格 |  | UT（超声波检测） | 6#空压厂房 | GTAW+SMAW | 5122F | / | 1道 | 焊后检测
2024.11.29 | 2024.12.1 | NMBF-KF-5122F-LHJ(01)-YPK-UT-0155 | 5122F-750-J1-T05.1 | W224 | 7615 | Φ89*4.5 | 20# | Ⅰ | 20% | 合格 |  | UT（超声波检测） | 6#空压厂房 | GTAW+SMAW | 5122F | / | 1道 | 焊后检测
2024.11.29 | 2024.12.1 | NMBF-KF-5122F-LHJ(01)-YPK-UT-0155 | 5122F-750-J1-T05.1 | W225 | 0016 | Φ89*4.5 | 20# | Ⅰ | 20% | 合格 |  | UT（超声波检测） | 6#空压厂房 | GTAW+SMAW | 5122F | / | 1道 | 焊后检测
2024.11.29 | 2024.12.1 | NMBF-KF-5122F-LHJ(01)-YPK-UT-0155 | 5122F-750-J1-T05.1 | W226 | 7615 | Φ89*4.5 | 20# | Ⅰ | 20% | 合格 |  | UT（超声波检测） | 6#空压厂房 | GTAW+SMAW | 5122F | / | 1道 | 焊后检测
2024.11.29 | 2024.12.1 | NMBF-KF-5122F-LHJ(01)-YPK-UT-0155 | 5122F-750-J1-T05.1 | W227 | 7615 | Φ89*4.5 | 20# | Ⅰ | 20% | 合格 |  | UT（超声波检测） | 6#空压厂房 | GTAW+SMAW | 5122F | / | 1道 | 焊后检测
2024.11.29 | 2024.12.1 | NMBF-KF-5122F-LHJ(01)-YPK-UT-0156 | 5122F-750-J1-T05.1 | W228 | 7615 | Φ114.3*6 | 20# | Ⅰ | 20% | 合格 |  | UT（超声波检测） | 6#空压厂房 | GTAW+SMAW | 5122F | / | 1道 | 焊后检测
2024.11.29 | 2024.12.1 | NMBF-KF-5122F-LHJ(01)-YPK-UT-0156 | 5122F-750-J1-T05.1 | W229 | 7615 | Φ89*4.5 | 20# | Ⅰ | 20% | 合格 |  | UT（超声波检测） | 6#空压厂房 | GTAW+SMAW | 5122F | / | 1道 | 焊后检测
2024.11.29 | 2024.12.1 | NMBF-KF-5122F-LHJ(01)-YPK-UT-0156 | 5122F-750-J1-T05.1 | W230 | 7615 | Φ89*4.5 | 20# | Ⅰ | 20% | 合格 |  | UT（超声波检测） | 6#空压厂房 | GTAW+SMAW | 5122F | / | 1道 | 焊后检测
2024.11.29 | 2024.12.1 | NMBF-KF-5122F-LHJ(01)-YPK-UT-0156 | 5122F-750-J1-T05.1 | W231 | 7615 | Φ89*4.5 | 20# | Ⅰ | 20% | 合格 |  | UT（超声波检测） | 6#空压厂房 | GTAW+SMAW | 5122F | / | 1道 | 焊后检测
2024.11.29 | 2024.12.1 | NMBF-KF-5122F-LHJ(01)-YPK-UT-0156 | 5122F-750-J1-T05.1 | W232 | 7615 | Φ89*4.5 | 20# | Ⅰ | 20% | 合格 |  | UT（超声波检测） | 6#空压厂房 | GTAW+SMAW | 5122F | / | 1道 | 焊后检测
2024.11.29 | 2024.12.1 | NMBF-KF-5122F-LHJ(01)-YPK-UT-0156 | 5122F-750-J1-T05.1 | W233 | 7615 | Φ89*4.5 | 20# | Ⅰ | 20% | 合格 |  | UT（超声波检测） | 6#空压厂房 | GTAW+SMAW | 5122F | / | 1道 | 焊后检测
2024.11.29 | 2024.12.1 | NMBF-KF-5122F-LHJ(01)-YPK-UT-0156 | 5122F-750-J1-T05.1 | W234 | 7615 | Φ89*4.5 | 20# | Ⅰ | 20% | 合格 |  | UT（超声波检测） | 6#空压厂房 | GTAW+SMAW | 5122F | / | 1道 | 焊后检测
2024.11.29 | 2024.12.1 | NMBF-KF-5122F-LHJ(01)-YPK-UT-0156 | 5122F-750-J1-T05.1 | W235 | 7615 | Φ89*4.5 | 20# | Ⅰ | 20% | 合格 |  | UT（超声波检测） | 6#空压厂房 | GTAW+SMAW | 5122F | / | 1道 | 焊后检测
2024.11.29 | 2024.12.1 | NMBF-KF-5122F-LHJ(01)-YPK-UT-0157 | 5122F-750-J1-T05.1 | W236 | 7615 | Φ89*4.5 | 20# | Ⅰ | 20% | 合格 |  | UT（超声波检测） | 6#空压厂房 | GTAW+SMAW | 5122F | / | 1道 | 焊后检测
2024.11.29 | 2024.12.1 | NMBF-KF-5122F-LHJ(01)-YPK-UT-0157 | 5122F-750-J1-T05.1 | W237 | 7615 | Φ89*4.5 | 20# | Ⅰ | 20% | 合格 |  | UT（超声波检测） | 6#空压厂房 | GTAW+SMAW | 5122F | / | 1道 | 焊后检测
2024.11.29 | 2024.12.1 | NMBF-KF-5122F-LHJ(01)-YPK-UT-0157 | 5122F-750-J1-T05.1 | W238 | 7615 | Φ89*4.5 | 20# | Ⅰ | 20% | 合格 |  | UT（超声波检测） | 6#空压厂房 | GTAW+SMAW | 5122F | / | 1道 | 焊后检测
2024.11.29 | 2024.12.1 | NMBF-KF-5122F-LHJ(01)-YPK-UT-0157 | 5122F-750-J1-T05.1 | W239 | 7615 | Φ89*4.5 | 20# | Ⅰ | 20% | 合格 |  | UT（超声波检测） | 6#空压厂房 | GTAW+SMAW | 5122F | / | 1道 | 焊后检测
2024.11.29 | 2024.12.1 | NMBF-KF-5122F-LHJ(01)-YPK-UT-0157 | 5122F-750-J1-T05.1 | W240 | 7615 | Φ89*4.5 | 20# | Ⅰ | 20% | 合格 |  | UT（超声波检测） | 6#空压厂房 | GTAW+SMAW | 5122F | / | 1道 | 焊后检测
2024.11.29 | 2024.12.1 | NMBF-KF-5122F-LHJ(01)-YPK-UT-0157 | 5122F-750-J1-T05.1 | W241 | 7615 | Φ89*4.5 | 20# | Ⅰ | 20% | 合格 |  | UT（超声波检测） | 6#空压厂房 | GTAW+SMAW | 5122F | / | 1道 | 焊后检测
2024.11.29 | 2024.12.1 | NMBF-KF-5122F-LHJ(01)-YPK-UT-0157 | 5122F-750-J1-T05.1 | W242 | 7615 | Φ89*4.5 | 20# | Ⅰ | 20% | 合格 |  | UT（超声波检测） | 6#空压厂房 | GTAW+SMAW | 5122F | / | 1道 | 焊后检测
2024.11.29 | 2024.12.1 | NMBF-KF-5122F-LHJ(01)-YPK-UT-0157 | 5122F-750-J1-T05.1 | W243 | 7615 | Φ89*4.5 | 20# | Ⅰ | 20% | 合格 |  | UT（超声波检测） | 6#空压厂房 | GTAW+SMAW | 5122F | / | 1道 | 焊后检测
2024.11.29 | 2024.12.1 | NMBF-KF-5122F-LHJ(01)-YPK-UT-0158 | 5122F-750-J1-T05.1 | W244 | 7615 | Φ89*4.5 | 20# | Ⅰ | 20% | 合格 |  | UT（超声波检测） | 6#空压厂房 | GTAW+SMAW | 5122F | / | 1道 | 焊后检测
2024.11.29 | 2024.12.1 | NMBF-KF-5122F-LHJ(01)-YPK-UT-0158 | 5122F-750-J1-T05.1 | W245 | 7615 | Φ89*4.5 | 20# | Ⅰ | 20% | 合格 |  | UT（超声波检测） | 6#空压厂房 | GTAW+SMAW | 5122F | / | 1道 | 焊后检测
2024.11.29 | 2024.12.1 | NMBF-KF-5122F-LHJ(01)-YPK-UT-0158 | 5122F-750-J1-T05.1 | W246 | 7615 | Φ89*4.5 | 20# | Ⅰ | 20% | 合格 |  | UT（超声波检测） | 6#空压厂房 | GTAW+SMAW | 5122F | / | 1道 | 焊后检测
2024.11.29 | 2024.12.1 | NMBF-KF-5122F-LHJ(01)-YPK-UT-0158 | 5122F-750-J1-T05.1 | W247 | 7615 | Φ89*4.5 | 20# | Ⅰ | 20% | 合格 |  | UT（超声波检测） | 6#空压厂房 | GTAW+SMAW | 5122F | / | 1道 | 焊后检测
2024.11.29 | 2024.12.1 | NMBF-KF-5122F-LHJ(01)-YPK-UT-0158 | 5122F-750-J1-T05.1 | W248 | 7615 | Φ89*4.5 | 20# | Ⅰ | 20% | 合格 |  | UT（超声波检测） | 6#空压厂房 | GTAW+SMAW | 5122F | / | 1道 | 焊后检测
2024.11.29 | 2024.12.1 | NMBF-KF-5122F-LHJ(01)-YPK-UT-0158 | 5122F-750-J1-T05.1 | W249 | 7615 | Φ89*4.5 | 20# | Ⅰ | 20% | 合格 |  | UT（超声波检测） | 6#空压厂房 | GTAW+SMAW | 5122F | / | 1道 | 焊后检测
2024.11.29 | 2024.12.1 | NMBF-KF-5122F-LHJ(01)-YPK-UT-0158 | 5122F-750-J1-T05.1 | W250 | 7615 | Φ89*4.5 | 20# | Ⅰ | 20% | 合格 |  | UT（超声波检测） | 6#空压厂房 | GTAW+SMAW | 5122F | / | 1道 | 焊后检测
2024.11.29 | 2024.12.1 | NMBF-KF-5122F-LHJ(01)-YPK-UT-0158 | 5122F-750-J1-T05.1 | W251 | 7615 | Φ89*4.5 | 20# | Ⅰ | 20% | 合格 |  | UT（超声波检测） | 6#空压厂房 | GTAW+SMAW | 5122F | / | 1道 | 焊后检测
2024.11.29 | 2024.12.1 | NMBF-KF-5122F-LHJ(01)-YPK-UT-0158 | 5122F-750-J1-T05.1 | W252 | 7615 | Φ89*4.5 | 20# | Ⅰ | 20% | 合格 |  | UT（超声波检测） | 6#空压厂房 | GTAW+SMAW | 5122F | / | 1道 | 焊后检测
2024.11.29 | 2024.12.1 | NMBF-KF-5122F-LHJ(01)-YPK-UT-0159 | 5122F-750-J1-T05.1 | W253 | 7615 | Φ89*4.5 | 20# | Ⅰ | 20% | 合格 |  | UT（超声波检测） | 6#空压厂房 | GTAW+SMAW | 5122F | / | 1道 | 焊后检测
2024.11.29 | 2024.12.1 | NMBF-KF-5122F-LHJ(01)-YPK-UT-0159 | 5122F-750-J1-T05.1 | W254 | 7615 | Φ89*4.5 | 20# | Ⅰ | 20% | 合格 |  | UT（超声波检测） | 6#空压厂房 | GTAW+SMAW | 5122F | / | 1道 | 焊后检测
2024.11.29 | 2024.12.1 | NMBF-KF-5122F-LHJ(01)-YPK-UT-0159 | 5122F-750-J1-T05.1 | W255 | 7615 | Φ89*4.5 | 20# | Ⅰ | 20% | 合格 |  | UT（超声波检测） | 6#空压厂房 | GTAW+SMAW | 5122F | / | 1道 | 焊后检测
2024.11.29 | 2024.12.1 | NMBF-KF-5122F-LHJ(01)-YPK-UT-0159 | 5122F-750-J1-T05.1 | W256 | 7615 | Φ219*6 | 20# | Ⅰ | 20% | 合格 |  | UT（超声波检测） | 6#空压厂房 | GTAW+SMAW | 5122F | / | 1道 | 焊后检测
2024.11.29 | 2024.12.1 | NMBF-KF-5122F-LHJ(01)-YPK-UT-0159 | 5122F-750-J1-T05.1 | W257 | 0016 | Φ168.3*7 | 20# | Ⅰ | 20% | 合格 |  | UT（超声波检测） | 6#空压厂房 | GTAW+SMAW | 5122F | / | 1道 | 焊后检测
2024.11.29 | 2024.12.1 | NMBF-KF-5122F-LHJ(01)-YPK-UT-0159 | 5122F-750-J1-T05.1 | W266 | 0016 | Φ114.3*6 | 20# | Ⅰ | 20% | 合格 |  | UT（超声波检测） | 6#空压厂房 | GTAW+SMAW | 5122F | / | 1道 | 焊后检测
2024.11.29 | 2024.12.1 | NMBF-KF-5122F-LHJ(01)-YPK-UT-0159 | 5122F-750-J1-T05.1 | W267 | 0016 | Φ114.3*6 | 20# | Ⅰ | 20% | 合格 |  | UT（超声波检测） | 6#空压厂房 | GTAW+SMAW | 5122F | / | 1道 | 焊后检测
2024.11.29 | 2024.12.1 | NMBF-KF-5122F-LHJ(01)-YPK-UT-0159 | 5122F-750-J1-T05.1 | W268 | 7615 | Φ114.3*6 | 20# | Ⅰ | 20% | 合格 |  | UT（超声波检测） | 6#空压厂房 | GTAW+SMAW | 5122F | / | 1道 | 焊后检测
2024.11.29 | 2024.12.1 | NMBF-KF-5122F-LHJ(01)-YPK-UT-0159 | 5122F-750-J1-T05.1 | W269 | 7615 | Φ114.3*6 | 20# | Ⅰ | 20% | 合格 |  | UT（超声波检测） | 6#空压厂房 | GTAW+SMAW | 5122F | / | 1道 | 焊后检测
2024.11.29 | 2024.12.1 | NMBF-KF-5122F-LHJ(01)-YPK-UT-0160 | 5122F-750-J1-T05.1 | W270 | 7615 | Φ114.3*6 | 20# | Ⅰ | 20% | 合格 |  | UT（超声波检测） | 6#空压厂房 | GTAW+SMAW | 5122F | / | 1道 | 焊后检测
2024.11.29 | 2024.12.1 | NMBF-KF-5122F-LHJ(01)-YPK-UT-0160 | 5122F-750-J1-T05.1 | W271 | 7615 | Φ114.3*6 | 20# | Ⅰ | 20% | 合格 |  | UT（超声波检测） | 6#空压厂房 | GTAW+SMAW | 5122F | / | 1道 | 焊后检测
2024.11.29 | 2024.12.1 | NMBF-KF-5122F-LHJ(01)-YPK-UT-0160 | 5122F-750-J1-T05.1 | W272 | 7615 | Φ114.3*6 | 20# | Ⅰ | 20% | 合格 |  | UT（超声波检测） | 6#空压厂房 | GTAW+SMAW | 5122F | / | 1道 | 焊后检测
2024.11.29 | 2024.12.1 | NMBF-KF-5122F-LHJ(01)-YPK-UT-0160 | 5122F-750-J1-T05.1 | W273 | 7615 | Φ114.3*6 | 20# | Ⅰ | 20% | 合格 |  | UT（超声波检测） | 6#空压厂房 | GTAW+SMAW | 5122F | / | 1道 | 焊后检测
2024.11.29 | 2024.12.1 | NMBF-KF-5122F-LHJ(01)-YPK-UT-0160 | 5122F-750-J1-T05.1 | W274 | 7615 | Φ114.3*6 | 20# | Ⅰ | 20% | 合格 |  | UT（超声波检测） | 6#空压厂房 | GTAW+SMAW | 5122F | / | 1道 | 焊后检测
2024.11.29 | 2024.12.1 | NMBF-KF-5122F-LHJ(01)-YPK-UT-0160 | 5122F-750-J1-T05.1 | W275 | 0016 | Φ114.3*6 | 20# | Ⅰ | 20% | 合格 |  | UT（超声波检测） | 6#空压厂房 | GTAW+SMAW | 5122F | / | 1道 | 焊后检测
2024.11.29 | 2024.12.1 | NMBF-KF-5122F-LHJ(01)-YPK-UT-0160 | 5122F-750-J1-T05.1 | W276 | 0016 | Φ114.3*6 | 20# | Ⅰ | 20% | 合格 |  | UT（超声波检测） | 6#空压厂房 | GTAW+SMAW | 5122F | / | 1道 | 焊后检测
2024.11.29 | 2024.12.1 | NMBF-KF-5122F-LHJ(01)-YPK-UT-0160 | 5122F-750-J1-T05.1 | W277 | 0016 | Φ114.3*6 | 20# | Ⅰ | 20% | 合格 |  | UT（超声波检测） | 6#空压厂房 | GTAW+SMAW | 5122F | / | 1道 | 焊后检测
2024.11.29 | 2024.12.1 | NMBF-KF-5122F-LHJ(01)-YPK-UT-0161 | 5122F-750-J1-T05.1 | W278 | 0016 | Φ114.3*6 | 20# | Ⅰ | 20% | 合格 |  | UT（超声波检测） | 6#空压厂房 | GTAW+SMAW | 5122F | / | 1道 | 焊后检测
2024.11.29 | 2024.12.1 | NMBF-KF-5122F-LHJ(01)-YPK-UT-0161 | 5122F-750-J1-T05.1 | W279 | 7615 | Φ114.3*6 | 20# | Ⅰ | 20% | 合格 |  | UT（超声波检测） | 6#空压厂房 | GTAW+SMAW | 5122F | / | 1道 | 焊后检测
2024.11.29 | 2024.12.1 | NMBF-KF-5122F-LHJ(01)-YPK-UT-0161 | 5122F-750-J1-T05.1 | W280 | 7615 | Φ114.3*6 | 20# | Ⅰ | 20% | 合格 |  | UT（超声波检测） | 6#空压厂房 | GTAW+SMAW | 5122F | / | 1道 | 焊后检测
2024.11.29 | 2024.12.1 | NMBF-KF-5122F-LHJ(01)-YPK-UT-0161 | 5122F-750-J1-T05.1 | W281 | 0016 | Φ89*4.5 | 20# | Ⅰ | 20% | 合格 |  | UT（超声波检测） | 6#空压厂房 | GTAW+SMAW | 5122F | / | 1道 | 焊后检测
2024.11.29 | 2024.12.1 | NMBF-KF-5122F-LHJ(01)-YPK-UT-0161 | 5122F-750-J1-T05.1 | W287 | 7615 | Φ89*4.5 | 20# | Ⅰ | 20% | 合格 |  | UT（超声波检测） | 6#空压厂房 | GTAW+SMAW | 5122F | / | 1道 | 焊后检测
2024.11.29 | 2024.12.1 | NMBF-KF-5122F-LHJ(01)-YPK-UT-0161 | 5122F-750-J1-T05.1 | W288 | 0016 | Φ89*4.5 | 20# | Ⅰ | 20% | 合格 |  | UT（超声波检测） | 6#空压厂房 | GTAW+SMAW | 5122F | / | 1道 | 焊后检测
2024.11.29 | 2024.12.1 | NMBF-KF-5122F-LHJ(01)-YPK-UT-0161 | 5122F-750-J1-T05.1 | W289 | 0016 | Φ89*4.5 | 20# | Ⅰ | 20% | 合格 |  | UT（超声波检测） | 6#空压厂房 | GTAW+SMAW | 5122F | / | 1道 | 焊后检测
2024.11.29 | 2024.12.1 | NMBF-KF-5122F-LHJ(01)-YPK-UT-0161 | 5122F-750-J1-T05.1 | W290 | 0016 | Φ89*4.5 | 20# | Ⅰ | 20% | 合格 |  | UT（超声波检测） | 6#空压厂房 | GTAW+SMAW | 5122F | / | 1道 | 焊后检测
2024.11.29 | 2024.12.1 | NMBF-KF-5122F-LHJ(01)-YPK-UT-0161 | 5122F-750-J1-T05.1 | W291 | 7615 | Φ89*4.5 | 20# | Ⅰ | 20% | 合格 |  | UT（超声波检测） | 6#空压厂房 | GTAW+SMAW | 5122F | / | 1道 | 焊后检测
2024.11.29 | 2024.12.1 | NMBF-KF-5122F-LHJ(01)-YPK-UT-0162 | 5122F-750-J1-T05.1 | W292 | 0016 | Φ89*4.5 | 20# | Ⅰ | 20% | 合格 |  | UT（超声波检测） | 6#空压厂房 | GTAW+SMAW | 5122F | / | 1道 | 焊后检测
2024.11.29 | 2024.12.1 | NMBF-KF-5122F-LHJ(01)-YPK-UT-0162 | 5122F-750-J1-T05.1 | W293 | 0016 | Φ89*4.5 | 20# | Ⅰ | 20% | 合格 |  | UT（超声波检测） | 6#空压厂房 | GTAW+SMAW | 5122F | / | 1道 | 焊后检测
2024.11.29 | 2024.12.1 | NMBF-KF-5122F-LHJ(01)-YPK-UT-0162 | 5122F-750-J1-T05.1 | W294 | 0016 | Φ89*4.5 | 20# | Ⅰ | 20% | 合格 |  | UT（超声波检测） | 6#空压厂房 | GTAW+SMAW | 5122F | / | 1道 | 焊后检测
2024.11.29 | 2024.12.1 | NMBF-KF-5122F-LHJ(01)-YPK-UT-0162 | 5122F-750-J1-T05.1 | W295 | 7615 | Φ89*4.5 | 20# | Ⅰ | 20% | 合格 |  | UT（超声波检测） | 6#空压厂房 | GTAW+SMAW | 5122F | / | 1道 | 焊后检测
2024.11.29 | 2024.12.1 | NMBF-KF-5122F-LHJ(01)-YPK-UT-0162 | 5122F-750-J1-T05.1 | W296 | 0016 | Φ89*4.5 | 20# | Ⅰ | 20% | 合格 |  | UT（超声波检测） | 6#空压厂房 | GTAW+SMAW | 5122F | / | 1道 | 焊后检测
2024.11.29 | 2024.12.1 | NMBF-KF-5122F-LHJ(01)-YPK-UT-0162 | 5122F-750-J1-T05.1 | W297 | 0016 | Φ89*4.5 | 20# | Ⅰ | 20% | 合格 |  | UT（超声波检测） | 6#空压厂房 | GTAW+SMAW | 5122F | / | 1道 | 焊后检测
2024.11.29 | 2024.12.1 | NMBF-KF-5122F-LHJ(01)-YPK-UT-0162 | 5122F-750-J1-T05.1 | W298 | 7615 | Φ89*4.5 | 20# | Ⅰ | 20% | 合格 |  | UT（超声波检测） | 6#空压厂房 | GTAW+SMAW | 5122F | / | 1道 | 焊后检测
2024.11.29 | 2024.12.1 | NMBF-KF-5122F-LHJ(01)-YPK-UT-0162 | 5122F-750-J1-T05.1 | W299 | 0016 | Φ89*4.5 | 20# | Ⅰ | 20% | 合格 |  | UT（超声波检测） | 6#空压厂房 | GTAW+SMAW | 5122F | / | 1道 | 焊后检测
2024.11.29 | 2024.12.1 | NMBF-KF-5122F-LHJ(01)-YPK-UT-0163 | 5122F-750-J1-T05.1 | W300 | 0016 | Φ89*4.5 | 20# | Ⅰ | 20% | 合格 |  | UT（超声波检测） | 6#空压厂房 | GTAW+SMAW | 5122F | / | 1道 | 焊后检测
2024.11.29 | 2024.12.1 | NMBF-KF-5122F-LHJ(01)-YPK-UT-0163 | 5122F-750-J1-T05.1 | W301 | 7615 | Φ89*4.5 | 20# | Ⅰ | 20% | 合格 |  | UT（超声波检测） | 6#空压厂房 | GTAW+SMAW | 5122F | / | 1道 | 焊后检测
2024.11.29 | 2024.12.1 | NMBF-KF-5122F-LHJ(01)-YPK-UT-0163 | 5122F-750-J1-T05.1 | W302 | 7615 | Φ89*4.5 | 20# | Ⅰ | 20% | 合格 |  | UT（超声波检测） | 6#空压厂房 | GTAW+SMAW | 5122F | / | 1道 | 焊后检测
2024.11.29 | 2024.12.1 | NMBF-KF-5122F-LHJ(01)-YPK-UT-0163 | 5122F-750-J1-T05.1 | W303 | 7615 | Φ89*4.5 | 20# | Ⅰ | 20% | 合格 |  | UT（超声波检测） | 6#空压厂房 | GTAW+SMAW | 5122F | / | 1道 | 焊后检测
2024.11.29 | 2024.12.1 | NMBF-KF-5122F-LHJ(01)-YPK-UT-0163 | 5122F-750-J1-T05.1 | W304 | 7615 | Φ89*4.5 | 20# | Ⅰ | 20% | 合格 |  | UT（超声波检测） | 6#空压厂房 | GTAW+SMAW | 5122F | / | 1道 | 焊后检测
2024.11.29 | 2024.12.1 | NMBF-KF-5122F-LHJ(01)-YPK-UT-0163 | 5122F-750-J1-T05.1 | W305 | 7615 | Φ114.3*6 | 20# | Ⅰ | 20% | 合格 |  | UT（超声波检测） | 6#空压厂房 | GTAW+SMAW | 5122F | / | 1道 | 焊后检测
2024.11.29 | 2024.12.1 | NMBF-KF-5122F-LHJ(01)-YPK-UT-0163 | 5122F-750-J1-T05.1 | W306 | 7615 | Φ89*4.5 | 20# | Ⅰ | 20% | 合格 |  | UT（超声波检测） | 6#空压厂房 | GTAW+SMAW | 5122F | / | 1道 | 焊后检测
2024.11.29 | 2024.12.1 | NMBF-KF-5122F-LHJ(01)-YPK-UT-0163 | 5122F-750-J1-T05.1 | W307 | 7615 | Φ89*4.5 | 20# | Ⅰ | 20% | 合格 |  | UT（超声波检测） | 6#空压厂房 | GTAW+SMAW | 5122F | / | 1道 | 焊后检测
2024.11.29 | 2024.12.1 | NMBF-KF-5122F-LHJ(01)-YPK-UT-0163 | 5122F-750-J1-T05.1 | W366 | 7615 | Φ114.3*6 | 20# | Ⅰ | 20% | 合格 |  | UT（超声波检测） | 6#空压厂房 | GTAW+SMAW | 5122F | / | 1道 | 焊后检测
2024.11.29 | 2024.12.1 | NMBF-KF-5122F-LHJ(01)-YPK-UT-0164 | 5122F-750-J1-T05.1 | W367 | 7615 | Φ114.3*6 | 20# | Ⅰ | 20% | 合格 |  | UT（超声波检测） | 6#空压厂房 | GTAW+SMAW | 5122F | / | 1道 | 焊后检测
2024.11.29 | 2024.12.1 | NMBF-KF-5122F-LHJ(01)-YPK-UT-0164 | 5122F-750-J1-T05.1 | W368 | 7615 | Φ114.3*6 | 20# | Ⅰ | 20% | 合格 |  | UT（超声波检测） | 6#空压厂房 | GTAW+SMAW | 5122F | / | 1道 | 焊后检测
2024.11.29 | 2024.12.1 | NMBF-KF-5122F-LHJ(01)-YPK-UT-0164 | 5122F-750-J1-T05.1 | W369 | 7615 | Φ114.3*6 | 20# | Ⅰ | 20% | 合格 |  | UT（超声波检测） | 6#空压厂房 | GTAW+SMAW | 5122F | / | 1道 | 焊后检测
2024.11.29 | 2024.12.1 | NMBF-KF-5122F-LHJ(01)-YPK-UT-0164 | 5122F-750-J1-T05.1 | W370 | 7615 | Φ114.3*6 | 20# | Ⅰ | 20% | 合格 |  | UT（超声波检测） | 6#空压厂房 | GTAW+SMAW | 5122F | / | 1道 | 焊后检测
2024.11.29 | 2024.12.1 | NMBF-KF-5122F-LHJ(01)-YPK-UT-0164 | 5122F-750-J1-T05.1 | W371 | 7615 | Φ89*4.5 | 20# | Ⅰ | 20% | 合格 |  | UT（超声波检测） | 6#空压厂房 | GTAW+SMAW | 5122F | / | 1道 | 焊后检测
2024.11.29 | 2024.12.1 | NMBF-KF-5122F-LHJ(01)-YPK-UT-0164 | 5122F-750-J1-T05.1 | W372 | 7615 | Φ89*4.5 | 20# | Ⅰ | 20% | 合格 |  | UT（超声波检测） | 6#空压厂房 | GTAW+SMAW | 5122F | / | 1道 | 焊后检测
2024.11.29 | 2024.12.1 | NMBF-KF-5122F-LHJ(01)-YPK-UT-0164 | 5122F-750-J1-T05.1 | W373 | 7615 | Φ89*4.5 | 20# | Ⅰ | 20% | 合格 |  | UT（超声波检测） | 6#空压厂房 | GTAW+SMAW | 5122F | / | 1道 | 焊后检测
2024.11.29 | 2024.12.1 | NMBF-KF-5122F-LHJ(01)-YPK-UT-0164 | 5122F-750-J1-T05.1 | W374 | 7615 | Φ89*4.5 | 20# | Ⅰ | 20% | 合格 |  | UT（超声波检测） | 6#空压厂房 | GTAW+SMAW | 5122F | / | 1道 | 焊后检测
2024.11.29 | 2024.12.1 | NMBF-KF-5122F-LHJ(01)-YPK-UT-0164 | 5122F-750-J1-T05.1 | W375 | 7615 | Φ89*4.5 | 20# | Ⅰ | 20% | 合格 |  | UT（超声波检测） | 6#空压厂房 | GTAW+SMAW | 5122F | / | 1道 | 焊后检测
2024.11.29 | 2024.12.1 | NMBF-KF-5122F-LHJ(01)-YPK-UT-0165 | 5122F-750-J1-T05.1 | W376 | 7615 | Φ89*4.5 | 20# | Ⅰ | 20% | 合格 |  | UT（超声波检测） | 6#空压厂房 | GTAW+SMAW | 5122F | / | 1道 | 焊后检测
2024.11.29 | 2024.12.1 | NMBF-KF-5122F-LHJ(01)-YPK-UT-0165 | 5122F-750-J1-T05.1 | W377 | 7615 | Φ89*4.5 | 20# | Ⅰ | 20% | 合格 |  | UT（超声波检测） | 6#空压厂房 | GTAW+SMAW | 5122F | / | 1道 | 焊后检测
2024.11.29 | 2024.12.1 | NMBF-KF-5122F-LHJ(01)-YPK-UT-0165 | 5122F-750-J1-T05.1 | W406 | 7615 | Φ89*4.5 | 20# | Ⅰ | 20% | 合格 |  | UT（超声波检测） | 6#空压厂房 | GTAW+SMAW | 5122F | / | 1道 | 焊后检测
2024.11.29 | 2024.12.1 | NMBF-KF-5122F-LHJ(01)-YPK-UT-0165 | 5122F-750-J1-T05.1 | W407 | 7615 | Φ89*4.5 | 20# | Ⅰ | 20% | 合格 |  | UT（超声波检测） | 6#空压厂房 | GTAW+SMAW | 5122F | / | 1道 | 焊后检测
2024.11.29 | 2024.12.1 | NMBF-KF-5122F-LHJ(01)-YPK-UT-0165 | 5122F-750-J1-T05.1 | W408 | 7615 | Φ89*4.5 | 20# | Ⅰ | 20% | 合格 |  | UT（超声波检测） | 6#空压厂房 | GTAW+SMAW | 5122F | / | 1道 | 焊后检测
2024.11.29 | 2024.12.1 | NMBF-KF-5122F-LHJ(01)-YPK-UT-0165 | 5122F-750-J1-T05.1 | W409 | 7615 | Φ89*4.5 | 20# | Ⅰ | 20% | 合格 |  | UT（超声波检测） | 6#空压厂房 | GTAW+SMAW | 5122F | / | 1道 | 焊后检测
2024.11.29 | 2024.12.1 | NMBF-KF-5122F-LHJ(01)-YPK-UT-0165 | 5122F-750-J1-T05.1 | W410 | 7615 | Φ89*4.5 | 20# | Ⅰ | 20% | 合格 |  | UT（超声波检测） | 6#空压厂房 | GTAW+SMAW | 5122F | / | 1道 | 焊后检测
2024.11.29 | 2024.12.1 | NMBF-KF-5122F-LHJ(01)-YPK-UT-0165 | 5122F-750-J1-T05.1 | W411 | 7615 | Φ89*4.5 | 20# | Ⅰ | 20% | 合格 |  | UT（超声波检测） | 6#空压厂房 | GTAW+SMAW | 5122F | / | 1道 | 焊后检测
2024.11.29 | 2024.12.1 | NMBF-KF-5122F-LHJ(01)-YPK-UT-0165 | 5122F-750-J1-T05.1 | W412 | 7615 | Φ89*4.5 | 20# | Ⅰ | 20% | 合格 |  | UT（超声波检测） | 6#空压厂房 | GTAW+SMAW | 5122F | / | 1道 | 焊后检测
2024.11.29 | 2024.12.1 | NMBF-KF-5122F-LHJ(01)-YPK-UT-0166 | 5122F-750-J1-T05.1 | W413 | 7615 | Φ89*4.5 | 20# | Ⅰ | 20% | 合格 |  | UT（超声波检测） | 6#空压厂房 | GTAW+SMAW | 5122F | / | 1道 | 焊后检测
2024.11.29 | 2024.12.1 | NMBF-KF-5122F-LHJ(01)-YPK-UT-0166 | 5122F-750-J1-T05.1 | W414 | 7615 | Φ89*4.5 | 20# | Ⅰ | 20% | 合格 |  | UT（超声波检测） | 6#空压厂房 | GTAW+SMAW | 5122F | / | 1道 | 焊后检测
2024.11.29 | 2024.12.1 | NMBF-KF-5122F-LHJ(01)-YPK-UT-0166 | 5122F-750-J1-T05.1 | W415 | 7615 | Φ89*4.5 | 20# | Ⅰ | 20% | 合格 |  | UT（超声波检测） | 6#空压厂房 | GTAW+SMAW | 5122F | / | 1道 | 焊后检测
2024.11.29 | 2024.12.1 | NMBF-KF-5122F-LHJ(01)-YPK-UT-0166 | 5122F-750-J1-T05.1 | W416 | 7615 | Φ89*4.5 | 20# | Ⅰ | 20% | 合格 |  | UT（超声波检测） | 6#空压厂房 | GTAW+SMAW | 5122F | / | 1道 | 焊后检测
2024.11.29 | 2024.12.1 | NMBF-KF-5122F-LHJ(01)-YPK-UT-0166 | 5122F-750-J1-T05.1 | W417 | 7615 | Φ89*4.5 | 20# | Ⅰ | 20% | 合格 |  | UT（超声波检测） | 6#空压厂房 | GTAW+SMAW | 5122F | / | 1道 | 焊后检测
2024.11.29 | 2024.12.1 | NMBF-KF-5122F-LHJ(01)-YPK-UT-0166 | 5122F-750-J1-T05.1 | W418 | 7615 | Φ89*4.5 | 20# | Ⅰ | 20% | 合格 |  | UT（超声波检测） | 6#空压厂房 | GTAW+SMAW | 5122F | / | 1道 | 焊后检测
2024.11.29 | 2024.12.1 | NMBF-KF-5122F-LHJ(01)-YPK-UT-0166 | 5122F-750-J1-T05.1 | W419 | 7615 | Φ89*4.5 | 20# | Ⅰ | 20% | 合格 |  | UT（超声波检测） | 6#空压厂房 | GTAW+SMAW | 5122F | / | 1道 | 焊后检测
2024.11.29 | 2024.12.1 | NMBF-KF-5122F-LHJ(01)-YPK-UT-0166 | 5122F-750-J1-T05.1 | W420 | 7615 | Φ89*4.5 | 20# | Ⅰ | 20% | 合格 |  | UT（超声波检测） | 6#空压厂房 | GTAW+SMAW | 5122F | / | 1道 | 焊后检测
2024.11.29 | 2024.12.1 | NMBF-KF-5122F-LHJ(01)-YPK-UT-0166 | 5122F-750-J1-T05.1 | W421 | 7615 | Φ89*4.5 | 20# | Ⅰ | 20% | 合格 |  | UT（超声波检测） | 6#空压厂房 | GTAW+SMAW | 5122F | / | 1道 | 焊后检测
2024.12.5 | 2024.12.7 | NMBF-KF-5122F-LHJ(01)-YPK-UT-0167 | 5122F-750-J1-T05.1 | W378 | 7615 | Φ89*4.5 | 20# | Ⅰ | 20% | 合格 |  | UT（超声波检测） | 6#空压厂房 | GTAW+SMAW | 5122F | / | 1道 | 焊后检测
2024.12.5 | 2024.12.7 | NMBF-KF-5122F-LHJ(01)-YPK-UT-0167 | 5122F-750-J1-T05.1 | W379 | 7615 | Φ89*4.5 | 20# | Ⅰ | 20% | 合格 |  | UT（超声波检测） | 6#空压厂房 | GTAW+SMAW | 5122F | / | 1道 | 焊后检测
2024.12.5 | 2024.12.7 | NMBF-KF-5122F-LHJ(01)-YPK-UT-0167 | 5122F-750-J1-T05.1 | W380 | 7615 | Φ89*4.5 | 20# | Ⅰ | 20% | 合格 |  | UT（超声波检测） | 6#空压厂房 | GTAW+SMAW | 5122F | / | 1道 | 焊后检测
2024.12.5 | 2024.12.7 | NMBF-KF-5122F-LHJ(01)-YPK-UT-0167 | 5122F-750-J1-T05.1 | W381 | 7615 | Φ89*4.5 | 20# | Ⅰ | 20% | 合格 |  | UT（超声波检测） | 6#空压厂房 | GTAW+SMAW | 5122F | / | 1道 | 焊后检测
2024.12.5 | 2024.12.7 | NMBF-KF-5122F-LHJ(01)-YPK-UT-0167 | 5122F-750-J1-T05.1 | W382 | 7615 | Φ89*4.5 | 20# | Ⅰ | 20% | 合格 |  | UT（超声波检测） | 6#空压厂房 | GTAW+SMAW | 5122F | / | 1道 | 焊后检测
2024.12.5 | 2024.12.7 | NMBF-KF-5122F-LHJ(01)-YPK-UT-0167 | 5122F-750-J1-T05.1 | W383 | 7615 | Φ89*4.5 | 20# | Ⅰ | 20% | 合格 |  | UT（超声波检测） | 6#空压厂房 | GTAW+SMAW | 5122F | / | 1道 | 焊后检测
2024.12.5 | 2024.12.7 | NMBF-KF-5122F-LHJ(01)-YPK-UT-0167 | 5122F-750-J1-T05.1 | W384 | 7615 | Φ89*4.5 | 20# | Ⅰ | 20% | 合格 |  | UT（超声波检测） | 6#空压厂房 | GTAW+SMAW | 5122F | / | 1道 | 焊后检测
2024.12.5 | 2024.12.7 | NMBF-KF-5122F-LHJ(01)-YPK-UT-0168 | 5122F-750-J1-T05.1 | W385 | 7615 | Φ89*4.5 | 20# | Ⅰ | 20% | 合格 |  | UT（超声波检测） | 6#空压厂房 | GTAW+SMAW | 5122F | / | 1道 | 焊后检测
2024.12.5 | 2024.12.7 | NMBF-KF-5122F-LHJ(01)-YPK-UT-0168 | 5122F-750-J1-T05.1 | W386 | 7615 | Φ89*4.5 | 20# | Ⅰ | 20% | 合格 |  | UT（超声波检测） | 6#空压厂房 | GTAW+SMAW | 5122F | / | 1道 | 焊后检测
2024.12.5 | 2024.12.7 | NMBF-KF-5122F-LHJ(01)-YPK-UT-0168 | 5122F-750-J1-T05.1 | W387 | 7615 | Φ89*4.5 | 20# | Ⅰ | 20% | 合格 |  | UT（超声波检测） | 6#空压厂房 | GTAW+SMAW | 5122F | / | 1道 | 焊后检测
2024.12.5 | 2024.12.7 | NMBF-KF-5122F-LHJ(01)-YPK-UT-0168 | 5122F-750-J1-T05.1 | W388 | 7615 | Φ89*4.5 | 20# | Ⅰ | 20% | 合格 |  | UT（超声波检测） | 6#空压厂房 | GTAW+SMAW | 5122F | / | 1道 | 焊后检测
2024.12.5 | 2024.12.7 | NMBF-KF-5122F-LHJ(01)-YPK-UT-0168 | 5122F-750-J1-T05.1 | W389 | 7615 | Φ89*4.5 | 20# | Ⅰ | 20% | 合格 |  | UT（超声波检测） | 6#空压厂房 | GTAW+SMAW | 5122F | / | 1道 | 焊后检测
2024.12.5 | 2024.12.7 | NMBF-KF-5122F-LHJ(01)-YPK-UT-0168 | 5122F-750-J1-T05.1 | W390 | 7615 | Φ89*4.5 | 20# | Ⅰ | 20% | 合格 |  | UT（超声波检测） | 6#空压厂房 | GTAW+SMAW | 5122F | / | 1道 | 焊后检测
2024.12.5 | 2024.12.7 | NMBF-KF-5122F-LHJ(01)-YPK-UT-0168 | 5122F-750-J1-T05.1 | W391 | 7615 | Φ89*4.5 | 20# | Ⅰ | 20% | 合格 |  | UT（超声波检测） | 6#空压厂房 | GTAW+SMAW | 5122F | / | 1道 | 焊后检测
2024.12.5 | 2024.12.7 | NMBF-KF-5122F-LHJ(01)-YPK-UT-0168 | 5122F-750-J1-T05.1 | W392 | 7615 | Φ89*4.5 | 20# | Ⅰ | 20% | 合格 |  | UT（超声波检测） | 6#空压厂房 | GTAW+SMAW | 5122F | / | 1道 | 焊后检测
2024.11.25 | 2024.11.27 | NMBF-KF-5122F-LHJ(01)-YPK-UT-0169 | 5122F-750-S-T09 | W1 | 6637 | Φ762*10 | 20# | Ⅰ | 20% | 合格 |  | UT（超声波检测） | 6#空压厂房 | GTAW+SMAW | 5122F | / | 1道 | 焊后检测
2024.11.25 | 2024.11.27 | NMBF-KF-5122F-LHJ(01)-YPK-UT-0169 | 5122F-750-S-T09 | W4A | 6637 | 323.9*6.3 | 20# | Ⅰ | 20% | 合格 |  | UT（超声波检测） | 6#空压厂房 | GTAW+SMAW | 5122F | / | 1道 | 焊后检测
2024.11.25 | 2024.11.27 | NMBF-KF-5122F-LHJ(01)-YPK-UT-0169 | 5122F-750-S-T09 | W5A | 6637 | Φ168.3*7 | 20# | Ⅰ | 20% | 合格 |  | UT（超声波检测） | 6#空压厂房 | GTAW+SMAW | 5122F | / | 1道 | 焊后检测
2024.11.25 | 2024.11.27 | NMBF-KF-5122F-LHJ(01)-YPK-UT-0169 | 5122F-750-S-T09 | W7 | 4110 | Φ168.3*7 | 20# | Ⅰ | 20% | 合格 |  | UT（超声波检测） | 6#空压厂房 | GTAW+SMAW | 5122F | / | 1道 | 焊后检测
2024.11.25 | 2024.11.27 | NMBF-KF-5122F-LHJ(01)-YPK-UT-0169 | 5122F-750-S-T09 | W8 | 4110 | Φ168.3*7 | 20# | Ⅰ | 20% | 合格 |  | UT（超声波检测） | 6#空压厂房 | GTAW+SMAW | 5122F | / | 1道 | 焊后检测
2024.11.25 | 2024.11.27 | NMBF-KF-5122F-LHJ(01)-YPK-UT-0169 | 5122F-750-S-T09 | W9 | 4110 | Φ168.3*7 | 20# | Ⅰ | 20% | 合格 |  | UT（超声波检测） | 6#空压厂房 | GTAW+SMAW | 5122F | / | 1道 | 焊后检测
2024.11.25 | 2024.11.27 | NMBF-KF-5122F-LHJ(01)-YPK-UT-0169 | 5122F-750-S-T09 | W10 | 4110 | Φ168.3*7 | 20# | Ⅰ | 20% | 合格 |  | UT（超声波检测） | 6#空压厂房 | GTAW+SMAW | 5122F | / | 1道 | 焊后检测
2024.11.25 | 2024.11.27 | NMBF-KF-5122F-LHJ(01)-YPK-UT-0169 | 5122F-750-S-T09 | W11 | 4110 | Φ168.3*7 | 20# | Ⅰ | 20% | 合格 |  | UT（超声波检测） | 6#空压厂房 | GTAW+SMAW | 5122F | / | 1道 | 焊后检测
2024.11.25 | 2024.11.27 | NMBF-KF-5122F-LHJ(01)-YPK-UT-0169 | 5122F-750-S-T09 | W12 | 4110 | Φ168.3*7 | 20# | Ⅰ | 20% | 合格 |  | UT（超声波检测） | 6#空压厂房 | GTAW+SMAW | 5122F | / | 1道 | 焊后检测
2024.11.25 | 2024.11.27 | NMBF-KF-5122F-LHJ(01)-YPK-UT-0169 | 5122F-750-S-T09 | W13 | 6637 | Φ168.3*7 | 20# | Ⅰ | 20% | 合格 |  | UT（超声波检测） | 6#空压厂房 | GTAW+SMAW | 5122F | / | 1道 | 焊后检测
2024.04.06 | 2024.04.07 | NMBF-KF-5123-LHJ(03)-YPK-UT-0001 | 5123-LS-80001-400-C3B-H | W5 | 5755+5816 | 610*14.2 | L245 | Ⅱ | 10% | 合格 |  | UT（超声波检测） | 后备系统 | GTAW+SMAW | KF-5123 | / | 0.3m | 焊后检测
2024.04.06 | 2024.04.07 | NMBF-KF-5123-LHJ(03)-YPK-UT-0001 | 5123-LS-80001-400-C3B-H | W7 | 5755+5816 | 610*14.2 | L245 | Ⅱ | 10% | 合格 |  | UT（超声波检测） | 后备系统 | GTAW+SMAW | KF-5123 | / | 0.3m | 焊后检测
2024.04.06 | 2024.04.07 | NMBF-KF-5123-LHJ(03)-YPK-UT-0001 | 5123-LS-80001-400-C3B-H | W15 | 5755+5816 | 610*14.2 | L245 | Ⅱ | 10% | 合格 |  | UT（超声波检测） | 后备系统 | GTAW+SMAW | KF-5123 | / | 0.3m | 焊后检测
2024.04.06 | 2024.04.07 | NMBF-KF-5123-LHJ(03)-YPK-UT-0001 | 5123-LS-80001-400-C3B-H | W16 | 5755+5816 | 610*14.2 | L245 | Ⅱ | 10% | 合格 |  | UT（超声波检测） | 后备系统 | GTAW+SMAW | KF-5123 | / | 0.3m | 焊后检测
2024.04.06 | 2024.04.07 | NMBF-KF-5123-LHJ(03)-YPK-UT-0001 | 5123-LS-80001-400-C3B-H | W20 | 5755+5816 | 610*14.2 | L245 | Ⅱ | 10% | 合格 |  | UT（超声波检测） | 后备系统 | GTAW+SMAW | KF-5123 | / | 0.3m | 焊后检测
2024.04.06 | 2024.04.07 | NMBF-KF-5123-LHJ(03)-YPK-UT-0001 | 5123-LS-80001-400-C3B-H | W22 | 5755+5816 | 610*14.2 | L245 | Ⅱ | 10% | 合格 |  | UT（超声波检测） | 后备系统 | GTAW+SMAW | KF-5123 | / | 0.3m | 焊后检测
2024.04.07 | 2024.04.08 | NMBF-KF-5123-LHJ(03)-YPK-UT-0002 | 5123-LS-80001-400-C3B-H | W8 | 5755+5816 | 610*14.2 | L245 | Ⅱ | 10% | 合格 |  | UT（超声波检测） | 后备系统 | GTAW+SMAW | KF-5123 | / | 0.3m | 焊后检测
2024.04.09 | 2024.08.07 | NMBF-KF-5123-LHJ(03)-YPK-UT-0003 | 5123-LS-80001-400-C3B-H | W6 | 5755 | 610*14.2 | L245 | Ⅱ | 10% | 合格 |  | UT（超声波检测） | 后备系统 | GTAW+SMAW | KF-5123 | / | 0.3m | 焊后检测
2024.04.09 | 2024.08.07 | NMBF-KF-5123-LHJ(03)-YPK-UT-0003 | 5123-LS-80001-400-C3B-H | W14 | 5755 | 610*14.2 | L245 | Ⅱ | 10% | 合格 |  | UT（超声波检测） | 后备系统 | GTAW+SMAW | KF-5123 | / | 0.3m | 焊后检测
2024.04.09 | 2024.08.07 | NMBF-KF-5123-LHJ(03)-YPK-UT-0003 | 5123-LS-80001-400-C3B-H | W18 | 803X | 610*14.2 | L245 | Ⅱ | 10% | 合格 |  | UT（超声波检测） | 后备系统 | GTAW+SMAW | KF-5123 | / | 0.3m | 焊后检测
2024.04.14 | 2024.08.07 | NMBF-KF-5123-LHJ(03)-YPK-UT-0004 | 5123-LS-80001-400-C3B-H | W21 | 5755 | 610*14.2 | L245 | Ⅱ | 10% | 合格 |  | UT（超声波检测） | 后备系统 | GTAW+SMAW | KF-5123 | / | 0.3m | 焊后检测
2024.3.17 | 2024.3.20 | NMBF-KF-5127-LHJ(01)-YPK-UT-001 | 5127-LN-90001-1100-C1C | W6 | 1014A | Φ1118*15 | L245N | Ⅱ | 5% | 合格 |  | UT（超声波检测） | 外管廊 | GTAW+SMAW | 5127 | / | 0.3m | 焊后检测
2024.3.18 | 2024.3.21 | NMBF-KF-5127-LHJ(01)-YPK-UT-001 | 5127-LN-90001-1100-C1C | W8 | 1014A | Φ1118*15 | L245N | Ⅱ | 5% | 合格 |  | UT（超声波检测） | 外管廊 | GTAW+SMAW | 5127 | / | 0.3m | 焊后检测
2024.3.18 | 2024.3.21 | NMBF-KF-5127-LHJ(01)-YPK-UT-001 | 5127-LN-90001-1100-C1C | W10 | 3211 | Φ1118*15 | L245N | Ⅱ | 5% | 合格 |  | UT（超声波检测） | 外管廊 | GTAW+SMAW | 5127 | / | 0.3m | 焊后检测
2024.3.19 | 2024.3.22 | NMBF-KF-5127-LHJ(01)-YPK-UT-001 | 5127-LN-90001-1100-C1C | W12 | 1014A | Φ1118*15 | L245N | Ⅱ | 5% | 合格 |  | UT（超声波检测） | 外管廊 | GTAW+SMAW | 5127 | / | 0.3m | 焊后检测
2024.3.19 | 2024.3.22 | NMBF-KF-5127-LHJ(01)-YPK-UT-001 | 5127-LN-90001-1100-C1C | W14 | 4033 | Φ1118*15 | L245N | Ⅱ | 5% | 合格 |  | UT（超声波检测） | 外管廊 | GTAW+SMAW | 5127 | / | 0.3m | 焊后检测
2024.4.6 | 2024.4.9 | NMBF-KF-5127-LHJ(01)-YPK-UT-002 | 5127-LN-90004-1200-C1C | W1 | 5856 | Φ1118*15 | L245N | Ⅱ | 5% | 合格 |  | UT（超声波检测） | 外管廊 | GTAW+SMAW | 5127 | / | 0.3m | 焊后检测
2024.4.8 | 2024.4.11 | NMBF-KF-5127-LHJ(01)-YPK-UT-003 | 5127-LN-90001-1200-C1C | W4 | 4033 | Φ1219*16 | L245N | Ⅱ | 5% | 合格 |  | UT（超声波检测） | 外管廊 | GTAW+SMAW | 5127 | / | 0.3m | 焊后检测
2024.4.9 | 2024.4.12 | NMBF-KF-5127-LHJ(01)-YPK-UT-003 | 5127-LN-90001-1200-C1C | W6 | 293X | Φ1219*16 | L245N | Ⅱ | 5% | 合格 |  | UT（超声波检测） | 外管廊 | GTAW+SMAW | 5127 | / | 0.3m | 焊后检测
2024.4.5 | 2024.4.8 | NMBF-KF-5127-LHJ(01)-YPK-UT-003 | 5127-LN-90001-1200-C1C | W8 | 293X | Φ1219*16 | L245N | Ⅱ | 5% | 合格 |  | UT（超声波检测） | 外管廊 | GTAW+SMAW | 5127 | / | 0.3m | 焊后检测
2024.4.28 | 2024.5.01 | NMBF-KF-5127-LHJ(01)-YPK-UT-003 | 5127-LN-90001-1200-C1C | W18 | 3534 | Φ1219*16 | L245N | Ⅱ | 5% | 合格 |  | UT（超声波检测） | 外管廊 | GTAW+SMAW | 5127 | / | 0.3m | 焊后检测
2024.4.26 | 2024.4.29 | NMBF-KF-5127-LHJ(01)-YPK-UT-003 | 5127-LN-90001-1200-C1C | W19 | 3534 | Φ1219*16 | L245N | Ⅱ | 5% | 合格 |  | UT（超声波检测） | 外管廊 | GTAW+SMAW | 5127 | / | 0.3m | 焊后检测
2024.4.26 | 2024.4.29 | NMBF-KF-5127-LHJ(01)-YPK-UT-003 | 5127-LN-90001-1200-C1C | W20 | 6639 | Φ1219*16 | L245N | Ⅱ | 5% | 合格 |  | UT（超声波检测） | 外管廊 | GTAW+SMAW | 5127 | / | 0.3m | 焊后检测
2024.4.4 | 2024.4.7 | NMBF-KF-5127-LHJ(01)-YPK-UT-003 | 5127-LN-90001-1200-C1C | W21 | 3211 | Φ1219*16 | L245N | Ⅱ | 5% | 合格 |  | UT（超声波检测） | 外管廊 | GTAW+SMAW | 5127 | / | 0.3m | 焊后检测
2024.4.24 | 2024.4.27 | NMBF-KF-5127-LHJ(01)-YPK-UT-003 | 5127-LN-90001-1200-C1C | W22 | 3534 | Φ1118*15 | L245N | Ⅱ | 5% | 合格 |  | UT（超声波检测） | 外管廊 | GTAW+SMAW | 5127 | / | 0.3m | 焊后检测
2024.7.20 | 2024.07.21 | NMBF-KF-5127-LHJ(01)-YPK-UT-004 | 5127-LN-90003-1100-C1C | W3 | 3551 | Φ1118*15 | L245N | Ⅱ | 100% | 合格 |  | UT（超声波检测） | 外管廊 | GTAW+SMAW | 5127 | / | 3.51m | 焊后检测
2024.7.20 | 2024.07.21 | NMBF-KF-5127-LHJ(01)-YPK-UT-004 | 5127-LN-90003-1100-C1C | W4 | 1212 | Φ1118*15 | L245N | Ⅱ | 100% | 合格 |  | UT（超声波检测） | 外管廊 | GTAW+SMAW | 5127 | / | 3.51m | 焊后检测
2024.7.20 | 2024.07.21 | NMBF-KF-5127-LHJ(01)-YPK-UT-004 | 5127-LN-90003-1100-C1C | W8 | 1611 | Φ1118*15 | L245N | Ⅱ | 100% | 合格 |  | UT（超声波检测） | 外管廊 | GTAW+SMAW | 5127 | / | 3.51m | 焊后检测
2024.7.20 | 2024.07.21 | NMBF-KF-5127-LHJ(01)-YPK-UT-004 | 5127-LN-90003-1100-C1C | W10 | 6433 | Φ1118*15 | L245N | Ⅱ | 100% | 合格 |  | UT（超声波检测） | 外管廊 | GTAW+SMAW | 5127 | / | 3.51m | 焊后检测
2024.7.20 | 2024.07.21 | NMBF-KF-5127-LHJ(01)-YPK-UT-004 | 5127-LN-90003-1100-C1C | W11 | 6433 | Φ1118*15 | L245N | Ⅱ | 100% | 合格 |  | UT（超声波检测） | 外管廊 | GTAW+SMAW | 5127 | / | 3.51m | 焊后检测
2024.7.20 | 2024.07.21 | NMBF-KF-5127-LHJ(01)-YPK-UT-004 | 5127-LN-90003-1100-C1C | W12 | 4411 | Φ1118*15 | L245N | Ⅱ | 100% | 合格 |  | UT（超声波检测） | 外管廊 | GTAW+SMAW | 5127 | / | 3.51m | 焊后检测
2024.6.13 | 2024.6.16 | NMBF-KF-5127-LHJ(01)-YPK-UT-005 | 5127-LN-90004-1100-C1C | W1 | 353X | Φ1118*15 | L245N | Ⅱ | 5% | 合格 |  | UT（超声波检测） | 外管廊 | GTAW+SMAW | 5127 | / | 0.3m | 焊后检测
2024.6.13 | 2024.6.16 | NMBF-KF-5127-LHJ(01)-YPK-UT-005 | 5127-LN-90004-1100-C1C | W2 | 1010 | Φ1118*15 | L245N | Ⅱ | 5% | 合格 |  | UT（超声波检测） | 外管廊 | GTAW+SMAW | 5127 | / | 0.3m | 焊后检测
2024.3.5 | 2024.3.8 | NMBF-KF-5127-LHJ(01)-YPK-UT-005 | 5127-LN-90004-1100-C1C | W17 | 6938 | Φ1118*15 | L245N | Ⅱ | 5% | 合格 |  | UT（超声波检测） | 外管廊 | GTAW+SMAW | 5127 | / | 0.3m | 焊后检测
2024.4.28 | 2024.05.01 | NMBF-KF-5127-LHJ(01)-YPK-UT-005 | 5127-LN-90004-1100-C1C | W19 | 6938 | Φ1118*15 | L245N | Ⅱ | 5% | 合格 |  | UT（超声波检测） | 外管廊 | GTAW+SMAW | 5127 | / | 0.3m | 焊后检测
2024.4.13 | 2024.4.16 | NMBF-KF-5127-LHJ(01)-YPK-UT-006 | 5127-LN-90001-1100-C1C | W5 | 2271 | Φ1118*15 | L245N | Ⅱ | 5% | 合格 |  | UT（超声波检测） | 外管廊 | GTAW+SMAW | 5127 | / | 0.3m | 焊后检测
2024.4.13 | 2024.4.16 | NMBF-KF-5127-LHJ(01)-YPK-UT-006 | 5127-LN-90001-1100-C1C | W7 | 6639 | Φ1118*15 | L245N | Ⅱ | 5% | 合格 |  | UT（超声波检测） | 外管廊 | GTAW+SMAW | 5127 | / | 0.3m | 焊后检测
2024.4.14 | 2024.4.17 | NMBF-KF-5127-LHJ(01)-YPK-UT-006 | 5127-LN-90001-1100-C1C | W9 | 6639 | Φ1118*15 | L245N | Ⅱ | 5% | 合格 |  | UT（超声波检测） | 外管廊 | GTAW+SMAW | 5127 | / | 0.3m | 焊后检测
2024.4.18 | 2024.4.21 | NMBF-KF-5127-LHJ(01)-YPK-UT-006 | 5127-LN-90001-1100-C1C | W11 | 6639 | Φ1118*15 | L245N | Ⅱ | 5% | 合格 |  | UT（超声波检测） | 外管廊 | GTAW+SMAW | 5127 | / | 0.3m | 焊后检测
2024.4.20 | 2024.4.23 | NMBF-KF-5127-LHJ(01)-YPK-UT-006 | 5127-LN-90001-1100-C1C | W13 | 6639 | Φ1118*15 | L245N | Ⅱ | 5% | 合格 |  | UT（超声波检测） | 外管廊 | GTAW+SMAW | 5127 | / | 0.3m | 焊后检测
2024.4.21 | 2024.4.24 | NMBF-KF-5127-LHJ(01)-YPK-UT-006 | 5127-LN-90001-1100-C1C | W15 | 6639 | Φ1118*15 | L245N | Ⅱ | 5% | 合格 |  | UT（超声波检测） | 外管廊 | GTAW+SMAW | 5127 | / | 0.3m | 焊后检测
2024.4.24 | 2024.4.27 | NMBF-KF-5127-LHJ(01)-YPK-UT-006 | 5127-LN-90001-1100-C1C | W18 | 3534 | Φ1118*15 | L245N | Ⅱ | 5% | 合格 |  | UT（超声波检测） | 外管廊 | GTAW+SMAW | 5127 | / | 0.3m | 焊后检测
2024.7.20 | 2024.07.21 | NMBF-KF-5127-LHJ(01)-YPK-UT-007 | 5127-LN-90001-1100-C1C | W3 | 8035 | Φ1118*15 | L245N | Ⅱ | 100% | 合格 |  | UT（超声波检测） | 外管廊 | GTAW+SMAW | 5127 | / | 3.51m | 焊后检测
2024.7.20 | 2024.07.21 | NMBF-KF-5127-LHJ(01)-YPK-UT-007 | 5127-LN-90001-1100-C1C | W4 | 1014A | Φ1118*15 | L245N | Ⅱ | 100% | 合格 |  | UT（超声波检测） | 外管廊 | GTAW+SMAW | 5127 | / | 3.51m | 焊后检测
2024.7.20 | 2024.07.21 | NMBF-KF-5127-LHJ(01)-YPK-UT-007 | 5127-LN-90001-1100-C1C | W16 | 8035 | Φ1118*15 | L245N | Ⅱ | 100% | 合格 |  | UT（超声波检测） | 外管廊 | GTAW+SMAW | 5127 | / | 3.51m | 焊后检测
2024.7.20 | 2024.07.21 | NMBF-KF-5127-LHJ(01)-YPK-UT-007 | 5127-LN-90001-1100-C1C | W17 | 353XB | Φ1118*15 | L245N | Ⅱ | 100% | 合格 |  | UT（超声波检测） | 外管廊 | GTAW+SMAW | 5127 | / | 3.51m | 焊后检测
2024.7.20 | 2024.07.21 | NMBF-KF-5127-LHJ(01)-YPK-UT-008 | 5127-LN-90001-1200-C1C | W1 | 353X | Φ1219*16 | L245N | Ⅱ | 100% | 合格 |  | UT（超声波检测） | 外管廊 | GTAW+SMAW | 5127 | / | 3.827m | 焊后检测
2024.7.20 | 2024.07.21 | NMBF-KF-5127-LHJ(01)-YPK-UT-008 | 5127-LN-90001-1200-C1C | W2 | 353X | Φ1219*16 | L245N | Ⅱ | 100% | 合格 |  | UT（超声波检测） | 外管廊 | GTAW+SMAW | 5127 | / | 3.827m | 焊后检测
2024.7.20 | 2024.07.21 | NMBF-KF-5127-LHJ(01)-YPK-UT-008 | 5127-LN-90001-1200-C1C | W3 | 353X | Φ1219*16 | L245N | Ⅱ | 100% | 合格 |  | UT（超声波检测） | 外管廊 | GTAW+SMAW | 5127 | / | 3.827m | 焊后检测
2024.7.20 | 2024.07.21 | NMBF-KF-5127-LHJ(01)-YPK-UT-008 | 5127-LN-90001-1200-C1C | W5 | 1010 | Φ1219*16 | L245N | Ⅱ | 100% | 合格 |  | UT（超声波检测） | 外管廊 | GTAW+SMAW | 5127 | / | 3.827m | 焊后检测
2024.7.20 | 2024.07.21 | NMBF-KF-5127-LHJ(01)-YPK-UT-008 | 5127-LN-90001-1200-C1C | W7 | 5834 | Φ1219*16 | L245N | Ⅱ | 100% | 合格 |  | UT（超声波检测） | 外管廊 | GTAW+SMAW | 5127 | / | 3.827m | 焊后检测
2024.7.20 | 2024.07.21 | NMBF-KF-5127-LHJ(01)-YPK-UT-008 | 5127-LN-90001-1200-C1C | W9 | 3534 | Φ1219*16 | L245N | Ⅱ | 100% | 合格 |  | UT（超声波检测） | 外管廊 | GTAW+SMAW | 5127 | / | 3.827m | 焊后检测
2024.7.20 | 2024.07.21 | NMBF-KF-5127-LHJ(01)-YPK-UT-008 | 5127-LN-90001-1200-C1C | W12 | 353X | Φ1219*16 | L245N | Ⅱ | 100% | 合格 |  | UT（超声波检测） | 外管廊 | GTAW+SMAW | 5127 | / | 3.827m | 焊后检测
2024.7.20 | 2024.07.21 | NMBF-KF-5127-LHJ(01)-YPK-UT-008 | 5127-LN-90001-1200-C1C | W15 | 353XB | Φ1219*16 | L245N | Ⅱ | 100% | 合格 |  | UT（超声波检测） | 外管廊 | GTAW+SMAW | 5127 | / | 3.827m | 焊后检测
2024.7.20 | 2024.07.21 | NMBF-KF-5127-LHJ(01)-YPK-UT-009 | 5127-LN-90002-1200-C1C | W1 | 4213 | Φ1219*16 | L245N | Ⅱ | 100% | 合格 |  | UT（超声波检测） | 外管廊 | GTAW+SMAW | 5127 | / | 3.827m | 焊后检测
2024.7.20 | 2024.07.21 | NMBF-KF-5127-LHJ(01)-YPK-UT-010 | 5127-LN-90003-1100-C1C | W1 | 353XB | Φ1118*15 | L245N | Ⅱ | 100% | 合格 |  | UT（超声波检测） | 外管廊 | GTAW+SMAW | 5127 | / | 3.51m | 焊后检测
2024.7.20 | 2024.07.21 | NMBF-KF-5127-LHJ(01)-YPK-UT-010 | 5127-LN-90003-1100-C1C | W2 | 3534 | Φ1118*15 | L245N | Ⅱ | 100% | 合格 |  | UT（超声波检测） | 外管廊 | GTAW+SMAW | 5127 | / | 3.51m | 焊后检测
2024.7.20 | 2024.07.21 | NMBF-KF-5127-LHJ(01)-YPK-UT-010 | 5127-LN-90003-1100-C1C | W5 | 1010 | Φ1118*15 | L245N | Ⅱ | 100% | 合格 |  | UT（超声波检测） | 外管廊 | GTAW+SMAW | 5127 | / | 3.51m | 焊后检测
2024.7.20 | 2024.07.21 | NMBF-KF-5127-LHJ(01)-YPK-UT-010 | 5127-LN-90003-1100-C1C | W6 | 6938 | Φ1118*15 | L245N | Ⅱ | 100% | 合格 |  | UT（超声波检测） | 外管廊 | GTAW+SMAW | 5127 | / | 3.51m | 焊后检测
2024.7.20 | 2024.07.21 | NMBF-KF-5127-LHJ(01)-YPK-UT-010 | 5127-LN-90003-1100-C1C | W7 | 3534 | Φ1118*15 | L245N | Ⅱ | 100% | 合格 |  | UT（超声波检测） | 外管廊 | GTAW+SMAW | 5127 | / | 3.51m | 焊后检测
2024.05.03 | 2024.05.14 | NMBF-KF-5127-LHJ(01)-YPK-UT-0106R2 | 5127-HUS-90002-700-A15A-H10 | W130R2 | 683X 3311 | Φ711*48 | A335 P91 | Ⅰ | 100% | 合格 |  | UT（超声波检测） | 外管廊 | GTAW+SMAW | 5127 | / | 2.232m | 热处理后24h后
2024.3.29 | 2024.07.11 | NMBF-KF-5127-LHJ(01)-YPK-UT-0116 | 5127-HUS-90002-700-A15A-H10 | W83 | 611 6819 | Φ711*48 | A335 P91 | Ⅰ | 100% | 合格 |  | UT（超声波检测） | 外管廊 | GTAW+SMAW | 5127 | / | 2.232m | 热处理后24h后
2024.5.11 | 2024.5.14 | NMBF-KF-5127-LHJ(01)-YPK-UT-0155 | 5127-HUS-91001-500-A15A-H10 | W1 | 3277 533X | Φ508*35 | A335 P91 | Ⅱ | 100% | 合格 |  | UT（超声波检测） | 外管廊 | GTAW+SMAW | 5127 | / | 1.595m | 热处理后24h后
2024.5.16 | 2024.5.20 | NMBF-KF-5127-LHJ(01)-YPK-UT-0163 | 5127-HUS-90001-700-A15A-H10 | W176A | 5058 1833 | Φ711*48 | A335 P91 | Ⅱ | 100% | 合格 |  | UT（超声波检测） | 外管廊 | GTAW+SMAW | 5127 | / | 2.232m | 热处理后24h后
2024.5.16 | 2024.5.20 | NMBF-KF-5127-LHJ(01)-YPK-UT-0163 | 5127-HUS-90001-700-A15A-H10 | W176B | 913 6130 | Φ711*48 | A335 P91 | Ⅱ | 100% | 合格 |  | UT（超声波检测） | 外管廊 | GTAW+SMAW | 5127 | / | 2.232m | 热处理后24h后
2024.5.16 | 2024.5.20 | NMBF-KF-5127-LHJ(01)-YPK-UT-0165 | 5127-HUS-91003-500-A15A-H10 | W1 | 3217 3251 | Φ508*35 | A335 P91 | Ⅱ | 100% | 合格 |  | UT（超声波检测） | 外管廊 | GTAW+SMAW | 5127 | / | 1.595m | 热处理后24h后
2024.5.18 | 2024.5.20 | NMBF-KF-5127-LHJ(01)-YPK-UT-0166 | 5127-HUS-90001-700-A15A-H10 | W176C | 1213 2810 | Φ711*48 | A335 P91 | Ⅱ | 100% | 合格 |  | UT（超声波检测） | 外管廊 | GTAW+SMAW | 5127 | / | 2.232m | 热处理后24h后
2024.5.18 | 2024.5.20 | NMBF-KF-5127-LHJ(01)-YPK-UT-0166 | 5127-HUS-90001-700-A15A-H10 | W176D | 5413 683X | Φ711*48 | A335 P91 | Ⅱ | 100% | 合格 |  | UT（超声波检测） | 外管廊 | GTAW+SMAW | 5127 | / | 2.232m | 热处理后24h后
2024.5.30 | 2024.6.01 | NMBF-KF-5127-LHJ(01)-YPK-UT-0189 | 5127-HUS-90001-700-A15A-H10 | W244A | 5852 1057 | Φ711*48 | A335 P91 | Ⅱ | 100% | 合格 |  | UT（超声波检测） | 外管廊 | GTAW+SMAW | 5127 | / | 2.232m | 热处理后24h后
2024.5.27 | 2024.6.01 | NMBF-KF-5127-LHJ(01)-YPK-UT-0189 | 5127-HUS-90001-700-A15A-H10 | W244B | 1412A 3311 | Φ711*48 | A335 P91 | Ⅱ | 100% | 合格 |  | UT（超声波检测） | 外管廊 | GTAW+SMAW | 5127 | / | 2.232m | 热处理后24h后
2024.5.31 | 2024.6.01 | NMBF-KF-5127-LHJ(01)-YPK-UT-0191 | 5127-HUS-90001-700-A15A-H10 | W244 | 1412A 3311 | Φ711*48 | A335 P91 | Ⅱ | 100% | 合格 |  | UT（超声波检测） | 外管廊 | GTAW+SMAW | 5127 | / | 2.232m | 热处理后24h后
2024.6.2 | 2024.6.3 | NMBF-KF-5127-LHJ(01)-YPK-UT-0193 | 5127-HUS-91006-500-A15A-H10 | W1 | 4470 4474 | Φ508*35 | A335 P91 | Ⅱ | 100% | 合格 |  | UT（超声波检测） | 外管廊 | GTAW+SMAW | 5127 | / | 1.595m | 热处理后24h后
2024.6.2 | 2024.6.3 | NMBF-KF-5127-LHJ(01)-YPK-UT-0193 | 5127-HUS-90001-700-A15A-H10 | W243 | 5058 1833 | Φ711*48 | A335 P91 | Ⅱ | 100% | 合格 |  | UT（超声波检测） | 外管廊 | GTAW+SMAW | 5127 | / | 2.232m | 热处理后24h后
2024.6.3 | 2024.6.5 | NMBF-KF-5127-LHJ(01)-YPK-UT-0197 | 5127-HUS-91004-500-A15A-H10 | W1 | 6511 2117A | Φ508*35 | A335 P91 | Ⅱ | 100% | 合格 |  | UT（超声波检测） | 外管廊 | GTAW+SMAW | 5127 | / | 1.595m | 热处理后24h后
2024.6.3 | 2024.6.5 | NMBF-KF-5127-LHJ(01)-YPK-UT-0198 | 5127-HUS-91005-500-A15A-H10 | W1 | 2810A 5316 | Φ508*35 | A335 P91 | Ⅱ | 100% | 合格 |  | UT（超声波检测） | 外管廊 | GTAW+SMAW | 5127 | / | 1.595m | 热处理后24h后
2024.04.01 | 2024.04.16 | NMBF-KF-5127-LHJ(03)-YPK-UT-0001 | 5127-LN-90002-1100-C1C | W3 | 4213 | Φ1118*15 | L245N | Ⅱ | 5% | 合格 |  | UT（超声波检测） | 外管廊 | GTAW+SMAW | 5127 | / | 0.3m | 焊后检测
2024.04.04 | 2024.04.16 | NMBF-KF-5127-LHJ(03)-YPK-UT-0002 | 5127-LN-90004-1100-C1C | W10 | 4217 | Φ1118*15 | L245N | Ⅱ | 5% | 合格 |  | UT（超声波检测） | 外管廊 | GTAW+SMAW | 5127 | / | 0.3m | 焊后检测
2024.04.04 | 2024.04.16 | NMBF-KF-5127-LHJ(03)-YPK-UT-0002 | 5127-LN-90004-1100-C1C | W13 | 4217 | Φ1118*15 | L245N | Ⅱ | 5% | 合格 |  | UT（超声波检测） | 外管廊 | GTAW+SMAW | 5127 | / | 0.3m | 焊后检测
2024.04.06 | 2024.04.16 | NMBF-KF-5127-LHJ(03)-YPK-UT-0003 | 5127-LN-90004-1100-C1C | W5 | 4217 | Φ1118*15 | L245N | Ⅱ | 5% | 合格 |  | UT（超声波检测） | 外管廊 | GTAW+SMAW | KF-5127 | / | 0.3m | 焊后检测
2024.04.06 | 2024.06.14 | NMBF-KF-5127-LHJ(03)-YPK-UT-0003 | 5127-LN-90004-1100-C1C | W7 | 4612 | Φ1118*15 | L245N | Ⅱ | 5% | 合格 |  | UT（超声波检测） | 外管廊 | GTAW+SMAW | KF-5127 | / | 0.3m | 焊后检测
2024.04.06 | 2024.06.08 | NMBF-KF-5127-LHJ(03)-YPK-UT-0003 | 5127-LN-90004-1200-C1C | W5 | 4217 | Φ1219*16 | L245N | Ⅱ | 5% | 合格 |  | UT（超声波检测） | 外管廊 | GTAW+SMAW | KF-5127 | / | 0.3m | 焊后检测
2024.04.06 | 2024.06.10 | NMBF-KF-5127-LHJ(03)-YPK-UT-0003 | 5127-LN-90004-1200-C1C | W7 | 4612 | Φ1219*16 | L245N | Ⅱ | 5% | 合格 |  | UT（超声波检测） | 外管廊 | GTAW+SMAW | KF-5127 | / | 0.3m | 焊后检测
2024.04.06 | 2024.06.14 | NMBF-KF-5127-LHJ(03)-YPK-UT-0003 | 5127-LN-90004-1200-C1C | W9 | 5336 | Φ1219*16 | L245N | Ⅱ | 5% | 合格 |  | UT（超声波检测） | 外管廊 | GTAW+SMAW | KF-5127 | / | 0.3m | 焊后检测
2024.04.06 | 2024.06.10 | NMBF-KF-5127-LHJ(03)-YPK-UT-0004 | 5127-LN-90002-1200-C1C | W5 | 4213 | Φ1219*16 | L245N | Ⅱ | 5% | 合格 |  | UT（超声波检测） | 外管廊 | GTAW+SMAW | KF-5127 | / | 0.3m | 焊后检测
2024.04.07 | 2024.06.14 | NMBF-KF-5127-LHJ(03)-YPK-UT-0005 | 5127-LN-90002-1200-C1C | W7 | 5336 | Φ1219*16 | L245N | Ⅱ | 5% | 合格 |  | UT（超声波检测） | 外管廊 | GTAW+SMAW | KF-5127 | / | 0.3m | 焊后检测
2024.04.08 | 2024.06.18 | NMBF-KF-5127-LHJ(03)-YPK-UT-0006 | 5127-LN-90002-1200-C1C | W3 | 4213 | Φ1219*16 | L245N | Ⅱ | 5% | 合格 |  | UT（超声波检测） | 外管廊 | GTAW+SMAW | KF-5127 | / | 0.3m | 焊后检测
2024.04.08 | 2024.06.10 | NMBF-KF-5127-LHJ(03)-YPK-UT-0007 | 5127-LN-90004-1100-C1C | W11 | 4612 | Φ1118*15 | L245N | Ⅱ | 5% | 合格 |  | UT（超声波检测） | 外管廊 | GTAW+SMAW | KF-5127 | / | 0.3m | 焊后检测
2024.04.09 | 2024.06.14 | NMBF-KF-5127-LHJ(03)-YPK-UT-0008 | 5127-LN-90004-1100-C1C | W26 | 4612 | Φ1118*15 | L245N | Ⅱ | 5% | 合格 |  | UT（超声波检测） | 外管廊 | GTAW+SMAW | KF-5127 | / | 0.3m | 焊后检测
2024.04.09 | 2024.06.14 | NMBF-KF-5127-LHJ(03)-YPK-UT-0008 | 5127-LN-90004-1100-C1C | W27 | 4612 | Φ1118*15 | L245N | Ⅱ | 5% | 合格 |  | UT（超声波检测） | 外管廊 | GTAW+SMAW | KF-5127 | / | 0.3m | 焊后检测
2024.04.09 | 2024.06.10 | NMBF-KF-5127-LHJ(03)-YPK-UT-0008 | 5127-LN-90004-1100-C1C | W28 | 4235 | Φ1118*15 | L245N | Ⅱ | 5% | 合格 |  | UT（超声波检测） | 外管廊 | GTAW+SMAW | KF-5127 | / | 0.3m | 焊后检测
2024.04.11 | 2024.04.16 | NMBF-KF-5127-LHJ(03)-YPK-UT-0009 | 5127-LN-90002-1100-C1C | W1 | 4612 | Φ1118*15 | L245N | Ⅱ | 5% | 合格 |  | UT（超声波检测） | 外管廊 | GTAW+SMAW | KF-5127 | / | 0.3m | 焊后检测
2024.04.12 | 2024.04.16 | NMBF-KF-5127-LHJ(03)-YPK-UT-0010 | 5127-LN-90002-1100-C1C | W9 | 4235 | Φ1118*15 | L245N | Ⅱ | 5% | 合格 |  | UT（超声波检测） | 外管廊 | GTAW+SMAW | KF-5127 | / | 0.3m | 焊后检测
2024.04.12 | 2024.04.16 | NMBF-KF-5127-LHJ(03)-YPK-UT-0010 | 5127-LN-90002-1100-C1C | W2 | 4235 | Φ1118*15 | L245N | Ⅱ | 5% | 合格 |  | UT（超声波检测） | 外管廊 | GTAW+SMAW | KF-5127 | / | 0.3m | 焊后检测
2024.04.15 | 2024.06.14 | NMBF-KF-5127-LHJ(03)-YPK-UT-0011 | 5127-LN-90002-1100-C1C | W16Z1 | 4217 | Φ1118*15 | L245N | Ⅱ | 5% | 合格 |  | UT（超声波检测） | 外管廊 | GTAW+SMAW | KF-5127 | / | 0.3m | 焊后检测
2024.04.15 | 2024.06.08 | NMBF-KF-5127-LHJ(03)-YPK-UT-0011 | 5127-LN-90002-1100-C1C | W17 | 4217 | Φ1118*15 | L245N | Ⅱ | 5% | 合格 |  | UT（超声波检测） | 外管廊 | GTAW+SMAW | KF-5127 | / | 0.3m | 焊后检测
2024.04.15 | 2024.04.29 | NMBF-KF-5127-LHJ(03)-YPK-UT-0012 | 5127-LN-91008-1200-C1C | W2 | 4213 | Φ1219*16 | L245N | Ⅱ | 5% | 合格 |  | UT（超声波检测） | 外管廊 | GTAW+SMAW | KF-5127 | / | 0.3m | 焊后检测
2024.04.15 | 2024.06.10 | NMBF-KF-5127-LHJ(03)-YPK-UT-0012 | 5127-LN-91008-1200-C1C | W8 | 5336 | Φ1219*16 | L245N | Ⅱ | 5% | 合格 |  | UT（超声波检测） | 外管廊 | GTAW+SMAW | KF-5127 | / | 0.3m | 焊后检测
2024.04.15 | 2024.06.10 | NMBF-KF-5127-LHJ(03)-YPK-UT-0013 | 5127-LN-90004-1200-C1C | W6 | 5856 | Φ1219*16 | L245N | Ⅱ | 5% | 合格 |  | UT（超声波检测） | 外管廊 | GTAW+SMAW | KF-5127 | / | 0.3m | 焊后检测
2024.04.16 | 2024.06.10 | NMBF-KF-5127-LHJ(03)-YPK-UT-0014 | 5127-LN-90002-1100-C1C | W15 | 4217 | Φ1118*15 | L245N | Ⅱ | 5% | 合格 |  | UT（超声波检测） | 外管廊 | GTAW+SMAW | KF-5127 | / | 0.3m | 焊后检测
2024.04.16 | 2024.06.10 | NMBF-KF-5127-LHJ(03)-YPK-UT-0015 | 5127-LN-91008-1200-C1C | W7 | 4213 | Φ1219*16 | L245N | Ⅱ | 5% | 合格 |  | UT（超声波检测） | 外管廊 | GTAW+SMAW | KF-5127 | / | 0.3m | 焊后检测
2024.04.17 | 2024.06.10 | NMBF-KF-5127-LHJ(03)-YPK-UT-0016 | 5127-LN-90004-1200-C1C | W4 | 4217 | Φ1219*16 | L245N | Ⅱ | 5% | 合格 |  | UT（超声波检测） | 外管廊 | GTAW+SMAW | KF-5127 | / | 0.3m | 焊后检测
2024.04.17 | 2024.06.10 | NMBF-KF-5127-LHJ(03)-YPK-UT-0016 | 5127-LN-90004-1200-C1C | W8 | 4217 | Φ1219*16 | L245N | Ⅱ | 5% | 合格 |  | UT（超声波检测） | 外管廊 | GTAW+SMAW | KF-5127 | / | 0.3m | 焊后检测
2024.04.23 | 2024.06.14 | NMBF-KF-5127-LHJ(03)-YPK-UT-0017 | 5127-LN-90002-1100-C1C | W13 | 4217 | Φ1118*15 | L245N | Ⅱ | 5% | 合格 |  | UT（超声波检测） | 外管廊 | GTAW+SMAW | KF-5127 | / | 0.3m | 焊后检测
2024.04.23 | 2024.04.24 | NMBF-KF-5127-LHJ(03)-YPK-UT-0018 | 5127-LN-90004-1100-C1C | W21 | 4612 | Φ1118*15 | L245N | Ⅱ | 5% | 合格 |  | UT（超声波检测） | 外管廊 | GTAW+SMAW | KF-5127 | / | 0.3m | 焊后检测
2024.04.23 | 2024.04.25 | NMBF-KF-5127-LHJ(03)-YPK-UT-0019 | 5127-LN-90002-1200-C1C | W2 | 4217 | Φ1219*16 | L245N | Ⅱ | 5% | 合格 |  | UT（超声波检测） | 外管廊 | GTAW+SMAW | KF-5127 | / | 0.3m | 焊后检测
2024.04.23 | 2024.04.25 | NMBF-KF-5127-LHJ(03)-YPK-UT-0019 | 5127-LN-90002-1200-C1C | W4 | 4235 | Φ1219*16 | L245N | Ⅱ | 5% | 合格 |  | UT（超声波检测） | 外管廊 | GTAW+SMAW | KF-5127 | / | 0.3m | 焊后检测
2024.04.24 | 2024.06.08 | NMBF-KF-5127-LHJ(03)-YPK-UT-0020 | 5127-LN-00533-600-C1C | W18 | 5336 | Φ1118*15 | L245N | Ⅱ | 5% | 合格 |  | UT（超声波检测） | 外管廊 | GTAW+SMAW | KF-5127 | / | 0.3m | 焊后检测
2024.04.25 | 2024.06.08 | NMBF-KF-5127-LHJ(03)-YPK-UT-0021 | 5127-LN-00533-600-C1C | W25 | 5336 | Φ1118*15 | L245N | Ⅱ | 5% | 合格 |  | UT（超声波检测） | 外管廊 | GTAW+SMAW | KF-5127 | / | 0.3m | 焊后检测
2024.04.25 | 2024.06.08 | NMBF-KF-5127-LHJ(03)-YPK-UT-0022 | 5127-LN-91008-1200-C1C | W9 | 4213 | Φ1219*16 | L245N | Ⅱ | 5% | 合格 |  | UT（超声波检测） | 外管廊 | GTAW+SMAW | KF-5127 | / | 0.3m | 焊后检测
2024.04.30 | 2024.06.10 | NMBF-KF-5127-LHJ(03)-YPK-UT-0023 | 5127-LN-91008-1200-C1C | W1 | 4213 | Φ1219*16 | L245N | Ⅱ | 5% | 合格 |  | UT（超声波检测） | 外管廊 | GTAW+SMAW | KF-5127 | / | 0.3m | 焊后检测
2024.04.30 | 2024.06.10 | NMBF-KF-5127-LHJ(03)-YPK-UT-0023 | 5127-LN-91008-1200-C1C | W3 | 5336 | Φ1219*16 | L245N | Ⅱ | 5% | 合格 |  | UT（超声波检测） | 外管廊 | GTAW+SMAW | KF-5127 | / | 0.3m | 焊后检测
2024.05.02 | 2024.06.10 | NMBF-KF-5127-LHJ(03)-YPK-UT-0024 | 5127-LN-90002-1100-C1C | W6 | 4211 | Φ1118*15 | L245N | Ⅱ | 5% | 合格 |  | UT（超声波检测） | 外管廊 | GTAW+SMAW | KF-5127 | / | 0.3m | 焊后检测
2024.05.02 | 2024.06.08 | NMBF-KF-5127-LHJ(03)-YPK-UT-0025 | 5127-LN-90004-1100-C1C | W12 | 5856 | Φ1118*15 | L245N | Ⅱ | 5% | 合格 |  | UT（超声波检测） | 外管廊 | GTAW+SMAW | KF-5127 | / | 0.3m | 焊后检测
2024.05.03 | 2024.06.08 | NMBF-KF-5127-LHJ(03)-YPK-UT-0026 | 5127-LN-00533-600-C1C | W17 | 4213 | Φ1118*15 | L245N | Ⅱ | 5% | 合格 |  | UT（超声波检测） | 外管廊 | GTAW+SMAW | KF-5127 | / | 0.3m | 焊后检测
2024.05.03 | 2024.06.14 | NMBF-KF-5127-LHJ(03)-YPK-UT-0027 | 5127-LN-90002-1100-C1C | W8 | 4217 | Φ1118*15 | L245N | Ⅱ | 5% | 合格 |  | UT（超声波检测） | 外管廊 | GTAW+SMAW | KF-5127 | / | 0.3m | 焊后检测
2024.05.04 | 2024.06.08 | NMBF-KF-5127-LHJ(03)-YPK-UT-0028 | 5127-LN-00533-600-C1C | W16 | 4213 | Φ1118*15 | L245N | Ⅱ | 5% | 合格 |  | UT（超声波检测） | 外管廊 | GTAW+SMAW | KF-5127 | / | 0.3m | 焊后检测
2024.05.04 | 2024.06.08 | NMBF-KF-5127-LHJ(03)-YPK-UT-0028 | 5127-LN-00533-600-C1C | W22 | 4213 | Φ1118*15 | L245N | Ⅱ | 5% | 合格 |  | UT（超声波检测） | 外管廊 | GTAW+SMAW | KF-5127 | / | 0.3m | 焊后检测
2024.05.06 | 2024.06.18 | NMBF-KF-5127-LHJ(03)-YPK-UT-0029 | 5127-LN-90002-1100-C1C | W10 | 4217 | Φ1118*15 | L245N | Ⅱ | 5% | 合格 |  | UT（超声波检测） | 外管廊 | GTAW+SMAW | KF-5127 | / | 0.3m | 焊后检测
2024.05.06 | 2024.06.10 | NMBF-KF-5127-LHJ(03)-YPK-UT-0029 | 5127-LN-90002-1100-C1C | W12 | 4235 | Φ1118*15 | L245N | Ⅱ | 5% | 合格 |  | UT（超声波检测） | 外管廊 | GTAW+SMAW | KF-5127 | / | 0.3m | 焊后检测
2024.05.06 | 2024.06.08 | NMBF-KF-5127-LHJ(03)-YPK-UT-0030 | 5127-LN-90004-1100-C1C | W6 | 4211 | Φ1118*15 | L245N | Ⅱ | 5% | 合格 |  | UT（超声波检测） | 外管廊 | GTAW+SMAW | KF-5127 | / | 0.3m | 焊后检测
2024.05.06 | 2024.06.08 | NMBF-KF-5127-LHJ(03)-YPK-UT-0030 | 5127-LN-90004-1100-C1C | W8 | 4217 | Φ1118*15 | L245N | Ⅱ | 5% | 合格 |  | UT（超声波检测） | 外管廊 | GTAW+SMAW | KF-5127 | / | 0.3m | 焊后检测
2024.05.06 | 2024.06.10 | NMBF-KF-5127-LHJ(03)-YPK-UT-0031 | 5127-LN-00533-600-C1C | W24 | 4213 | Φ1118*15 | L245N | Ⅱ | 5% | 合格 |  | UT（超声波检测） | 外管廊 | GTAW+SMAW | KF-5127 | / | 0.3m | 焊后检测
2024.05.08 | 2024.06.14 | NMBF-KF-5127-LHJ(03)-YPK-UT-0032 | 5127-LN-90002-1100-C1C | W11 | 4217 | Φ1118*15 | L245N | Ⅱ | 5% | 合格 |  | UT（超声波检测） | 外管廊 | GTAW+SMAW | KF-5127 | / | 0.3m | 焊后检测
2024.05.08 | 2024.06.14 | NMBF-KF-5127-LHJ(03)-YPK-UT-0032 | 5127-LN-90002-1100-C1C | W11Z1 | 4235 | Φ1118*15 | L245N | Ⅱ | 5% | 合格 |  | UT（超声波检测） | 外管廊 | GTAW+SMAW | KF-5127 | / | 0.3m | 焊后检测
2024.05.08 | 2024.06.10 | NMBF-KF-5127-LHJ(03)-YPK-UT-0033 | 5127-LN-90004-1100-C1C | W3 | 4211 | Φ1118*15 | L245N | Ⅱ | 5% | 合格 |  | UT（超声波检测） | 外管廊 | GTAW+SMAW | KF-5127 | / | 0.3m | 焊后检测
2024.05.11 | 2024.06.08 | NMBF-KF-5127-LHJ(03)-YPK-UT-0034 | 5127-LN-90004-1100-C1C | W16 | 5336 | Φ1118*15 | L245N | Ⅱ | 5% | 合格 |  | UT（超声波检测） | 外管廊 | GTAW+SMAW | KF-5127 | / | 0.3m | 焊后检测
2024.05.12 | 2024.06.10 | NMBF-KF-5127-LHJ(03)-YPK-UT-0035 | 5127-LN-90004-1100-C1C | W1 | 4217 | Φ1118*15 | L245N | Ⅱ | 5% | 合格 |  | UT（超声波检测） | 外管廊 | GTAW+SMAW | KF-5127 | / | 0.3m | 焊后检测
2024.05.12 | 2024.06.10 | NMBF-KF-5127-LHJ(03)-YPK-UT-0035 | 5127-LN-90004-1100-C1C | W2 | 4217 | Φ1118*15 | L245N | Ⅱ | 5% | 合格 |  | UT（超声波检测） | 外管廊 | GTAW+SMAW | KF-5127 | / | 0.3m | 焊后检测
2024.05.12 | 2024.06.08 | NMBF-KF-5127-LHJ(03)-YPK-UT-0035 | 5127-LN-90004-1100-C1C | W18 | 5336 | Φ1118*15 | L245N | Ⅱ | 5% | 合格 |  | UT（超声波检测） | 外管廊 | GTAW+SMAW | KF-5127 | / | 0.3m | 焊后检测
2024.05.12 | 2024.06.08 | NMBF-KF-5127-LHJ(03)-YPK-UT-0035 | 5127-LN-90004-1100-C1C | W19 | 5856 | Φ1118*15 | L245N | Ⅱ | 5% | 合格 |  | UT（超声波检测） | 外管廊 | GTAW+SMAW | KF-5127 | / | 0.3m | 焊后检测
2024.05.15 | 2024.06.10 | NMBF-KF-5127-LHJ(03)-YPK-UT-0036 | 5127-LN-90004-1100-C1C | W20 | 5336 | Φ1118*15 | L245N | Ⅱ | 5% | 合格 |  | UT（超声波检测） | 外管廊 | GTAW+SMAW | KF-5127 | / | 0.3m | 焊后检测
2024.05.16 | 2024.06.08 | NMBF-KF-5127-LHJ(03)-YPK-UT-0037 | 5127-LN-00533-600-C1C | W7 | 4213 | Φ1016*14 | L245N | Ⅱ | 5% | 合格 |  | UT（超声波检测） | 外管廊 | GTAW+SMAW | KF-5127 | / | 0.3m | 焊后检测
2024.05.16 | 2024.06.08 | NMBF-KF-5127-LHJ(03)-YPK-UT-0038 | 5127-LN-90004-1100-C1C | W22 | 4217 | Φ1118*15 | L245N | Ⅱ | 5% | 合格 |  | UT（超声波检测） | 外管廊 | GTAW+SMAW | KF-5127 | / | 0.3m | 焊后检测
2024.05.16 | 2024.06.08 | NMBF-KF-5127-LHJ(03)-YPK-UT-0038 | 5127-LN-90004-1100-C1C | W23 | 4612 | Φ1118*15 | L245N | Ⅱ | 5% | 合格 |  | UT（超声波检测） | 外管廊 | GTAW+SMAW | KF-5127 | / | 0.3m | 焊后检测
2024.05.16 | 2024.06.08 | NMBF-KF-5127-LHJ(03)-YPK-UT-0038 | 5127-LN-90004-1100-C1C | W24 | 4211 | Φ1118*15 | L245N | Ⅱ | 5% | 合格 |  | UT（超声波检测） | 外管廊 | GTAW+SMAW | KF-5127 | / | 0.3m | 焊后检测
2024.05.17 | 2024.06.10 | NMBF-KF-5127-LHJ(03)-YPK-UT-0039 | 5127-LN-90002-1100-C1C | W4 | 4235 | Φ1118*15 | L245N | Ⅱ | 5% | 合格 |  | UT（超声波检测） | 外管廊 | GTAW+SMAW | KF-5127 | / | 0.3m | 焊后检测
2024.05.19 | 2024.06.10 | NMBF-KF-5127-LHJ(03)-YPK-UT-0040 | 5127-LN-00533-600-C1C | W6 | 5336 | Φ1118*15 | L245N | Ⅱ | 5% | 合格 |  | UT（超声波检测） | 外管廊 | GTAW+SMAW | KF-5127 | / | 0.3m | 焊后检测
2024.05.22 | 2024.06.08 | NMBF-KF-5127-LHJ(03)-YPK-UT-0041 | 5127-LN-90004-1100-C1C | W25 | 4217 | Φ1118*15 | L245N | Ⅱ | 5% | 合格 |  | UT（超声波检测） | 外管廊 | GTAW+SMAW | KF-5127 | / | 0.3m | 焊后检测
2024.06.09 | 2024.06.10 | NMBF-KF-5127-LHJ(03)-YPK-UT-0042 | 5127-LN-90002-1100-C1C | W5 | 5336 | Φ1118*15 | L245N | Ⅱ | 5% | 合格 |  | UT（超声波检测） | 外管廊 | GTAW+SMAW | KF-5127 | / | 0.3m | 焊后检测
2024.06.09 | 2024.06.10 | NMBF-KF-5127-LHJ(03)-YPK-UT-0042 | 5127-LN-90002-1100-C1C | W7 | 5336 | Φ1118*15 | L245N | Ⅱ | 5% | 合格 |  | UT（超声波检测） | 外管廊 | GTAW+SMAW | KF-5127 | / | 0.3m | 焊后检测
2024.06.09 | 2024.06.10 | NMBF-KF-5127-LHJ(03)-YPK-UT-0043 | 5127-LN-90004-1100-C1C | W17 | 6938 | Φ1118*15 | L245N | Ⅱ | 5% | 合格 |  | UT（超声波检测） | 外管廊 | GTAW+SMAW | KF-5127 | / | 0.3m | 焊后检测
2024.06.09 | 2024.06.10 | NMBF-KF-5127-LHJ(03)-YPK-UT-0044 | 5127-LN-90004-1200-C1C | W12 | 4916 | Φ1219*16 | L245N | Ⅱ | 5% | 合格 |  | UT（超声波检测） | 外管廊 | GTAW+SMAW | KF-5127 | / | 0.3m | 焊后检测
2024.07.23 | 2024.07.25 | NMBF-KF-5127-LHJ(03)-YPK-UT-0045 | 5127-LN-90004-1200-C1C | W11 | 5856 | Φ1219*16 | L245N | Ⅱ | 5% | 合格 |  | UT（超声波检测） | 外管廊 | GTAW+SMAW | KF-5127 | / | 0.3m | 焊后检测

## MT（磁粉）
委托日期 | 完成日期 | 委托单编号 | 检件编号 | 焊口编号 | 焊工号 | 规格（） | 材质 | 检测级别 | 检测比列 | 焊口情况 | 备注 | 检测方法 | 单元名称 | 焊接方法 | 区 号 | 单线号 | 检测数量(道//㎡/点) | 检测时机
2024.03.30 | 2024.04.01 | NMBF-KF-5121A-LHJ(01)-YPK-MT-0006 | 5121-WNG-01114-1400-C1C-H | GW1A | 1093 | Φ1422*19 | L245N | Ⅰ | 5% | 合格 |  | MT（磁粉检测） | 1#空分装置 | GTAW+SMAW | KF-5121A | / | 0.4m | 焊后检测
2024.03.13 | 2024.03.15 | NMBF-KF-5121A-LHJ(01)-YPK-MT-0007 | 5121-CA-01102-1800-C1D-C | GW2 | 353XA | Φ1829*16 | L245 | Ⅰ | 5% | 合格 |  | MT（磁粉检测） | 1#空分装置 | GTAW+SMAW | KF-5121A | / | 0.4m | 焊后检测
2024.03.13 | 2024.03.15 | NMBF-KF-5121A-LHJ(01)-YPK-MT-0008 | 5121-CA-01103-1800-C1C-H | GW1 | 2815 | Φ1321*16 | L245N | Ⅰ | 5% | 合格 |  | MT（磁粉检测） | 1#空分装置 | GTAW+SMAW | KF-5121A | / | 0.4m | 焊后检测
2024.03.13 | 2024.03.15 | NMBF-KF-5121A-LHJ(01)-YPK-MT-0008 | 5121-CA-01103-1800-C1C-H | GW12 | 1713 | Φ1321*16 | L245N | Ⅰ | 5% | 合格 |  | MT（磁粉检测） | 1#空分装置 | GTAW+SMAW | KF-5121A | / | 0.4m | 焊后检测
2024.03.13 | 2024.03.15 | NMBF-KF-5121A-LHJ(01)-YPK-MT-0008 | 5121-CA-01103-1800-C1C-H | GW13A | 2815 | Φ1829*25 | L245N | Ⅰ | 5% | 合格 |  | MT（磁粉检测） | 1#空分装置 | GTAW+SMAW | KF-5121A | / | 0.4m | 焊后检测
2024.03.13 | 2024.03.15 | NMBF-KF-5121A-LHJ(01)-YPK-MT-0009 | 5121-CA-01104-1800-C1C-H | GW12 | 003X | Φ1829*25 | L245N | Ⅰ | 5% | 合格 |  | MT（磁粉检测） | 1#空分装置 | GTAW+SMAW | KF-5121A | / | 0.4m | 焊后检测
2024.03.13 | 2024.03.15 | NMBF-KF-5121A-LHJ(01)-YPK-MT-0009 | 5121-CA-01104-1800-C1C-H | GW12A | 003X | Φ1829*25 | L245N | Ⅰ | 5% | 合格 |  | MT（磁粉检测） | 1#空分装置 | GTAW+SMAW | KF-5121A | / | 0.4m | 焊后检测
2024.03.13 | 2024.03.15 | NMBF-KF-5121A-LHJ(01)-YPK-MT-0009 | 5121-CA-01104-1800-C1C-H | GW15 | 003X | Φ1829*25 | L245N | Ⅰ | 5% | 合格 |  | MT（磁粉检测） | 1#空分装置 | GTAW+SMAW | KF-5121A | / | 0.4m | 焊后检测
2024.03.13 | 2024.03.15 | NMBF-KF-5121A-LHJ(01)-YPK-MT-0009 | 5121-CA-01104-1800-C1C-H | GW25 | 2419 | Φ1829*25 | L245N | Ⅰ | 5% | 合格 |  | MT（磁粉检测） | 1#空分装置 | GTAW+SMAW | KF-5121A | / | 0.4m | 焊后检测
2024.03.13 | 2024.03.15 | NMBF-KF-5121A-LHJ(01)-YPK-MT-0009 | 5121-CA-01104-1800-C1C-H | GW27 | 1713 | Φ1829*25 | L245N | Ⅰ | 5% | 合格 |  | MT（磁粉检测） | 1#空分装置 | GTAW+SMAW | KF-5121A | / | 0.4m | 焊后检测
2024.03.13 | 2024.03.15 | NMBF-KF-5121A-LHJ(01)-YPK-MT-0010 | 5121-CA-01120-1800-C1C-C | GW16 | 3210 | Φ1321*16 | L245N | Ⅰ | 5% | 合格 |  | MT（磁粉检测） | 1#空分装置 | GTAW+SMAW | KF-5121A | / | 0.4m | 焊后检测
2024.03.13 | 2024.03.15 | NMBF-KF-5121A-LHJ(01)-YPK-MT-0010 | 5121-CA-01120-1800-C1C-C | GW17 | 353XA | Φ1321*16 | L245N | Ⅰ | 5% | 合格 |  | MT（磁粉检测） | 1#空分装置 | GTAW+SMAW | KF-5121A | / | 0.4m | 焊后检测
2024.03.13 | 2024.03.15 | NMBF-KF-5121A-LHJ(01)-YPK-MT-0010 | 5121-CA-01120-1800-C1C-C | GW26 | 0815 | Φ1321*16 | L245N | Ⅰ | 5% | 合格 |  | MT（磁粉检测） | 1#空分装置 | GTAW+SMAW | KF-5121A | / | 0.4m | 焊后检测
2024.03.13 | 2024.03.15 | NMBF-KF-5121A-LHJ(01)-YPK-MT-0011 | 5121-CA-01122-1800-C1C-C | GW16 | 0611 | Φ1321*16 | L245N | Ⅰ | 5% | 合格 |  | MT（磁粉检测） | 1#空分装置 | GTAW+SMAW | KF-5121A | / | 0.4m | 焊后检测
2024.03.13 | 2024.03.15 | NMBF-KF-5121A-LHJ(01)-YPK-MT-0012 | 5121-WNG-01108-1400-C1C-H | W1 | 6637 | Φ1626*22 | L245N | Ⅰ | 5% | 合格 |  | MT（磁粉检测） | 1#空分装置 | GTAW+SMAW | KF-5121A | / | 0.4m | 焊后检测
2024.03.13 | 2024.03.15 | NMBF-KF-5121A-LHJ(01)-YPK-MT-0012 | 5121-WNG-01108-1400-C1C-H | W4 | 1712 | Φ1422*19 | L245N | Ⅰ | 5% | 合格 |  | MT（磁粉检测） | 1#空分装置 | GTAW+SMAW | KF-5121A | / | 0.4m | 焊后检测
2024.03.13 | 2024.03.15 | NMBF-KF-5121A-LHJ(01)-YPK-MT-0012 | 5121-WNG-01108-1400-C1C-H | W5 | 1712 | Φ1422*19 | L245N | Ⅰ | 5% | 合格 |  | MT（磁粉检测） | 1#空分装置 | GTAW+SMAW | KF-5121A | / | 0.4m | 焊后检测
2024.03.13 | 2024.03.15 | NMBF-KF-5121A-LHJ(01)-YPK-MT-0012 | 5121-WNG-01108-1400-C1C-H | GW8A | 1713 | Φ1422*19 | L245N | Ⅰ | 5% | 合格 |  | MT（磁粉检测） | 1#空分装置 | GTAW+SMAW | KF-5121A | / | 0.4m | 焊后检测
2024.03.13 | 2024.03.15 | NMBF-KF-5121A-LHJ(01)-YPK-MT-0013 | 5121-WNG-01112-1400-C1C-H | GW3 | 1212 | Φ1422*19 | L245N | Ⅰ | 5% | 合格 |  | MT（磁粉检测） | 1#空分装置 | GTAW+SMAW | KF-5121A | / | 0.4m | 焊后检测
2024.03.13 | 2024.03.15 | NMBF-KF-5121A-LHJ(01)-YPK-MT-0015 | 5121-CA-01103-1800-C1C-H | GW13 | 2815 | Φ1829*25 | L245N | Ⅰ | 5% | 合格 |  | MT（磁粉检测） | 1#空分装置 | GTAW+SMAW | KF-5121A | / | 0.4m | 焊后检测
2024.03.13 | 2024.03.15 | NMBF-KF-5121A-LHJ(01)-YPK-MT-0015 | 5121-CA-01103-1800-C1C-H | GW23 | 2815 | Φ1829*25 | L245N | Ⅰ | 5% | 合格 |  | MT（磁粉检测） | 1#空分装置 | GTAW+SMAW | KF-5121A | / | 0.4m | 焊后检测
2024.03.13 | 2024.03.15 | NMBF-KF-5121A-LHJ(01)-YPK-MT-0016 | 5121-WNG-01108-1400-C1C-H | GW3 | 6614 | Φ1422*19 | L245N | Ⅰ | 5% | 合格 |  | MT（磁粉检测） | 1#空分装置 | GTAW+SMAW | KF-5121A | / | 0.4m | 焊后检测
2024.03.13 | 2024.03.15 | NMBF-KF-5121A-LHJ(01)-YPK-MT-0016 | 5121-WNG-01108-1400-C1C-H | GW6 | 6614 | Φ1422*19 | L245N | Ⅰ | 5% | 合格 |  | MT（磁粉检测） | 1#空分装置 | GTAW+SMAW | KF-5121A | / | 0.4m | 焊后检测
2024.03.13 | 2024.03.15 | NMBF-KF-5121A-LHJ(01)-YPK-MT-0017 | 5121-WNG-01114-1400-C1C-H | GW1B | 3210 | Φ1422*19 | L245N | Ⅰ | 5% | 合格 |  | MT（磁粉检测） | 1#空分装置 | GTAW+SMAW | KF-5121A | / | 0.4m | 焊后检测
2024.03.15 | 2024.03.16 | NMBF-KF-5121A-LHJ(01)-YPK-MT-0019 | 5121-WNG-01017-1000-C1C-C | W23 | 1916 | Φ1016*14 | L245N | Ⅰ | 5% | 合格 |  | MT（磁粉检测） | 1#空分装置 | GTAW+SMAW | KF-5121A | / | 0.4m | 焊后检测
2024.03.15 | 2024.03.16 | NMBF-KF-5121A-LHJ(01)-YPK-MT-0020 | 5121-CA-01104-1800-C1C-H | GW1 | 003X | Φ1321*16 | L245N | Ⅰ | 5% | 合格 |  | MT（磁粉检测） | 1#空分装置 | GTAW+SMAW | KF-5121A | / | 0.4m | 焊后检测
2024.03.15 | 2024.03.16 | NMBF-KF-5121A-LHJ(01)-YPK-MT-0020 | 5121-CA-01104-1800-C1C-H | GW11 | 003X | Φ1321*16 | L245N | Ⅰ | 5% | 合格 |  | MT（磁粉检测） | 1#空分装置 | GTAW+SMAW | KF-5121A | / | 0.4m | 焊后检测
2024.03.15 | 2024.03.16 | NMBF-KF-5121A-LHJ(01)-YPK-MT-0020 | 5121-CA-01104-1800-C1C-H | GW28 | 3210 | Φ1626*22 | L245N | Ⅰ | 5% | 合格 |  | MT（磁粉检测） | 1#空分装置 | GTAW+SMAW | KF-5121A | / | 0.4m | 焊后检测
2024.03.15 | 2024.03.16 | NMBF-KF-5121A-LHJ(01)-YPK-MT-0021 | 5121-WNG-01402-1800-C1D-C | W5 | 4938 | Φ1524*14 | L245 | Ⅰ | 5% | 合格 |  | MT（磁粉检测） | 1#空分装置 | GTAW+SMAW | KF-5121A | / | 0.4m | 焊后检测
2024.03.15 | 2024.03.16 | NMBF-KF-5121A-LHJ(01)-YPK-MT-0022 | 5121-WNG-01114-1400-C1C-H | GW3 | 3418 | Φ1422*19 | L245N | Ⅰ | 5% | 合格 |  | MT（磁粉检测） | 1#空分装置 | GTAW+SMAW | KF-5121A | / | 0.4m | 焊后检测
2024.03.15 | 2024.03.16 | NMBF-KF-5121A-LHJ(01)-YPK-MT-0022 | 5121-WNG-01114-1400-C1C-H | GW6 | 2419 | Φ1422*19 | L245N | Ⅰ | 5% | 合格 |  | MT（磁粉检测） | 1#空分装置 | GTAW+SMAW | KF-5121A | / | 0.4m | 焊后检测
2024.03.16 | 2024.3.18 | NMBF-KF-5121A-LHJ(01)-YPK-MT-0024 | 5121-CA-01108-1600-C1D-C | GW20 | 6637 | Φ1626*14 | L245 | Ⅰ | 5% | 合格 |  | MT（磁粉检测） | 1#空分装置 | GTAW+SMAW | KF-5121A | / | 0.4m | 焊后检测
2024.03.16 | 2024.3.18 | NMBF-KF-5121A-LHJ(01)-YPK-MT-0024 | 5121-CA-01108-1600-C1D-C | GW24 | 353XA | Φ1626*14 | L245 | Ⅰ | 5% | 合格 |  | MT（磁粉检测） | 1#空分装置 | GTAW+SMAW | KF-5121A | / | 0.4m | 焊后检测
2024.3.18 | 2024.3.19 | NMBF-KF-5121A-LHJ(01)-YPK-MT-0025 | 5121-CA-01103-1800-C1C-H | GW26 | 0815 | Φ1626*22 | L245N | Ⅰ | 5% | 合格 |  | MT（磁粉检测） | 1#空分装置 | GTAW+SMAW | KF-5121A | / | 0.4m | 焊后检测
2024.3.18 | 2024.3.19 | NMBF-KF-5121A-LHJ(01)-YPK-MT-0026 | 5121-WNG-01112-1400-C1C-H | GW5A | 2419 | Φ1422*19 | L245N | Ⅰ | 5% | 合格 |  | MT（磁粉检测） | 1#空分装置 | GTAW+SMAW | KF-5121A | / | 0.4m | 焊后检测
2024.3.19 | 2024.3.22 | NMBF-KF-5121A-LHJ(01)-YPK-MT-0027 | 5121-WNG-01121-1100-C1C-H | GW4 | 3210 | Φ1118*15 | L245N | Ⅰ | 5% | 合格 |  | MT（磁粉检测） | 1#空分装置 | GTAW+SMAW | KF-5121A | / | 0.4m | 焊后检测
2024.3.20 | 2024.3.22 | NMBF-KF-5121A-LHJ(01)-YPK-MT-0028 | 5121-CA-01103-1800-C1C-H | GW25 | 003X | Φ1829*25 | L245N | Ⅰ | 5% | 合格 |  | MT（磁粉检测） | 1#空分装置 | GTAW+SMAW | KF-5121A | / | 0.4m | 焊后检测
2024.3.20 | 2024.3.22 | NMBF-KF-5121A-LHJ(01)-YPK-MT-0029 | 5121-WNG-01112-1400-C1C-H | GW1A | 1212 | Φ1422*19 | L245N | Ⅰ | 5% | 合格 |  | MT（磁粉检测） | 1#空分装置 | GTAW+SMAW | KF-5121A | / | 0.4m | 焊后检测
2024.3.22 | 2024.3.24 | NMBF-KF-5121A-LHJ(01)-YPK-MT-0031 | 5121-CA-01108-1600-C1D-C | GW1 | 003X | Φ1626*14 | L245 | Ⅰ | 5% | 合格 |  | MT（磁粉检测） | 1#空分装置 | GTAW+SMAW | KF-5121A | / | 0.4m | 焊后检测
2024.3.24 | 2024.03.30 | NMBF-KF-5121A-LHJ(01)-YPK-MT-0032 | 5121-CA-01101-1800-C1D-C | GW10 | 3210 | Φ323.9*6.3 | 20# | Ⅰ | 5% | 合格 |  | MT（磁粉检测） | 1#空分装置 | GTAW+SMAW | KF-5121A | / | 1道 | 焊后检测
2024.3.24 | 2024.03.30 | NMBF-KF-5121A-LHJ(01)-YPK-MT-0033 | 5121-CA-01102-1800-C1D-C | GW4 | 003X | Φ323.9*6.3 | 20# | Ⅰ | 5% | 合格 |  | MT（磁粉检测） | 1#空分装置 | GTAW+SMAW | KF-5121A | / | 1道 | 焊后检测
2024.3.24 | 2024.03.30 | NMBF-KF-5121A-LHJ(01)-YPK-MT-0034 | 5121-CA-01107-500-C1C-V | GW1 | 003X | Φ508*9 | 20# | Ⅰ | 5% | 合格 |  | MT（磁粉检测） | 1#空分装置 | GTAW+SMAW | KF-5121A | / | 0.4m | 焊后检测
2024.3.24 | 2024.03.30 | NMBF-KF-5121A-LHJ(01)-YPK-MT-0034 | 5121-CA-01107-500-C1C-V | GW16 | 3210 | Φ508*9 | 20# | Ⅰ | 5% | 合格 |  | MT（磁粉检测） | 1#空分装置 | GTAW+SMAW | KF-5121A | / | 0.4m | 焊后检测
2024.3.24 | 2024.03.30 | NMBF-KF-5121A-LHJ(01)-YPK-MT-0035 | 5121-CA-01108-1600-C1D-C | GW9 | 1093 | Φ610*7 | L245 | Ⅰ | 5% | 合格 |  | MT（磁粉检测） | 1#空分装置 | GTAW+SMAW | KF-5121A | / | 0.4m | 焊后检测
2024.3.24 | 2024.03.30 | NMBF-KF-5121A-LHJ(01)-YPK-MT-0036 | 5121-CA-01115-250-C1C-C | GW4 | 003X | Φ273*8 | 20# | Ⅰ | 5% | 合格 |  | MT（磁粉检测） | 1#空分装置 | GTAW+SMAW | KF-5121A | / | 1道 | 焊后检测
2024.3.24 | 2024.03.30 | NMBF-KF-5121A-LHJ(01)-YPK-MT-0037 | 5121-CA-01121-250-C1D-C | GW1 | 0815 | Φ273*6.3 | 20# | Ⅰ | 5% | 合格 |  | MT（磁粉检测） | 1#空分装置 | GTAW+SMAW | KF-5121A | / | 1道 | 焊后检测
2024.3.24 | 2024.03.30 | NMBF-KF-5121A-LHJ(01)-YPK-MT-0038 | 5121-CA-01123-250-C1D-C | GW3 | 0815 | Φ273*6.3 | 20# | Ⅰ | 5% | 合格 |  | MT（磁粉检测） | 1#空分装置 | GTAW+SMAW | KF-5121A | / | 1道 | 焊后检测
2024.3.24 | 2024.03.30 | NMBF-KF-5121A-LHJ(01)-YPK-MT-0039 | 5121-WNG-01112-1400-C1C-H | GW1 | 003X | Φ1422*19 | L245N | Ⅰ | 5% | 合格 |  | MT（磁粉检测） | 1#空分装置 | GTAW+SMAW | KF-5121A | / | 0.4m | 焊后检测
2024.3.24 | 2024.03.30 | NMBF-KF-5121A-LHJ(01)-YPK-MT-0040 | 5121-WNG-01114-1400-C1C-H | GW1 | 0815 | Φ1422*19 | L245N | Ⅰ | 5% | 合格 |  | MT（磁粉检测） | 1#空分装置 | GTAW+SMAW | KF-5121A | / | 0.4m | 焊后检测
2024.3.24 | 2024.03.30 | NMBF-KF-5121A-LHJ(01)-YPK-MT-0041 | 5121-WNG-01121-1100-C1C-H | GW6 | 3210 | Φ1118*15 | L245N | Ⅰ | 5% | 合格 |  | MT（磁粉检测） | 1#空分装置 | GTAW+SMAW | KF-5121A | / | 0.4m | 焊后检测
2024.3.26 | 2024.03.30 | NMBF-KF-5121A-LHJ(01)-YPK-MT-0043 | 5121-CA-01108-1600-C1D-C | GW25 | 2419 | Φ1626*14 | L245 | Ⅰ | 5% | 合格 |  | MT（磁粉检测） | 1#空分装置 | GTAW+SMAW | KF-5121A | / | 0.4m | 焊后检测
2024.04.10 | 2024.04.11 | NMBF-KF-5121A-LHJ(01)-YPK-MT-0044 | 5121-LN-01402-700-C1C | GW13 | 6637 | Φ610*10 | 20# | Ⅰ | 5% | 合格 |  | MT（磁粉检测） | 1#空分装置 | GTAW+SMAW | KF-5121A | / | 0.4m | 焊后检测
2024.3.30 | 2024.04.11 | NMBF-KF-5121A-LHJ(01)-YPK-MT-0045 | 5121-CA-01105-400-C1C-V | GW1 | 003X | Φ406.4*9 | 20# | Ⅰ | 5% | 合格 |  | MT（磁粉检测） | 1#空分装置 | GTAW+SMAW | KF-5121A | / | 1.274m | 焊后检测
2024.3.30 | 2024.04.11 | NMBF-KF-5121A-LHJ(01)-YPK-MT-0046 | 5121-CA-01106-400-C1C-V | GW1 | 003X | Φ406.4*9 | 20# | Ⅰ | 5% | 合格 |  | MT（磁粉检测） | 1#空分装置 | GTAW+SMAW | KF-5121A | / | 1.274m | 焊后检测
2024.04.09 | 2024.04.11 | NMBF-KF-5121A-LHJ(01)-YPK-MT-0047 | 5121-CA-01401-1200-C1D-C | GW20 | 3210 | Φ610*7 | L245 | Ⅰ | 5% | 合格 |  | MT（磁粉检测） | 1#空分装置 | GTAW+SMAW | KF-5121A | / | 0.4m | 焊后检测
2024.04.11 | 2024.04.17 | NMBF-KF-5121A-LHJ(01)-YPK-MT-0048 | 5121-CA-01150-500-C1D-V | W1 | 6637 | Φ355.6*8 | 20# | Ⅰ | 5% | 合格 |  | MT（磁粉检测） | 1#空分装置 | GTAW+SMAW | KF-5121A | / | 1.116m | 焊后检测
2024.04.11 | 2024.04.17 | NMBF-KF-5121A-LHJ(01)-YPK-MT-0049 | 5121-CA-01005-1200-C1D-C | GW14 | 353XA | Φ1219*11 | L245 | Ⅰ | 5% | 合格 |  | MT（磁粉检测） | 1#空分装置 | GTAW+SMAW | KF-5121A | / | 0.4m | 焊后检测
2024.04.15 | 2024.04.17 | NMBF-KF-5121A-LHJ(01)-YPK-MT-0050 | 5121-CA-01108-1600-C1D-C | GW22 | 5332 | Φ1626*14 | L245 | Ⅰ | 5% | 合格 |  | MT（磁粉检测） | 1#空分装置 | GTAW+SMAW | KF-5121A | / | 0.4m | 焊后检测
2024.04.17 | 2024.04.21 | NMBF-KF-5121A-LHJ(01)-YPK-MT-0051 | 5121-CA-01150-500-C1D-V | GW7A | 4618 | Φ508*7 | L245 | Ⅰ | 5% | 合格 |  | MT（磁粉检测） | 1#空分装置 | GTAW+SMAW | KF-5121A | / | 0.4m | 焊后检测
2024.04.19 | 2024.04.21 | NMBF-KF-5121A-LHJ(01)-YPK-MT-0052 | 5121-CA-01108-1600-C1D-C | GW17 | 1093 | Φ1626*14 | L245 | Ⅰ | 5% | 合格 |  | MT（磁粉检测） | 1#空分装置 | GTAW+SMAW | KF-5121A | / | 0.4m | 焊后检测
2024.04.19 | 2024.04.21 | NMBF-KF-5121A-LHJ(01)-YPK-MT-0052 | 5121-CA-01108-1600-C1D-C | GW19 | 3210 | Φ1626*14 | L245 | Ⅰ | 5% | 合格 |  | MT（磁粉检测） | 1#空分装置 | GTAW+SMAW | KF-5121A | / | 0.4m | 焊后检测
2024.04.19 | 2024.04.21 | NMBF-KF-5121A-LHJ(01)-YPK-MT-0053 | 5121-CA-01401-1200-C1D-C | GW14 | 4033 | Φ219.1*6.3 | 20# | Ⅰ | 5% | 合格 |  | MT（磁粉检测） | 1#空分装置 | GTAW+SMAW | KF-5121A | / | 1道 | 焊后检测
2024.04.21 | 2024.04.23 | NMBF-KF-5121A-LHJ(01)-YPK-MT-0054 | 5121-CA-01005-1200-C1D-C | GW4 | 353XA | Φ610*7 | L245 | Ⅰ | 5% | 合格 |  | MT（磁粉检测） | 1#空分装置 | GTAW+SMAW | KF-5121A | / | 0.4m | 焊后检测
2024.03.05 | 2024.03.13 | NMBF-KF-5121A-LHJ(01)-YPK-MT-0069 | 5121-CA-01120-1800-C1C-C | W5 | 0815 | Φ1829*25 | L245N | Ⅰ | 5% | 合格 |  | MT（磁粉检测） | 1#空分装置 | GTAW+SMAW | KF-5121A | / | 0.4m | 焊后检测
2024.07.15 | 2024.07.21 | NMBF-KF-5121A-LHJ(01)-YPK-MT-0075 | 5121-LN-01520-450-C1C-V | W3 | 5854 | Φ273*8 | 20# | Ⅰ | 5% | 合格 |  | MT（磁粉检测） | 1#空分装置 | GTAW+SMAW | KF-5121A | / | 1道 | 焊后检测
2024.07.15 | 2024.07.21 | NMBF-KF-5121A-LHJ(01)-YPK-MT-0076 | 5121-CA-01416-500-C1D-C | GW8 | 4950 | Φ508*7 | L245 | Ⅰ | 5% | 合格 |  | MT（磁粉检测） | 1#空分装置 | GTAW+SMAW | KF-5121A | / | 0.4m | 焊后检测
2024.08.14 | 2024.08.15 | NMBF-KF-5121A-LHJ(01)-YPK-MT-0077 | 5121-CA-01413-500-C1D-C | GW8 | 4950 | Φ508*7 | L245 | Ⅰ | 5% | 合格 |  | MT（磁粉检测） | 1#空分装置 | GTAW+SMAW | KF-5121A | / | 0.4m | 焊后检测
2024.08.14 | 2024.08.15 | NMBF-KF-5121A-LHJ(01)-YPK-MT-0078 | 5121-CA-01415-500-C1D-C | GW8 | 4415 | Φ508*7 | L245 | Ⅰ | 5% | 合格 |  | MT（磁粉检测） | 1#空分装置 | GTAW+SMAW | KF-5121A | / | 0.4m | 焊后检测
2024.08.14 | 2024.08.15 | NMBF-KF-5121A-LHJ(01)-YPK-MT-0079 | 5121-CA-01412-500-C1D-C | GW7 | 4415 | Φ508*7 | L245 | Ⅰ | 5% | 合格 |  | MT（磁粉检测） | 1#空分装置 | GTAW+SMAW | KF-5121A | / | 0.4m | 焊后检测
2024.08.14 | 2024.08.15 | NMBF-KF-5121A-LHJ(01)-YPK-MT-0080 | 5121-CA-01414-500-C1D-C | GW8 | 4411 | Φ508*7 | L245 | Ⅰ | 5% | 合格 |  | MT（磁粉检测） | 1#空分装置 | GTAW+SMAW | KF-5121A | / | 0.4m | 焊后检测
2024.08.14 | 2024.08.15 | NMBF-KF-5121A-LHJ(01)-YPK-MT-0081 | 5121-CA-01411-500-C1D-C | GW7 | 4411 | Φ508*7 | L245 | Ⅰ | 5% | 合格 |  | MT（磁粉检测） | 1#空分装置 | GTAW+SMAW | KF-5121A | / | 0.4m | 焊后检测
2024.08.14 | 2024.08.15 | NMBF-KF-5121A-LHJ(01)-YPK-MT-0082 | 5121-CA-01417-500-C1D-C | GW8 | 8313 | Φ508*7 | L245 | Ⅰ | 5% | 合格 |  | MT（磁粉检测） | 1#空分装置 | GTAW+SMAW | KF-5121A | / | 0.4m | 焊后检测
2024.08.14 | 2024.08.15 | NMBF-KF-5121A-LHJ(01)-YPK-MT-0083 | 5121-CA-01418-500-C1D-C | GW8 | 8313 | Φ508*7 | L245 | Ⅰ | 5% | 合格 |  | MT（磁粉检测） | 1#空分装置 | GTAW+SMAW | KF-5121A | / | 0.4m | 焊后检测
2024.08.18 | 2024.08.19 | NMBF-KF-5121A-LHJ(01)-YPK-MT-0084 | 5121-CA-01403-150-C1D-C | GW20 | 3338 | Φ168.3*7.1 | 20# | Ⅰ | 5% | 合格 |  | MT（磁粉检测） | 1#空分装置 | GTAW+SMAW | KF-5121A | / | 1道 | 焊后检测
2024.08.18 | 2024.08.19 | NMBF-KF-5121A-LHJ(01)-YPK-MT-0085 | 5121-CA-01416-500-C1D-C | GW1 | 4415 | Φ508*7 | L245 | Ⅰ | 5% | 合格 |  | MT（磁粉检测） | 1#空分装置 | GTAW+SMAW | KF-5121A | / | 0.4m | 焊后检测
2024.08.18 | 2024.08.19 | NMBF-KF-5121A-LHJ(01)-YPK-MT-0086 | 5121-CA-01413-500-C1D-C | GW1 | 4415 | Φ508*7 | L245 | Ⅰ | 5% | 合格 |  | MT（磁粉检测） | 1#空分装置 | GTAW+SMAW | KF-5121A | / | 0.4m | 焊后检测
2024.08.18 | 2024.08.19 | NMBF-KF-5121A-LHJ(01)-YPK-MT-0087 | 5121-CA-01415-500-C1D-C | GW1 | 6637 | Φ508*7 | L245 | Ⅰ | 5% | 合格 |  | MT（磁粉检测） | 1#空分装置 | GTAW+SMAW | KF-5121A | / | 0.4m | 焊后检测
2024.08.18 | 2024.08.19 | NMBF-KF-5121A-LHJ(01)-YPK-MT-0088 | 5121-CA-01412-500-C1D-C | GW1 | 353XA | Φ508*7 | L245 | Ⅰ | 5% | 合格 |  | MT（磁粉检测） | 1#空分装置 | GTAW+SMAW | KF-5121A | / | 0.4m | 焊后检测
2024.08.18 | 2024.08.19 | NMBF-KF-5121A-LHJ(01)-YPK-MT-0089 | 5121-CA-01414-500-C1D-C | GW1 | 4411 | Φ508*7 | L245 | Ⅰ | 5% | 合格 |  | MT（磁粉检测） | 1#空分装置 | GTAW+SMAW | KF-5121A | / | 0.4m | 焊后检测
2024.08.18 | 2024.08.19 | NMBF-KF-5121A-LHJ(01)-YPK-MT-0090 | 5121-CA-01411-500-C1D-C | GW1 | 4411 | Φ508*7 | L245 | Ⅰ | 5% | 合格 |  | MT（磁粉检测） | 1#空分装置 | GTAW+SMAW | KF-5121A | / | 0.4m | 焊后检测
2024.08.18 | 2024.08.19 | NMBF-KF-5121A-LHJ(01)-YPK-MT-0091 | 5121-CA-01417-500-C1D-C | GW1 | 8313 | Φ508*7 | L245 | Ⅰ | 5% | 合格 |  | MT（磁粉检测） | 1#空分装置 | GTAW+SMAW | KF-5121A | / | 0.4m | 焊后检测
2024.08.18 | 2024.08.19 | NMBF-KF-5121A-LHJ(01)-YPK-MT-0092 | 5121-CA-01418-500-C1D-C | GW1 | 0810 | Φ508*7 | L245 | Ⅰ | 5% | 合格 |  | MT（磁粉检测） | 1#空分装置 | GTAW+SMAW | KF-5121A | / | 1.595m | 焊后检测
2024.03.13 | 2024.05.02 | NMBF-KF-5121B-LHJ(01)-YPK-MT-0001 | 5121-CA-02101-1800-C1D-C | GW1 | 1212 | Φ1829*16 | L245 | Ⅰ | 5% | 合格 |  | MT（磁粉检测） | 2#空分装置 | GTAW+SMAW | KF-5121B | / | 0.4m | 焊后检测
2024.03.13 | 2024.05.02 | NMBF-KF-5121B-LHJ(01)-YPK-MT-0001 | 5121-CA-02101-1800-C1D-C | GW4 | 2314 | Φ1829*16 | L245 | Ⅰ | 5% | 合格 |  | MT（磁粉检测） | 2#空分装置 | GTAW+SMAW | KF-5121B | / | 0.4m | 焊后检测
2024.03.13 | 2024.05.02 | NMBF-KF-5121B-LHJ(01)-YPK-MT-0001 | 5121-CA-02101-1800-C1D-C | GW17 | 1212 | Φ1626*14 | L245 | Ⅰ | 5% | 合格 |  | MT（磁粉检测） | 2#空分装置 | GTAW+SMAW | KF-5121B | / | 0.4m | 焊后检测
2024.03.13 | 2024.05.02 | NMBF-KF-5121B-LHJ(01)-YPK-MT-0002 | 5121-CA-02102-1800-C1D-C | GW1 | 1212 | Φ1626*14 | L245 | Ⅰ | 5% | 合格 |  | MT（磁粉检测） | 2#空分装置 | GTAW+SMAW | KF-5121B | / | 0.4m | 焊后检测
2024.03.13 | 2024.05.02 | NMBF-KF-5121B-LHJ(01)-YPK-MT-0002 | 5121-CA-02102-1800-C1D-C | GW9 | 1212 | Φ1829*16 | L245 | Ⅰ | 5% | 合格 |  | MT（磁粉检测） | 2#空分装置 | GTAW+SMAW | KF-5121B | / | 0.4m | 焊后检测
2024.03.13 | 2024.05.02 | NMBF-KF-5121B-LHJ(01)-YPK-MT-0003 | 5121-CA-02103-1800-C1C-H | GW1 | 4618 | Φ1321*16 | L245N | Ⅰ | 5% | 合格 |  | MT（磁粉检测） | 2#空分装置 | GTAW+SMAW | KF-5121B | / | 0.4m | 焊后检测
2024.03.13 | 2024.05.02 | NMBF-KF-5121B-LHJ(01)-YPK-MT-0003 | 5121-CA-02103-1800-C1C-H | GW12 | 0815 | Φ1321*16 | L245N | Ⅰ | 5% | 合格 |  | MT（磁粉检测） | 2#空分装置 | GTAW+SMAW | KF-5121B | / | 0.4m | 焊后检测
2024.03.13 | 2024.05.02 | NMBF-KF-5121B-LHJ(01)-YPK-MT-0004 | 5121-CA-02104-1800-C1C-H | GW1 | 1212 | Φ1321*16 | L245N | Ⅰ | 5% | 合格 |  | MT（磁粉检测） | 2#空分装置 | GTAW+SMAW | KF-5121B | / | 0.4m | 焊后检测
2024.03.13 | 2024.05.02 | NMBF-KF-5121B-LHJ(01)-YPK-MT-0004 | 5121-CA-02104-1800-C1C-H | GW12 | 2419 | Φ1321*16 | L245N | Ⅰ | 5% | 合格 |  | MT（磁粉检测） | 2#空分装置 | GTAW+SMAW | KF-5121B | / | 0.4m | 焊后检测
2024.03.13 | 2024.05.02 | NMBF-KF-5121B-LHJ(01)-YPK-MT-0004 | 5121-CA-02104-1800-C1C-H | GW14A | 2812 | Φ1829*25 | L245N | Ⅰ | 5% | 合格 |  | MT（磁粉检测） | 2#空分装置 | GTAW+SMAW | KF-5121B | / | 0.4m | 焊后检测
2024.03.13 | 2024.05.02 | NMBF-KF-5121B-LHJ(01)-YPK-MT-0005 | 5121-CA-02120-1800-C1C-C | GW2 | 2314 | Φ1626*22 | L245N | Ⅰ | 5% | 合格 |  | MT（磁粉检测） | 2#空分装置 | GTAW+SMAW | KF-5121B | / | 0.4m | 焊后检测
2024.03.13 | 2024.05.02 | NMBF-KF-5121B-LHJ(01)-YPK-MT-0005 | 5121-CA-02120-1800-C1C-C | GW4 | 1212 | Φ1829*25 | L245N | Ⅰ | 5% | 合格 |  | MT（磁粉检测） | 2#空分装置 | GTAW+SMAW | KF-5121B | / | 0.4m | 焊后检测
2024.03.13 | 2024.05.02 | NMBF-KF-5121B-LHJ(01)-YPK-MT-0005 | 5121-CA-02120-1800-C1C-C | GW5 | 1212 | Φ1829*25 | L245N | Ⅰ | 5% | 合格 |  | MT（磁粉检测） | 2#空分装置 | GTAW+SMAW | KF-5121B | / | 0.4m | 焊后检测
2024.03.13 | 2024.05.02 | NMBF-KF-5121B-LHJ(01)-YPK-MT-0005 | 5121-CA-02120-1800-C1C-C | GW28 | 5851 | Φ1321*16 | L245N | Ⅰ | 5% | 合格 |  | MT（磁粉检测） | 2#空分装置 | GTAW+SMAW | KF-5121B | / | 0.4m | 焊后检测
2024.03.13 | 2024.05.02 | NMBF-KF-5121B-LHJ(01)-YPK-MT-0005 | 5121-CA-02120-1800-C1C-C | GW34 | 5851 | Φ1321*16 | L245N | Ⅰ | 5% | 合格 |  | MT（磁粉检测） | 2#空分装置 | GTAW+SMAW | KF-5121B | / | 0.4m | 焊后检测
2024.03.13 | 2024.05.02 | NMBF-KF-5121B-LHJ(01)-YPK-MT-0006 | 5121-CA-02122-1800-C1C-C | GW1 | 8035 | Φ1626*22 | L245N | Ⅰ | 5% | 合格 |  | MT（磁粉检测） | 2#空分装置 | GTAW+SMAW | KF-5121B | / | 0.4m | 焊后检测
2024.03.13 | 2024.05.02 | NMBF-KF-5121B-LHJ(01)-YPK-MT-0006 | 5121-CA-02122-1800-C1C-C | GW2 | 8035 | Φ1626*22 | L245N | Ⅰ | 5% | 合格 |  | MT（磁粉检测） | 2#空分装置 | GTAW+SMAW | KF-5121B | / | 0.4m | 焊后检测
2024.03.13 | 2024.05.02 | NMBF-KF-5121B-LHJ(01)-YPK-MT-0006 | 5121-CA-02122-1800-C1C-C | GW4 | 0636 | Φ1829*25 | L245N | Ⅰ | 5% | 合格 |  | MT（磁粉检测） | 2#空分装置 | GTAW+SMAW | KF-5121B | / | 0.4m | 焊后检测
2024.03.13 | 2024.05.02 | NMBF-KF-5121B-LHJ(01)-YPK-MT-0006 | 5121-CA-02122-1800-C1C-C | GW5 | 2856 | Φ1829*25 | L245N | Ⅰ | 5% | 合格 |  | MT（磁粉检测） | 2#空分装置 | GTAW+SMAW | KF-5121B | / | 0.4m | 焊后检测
2024.03.13 | 2024.05.02 | NMBF-KF-5121B-LHJ(01)-YPK-MT-0006 | 5121-CA-02122-1800-C1C-C | GW21 | 2856 | Φ1829*25 | L245N | Ⅰ | 5% | 合格 |  | MT（磁粉检测） | 2#空分装置 | GTAW+SMAW | KF-5121B | / | 0.4m | 焊后检测
2024.03.13 | 2024.05.02 | NMBF-KF-5121B-LHJ(01)-YPK-MT-0006 | 5121-CA-02122-1800-C1C-C | GW27 | 123X | Φ1321*16 | L245N | Ⅰ | 5% | 合格 |  | MT（磁粉检测） | 2#空分装置 | GTAW+SMAW | KF-5121B | / | 0.4m | 焊后检测
2024.03.13 | 2024.05.02 | NMBF-KF-5121B-LHJ(01)-YPK-MT-0006 | 5121-CA-02122-1800-C1C-C | GW33 | 123X | Φ1321*16 | L245N | Ⅰ | 5% | 合格 |  | MT（磁粉检测） | 2#空分装置 | GTAW+SMAW | KF-5121B | / | 0.4m | 焊后检测
2024.03.13 | 2024.05.02 | NMBF-KF-5121B-LHJ(01)-YPK-MT-0007 | 5121-WNG-02108-1400-C1C-H | GW1 | 8390 | Φ1422*19 | L245N | Ⅰ | 5% | 合格 |  | MT（磁粉检测） | 2#空分装置 | GTAW+SMAW | KF-5121B | / | 0.4m | 焊后检测
2024.03.13 | 2024.05.02 | NMBF-KF-5121B-LHJ(01)-YPK-MT-0007 | 5121-WNG-02108-1400-C1C-H | GW4 | 8390 | Φ1422*19 | L245N | Ⅰ | 5% | 合格 |  | MT（磁粉检测） | 2#空分装置 | GTAW+SMAW | KF-5121B | / | 0.4m | 焊后检测
2024.03.13 | 2024.05.02 | NMBF-KF-5121B-LHJ(01)-YPK-MT-0007 | 5121-WNG-02108-1400-C1C-H | GW15A | 5831 | Φ1626*22 | L245N | Ⅰ | 5% | 合格 |  | MT（磁粉检测） | 2#空分装置 | GTAW+SMAW | KF-5121B | / | 0.4m | 焊后检测
2024.03.13 | 2024.05.02 | NMBF-KF-5121B-LHJ(01)-YPK-MT-0008 | 5121-CA-02102-1800-C1D-C | GW7 | 3513 | Φ1829*16 | L245 | Ⅰ | 5% | 合格 |  | MT（磁粉检测） | 2#空分装置 | GTAW+SMAW | KF-5121B | / | 0.4m | 焊后检测
2024.03.13 | 2024.05.02 | NMBF-KF-5121B-LHJ(01)-YPK-MT-0009 | 5121-CA-02103-1800-C1C-H | GW13 | 2856 | Φ1829*25 | L245N | Ⅰ | 5% | 合格 |  | MT（磁粉检测） | 2#空分装置 | GTAW+SMAW | KF-5121B | / | 0.4m | 焊后检测
2024.03.13 | 2024.05.02 | NMBF-KF-5121B-LHJ(01)-YPK-MT-0010 | 5121-CA-02104-1800-C1C-H | GW17 | 2812 | Φ1829*25 | L245N | Ⅰ | 5% | 合格 |  | MT（磁粉检测） | 2#空分装置 | GTAW+SMAW | KF-5121B | / | 0.4m | 焊后检测
2024.03.13 | 2024.05.02 | NMBF-KF-5121B-LHJ(01)-YPK-MT-0010 | 5121-CA-02104-1800-C1C-H | GW30 | 0636 | Φ1829*25 | L245N | Ⅰ | 5% | 合格 |  | MT（磁粉检测） | 2#空分装置 | GTAW+SMAW | KF-5121B | / | 0.4m | 焊后检测
2024.03.13 | 2024.05.02 | NMBF-KF-5121B-LHJ(01)-YPK-MT-0010 | 5121-CA-02104-1800-C1C-H | GW34 | 5336 | Φ1626*22 | L245N | Ⅰ | 5% | 合格 |  | MT（磁粉检测） | 2#空分装置 | GTAW+SMAW | KF-5121B | / | 0.4m | 焊后检测
2024.03.13 | 2024.05.02 | NMBF-KF-5121B-LHJ(01)-YPK-MT-0011 | 5121-CA-02122-1800-C1C-C | GW25 | 5851 | Φ1321*16 | L245N | Ⅰ | 5% | 合格 |  | MT（磁粉检测） | 2#空分装置 | GTAW+SMAW | KF-5121B | / | 0.4m | 焊后检测
2024.03.13 | 2024.05.02 | NMBF-KF-5121B-LHJ(01)-YPK-MT-0012 | 5121-CA-02120-1800-C1C-C | GW29 | 0636 | Φ1829*25 | L245N | Ⅰ | 5% | 合格 |  | MT（磁粉检测） | 2#空分装置 | GTAW+SMAW | KF-5121B | / | 0.4m | 焊后检测
2024.03.13 | 2024.05.02 | NMBF-KF-5121B-LHJ(01)-YPK-MT-0012 | 5121-CA-02120-1800-C1C-C | W30 | 5118 | Φ1829*25 | L245N | Ⅰ | 5% | 合格 |  | MT（磁粉检测） | 2#空分装置 | GTAW+SMAW | KF-5121B | / | 0.4m | 焊后检测
2024.03.13 | 2024.05.02 | NMBF-KF-5121B-LHJ(01)-YPK-MT-0013 | 5121-WNG-02114-1400-C1C-H | GW3 | 0636 | Φ1422*19 | L245N | Ⅰ | 5% | 合格 |  | MT（磁粉检测） | 2#空分装置 | GTAW+SMAW | KF-5121B | / | 0.4m | 焊后检测
2024.03.13 | 2024.05.02 | NMBF-KF-5121B-LHJ(01)-YPK-MT-0013 | 5121-WNG-02114-1400-C1C-H | GW6 | 5336 | Φ1422*19 | L245N | Ⅰ | 5% | 合格 |  | MT（磁粉检测） | 2#空分装置 | GTAW+SMAW | KF-5121B | / | 0.4m | 焊后检测
2024.03.15 | 2024.05.02 | NMBF-KF-5121B-LHJ(01)-YPK-MT-0014 | 5121-CA-02103-1800-C1C-H | GW13A | 8035 | Φ1829*25 | L245N | Ⅰ | 5% | 合格 |  | MT（磁粉检测） | 2#空分装置 | GTAW+SMAW | KF-5121B | / | 0.4m | 焊后检测
2024.03.15 | 2024.05.02 | NMBF-KF-5121B-LHJ(01)-YPK-MT-0014 | 5121-CA-02103-1800-C1C-H | W27 | 5535 | Φ1829*25 | L245N | Ⅰ | 5% | 合格 |  | MT（磁粉检测） | 2#空分装置 | GTAW+SMAW | KF-5121B | / | 0.4m | 焊后检测
2024.04.02 | 2024.05.02 | NMBF-KF-5121B-LHJ(01)-YPK-MT-0015 | 5121-CA-02108-1600-C1D-C | GW21 | 0636 | Φ1626*14 | L245 | Ⅰ | 5% | 合格 |  | MT（磁粉检测） | 2#空分装置 | GTAW+SMAW | KF-5121B | / | 0.4m | 焊后检测
2024.03.15 | 2024.05.02 | NMBF-KF-5121B-LHJ(01)-YPK-MT-0016 | 5121-WNG-02112-1400-C1C-H | GW1A | 0636 | Φ1422*19 | L245N | Ⅰ | 5% | 合格 |  | MT（磁粉检测） | 2#空分装置 | GTAW+SMAW | KF-5121B | / | 0.4m | 焊后检测
2024.03.15 | 2024.05.02 | NMBF-KF-5121B-LHJ(01)-YPK-MT-0017 | 5121-WNG-02114-1400-C1C-H | GW1A | 5336 | Φ1422*19 | L245N | Ⅰ | 5% | 合格 |  | MT（磁粉检测） | 2#空分装置 | GTAW+SMAW | KF-5121B | / | 0.4m | 焊后检测
2024.03.17 | 2024.05.02 | NMBF-KF-5121B-LHJ(01)-YPK-MT-0018 | 5121-CA-02003-1600-C1D-C | GW8 | 1212 | Φ1626*14 | L245 | Ⅰ | 5% | 合格 |  | MT（磁粉检测） | 2#空分装置 | GTAW+SMAW | KF-5121B | / | 0.4m | 焊后检测
2024.03.17 | 2024.05.02 | NMBF-KF-5121B-LHJ(01)-YPK-MT-0019 | 5121-CA-02103-1800-C1C-H | GW17 | 2856 | Φ1829*25 | L245N | Ⅰ | 5% | 合格 |  | MT（磁粉检测） | 2#空分装置 | GTAW+SMAW | KF-5121B | / | 0.4m | 焊后检测
2024.03.17 | 2024.05.02 | NMBF-KF-5121B-LHJ(01)-YPK-MT-0019 | 5121-CA-02103-1800-C1C-H | GW30 | 2213 | Φ1626*22 | L245N | Ⅰ | 5% | 合格 |  | MT（磁粉检测） | 2#空分装置 | GTAW+SMAW | KF-5121B | / | 0.4m | 焊后检测
2024.03.17 | 2024.05.02 | NMBF-KF-5121B-LHJ(01)-YPK-MT-0020 | 5121-WNG-02112-1400-C1C-H | GW3 | 5851 | Φ1422*19 | L245N | Ⅰ | 5% | 合格 |  | MT（磁粉检测） | 2#空分装置 | GTAW+SMAW | KF-5121B | / | 0.4m | 焊后检测
2024.3.18 | 2024.05.02 | NMBF-KF-5121B-LHJ(01)-YPK-MT-0021 | 5121-WNG-02121-1100-C1C-H | GW3 | 5535 | Φ1118*15 | L245N | Ⅰ | 5% | 合格 |  | MT（磁粉检测） | 2#空分装置 | GTAW+SMAW | KF-5121B | / | 0.4m | 焊后检测
2024.3.19 | 2024.05.02 | NMBF-KF-5121B-LHJ(01)-YPK-MT-0022 | 5121-CA-02108-1600-C1D-C | GW18 | 2812 | Φ1626*14 | L245 | Ⅰ | 5% | 合格 |  | MT（磁粉检测） | 2#空分装置 | GTAW+SMAW | KF-5121B | / | 0.4m | 焊后检测
2024.3.20 | 2024.05.02 | NMBF-KF-5121B-LHJ(01)-YPK-MT-0023 | 5121-CA-02108-1600-C1D-C | W28 | 0815A | Φ1626*14 | L245 | Ⅰ | 5% | 合格 |  | MT（磁粉检测） | 2#空分装置 | GTAW+SMAW | KF-5121B | / | 0.4m | 焊后检测
2024.03.27 | 2024.05.02 | NMBF-KF-5121B-LHJ(01)-YPK-MT-0024 | 5121-CA-02108-1600-C1D-C | GW26 | 1212 | Φ1626*14 | L245 | Ⅰ | 5% | 合格 |  | MT（磁粉检测） | 2#空分装置 | GTAW+SMAW | KF-5121B | / | 0.4m | 焊后检测
2024.3.24 | 2024.05.02 | NMBF-KF-5121B-LHJ(01)-YPK-MT-0025 | 5121-CA-02101-1800-C1D-C | GW11 | 5336 | Φ323.9*6.3 | 20# | Ⅰ | 5% | 合格 |  | MT（磁粉检测） | 2#空分装置 | GTAW+SMAW | KF-5121B | / | 1道 | 焊后检测
2024.3.24 | 2024.05.02 | NMBF-KF-5121B-LHJ(01)-YPK-MT-0026 | 5121-CA-02102-1800-C1D-C | GW4 | 5336 | Φ323.9*6.3 | 20# | Ⅰ | 5% | 合格 |  | MT（磁粉检测） | 2#空分装置 | GTAW+SMAW | KF-5121B | / | 1道 | 焊后检测
2024.3.24 | 2024.05.02 | NMBF-KF-5121B-LHJ(01)-YPK-MT-0027 | 5121-CA-02105-400-C1C-V | GW5 | 5336 | Φ406.4*9 | 20# | Ⅰ | 5% | 合格 |  | MT（磁粉检测） | 2#空分装置 | GTAW+SMAW | KF-5121B | / | 1.274m | 焊后检测
2024.3.24 | 2024.05.02 | NMBF-KF-5121B-LHJ(01)-YPK-MT-0028 | 5121-CA-02107-500-C1C-V | GW1 | 2219 | Φ508*9 | 20# | Ⅰ | 5% | 合格 |  | MT（磁粉检测） | 2#空分装置 | GTAW+SMAW | KF-5121B | / | 0.4m | 焊后检测
2024.3.24 | 2024.05.02 | NMBF-KF-5121B-LHJ(01)-YPK-MT-0028 | 5121-CA-02107-500-C1C-V | GW16 | 8390 | Φ508*9 | 20# | Ⅰ | 5% | 合格 |  | MT（磁粉检测） | 2#空分装置 | GTAW+SMAW | KF-5121B | / | 0.4m | 焊后检测
2024.3.24 | 2024.05.02 | NMBF-KF-5121B-LHJ(01)-YPK-MT-0029 | 5121-CA-02108-1600-C1D-C | GW9 | 2219 | Φ610*7 | L245 | Ⅰ | 5% | 合格 |  | MT（磁粉检测） | 2#空分装置 | GTAW+SMAW | KF-5121B | / | 0.4m | 焊后检测
2024.3.24 | 2024.05.02 | NMBF-KF-5121B-LHJ(01)-YPK-MT-0030 | 5121-CA-02115-250-C1C-C | GW1 | 5336 | Φ273*8 | 20# | Ⅰ | 5% | 合格 |  | MT（磁粉检测） | 2#空分装置 | GTAW+SMAW | KF-5121B | / | 1道 | 焊后检测
2024.3.24 | 2024.05.02 | NMBF-KF-5121B-LHJ(01)-YPK-MT-0031 | 5121-CA-02116-250-C1C-C | GW1 | 5336 | Φ273*8 | 20# | Ⅰ | 5% | 合格 |  | MT（磁粉检测） | 2#空分装置 | GTAW+SMAW | KF-5121B | / | 1道 | 焊后检测
2024.3.24 | 2024.05.02 | NMBF-KF-5121B-LHJ(01)-YPK-MT-0032 | 5121-CA-02121-250-C1D-C | GW1 | 2314 | Φ273*6.3 | 20# | Ⅰ | 5% | 合格 |  | MT（磁粉检测） | 2#空分装置 | GTAW+SMAW | KF-5121B | / | 1道 | 焊后检测
2024.3.24 | 2024.05.02 | NMBF-KF-5121B-LHJ(01)-YPK-MT-0033 | 5121-CA-02123-250-C1D-C | GW1 | 2314 | Φ273*6.3 | 20# | Ⅰ | 5% | 合格 |  | MT（磁粉检测） | 2#空分装置 | GTAW+SMAW | KF-5121B | / | 1道 | 焊后检测
2024.3.24 | 2024.05.02 | NMBF-KF-5121B-LHJ(01)-YPK-MT-0034 | 5121-WNG-02112-1400-C1C-H | GW1 | 2812 | Φ1422*19 | L245N | Ⅰ | 5% | 合格 |  | MT（磁粉检测） | 2#空分装置 | GTAW+SMAW | KF-5121B | / | 0.4m | 焊后检测
2024.3.24 | 2024.05.02 | NMBF-KF-5121B-LHJ(01)-YPK-MT-0035 | 5121-WNG-02114-1400-C1C-H | GW1 | 5312 | Φ1422*19 | L245N | Ⅰ | 5% | 合格 |  | MT（磁粉检测） | 2#空分装置 | GTAW+SMAW | KF-5121B | / | 0.4m | 焊后检测
2024.3.24 | 2024.05.02 | NMBF-KF-5121B-LHJ(01)-YPK-MT-0036 | 5121-WNG-02121-1100-C1C-H | GW1 | 5851 | Φ1118*15 | L245N | Ⅰ | 5% | 合格 |  | MT（磁粉检测） | 2#空分装置 | GTAW+SMAW | KF-5121B | / | 0.4m | 焊后检测
2024.3.23 | 2024.05.02 | NMBF-KF-5121B-LHJ(01)-YPK-MT-0037 | 5121-CA-02005-1200-C1D-C | GW11 | 2314 | Φ1219*11 | L245 | Ⅰ | 5% | 合格 |  | MT（磁粉检测） | 2#空分装置 | GTAW+SMAW | KF-5121B | / | 0.4m | 焊后检测
2024.3.23 | 2024.05.02 | NMBF-KF-5121B-LHJ(01)-YPK-MT-0038 | 5121-CA-02401-1200-C1D-C | GW5 | 8390 | Φ1219*11 | L245 | Ⅰ | 5% | 合格 |  | MT（磁粉检测） | 2#空分装置 | GTAW+SMAW | KF-5121B | / | 0.4m | 焊后检测
2024.3.26 | 2024.05.02 | NMBF-KF-5121B-LHJ(01)-YPK-MT-0039 | 5121-CA-02401-1200-C1D-C | GW22A | 8390 | Φ610*7 | L245 | Ⅰ | 5% | 合格 |  | MT（磁粉检测） | 2#空分装置 | GTAW+SMAW | KF-5121B | / | 0.4m | 焊后检测
2024.03.18 | 2024.05.02 | NMBF-KF-5121B-LHJ(01)-YPK-MT-0040 | 5121-CA-02104-1800-C1C-H | GW13 | 2419 | Φ1829*25 | L245N | Ⅰ | 5% | 合格 |  | MT（磁粉检测） | 2#空分装置 | GTAW+SMAW | KF-5121B | / | 0.4m | 焊后检测
2024.03.18 | 2024.05.02 | NMBF-KF-5121B-LHJ(01)-YPK-MT-0041 | 5121-CA-02120-1800-C1C-C | GW22 | 1212 | Φ1829*25 | L245N | Ⅰ | 5% | 合格 |  | MT（磁粉检测） | 2#空分装置 | GTAW+SMAW | KF-5121B | / | 0.4m | 焊后检测
2024.04.01 | 2024.05.02 | NMBF-KF-5121B-LHJ(01)-YPK-MT-0042 | 5121-CA-02150-500-C1D-V | GW1 | 2213 | Φ508*7 | L245 | Ⅰ | 5% | 合格 |  | MT（磁粉检测） | 2#空分装置 | GTAW+SMAW | KF-5121B | / | 0.4m | 焊后检测
2024.04.01 | 2024.05.02 | NMBF-KF-5121B-LHJ(01)-YPK-MT-0043 | 5121-CA-02005-1200-C1D-C | GW14 | 5896 | Φ1219*11 | L245 | Ⅰ | 5% | 合格 |  | MT（磁粉检测） | 2#空分装置 | GTAW+SMAW | KF-5121B | / | 0.4m | 焊后检测
2024.04.03 | 2024.05.02 | NMBF-KF-5121B-LHJ(01)-YPK-MT-0044 | 5121-PA-02001-200-C1C | GW1 | 2213 | Φ219.1*8 | 20# | Ⅰ | 5% | 合格 |  | MT（磁粉检测） | 2#空分装置 | GTAW+SMAW | KF-5121B | / | 1道 | 焊后检测
2024.04.15 | 2024.05.02 | NMBF-KF-5121B-LHJ(01)-YPK-MT-0045 | 5121-CA-02108-1600-C1D-C | GW22 | 5896 | Φ1626*14 | L245 | Ⅰ | 5% | 合格 |  | MT（磁粉检测） | 2#空分装置 | GTAW+SMAW | KF-5121B | / | 0.4m | 焊后检测
2024.04.15 | 2024.05.02 | NMBF-KF-5121B-LHJ(01)-YPK-MT-0045 | 5121-CA-02108-1600-C1D-C | GW24 | 1212 | Φ1626*14 | L245 | Ⅰ | 5% | 合格 |  | MT（磁粉检测） | 2#空分装置 | GTAW+SMAW | KF-5121B | / | 0.4m | 焊后检测
2024.04.23 | 2024.05.02 | NMBF-KF-5121B-LHJ(01)-YPK-MT-0046 | 5121-CA-02108-1600-C1D-C | GW2 | 2419 | Φ1626*14 | L245 | Ⅰ | 5% | 合格 |  | MT（磁粉检测） | 2#空分装置 | GTAW+SMAW | KF-5121B | / | 0.4m | 焊后检测
2024.04.30 | 2024.05.02 | NMBF-KF-5121B-LHJ(01)-YPK-MT-0047 | 5121-LN-02402-700-C1C | GW1 | 4211 | Φ610*10 | 20# | Ⅰ | 5% | 合格 |  | MT（磁粉检测） | 2#空分装置 | GTAW+SMAW | KF-5121B | / | 0.4m | 焊后检测
2024.05.02 | 2024.05.03 | NMBF-KF-5121B-LHJ(01)-YPK-MT-0048 | 5121-CA-02401-1200-C1D-C | GW8 | 8390 | Φ219.1*6.3 | 20# | Ⅰ | 5% | 合格 |  | MT（磁粉检测） | 2#空分装置 | GTAW+SMAW | KF-5121B | / | 1道 | 焊后检测
2024.07.03 | 2024.07.05 | NMBF-KF-5121B-LHJ(01)-YPK-MT-0050 | 5121-LN-02520-450-C1C-V | W2 | 5332 | Φ273*8 | 20# | Ⅰ | 5% | 合格 |  | MT（磁粉检测） | 2#空分装置 | GTAW+SMAW | KF-5121B | / | 1道 | 焊后检测
2024.04.25 | 2024.04.27 | NMBF-KF-5121B-LHJ(01)-YPK-MT-0051 | 5121-WNG-02114-1400-C1C-H | W2 | 8313 | Φ1422*19 | L245N | Ⅰ | 5% | 合格 |  | MT（磁粉检测） | 2#空分装置 | GTAW+SMAW | KF-5121B | / | 0.4m | 焊后检测
2024.07.28 | 2024.07.29 | NMBF-KF-5121B-LHJ(01)-YPK-MT-0052 | 5121-CA-02414-500-C1D-C | GW1 | 8211 | Φ508*7 | L245 | Ⅰ | 5% | 合格 |  | MT（磁粉检测） | 2#空分装置 | GTAW+SMAW | KF-5121B | / | 0.4m | 焊后检测
2024.07.28 | 2024.07.29 | NMBF-KF-5121B-LHJ(01)-YPK-MT-0053 | 5121-CA-02413-500-C1D-C | GW1 | 8211 | Φ508*7 | L245 | Ⅰ | 5% | 合格 |  | MT（磁粉检测） | 2#空分装置 | GTAW+SMAW | KF-5121B | / | 0.4m | 焊后检测
2024.07.28 | 2024.07.29 | NMBF-KF-5121B-LHJ(01)-YPK-MT-0054 | 5121-CA-02412-500-C1D-C | GW1 | 8211 | Φ508*7 | L245 | Ⅰ | 5% | 合格 |  | MT（磁粉检测） | 2#空分装置 | GTAW+SMAW | KF-5121B | / | 0.4m | 焊后检测
2024.07.28 | 2024.07.29 | NMBF-KF-5121B-LHJ(01)-YPK-MT-0055 | 5121-CA-02411-500-C1D-C | GW1 | 8211 | Φ508*7 | L245 | Ⅰ | 5% | 合格 |  | MT（磁粉检测） | 2#空分装置 | GTAW+SMAW | KF-5121B | / | 0.4m | 焊后检测
2024.07.26 | 2024.07.29 | NMBF-KF-5121B-LHJ(01)-YPK-MT-0056 | 5121-CA-02416-500-C1D-C | GW1 | 3534 | Φ508*7 | L245 | Ⅰ | 5% | 合格 |  | MT（磁粉检测） | 2#空分装置 | GTAW+SMAW | KF-5121B | / | 0.4m | 焊后检测
2024.07.26 | 2024.07.29 | NMBF-KF-5121B-LHJ(01)-YPK-MT-0056 | 5121-CA-02416-500-C1D-C | GW8 | 4415 | Φ508*7 | L245 | Ⅰ | 5% | 合格 |  | MT（磁粉检测） | 2#空分装置 | GTAW+SMAW | KF-5121B | / | 0.4m | 焊后检测
2024.07.27 | 2024.07.29 | NMBF-KF-5121B-LHJ(01)-YPK-MT-0057 | 5121-CA-02413-500-C1D-C | GW8 | 2011 | Φ508*7 | L245 | Ⅰ | 5% | 合格 |  | MT（磁粉检测） | 2#空分装置 | GTAW+SMAW | KF-5121B | / | 0.4m | 焊后检测
2024.07.26 | 2024.07.29 | NMBF-KF-5121B-LHJ(01)-YPK-MT-0058 | 5121-CA-02415-500-C1D-C | GW8 | 6938 | Φ508*7 | L245 | Ⅰ | 5% | 合格 |  | MT（磁粉检测） | 2#空分装置 | GTAW+SMAW | KF-5121B | / | 0.4m | 焊后检测
2024.07.26 | 2024.07.29 | NMBF-KF-5121B-LHJ(01)-YPK-MT-0058 | 5121-CA-02415-500-C1D-C | GW1 | 3237 | Φ508*7 | L245 | Ⅰ | 5% | 合格 |  | MT（磁粉检测） | 2#空分装置 | GTAW+SMAW | KF-5121B | / | 0.4m | 焊后检测
2024.07.28 | 2024.07.29 | NMBF-KF-5121B-LHJ(01)-YPK-MT-0059 | 5121-CA-02412-500-C1D-C | GW8 | 8211 | Φ508*7 | L245 | Ⅰ | 5% | 合格 |  | MT（磁粉检测） | 2#空分装置 | GTAW+SMAW | KF-5121B | / | 0.4m | 焊后检测
2024.07.28 | 2024.07.29 | NMBF-KF-5121B-LHJ(01)-YPK-MT-0060 | 5121-CA-02414-500-C1D-C | GW8 | 3237 | Φ508*7 | L245 | Ⅰ | 5% | 合格 |  | MT（磁粉检测） | 2#空分装置 | GTAW+SMAW | KF-5121B | / | 0.4m | 焊后检测
2024.07.29 | 2024.07.30 | NMBF-KF-5121B-LHJ(01)-YPK-MT-0061 | 5121-CA-02411-500-C1D-C | GW8 | 8211 | Φ508*7 | L245 | Ⅰ | 5% | 合格 |  | MT（磁粉检测） | 2#空分装置 | GTAW+SMAW | KF-5121B | / | 0.4m | 焊后检测
2024.07.30 | 2024.07.31 | NMBF-KF-5121B-LHJ(01)-YPK-MT-0062 | 5121-CA-02417-500-C1D-C | GW8 | 353XA | Φ508*7 | L245 | Ⅰ | 5% | 合格 |  | MT（磁粉检测） | 2#空分装置 | GTAW+SMAW | KF-5121B | / | 0.4m | 焊后检测
2024.07.30 | 2024.07.31 | NMBF-KF-5121B-LHJ(01)-YPK-MT-0062 | 5121-CA-02417-500-C1D-C | GW1 | 353XA | Φ508*7 | L245 | Ⅰ | 5% | 合格 |  | MT（磁粉检测） | 2#空分装置 | GTAW+SMAW | KF-5121B | / | 0.4m | 焊后检测
2024.07.30 | 2024.07.31 | NMBF-KF-5121B-LHJ(01)-YPK-MT-0063 | 5121-CA-02418-500-C1D-C | GW8 | 2011 | Φ508*7 | L245 | Ⅰ | 5% | 合格 |  | MT（磁粉检测） | 2#空分装置 | GTAW+SMAW | KF-5121B | / | 0.4m | 焊后检测
2024.07.30 | 2024.07.31 | NMBF-KF-5121B-LHJ(01)-YPK-MT-0063 | 5121-CA-02418-500-C1D-C | GW1 | 2011 | Φ508*7 | L245 | Ⅰ | 5% | 合格 |  | MT（磁粉检测） | 2#空分装置 | GTAW+SMAW | KF-5121B | / | 0.4m | 焊后检测
2024.07.30 | 2024.07.31 | NMBF-KF-5121B-LHJ(01)-YPK-MT-0064 | 5121-CA-02403-150-C1D-C | GW20 | 3534 | Φ168.3*7.1 | 20# | Ⅰ | 5% | 合格 |  | MT（磁粉检测） | 2#空分装置 | GTAW+SMAW | KF-5121B | / | 1道 | 焊后检测
2024.03.15 | 2024.03.16 | NMBF-KF-5121C-LHJ(01)-YPK-MT-0010 | 5121-CA-03122-1800-C1C-C | GW30 | 1516 | Φ1321*16 | L245N | Ⅰ | 5% | 合格 |  | MT（磁粉检测） | 3#空分装置 | GTAW+SMAW | KF-5121C | / | 0.4m | 焊后检测
2024.03.15 | 2024.03.16 | NMBF-KF-5121C-LHJ(01)-YPK-MT-0011 | 5121-CA-03103-1800-C1C-H | W6 | 2811 | Φ1829*25 | L245N | Ⅰ | 5% | 合格 |  | MT（磁粉检测） | 3#空分装置 | GTAW+SMAW | KF-5121C | / | 0.4m | 焊后检测
2024.03.15 | 2024.03.16 | NMBF-KF-5121C-LHJ(01)-YPK-MT-0011 | 5121-CA-03103-1800-C1C-H | W7 | 2811 | Φ1829*25 | L245N | Ⅰ | 5% | 合格 |  | MT（磁粉检测） | 3#空分装置 | GTAW+SMAW | KF-5121C | / | 0.4m | 焊后检测
2024.03.15 | 2024.03.16 | NMBF-KF-5121C-LHJ(01)-YPK-MT-0012 | 5121-WNG-03108-1400-C1C-H | W1 | 8319 | Φ1626*22 | L245N | Ⅰ | 5% | 合格 |  | MT（磁粉检测） | 3#空分装置 | GTAW+SMAW | KF-5121C | / | 0.4m | 焊后检测
2024.03.15 | 2024.03.16 | NMBF-KF-5121C-LHJ(01)-YPK-MT-0013 | 5121-CA-03102-1800-C1D-C | W4 | 5117 | Φ1829*16 | L245N | Ⅰ | 5% | 合格 |  | MT（磁粉检测） | 3#空分装置 | GTAW+SMAW | KF-5121C | / | 0.4m | 焊后检测
2024.03.15 | 2024.03.16 | NMBF-KF-5121C-LHJ(01)-YPK-MT-0014 | 5121-CA-03120-1800-C1C-C | W5 | 1818 | Φ1829*25 | L245N | Ⅰ | 5% | 合格 |  | MT（磁粉检测） | 3#空分装置 | GTAW+SMAW | KF-5121C | / | 0.4m | 焊后检测
2024.03.15 | 2024.03.16 | NMBF-KF-5121C-LHJ(01)-YPK-MT-0015 | 5121-CA-03122-1800-C1C-C | W1 | 3232 | Φ1626*22 | L245N | Ⅰ | 5% | 合格 |  | MT（磁粉检测） | 3#空分装置 | GTAW+SMAW | KF-5121C | / | 0.4m | 焊后检测
2024.03.15 | 2024.03.16 | NMBF-KF-5121C-LHJ(01)-YPK-MT-0016 | 5121-CA-03104-1800-C1C-H | W1 | 3551 | Φ1321*16 | L245N | Ⅰ | 5% | 合格 |  | MT（磁粉检测） | 3#空分装置 | GTAW+SMAW | KF-5121C | / | 0.4m | 焊后检测
2024.03.15 | 2024.03.16 | NMBF-KF-5121C-LHJ(01)-YPK-MT-0017 | 5121-CA-03117-1800-C1D-C | W1 | 8319 | Φ1626*14 | L245 | Ⅰ | 5% | 合格 |  | MT（磁粉检测） | 3#空分装置 | GTAW+SMAW | KF-5121C | / | 0.4m | 焊后检测
2024.03.15 | 2024.03.16 | NMBF-KF-5121C-LHJ(01)-YPK-MT-0019 | 5121-CA-03122-1800-C1C-C | W17 | 2812 | Φ1321*16 | L245N | Ⅰ | 5% | 合格 |  | MT（磁粉检测） | 3#空分装置 | GTAW+SMAW | KF-5121C | / | 0.4m | 焊后检测
2024.03.15 | 2024.03.16 | NMBF-KF-5121C-LHJ(01)-YPK-MT-0020 | 5121-CA-03103-1800-C1C-H | W13 | 6931 | Φ1829*25 | L245N | Ⅰ | 5% | 合格 |  | MT（磁粉检测） | 3#空分装置 | GTAW+SMAW | KF-5121C | / | 0.4m | 焊后检测
2024.03.15 | 2024.03.16 | NMBF-KF-5121C-LHJ(01)-YPK-MT-0021 | 5121-CA-03104-1800-C1C-H | W11 | 3551 | Φ1321*16 | L245N | Ⅰ | 5% | 合格 |  | MT（磁粉检测） | 3#空分装置 | GTAW+SMAW | KF-5121C | / | 0.4m | 焊后检测
2024.03.15 | 2024.03.16 | NMBF-KF-5121C-LHJ(01)-YPK-MT-0023 | 5121-CA-03120-1800-C1C-C | W20 | 2818 | Φ1829*25 | L245N | Ⅰ | 5% | 合格 |  | MT（磁粉检测） | 3#空分装置 | GTAW+SMAW | KF-5121C | / | 0.4m | 焊后检测
2024.03.15 | 2024.03.16 | NMBF-KF-5121C-LHJ(01)-YPK-MT-0023 | 5121-CA-03120-1800-C1C-C | W21 | 2811 | Φ1829*25 | L245N | Ⅰ | 5% | 合格 |  | MT（磁粉检测） | 3#空分装置 | GTAW+SMAW | KF-5121C | / | 0.4m | 焊后检测
2024.03.15 | 2024.03.16 | NMBF-KF-5121C-LHJ(01)-YPK-MT-0024 | 5121-CA-03122-1800-C1C-C | W5 | 1818 | Φ1829*25 | L245N | Ⅰ | 5% | 合格 |  | MT（磁粉检测） | 3#空分装置 | GTAW+SMAW | KF-5121C | / | 0.4m | 焊后检测
2024.03.15 | 2024.03.16 | NMBF-KF-5121C-LHJ(01)-YPK-MT-0025 | 5121-CA-03003-1600-C1D-C | W1A | 2818 | Φ1626*14 | L245 | Ⅰ | 5% | 合格 |  | MT（磁粉检测） | 3#空分装置 | GTAW+SMAW | KF-5121C | / | 0.4m | 焊后检测
2024.03.15 | 2024.03.16 | NMBF-KF-5121C-LHJ(01)-YPK-MT-0027 | 5121-CA-03103-1800-C1C-H | W13A | 1818 | Φ1829*25 | L245N | Ⅰ | 5% | 合格 |  | MT（磁粉检测） | 3#空分装置 | GTAW+SMAW | KF-5121C | / | 0.4m | 焊后检测
2024.03.15 | 2024.03.16 | NMBF-KF-5121C-LHJ(01)-YPK-MT-0027 | 5121-CA-03103-1800-C1C-H | W25 | 5117 | Φ1626*22 | L245N | Ⅰ | 5% | 合格 |  | MT（磁粉检测） | 3#空分装置 | GTAW+SMAW | KF-5121C | / | 0.4m | 焊后检测
2024.03.15 | 2024.03.16 | NMBF-KF-5121C-LHJ(01)-YPK-MT-0028 | 5121-CA-03104-1800-C1C-H | W13 | 8319 | Φ1829*25 | L245N | Ⅰ | 5% | 合格 |  | MT（磁粉检测） | 3#空分装置 | GTAW+SMAW | KF-5121C | / | 0.4m | 焊后检测
2024.03.15 | 2024.03.16 | NMBF-KF-5121C-LHJ(01)-YPK-MT-0028 | 5121-CA-03104-1800-C1C-H | W13A | 1818 | Φ1829*25 | L245N | Ⅰ | 5% | 合格 |  | MT（磁粉检测） | 3#空分装置 | GTAW+SMAW | KF-5121C | / | 0.4m | 焊后检测
2024.03.15 | 2024.03.16 | NMBF-KF-5121C-LHJ(01)-YPK-MT-0028 | 5121-CA-03104-1800-C1C-H | W16 | 8319 | Φ1829*25 | L245N | Ⅰ | 5% | 合格 |  | MT（磁粉检测） | 3#空分装置 | GTAW+SMAW | KF-5121C | / | 0.4m | 焊后检测
2024.03.15 | 2024.03.16 | NMBF-KF-5121C-LHJ(01)-YPK-MT-0029 | 5121-CA-03118-1800-C1D-C | W1 | 8319 | Φ1626*14 | L245 | Ⅰ | 5% | 合格 |  | MT（磁粉检测） | 3#空分装置 | GTAW+SMAW | KF-5121C | / | 0.4m | 焊后检测
2024.03.15 | 2024.03.16 | NMBF-KF-5121C-LHJ(01)-YPK-MT-0030 | 5121-CA-03120-1800-C1C-C | W4 | 1517 | Φ1829*25 | L245N | Ⅰ | 5% | 合格 |  | MT（磁粉检测） | 3#空分装置 | GTAW+SMAW | KF-5121C | / | 0.4m | 焊后检测
2024.03.15 | 2024.03.16 | NMBF-KF-5121C-LHJ(01)-YPK-MT-0031 | 5121-CA-03122-1800-C1C-C | W2 | 2117 | Φ1626*22 | L245N | Ⅰ | 5% | 合格 |  | MT（磁粉检测） | 3#空分装置 | GTAW+SMAW | KF-5121C | / | 0.4m | 焊后检测
2024.03.15 | 2024.03.16 | NMBF-KF-5121C-LHJ(01)-YPK-MT-0033 | 5121-CA-03006-350-C6A | GW45 | 3514 | Φ355.6*15.09 | A333 Gr.6 | Ⅰ | 10% | 合格 |  | MT（磁粉检测） | 3#空分装置 | GTAW+SMAW | KF-5121C | / | 1.116m | 焊后检测
2024.03.15 | 2024.03.16 | NMBF-KF-5121C-LHJ(01)-YPK-MT-0033 | 5121-CA-03006-350-C6A | GW46 | 2635 | Φ355.6*15.09 | A333 Gr.6 | Ⅰ | 10% | 合格 |  | MT（磁粉检测） | 3#空分装置 | GTAW+SMAW | KF-5121C | / | 1.116m | 焊后检测
2024.03.15 | 2024.03.16 | NMBF-KF-5121C-LHJ(01)-YPK-MT-0034 | 5121-CA-03103-1800-C1C-H | W1 | 1818 | Φ1321*16 | L245N | Ⅰ | 5% | 合格 |  | MT（磁粉检测） | 3#空分装置 | GTAW+SMAW | KF-5121C | / | 0.4m | 焊后检测
2024.03.15 | 2024.03.16 | NMBF-KF-5121C-LHJ(01)-YPK-MT-0034 | 5121-CA-03103-1800-C1C-H | W12 | 3551 | Φ1321*16 | L245N | Ⅰ | 5% | 合格 |  | MT（磁粉检测） | 3#空分装置 | GTAW+SMAW | KF-5121C | / | 0.4m | 焊后检测
2024.03.15 | 2024.03.16 | NMBF-KF-5121C-LHJ(01)-YPK-MT-0034 | 5121-CA-03103-1800-C1C-H | W25A | 5117 | Φ1626*22 | L245N | Ⅰ | 5% | 合格 |  | MT（磁粉检测） | 3#空分装置 | GTAW+SMAW | KF-5121C | / | 0.4m | 焊后检测
2024.03.15 | 2024.03.16 | NMBF-KF-5121C-LHJ(01)-YPK-MT-0035 | 5121-CA-03104-1800-C1C-H | W12 | 8313 | Φ1321*16 | L245N | Ⅰ | 5% | 合格 |  | MT（磁粉检测） | 3#空分装置 | GTAW+SMAW | KF-5121C | / | 0.4m | 焊后检测
2024.03.15 | 2024.03.16 | NMBF-KF-5121C-LHJ(01)-YPK-MT-0036 | 5121-CA-03120-1800-C1C-C | W2 | 5114 | Φ1626*22 | L245N | Ⅰ | 5% | 合格 |  | MT（磁粉检测） | 3#空分装置 | GTAW+SMAW | KF-5121C | / | 0.4m | 焊后检测
2024.03.15 | 2024.03.16 | NMBF-KF-5121C-LHJ(01)-YPK-MT-0037 | 5121-CA-03122-1800-C1C-C | W4 | 6433 | Φ1829*25 | L245N | Ⅰ | 5% | 合格 |  | MT（磁粉检测） | 3#空分装置 | GTAW+SMAW | KF-5121C | / | 0.4m | 焊后检测
2024.03.17 | 2024.03.19 | NMBF-KF-5121C-LHJ(01)-YPK-MT-0039 | 5121-CA-03101-1800-C1D-C | W1 | 6433+2811 | Φ1829*16 | L245 | Ⅰ | 5% | 合格 |  | MT（磁粉检测） | 3#空分装置 | GTAW+SMAW | KF-5121C | / | 0.4m | 焊后检测
2024.03.17 | 2024.03.19 | NMBF-KF-5121C-LHJ(01)-YPK-MT-0040 | 5121-CA-03103-1800-C1C-H | W16 | 1818+2818 | Φ1829*25 | L245N | Ⅰ | 5% | 合格 |  | MT（磁粉检测） | 3#空分装置 | GTAW+SMAW | KF-5121C | / | 0.4m | 焊后检测
2024.03.17 | 2024.03.19 | NMBF-KF-5121C-LHJ(01)-YPK-MT-0040 | 5121-CA-03103-1800-C1C-H | W21 | 5117 | Φ1829*25 | L245N | Ⅰ | 5% | 合格 |  | MT（磁粉检测） | 3#空分装置 | GTAW+SMAW | KF-5121C | / | 0.4m | 焊后检测
2024.03.17 | 2024.03.19 | NMBF-KF-5121C-LHJ(01)-YPK-MT-0041 | 5121-CA-03104-1800-C1C-H | W21 | 8313+3551 | Φ1829*25 | L245N | Ⅰ | 5% | 合格 |  | MT（磁粉检测） | 3#空分装置 | GTAW+SMAW | KF-5121C | / | 0.4m | 焊后检测
2024.03.17 | 2024.03.19 | NMBF-KF-5121C-LHJ(01)-YPK-MT-0043 | 5121-WNG-03114-1400-C1C-H | W1A | 3558 | Φ1422*19 | L245N | Ⅰ | 5% | 合格 |  | MT（磁粉检测） | 3#空分装置 | GTAW+SMAW | KF-5121C | / | 0.4m | 焊后检测
2024.03.17 | 2024.03.19 | NMBF-KF-5121C-LHJ(01)-YPK-MT-0043 | 5121-WNG-03114-1400-C1C-H | W3 | 3558 | Φ1422*19 | L245N | Ⅰ | 5% | 合格 |  | MT（磁粉检测） | 3#空分装置 | GTAW+SMAW | KF-5121C | / | 0.4m | 焊后检测
2024.03.20 | 2024.03.21 | NMBF-KF-5121C-LHJ(01)-YPK-MT-0045 | 5121-CA-03101-1800-C1D-C | W6 | 2811/5114 | Φ1829*16 | L245 | Ⅰ | 5% | 合格 |  | MT（磁粉检测） | 3#空分装置 | GTAW+SMAW | KF-5121C | / | 0.4m | 焊后检测
2024.03.20 | 2024.03.21 | NMBF-KF-5121C-LHJ(01)-YPK-MT-0045 | 5121-CA-03101-1800-C1D-C | W7 | 2811/5114 | Φ1626*14 | L245 | Ⅰ | 5% | 合格 |  | MT（磁粉检测） | 3#空分装置 | GTAW+SMAW | KF-5121C | / | 0.4m | 焊后检测
2024.03.20 | 2024.03.21 | NMBF-KF-5121C-LHJ(01)-YPK-MT-0047 | 5121-CA-03104-1800-C1C-H | W25 | 8319 | Φ1626*22 | L245N | Ⅰ | 5% | 合格 |  | MT（磁粉检测） | 3#空分装置 | GTAW+SMAW | KF-5121C | / | 0.4m | 焊后检测
2024.03.20 | 2024.03.21 | NMBF-KF-5121C-LHJ(01)-YPK-MT-0048 | 5121-WNG-03108-1400-C1C-H | W7 | 1233 | Φ1422*19 | L245N | Ⅰ | 5% | 合格 |  | MT（磁粉检测） | 3#空分装置 | GTAW+SMAW | KF-5121C | / | 0.4m | 焊后检测
2024.03.20 | 2024.03.21 | NMBF-KF-5121C-LHJ(01)-YPK-MT-0048 | 5121-WNG-03108-1400-C1C-H | W8 | 1233 | Φ1422*19 | L245N | Ⅰ | 5% | 合格 |  | MT（磁粉检测） | 3#空分装置 | GTAW+SMAW | KF-5121C | / | 0.4m | 焊后检测
2024.03.20 | 2024.03.21 | NMBF-KF-5121C-LHJ(01)-YPK-MT-0048 | 5121-WNG-03108-1400-C1C-H | W9 | 1233 | Φ1422*19 | L245N | Ⅰ | 5% | 合格 |  | MT（磁粉检测） | 3#空分装置 | GTAW+SMAW | KF-5121C | / | 0.4m | 焊后检测
2024.03.20 | 2024.03.21 | NMBF-KF-5121C-LHJ(01)-YPK-MT-0049 | 5121-WNG-03121-1100-C1C-H | W4 | 3534 | Φ1118*15 | L245N | Ⅰ | 5% | 合格 |  | MT（磁粉检测） | 3#空分装置 | GTAW+SMAW | KF-5121C | / | 0.4m | 焊后检测
2024.03.22 | 2024.03.24 | NMBF-KF-5121C-LHJ(01)-YPK-MT-0053 | 5121-CA-03108-1600-C1D-C | W4 | 2117 | Φ1626*14 | L245 | Ⅰ | 5% | 合格 |  | MT（磁粉检测） | 3#空分装置 | GTAW+SMAW | KF-5121C | / | 0.4m | 焊后检测
2024.03.23 | 2024.03.24 | NMBF-KF-5121C-LHJ(01)-YPK-MT-0054 | 5121-CA-03108-1600-C1D-C | W2 | 8319 | Φ1626*14 | L245 | Ⅰ | 5% | 合格 |  | MT（磁粉检测） | 3#空分装置 | GTAW+SMAW | KF-5121C | / | 0.4m | 焊后检测
2024.03.23 | 2024.03.24 | NMBF-KF-5121C-LHJ(01)-YPK-MT-0055 | 5121-WNG-03112-1400-C1C-H | W3 | 1818 | Φ1422*19 | L245N | Ⅰ | 5% | 合格 |  | MT（磁粉检测） | 3#空分装置 | GTAW+SMAW | KF-5121C | / | 0.4m | 焊后检测
2024.03.23 | 2024.03.24 | NMBF-KF-5121C-LHJ(01)-YPK-MT-0055 | 5121-WNG-03112-1400-C1C-H | W4A | 3551 | Φ1422*19 | L245N | Ⅰ | 5% | 合格 |  | MT（磁粉检测） | 3#空分装置 | GTAW+SMAW | KF-5121C | / | 0.4m | 焊后检测
2024.04.16 | 2024.04.18 | NMBF-KF-5121C-LHJ(01)-YPK-MT-0057 | 5121-CA-03104-1800-C1C-H | W21A | 8313+3551 | Φ1829*25 | L245N | Ⅰ | 5% | 合格 |  | MT（磁粉检测） | 3#空分装置 | GTAW+SMAW | KF-5121C | / | 0.4m | 焊后检测
2024.04.21 | 2024.04.27 | NMBF-KF-5121C-LHJ(01)-YPK-MT-0058 | 5121-CA-03101-1800-C1D-C | W4 | 2811 | Φ1829*16 | L245 | Ⅰ | 5% | 合格 |  | MT（磁粉检测） | 3#空分装置 | GTAW+SMAW | KF-5121C | / | 0.4m | 焊后检测
2024.04.21 | 2024.04.27 | NMBF-KF-5121C-LHJ(01)-YPK-MT-0059 | 5121-CA-03102-1800-C1D-C | W2 | 6433 | Φ1829*16 | L245 | Ⅰ | 5% | 合格 |  | MT（磁粉检测） | 3#空分装置 | GTAW+SMAW | KF-5121C | / | 0.4m | 焊后检测
2024.04.21 | 2024.04.27 | NMBF-KF-5121C-LHJ(01)-YPK-MT-0059 | 5121-CA-03102-1800-C1D-C | W5 | 6433 | Φ1626*14 | L245 | Ⅰ | 5% | 合格 |  | MT（磁粉检测） | 3#空分装置 | GTAW+SMAW | KF-5121C | / | 0.4m | 焊后检测
2024.04.21 | 2024.04.27 | NMBF-KF-5121C-LHJ(01)-YPK-MT-0060 | 5121-CA-03122-1800-C1C-C | W18 | 2811 | Φ1321*16 | L245N | Ⅰ | 5% | 合格 |  | MT（磁粉检测） | 3#空分装置 | GTAW+SMAW | KF-5121C | / | 0.4m | 焊后检测
2024.04.21 | 2024.04.27 | NMBF-KF-5121C-LHJ(01)-YPK-MT-0060 | 5121-CA-03122-1800-C1C-C | W22 | 2811 | Φ1829*25 | L245N | Ⅰ | 5% | 合格 |  | MT（磁粉检测） | 3#空分装置 | GTAW+SMAW | KF-5121C | / | 0.4m | 焊后检测
2024.04.21 | 2024.04.27 | NMBF-KF-5121C-LHJ(01)-YPK-MT-0060 | 5121-CA-03122-1800-C1C-C | W31 | 2811 | Φ1321*16 | L245N | Ⅰ | 5% | 合格 |  | MT（磁粉检测） | 3#空分装置 | GTAW+SMAW | KF-5121C | / | 0.4m | 焊后检测
2024.05.04 | 2024.05.24 | NMBF-KF-5121C-LHJ(01)-YPK-MT-0063 | 5121-CA-03120-1800-C1C-C | W27 | 2818 | Φ1829*25 | L245N | Ⅰ | 5% | 合格 |  | MT（磁粉检测） | 3#空分装置 | GTAW+SMAW | KF-5121C | / | 0.4m | 焊后检测
2024.05.15 | 2024.05.24 | NMBF-KF-5121C-LHJ(01)-YPK-MT-0065 | 5121-CA-03103-1800-C1C-H | W24 | 1818 | Φ1626*22 | L245N | Ⅰ | 5% | 合格 |  | MT（磁粉检测） | 3#空分装置 | GTAW+SMAW | KF-5121C | / | 0.4m | 焊后检测
2024.05.19 | 2024.05.24 | NMBF-KF-5121C-LHJ(01)-YPK-MT-0067 | 5121-CA-03108-1600-C1D-C | W27 | 5114 | Φ1626*14 | L245 | Ⅰ | 5% | 合格 |  | MT（磁粉检测） | 3#空分装置 | GTAW+SMAW | KF-5121C | / | 0.4m | 焊后检测
2024.05.19 | 2024.05.24 | NMBF-KF-5121C-LHJ(01)-YPK-MT-0067 | 5121-CA-03108-1600-C1D-C | W25 | 3534+353XB | Φ1626*14 | L245 | Ⅰ | 5% | 合格 |  | MT（磁粉检测） | 3#空分装置 | GTAW+SMAW | KF-5121C | / | 0.4m | 焊后检测
2024.05.19 | 2024.05.24 | NMBF-KF-5121C-LHJ(01)-YPK-MT-0067 | 5121-CA-03108-1600-C1D-C | W21 | 8319 | Φ1626*14 | L245 | Ⅰ | 5% | 合格 |  | MT（磁粉检测） | 3#空分装置 | GTAW+SMAW | KF-5121C | / | 0.4m | 焊后检测
2024.05.19 | 2024.05.24 | NMBF-KF-5121C-LHJ(01)-YPK-MT-0067 | 5121-CA-03108-1600-C1D-C | W20 | 1818 | Φ1626*14 | L245 | Ⅰ | 5% | 合格 |  | MT（磁粉检测） | 3#空分装置 | GTAW+SMAW | KF-5121C | / | 0.4m | 焊后检测
2024.05.19 | 2024.05.24 | NMBF-KF-5121C-LHJ(01)-YPK-MT-0067 | 5121-CA-03108-1600-C1D-C | W23 | 1233 | Φ1626*14 | L245 | Ⅰ | 5% | 合格 |  | MT（磁粉检测） | 3#空分装置 | GTAW+SMAW | KF-5121C | / | 0.4m | 焊后检测
2024.05.19 | 2024.05.24 | NMBF-KF-5121C-LHJ(01)-YPK-MT-0068 | 5121-CA-03003-1600-C1D-C | W6 | 4930 | Φ1626*14 | L245 | Ⅰ | 5% | 合格 |  | MT（磁粉检测） | 3#空分装置 | GTAW+SMAW | KF-5121C | / | 0.4m | 焊后检测
2024.07.20 | 2024.07.25 | NMBF-KF-5121C-LHJ(01)-YPK-MT-0072 | 5121-CA-03120-1800-C1C-C | W26 | 4938 | Φ1321*16 | L245N | Ⅰ | 5% | 合格 |  | MT（磁粉检测） | 3#空分装置 | GTAW+SMAW | KF-5121C | / | 0.4m | 焊后检测
2024.07.20 | 2024.07.25 | NMBF-KF-5121C-LHJ(01)-YPK-MT-0073 | 5121-CA-03122-1800-C1C-C | W23 | 6433 | Φ1829*25 | L245N | Ⅰ | 5% | 合格 |  | MT（磁粉检测） | 3#空分装置 | GTAW+SMAW | KF-5121C | / | 0.4m | 焊后检测
2024.07.20 | 2024.07.25 | NMBF-KF-5121C-LHJ(01)-YPK-MT-0073 | 5121-CA-03122-1800-C1C-C | W24 | 6433 | Φ1829*25 | L245N | Ⅰ | 5% | 合格 |  | MT（磁粉检测） | 3#空分装置 | GTAW+SMAW | KF-5121C | / | 0.4m | 焊后检测
2024.07.20 | 2024.07.25 | NMBF-KF-5121C-LHJ(01)-YPK-MT-0073 | 5121-CA-03122-1800-C1C-C | W32 | 2811 | Φ1321*16 | L245N | Ⅰ | 5% | 合格 |  | MT（磁粉检测） | 3#空分装置 | GTAW+SMAW | KF-5121C | / | 0.4m | 焊后检测
2024.08.09 | 2024.08.10 | NMBF-KF-5121C-LHJ(01)-YPK-MT-0075 | 5121-CA-03003-1600-C1D-C | W2 | 3017 | Φ1626*14 | L245 | Ⅰ | 5% | 合格 |  | MT（磁粉检测） | 3#空分装置 | GTAW+SMAW | KF-5121C | / | 0.4m | 焊后检测
2024.08.09 | 2024.08.10 | NMBF-KF-5121C-LHJ(01)-YPK-MT-0076 | 5121-CA-03102-1800-C1D-C | W1A | 3512 | Φ1829*16 | L245 | Ⅰ | 5% | 合格 |  | MT（磁粉检测） | 3#空分装置 | GTAW+SMAW | KF-5121C | / | 0.4m | 焊后检测
2024.08.10 | 2024.08.12 | NMBF-KF-5121C-LHJ(01)-YPK-MT-0078 | 5121-CA-03120-1800-C1C-C | W24 | 1517 | Φ1321*16 | L245N | Ⅰ | 5% | 合格 |  | MT（磁粉检测） | 3#空分装置 | GTAW+SMAW | KF-5121C | / | 0.4m | 焊后检测
2024.08.10 | 2024.08.12 | NMBF-KF-5121C-LHJ(01)-YPK-MT-0079 | 5121-CA-03118-1800-C1D-C | GW1A | 8319 | Φ1626*14 | L245 | Ⅰ | 5% | 合格 |  | MT（磁粉检测） | 3#空分装置 | GTAW+SMAW | KF-5121C | / | 0.4m | 焊后检测
2024.08.31 | 2024.09.06 | NMBF-KF-5121C-LHJ(01)-YPK-MT-0080 | 5121-HUS-63001-500-A15A-H10 | W27 | 5413 | Φ508*35 | A335 P91 | Ⅰ | 100% |  |  | MT | 3#空分装置 | GTAW+SAW | KF-5121C | / | 1.595m | 热处理后24h后
2024.08.31 | 2024.09.06 | NMBF-KF-5121C-LHJ(01)-YPK-MT-0080 | 5121-HUS-63001-500-A15A-H10 | W28 | 913 | Φ508*35 | A335 P91 | Ⅰ | 100% | 合格 |  | MT | 3#空分装置 | GTAW+SAW | KF-5121C | / | 1.595m | 热处理后24h后
2024.08.31 | 2024.09.01 | NMBF-KF-5121C-LHJ(01)-YPK-MT-0081 | 5121-WNG-03108-1400-C1C-H | W3 | 8319 | Φ1422*19 | L245N | Ⅰ | 5% | 合格 |  | MT（磁粉检测） | 3#空分装置 | GTAW+SMAW | KF-5121C | / | 0.4m | 焊后检测
2024.08.31 | 2024.09.01 | NMBF-KF-5121C-LHJ(01)-YPK-MT-0081 | 5121-WNG-03108-1400-C1C-H | W6 | 1233 | Φ1422*19 | L245N | Ⅰ | 5% | 合格 |  | MT（磁粉检测） | 3#空分装置 | GTAW+SMAW | KF-5121C | / | 0.4m | 焊后检测
2024.07.11 | 2024.07.13 | NMBF-KF-5121C-LHJ(01)-YPK-MT-0083 | 5121-HUS-63001-500-A15A-H10 | HANG-0041 | 6158 | L=200mm | 12Cr1MoVR+A335 P91 | Ⅰ | 100% | 合格 |  | MT | 3#空分装置 | SMAW | KF-5121C | / | 1道 | 热处理后24h后
2024.07.11 | 2024.07.13 | NMBF-KF-5121C-LHJ(01)-YPK-MT-0083 | 5121-HUS-63001-500-A15A-H10 | HANG-0045 | 6158 | L=200mm | 12Cr1MoVR+A335 P91 | Ⅰ | 100% | 合格 |  | MT | 3#空分装置 | SMAW | KF-5121C | / | 1道 | 热处理后24h后
2024.07.11 | 2024.07.13 | NMBF-KF-5121C-LHJ(01)-YPK-MT-0083 | 5121-HUS-63001-500-A15A-H10 | HANG-0044 | 6158 | L=200mm | 12Cr1MoVR+A335 P91 | Ⅰ | 100% | 合格 |  | MT | 3#空分装置 | SMAW | KF-5121C | / | 1道 | 热处理后24h后
2024.07.11 | 2024.07.13 | NMBF-KF-5121C-LHJ(01)-YPK-MT-0083 | 5121-HUS-63001-500-A15A-H10 | J5121C-001 | 6158 | Φ480马鞍口 | 12Cr1MoVR+A335 P91 | Ⅰ | 100% | 合格 |  | MT | 3#空分装置 | SMAW | KF-5121C | / | 1道 | 热处理后24h后
2024.07.11 | 2024.07.13 | NMBF-KF-5121C-LHJ(01)-YPK-MT-0083 | 5121-HUS-63001-500-A15A-H10 | J5121C-002 | 6158 | Φ480马鞍口 | 12Cr1MoVR+A335 P91 | Ⅰ | 100% | 合格 |  | MT | 3#空分装置 | SMAW | KF-5121C | / | 1道 | 热处理后24h后
2024.03.14 | 2024.03.18 | NMBF-KF-5121D-LHJ(01)-YPK-MT-0010 | 5121-CA-04103-1800-C1C-H | W6 | 1818 | Φ1829*25 | L245N | Ⅰ | 5% | 合格 |  | MT（磁粉检测） | 4#空分装置 | GTAW+SMAW | KF-5121D | / | 0.4m | 焊后检测
2024.03.14 | 2024.03.18 | NMBF-KF-5121D-LHJ(01)-YPK-MT-0010 | 5121-CA-04103-1800-C1C-H | W7A | 4052 | Φ1829*25 | L245N | Ⅰ | 5% | 合格 |  | MT（磁粉检测） | 4#空分装置 | GTAW+SMAW | KF-5121D | / | 0.4m | 焊后检测
2024.03.14 | 2024.03.18 | NMBF-KF-5121D-LHJ(01)-YPK-MT-0010 | 5121-CA-04103-1800-C1C-H | GW26 | 2411 | Φ1321*16 | L245N | Ⅰ | 5% | 合格 |  | MT（磁粉检测） | 4#空分装置 | GTAW+SMAW | KF-5121D | / | 0.4m | 焊后检测
2024.03.14 | 2024.03.18 | NMBF-KF-5121D-LHJ(01)-YPK-MT-0010 | 5121-CA-04103-1800-C1C-H | GW1 | 1236 | Φ1321*16 | L245N | Ⅰ | 5% | 合格 |  | MT（磁粉检测） | 4#空分装置 | GTAW+SMAW | KF-5121D | / | 0.4m | 焊后检测
2024.03.14 | 2024.03.18 | NMBF-KF-5121D-LHJ(01)-YPK-MT-0010 | 5121-CA-04103-1800-C1C-H | W7 | 1236 | Φ1829*25 | L245N | Ⅰ | 5% | 合格 |  | MT（磁粉检测） | 4#空分装置 | GTAW+SMAW | KF-5121D | / | 0.4m | 焊后检测
2024.03.14 | 2024.03.18 | NMBF-KF-5121D-LHJ(01)-YPK-MT-0010 | 5121-CA-04103-1800-C1C-H | W15 | 2410 | Φ1829*25 | L245N | Ⅰ | 5% | 合格 |  | MT（磁粉检测） | 4#空分装置 | GTAW+SMAW | KF-5121D | / | 0.4m | 焊后检测
2024.03.14 | 2024.03.18 | NMBF-KF-5121D-LHJ(01)-YPK-MT-0010 | 5121-CA-04103-1800-C1C-H | W17 | 4045 | Φ1829*25 | L245N | Ⅰ | 5% | 合格 |  | MT（磁粉检测） | 4#空分装置 | GTAW+SMAW | KF-5121D | / | 0.4m | 焊后检测
2024.03.14 | 2024.03.18 | NMBF-KF-5121D-LHJ(01)-YPK-MT-0010 | 5121-CA-04103-1800-C1C-H | W10 | 1236 | Φ1829*25 | L245N | Ⅰ | 5% | 合格 |  | MT（磁粉检测） | 4#空分装置 | GTAW+SMAW | KF-5121D | / | 0.4m | 焊后检测
2024.03.14 | 2024.03.18 | NMBF-KF-5121D-LHJ(01)-YPK-MT-0011 | 5121-CA-04104-1800-C1C-H | GW6 | 2818 | Φ1829*25 | L245N | Ⅰ | 5% | 合格 |  | MT（磁粉检测） | 4#空分装置 | GTAW+SMAW | KF-5121D | / | 0.4m | 焊后检测
2024.03.14 | 2024.03.18 | NMBF-KF-5121D-LHJ(01)-YPK-MT-0011 | 5121-CA-04104-1800-C1C-H | W7A | 2410 | Φ1829*25 | L245N | Ⅰ | 5% | 合格 |  | MT（磁粉检测） | 4#空分装置 | GTAW+SMAW | KF-5121D | / | 0.4m | 焊后检测
2024.03.14 | 2024.03.18 | NMBF-KF-5121D-LHJ(01)-YPK-MT-0011 | 5121-CA-04104-1800-C1C-H | W1 | 3818 | Φ1321*16 | L245N | Ⅰ | 5% | 合格 |  | MT（磁粉检测） | 4#空分装置 | GTAW+SMAW | KF-5121D | / | 0.4m | 焊后检测
2024.03.14 | 2024.03.18 | NMBF-KF-5121D-LHJ(01)-YPK-MT-0011 | 5121-CA-04104-1800-C1C-H | W25 | 3818 | Φ1321*16 | L245N | Ⅰ | 5% | 合格 |  | MT（磁粉检测） | 4#空分装置 | GTAW+SMAW | KF-5121D | / | 0.4m | 焊后检测
2024.03.14 | 2024.03.18 | NMBF-KF-5121D-LHJ(01)-YPK-MT-0011 | 5121-CA-04104-1800-C1C-H | W10 | 1412 | Φ1829*25 | L245N | Ⅰ | 5% | 合格 |  | MT（磁粉检测） | 4#空分装置 | GTAW+SMAW | KF-5121D | / | 0.4m | 焊后检测
2024.03.14 | 2024.03.18 | NMBF-KF-5121D-LHJ(01)-YPK-MT-0011 | 5121-CA-04104-1800-C1C-H | W15 | 293X | Φ1829*25 | L245N | Ⅰ | 5% | 合格 |  | MT（磁粉检测） | 4#空分装置 | GTAW+SMAW | KF-5121D | / | 0.4m | 焊后检测
2024.03.14 | 2024.03.18 | NMBF-KF-5121D-LHJ(01)-YPK-MT-0011 | 5121-CA-04104-1800-C1C-H | W17 | 1236 | Φ1829*25 | L245N | Ⅰ | 5% | 合格 |  | MT（磁粉检测） | 4#空分装置 | GTAW+SMAW | KF-5121D | / | 0.4m | 焊后检测
2024.03.14 | 2024.03.18 | NMBF-KF-5121D-LHJ(01)-YPK-MT-0011 | 5121-CA-04104-1800-C1C-H | W18 | 3234 | Φ1626*22 | L245N | Ⅰ | 5% | 合格 |  | MT（磁粉检测） | 4#空分装置 | GTAW+SMAW | KF-5121D | / | 0.4m | 焊后检测
2024.03.14 | 2024.03.18 | NMBF-KF-5121D-LHJ(01)-YPK-MT-0012 | 5121-CA-04122-1800-C1C-C | GW28 | 2610 | Φ1321*16 | L245N | Ⅰ | 5% | 合格 |  | MT（磁粉检测） | 4#空分装置 | GTAW+SMAW | KF-5121D | / | 0.4m | 焊后检测
2024.03.14 | 2024.03.18 | NMBF-KF-5121D-LHJ(01)-YPK-MT-0012 | 5121-CA-04122-1800-C1C-C | GW1 | 8313 | Φ1626*22 | L245N | Ⅰ | 5% | 合格 |  | MT（磁粉检测） | 4#空分装置 | GTAW+SMAW | KF-5121D | / | 0.4m | 焊后检测
2024.03.14 | 2024.03.18 | NMBF-KF-5121D-LHJ(01)-YPK-MT-0012 | 5121-CA-04122-1800-C1C-C | W2 | 3232 | Φ1626*22 | L245N | Ⅰ | 5% | 合格 |  | MT（磁粉检测） | 4#空分装置 | GTAW+SMAW | KF-5121D | / | 0.4m | 焊后检测
2024.03.14 | 2024.03.18 | NMBF-KF-5121D-LHJ(01)-YPK-MT-0012 | 5121-CA-04122-1800-C1C-C | W30 | 2939 | Φ1321*16 | L245N | Ⅰ | 5% | 合格 |  | MT（磁粉检测） | 4#空分装置 | GTAW+SMAW | KF-5121D | / | 0.4m | 焊后检测
2024.03.14 | 2024.03.18 | NMBF-KF-5121D-LHJ(01)-YPK-MT-0012 | 5121-CA-04122-1800-C1C-C | W5 | 2939 | Φ1829*25 | L245N | Ⅰ | 5% | 合格 |  | MT（磁粉检测） | 4#空分装置 | GTAW+SMAW | KF-5121D | / | 0.4m | 焊后检测
2024.03.14 | 2024.03.18 | NMBF-KF-5121D-LHJ(01)-YPK-MT-0013 | 5121-CWS-04016-500-C1A-N | W2 | 3232 | Φ508*10 | L245 | Ⅰ | 5% | 合格 |  | MT（磁粉检测） | 4#空分装置 | GTAW+SMAW | KF-5121D | / | 0.4m | 焊后检测
2024.03.14 | 2024.03.18 | NMBF-KF-5121D-LHJ(01)-YPK-MT-0013 | 5121-CWS-04016-500-C1A-N | W3 | 3234 | Φ508*10 | L245 | Ⅰ | 5% | 合格 |  | MT（磁粉检测） | 4#空分装置 | GTAW+SMAW | KF-5121D | / | 0.4m | 焊后检测
2024.03.14 | 2024.03.18 | NMBF-KF-5121D-LHJ(01)-YPK-MT-0013 | 5121-CWS-04016-500-C1A-N | W1 | 3232 | Φ508*10 | L245 | Ⅰ | 5% | 合格 |  | MT（磁粉检测） | 4#空分装置 | GTAW+SMAW | KF-5121D | / | 0.4m | 焊后检测
2024.03.14 | 2024.03.18 | NMBF-KF-5121D-LHJ(01)-YPK-MT-0013 | 5121-CWS-04016-500-C1A-N | W45A | 3232 | Φ508*10 | L245 | Ⅰ | 5% | 合格 |  | MT（磁粉检测） | 4#空分装置 | GTAW+SMAW | KF-5121D | / | 0.4m | 焊后检测
2024.03.14 | 2024.03.18 | NMBF-KF-5121D-LHJ(01)-YPK-MT-0014 | 5121-CA-04003-1600-C1D-C | W14 | 3234 | Φ1626*14 | L245 | Ⅰ | 5% | 合格 |  | MT（磁粉检测） | 4#空分装置 | GTAW+SMAW | KF-5121D | / | 0.4m | 焊后检测
2024.03.14 | 2024.03.18 | NMBF-KF-5121D-LHJ(01)-YPK-MT-0014 | 5121-CA-04003-1600-C1D-C | W7A | 1279 | Φ1626*14 | L245 | Ⅰ | 5% | 合格 |  | MT（磁粉检测） | 4#空分装置 | GTAW+SMAW | KF-5121D | / | 0.4m | 焊后检测
2024.03.14 | 2024.03.18 | NMBF-KF-5121D-LHJ(01)-YPK-MT-0014 | 5121-CA-04003-1600-C1D-C | W14A | 293X | Φ1626*14 | L245 | Ⅰ | 5% | 合格 |  | MT（磁粉检测） | 4#空分装置 | GTAW+SMAW | KF-5121D | / | 0.4m | 焊后检测
2024.03.14 | 2024.03.18 | NMBF-KF-5121D-LHJ(01)-YPK-MT-0015 | 5121-WNG-04114-1400-C1C-H | W1 | 4052 | Φ1422*19 | L245N | Ⅰ | 5% | 合格 |  | MT（磁粉检测） | 4#空分装置 | GTAW+SMAW | KF-5121D | / | 0.4m | 焊后检测
2024.03.14 | 2024.03.18 | NMBF-KF-5121D-LHJ(01)-YPK-MT-0015 | 5121-WNG-04114-1400-C1C-H | W1A | 2411 | Φ1422*19 | L245N | Ⅰ | 5% | 合格 |  | MT（磁粉检测） | 4#空分装置 | GTAW+SMAW | KF-5121D | / | 0.4m | 焊后检测
2024.03.14 | 2024.03.18 | NMBF-KF-5121D-LHJ(01)-YPK-MT-0017 | 5121-WNG-04113-1400-C1C-H | W3 | 1412 | Φ1422*19 | L245N | Ⅰ | 5% | 合格 |  | MT（磁粉检测） | 4#空分装置 | GTAW+SMAW | KF-5121D | / | 0.4m | 焊后检测
2024.03.15 | 2024.03.18 | NMBF-KF-5121D-LHJ(01)-YPK-MT-0018 | 5121-CA-04103-1800-C1C-H | W18 | 1513+2410 | Φ1626*22 | L245N | Ⅰ | 5% | 合格 |  | MT（磁粉检测） | 4#空分装置 | GTAW+SMAW | KF-5121D | / | 0.4m | 焊后检测
2024.03.17 | 2024.03.18 | NMBF-KF-5121D-LHJ(01)-YPK-MT-0019 | 5121-CA-04003-1600-C1D-C | W6 | 2410+1513 | Φ1626*14 | L245 | Ⅰ | 5% | 合格 |  | MT（磁粉检测） | 4#空分装置 | GTAW+SMAW | KF-5121D | / | 0.4m | 焊后检测
2024.03.17 | 2024.03.18 | NMBF-KF-5121D-LHJ(01)-YPK-MT-0020 | 5121-CA-04006-350-C6A | GW44 | 2635 | Φ355.6*15.09 | A333 Gr.6 | Ⅰ | 5% | 合格 |  | MT（磁粉检测） | 4#空分装置 | GTAW+SMAW | KF-5121D | / | 1.116m | 焊后检测
2024.03.17 | 2024.03.18 | NMBF-KF-5121D-LHJ(01)-YPK-MT-0020 | 5121-CA-04006-350-C6A | GW45 | 3514 | Φ355.6*15.09 | A333 Gr.6 | Ⅰ | 5% | 合格 |  | MT（磁粉检测） | 4#空分装置 | GTAW+SMAW | KF-5121D | / | 1.116m | 焊后检测
2024.03.17 | 2024.03.18 | NMBF-KF-5121D-LHJ(01)-YPK-MT-0020 | 5121-CA-04006-350-C6A | GW50 | 1630 | Φ355.6*15.09 | A333 Gr.6 | Ⅰ | 5% | 合格 |  | MT（磁粉检测） | 4#空分装置 | GTAW+SMAW | KF-5121D | / | 1.116m | 焊后检测
2024.03.17 | 2024.03.18 | NMBF-KF-5121D-LHJ(01)-YPK-MT-0020 | 5121-CA-04006-350-C6A | W59 | 2635 | Φ355.6*15.09 | A333 Gr.6 | Ⅰ | 5% | 合格 |  | MT（磁粉检测） | 4#空分装置 | GTAW+SMAW | KF-5121D | / | 1.116m | 焊后检测
2024.03.17 | 2024.03.18 | NMBF-KF-5121D-LHJ(01)-YPK-MT-0021 | 5121-CA-04104-1800-C1C-H | W19 | 3232+3234 | Φ1626*22 | L245N | Ⅰ | 5% | 合格 |  | MT（磁粉检测） | 4#空分装置 | GTAW+SMAW | KF-5121D | / | 0.4m | 焊后检测
2024.03.17 | 2024.03.18 | NMBF-KF-5121D-LHJ(01)-YPK-MT-0022 | 5121-CA-04108-1600-C1D-C | W2 | 2939+2911 | Φ1626*14 | L245 | Ⅰ | 5% | 合格 |  | MT（磁粉检测） | 4#空分装置 | GTAW+SMAW | KF-5121D | / | 0.4m | 焊后检测
2024.03.17 | 2024.03.18 | NMBF-KF-5121D-LHJ(01)-YPK-MT-0022 | 5121-CA-04108-1600-C1D-C | W17 | 1412+3818 | Φ1626*14 | L245 | Ⅰ | 5% | 合格 |  | MT（磁粉检测） | 4#空分装置 | GTAW+SMAW | KF-5121D | / | 0.4m | 焊后检测
2024.03.17 | 2024.03.18 | NMBF-KF-5121D-LHJ(01)-YPK-MT-0023 | 5121-WNG-04112-1400-C1C-H | W1 | 3232 | Φ1422*19 | L245N | Ⅰ | 5% | 合格 |  | MT（磁粉检测） | 4#空分装置 | GTAW+SMAW | KF-5121D | / | 0.4m | 焊后检测
2024.03.17 | 2024.03.18 | NMBF-KF-5121D-LHJ(01)-YPK-MT-0023 | 5121-WNG-04112-1400-C1C-H | W3 | 293X | Φ1422*19 | L245N | Ⅰ | 5% | 合格 |  | MT（磁粉检测） | 4#空分装置 | GTAW+SMAW | KF-5121D | / | 0.4m | 焊后检测
2024.03.17 | 2024.03.18 | NMBF-KF-5121D-LHJ(01)-YPK-MT-0024 | 5121-WNG-04114-1400-C1C-H | W6 | 1236+2411 | Φ1422*19 | L245N | Ⅰ | 5% | 合格 |  | MT（磁粉检测） | 4#空分装置 | GTAW+SMAW | KF-5121D | / | 0.4m | 焊后检测
2024.03.20 | 2024.03.25 | NMBF-KF-5121D-LHJ(01)-YPK-MT-0027 | 5121-CA-04101-1800-C1D-C | W1 | 2410+1513 | Φ1829*16 | L245 | Ⅰ | 5% | 合格 |  | MT（磁粉检测） | 4#空分装置 | GTAW+SMAW | KF-5121D | / | 0.4m | 焊后检测
2024.03.20 | 2024.03.25 | NMBF-KF-5121D-LHJ(01)-YPK-MT-0027 | 5121-CA-04101-1800-C1D-C | W4 | 2610 | Φ1829*16 | L245 | Ⅰ | 5% | 合格 |  | MT（磁粉检测） | 4#空分装置 | GTAW+SMAW | KF-5121D | / | 0.4m | 焊后检测
2024.03.20 | 2024.03.25 | NMBF-KF-5121D-LHJ(01)-YPK-MT-0028 | 5121-CA-04102-1800-C1D-C | W6 | 4052+1236 | Φ1829*16 | L245 | Ⅰ | 5% | 合格 |  | MT（磁粉检测） | 4#空分装置 | GTAW+SMAW | KF-5121D | / | 0.4m | 焊后检测
2024.03.20 | 2024.03.25 | NMBF-KF-5121D-LHJ(01)-YPK-MT-0028 | 5121-CA-04102-1800-C1D-C | W7A | 2410 | Φ1829*16 | L245 | Ⅰ | 5% | 合格 |  | MT（磁粉检测） | 4#空分装置 | GTAW+SMAW | KF-5121D | / | 0.4m | 焊后检测
2024.03.20 | 2024.03.25 | NMBF-KF-5121D-LHJ(01)-YPK-MT-0029 | 5121-CA-04108-1600-C1D-C | W8 | 1412+3818 | Φ1626*14 | L245 | Ⅰ | 5% | 合格 |  | MT（磁粉检测） | 4#空分装置 | GTAW+SMAW | KF-5121D | / | 0.4m | 焊后检测
2024.03.20 | 2024.03.25 | NMBF-KF-5121D-LHJ(01)-YPK-MT-0029 | 5121-CA-04108-1600-C1D-C | W11 | 3234+4052 | Φ1626*14 | L245 | Ⅰ | 5% | 合格 |  | MT（磁粉检测） | 4#空分装置 | GTAW+SMAW | KF-5121D | / | 0.4m | 焊后检测
2024.03.20 | 2024.03.25 | NMBF-KF-5121D-LHJ(01)-YPK-MT-0031 | 5121-WNG-04108-1400-C1C-H | W1 | 2410+2610 | Φ1422*19 | L245N | Ⅰ | 5% | 合格 |  | MT（磁粉检测） | 4#空分装置 | GTAW+SMAW | KF-5121D | / | 0.4m | 焊后检测
2024.03.20 | 2024.03.25 | NMBF-KF-5121D-LHJ(01)-YPK-MT-0031 | 5121-WNG-04108-1400-C1C-H | W4 | 1279 | Φ1422*19 | L245N | Ⅰ | 5% | 合格 |  | MT（磁粉检测） | 4#空分装置 | GTAW+SMAW | KF-5121D | / | 0.4m | 焊后检测
2024.03.22 | 2024.03.25 | NMBF-KF-5121D-LHJ(01)-YPK-MT-0032 | 5121-CA-04120-1800-C1C-C | W5 | 3232+1513 | Φ1829*25 | L245N | Ⅰ | 5% | 合格 |  | MT（磁粉检测） | 4#空分装置 | GTAW+SMAW | KF-5121D | / | 0.4m | 焊后检测
2024.03.22 | 2024.03.25 | NMBF-KF-5121D-LHJ(01)-YPK-MT-0033 | 5121-CA-04122-1800-C1C-C | W4 | 2410+2939 | Φ1829*25 | L245N | Ⅰ | 5% | 合格 |  | MT（磁粉检测） | 4#空分装置 | GTAW+SMAW | KF-5121D | / | 0.4m | 焊后检测
2024.03.23 | 2024.03.25 | NMBF-KF-5121D-LHJ(01)-YPK-MT-0034 | 5121-WNG-04121-1100-C1C-H | W5 | 293X | Φ1118*15 | L245N | Ⅰ | 5% | 合格 |  | MT（磁粉检测） | 4#空分装置 | GTAW+SMAW | KF-5121D | / | 0.4m | 焊后检测
2024.03.23 | 2024.03.25 | NMBF-KF-5121D-LHJ(01)-YPK-MT-0034 | 5121-WNG-04121-1100-C1C-H | W7 | 2411 | Φ1118*15 | L245N | Ⅰ | 5% | 合格 |  | MT（磁粉检测） | 4#空分装置 | GTAW+SMAW | KF-5121D | / | 0.4m | 焊后检测
2024.04.06 | 2024.04.14 | NMBF-KF-5121D-LHJ(01)-YPK-MT-0036 | 5121-WNG-04111-1400-C1C-H | W1 | 1513 | Φ1422*19 | L245N | Ⅰ | 5% | 合格 |  | MT（磁粉检测） | 4#空分装置 | GTAW+SMAW | KF-5121D | / | 0.4m | 焊后检测
2024.04.06 | 2024.04.14 | NMBF-KF-5121D-LHJ(01)-YPK-MT-0036 | 5121-WNG-04111-1400-C1C-H | W2 | 1412 | Φ1422*19 | L245N | Ⅰ | 5% | 合格 |  | MT（磁粉检测） | 4#空分装置 | GTAW+SMAW | KF-5121D | / | 0.4m | 焊后检测
2024.04.06 | 2024.04.14 | NMBF-KF-5121D-LHJ(01)-YPK-MT-0037 | 5121-CA-04104-1800-C1C-H | W7 | 2939+2911 | Φ1829*25 | L245N | Ⅰ | 5% | 合格 |  | MT（磁粉检测） | 4#空分装置 | GTAW+SMAW | KF-5121D | / | 0.4m | 焊后检测
2024.04.06 | 2024.04.14 | NMBF-KF-5121D-LHJ(01)-YPK-MT-0038 | 5121-CA-04104-1800-C1C-H | W20 | 1236+1279 | Φ1829*25 | L245N | Ⅰ | 5% | 合格 |  | MT（磁粉检测） | 4#空分装置 | GTAW+SMAW | KF-5121D | / | 0.4m | 焊后检测
2024.04.06 | 2024.04.14 | NMBF-KF-5121D-LHJ(01)-YPK-MT-0039 | 5121-CA-04120-1800-C1C-C | W3 | 2939+2911 | Φ1626*22 | L245N | Ⅰ | 5% | 合格 |  | MT（磁粉检测） | 4#空分装置 | GTAW+SMAW | KF-5121D | / | 0.4m | 焊后检测
2024.04.06 | 2024.04.14 | NMBF-KF-5121D-LHJ(01)-YPK-MT-0039 | 5121-CA-04120-1800-C1C-C | W6 | 3234 | Φ1829*25 | L245N | Ⅰ | 5% | 合格 |  | MT（磁粉检测） | 4#空分装置 | GTAW+SMAW | KF-5121D | / | 0.4m | 焊后检测
2024.04.06 | 2024.04.14 | NMBF-KF-5121D-LHJ(01)-YPK-MT-0040 | 5121-WNG-04108-1400-C1C-H | W7 | 1279 | Φ1422*19 | L245N | Ⅰ | 5% | 合格 |  | MT（磁粉检测） | 4#空分装置 | GTAW+SMAW | KF-5121D | / | 0.4m | 焊后检测
2024.04.06 | 2024.04.14 | NMBF-KF-5121D-LHJ(01)-YPK-MT-0040 | 5121-WNG-04108-1400-C1C-H | W16A | 2610 | Φ1626*22 | L245N | Ⅰ | 5% | 合格 |  | MT（磁粉检测） | 4#空分装置 | GTAW+SMAW | KF-5121D | / | 0.4m | 焊后检测
2024.04.07 | 2024.04.14 | NMBF-KF-5121D-LHJ(01)-YPK-MT-0041 | 5121-WNG-04108-1400-C1C-H | W17 | 2411 | Φ1626*22 | L245N | Ⅰ | 5% | 合格 |  | MT（磁粉检测） | 4#空分装置 | GTAW+SMAW | KF-5121D | / | 0.4m | 焊后检测
2024.04.07 | 2024.04.14 | NMBF-KF-5121D-LHJ(01)-YPK-MT-0042 | 5121-WNG-04114-1400-C1C-H | W4 | 1236 | Φ1422*19 | L245N | Ⅰ | 5% | 合格 |  | MT（磁粉检测） | 4#空分装置 | GTAW+SMAW | KF-5121D | / | 0.4m | 焊后检测
2024.07.20 | 2024.07.23 | NMBF-KF-5121D-LHJ(01)-YPK-MT-0048 | 5121-CA-04122-1800-C1C-C | W13 | 1279 | Φ1321*16 | L245N | Ⅰ | 5% | 合格 |  | MT（磁粉检测） | 4#空分装置 | GTAW+SMAW | KF-5121D | / | 0.4m | 焊后检测
2024.07.20 | 2024.07.23 | NMBF-KF-5121D-LHJ(01)-YPK-MT-0048 | 5121-CA-04108-1600-C1D-C | W7 | 1236 | Φ1626*14 | L245 | Ⅰ | 5% | 合格 |  | MT（磁粉检测） | 4#空分装置 | GTAW+SMAW | KF-5121D | / | 0.4m | 焊后检测
2024.07.20 | 2024.07.23 | NMBF-KF-5121D-LHJ(01)-YPK-MT-0048 | 5121-CA-04108-1600-C1D-C | W10 | 1513 | Φ1626*14 | L245 | Ⅰ | 5% | 合格 |  | MT（磁粉检测） | 4#空分装置 | GTAW+SMAW | KF-5121D | / | 0.4m | 焊后检测
2024.07.20 | 2024.07.23 | NMBF-KF-5121D-LHJ(01)-YPK-MT-0048 | 5121-CA-04108-1600-C1D-C | W13 | 2410 | Φ1626*14 | L245 | Ⅰ | 5% | 合格 |  | MT（磁粉检测） | 4#空分装置 | GTAW+SMAW | KF-5121D | / | 0.4m | 焊后检测
2024.07.20 | 2024.07.23 | NMBF-KF-5121D-LHJ(01)-YPK-MT-0048 | 5121-CA-04108-1600-C1D-C | W15 | 3234 | Φ1626*14 | L245 | Ⅰ | 5% | 合格 |  | MT（磁粉检测） | 4#空分装置 | GTAW+SMAW | KF-5121D | / | 0.4m | 焊后检测
2024.10.10 | 2024.10.11 | NMBF-KF-5121D-LHJ(01)-YPK-MT-0054 | 5121-CA-04101-1800-C1D-C | W1A | 2410 | Φ1829*16 | L245 | Ⅰ | 5% | 合格 |  | MT（磁粉检测） | 4#空分装置 | SMAW | KF-5121D | / | 0.4m | 热处理后24H后
2024.10.10 | 2024.10.11 | NMBF-KF-5121D-LHJ(01)-YPK-MT-0055 | 5121-CA-04104-1800-C1C-H | W11 | 5118 | Φ1829*25 | L245N | Ⅰ | 5% | 合格 |  | MT（磁粉检测） | 4#空分装置 | SMAW | KF-5121D | / | 0.4m | 热处理后24H后
2024.10.10 | 2024.10.11 | NMBF-KF-5121D-LHJ(01)-YPK-MT-0056 | 5121-CA-04003-1600-C1D-C | W5 | 2610 | Φ1626*14 | L245 | Ⅰ | 5% | 合格 |  | MT（磁粉检测） | 4#空分装置 | SMAW | KF-5121D | / | 0.4m | 热处理后24H后
2024.10.10 | 2024.10.11 | NMBF-KF-5121D-LHJ(01)-YPK-MT-0056 | 5121-CA-04003-1600-C1D-C | W7 | 293X | Φ1626*14 | L245 | Ⅰ | 5% | 合格 |  | MT（磁粉检测） | 4#空分装置 | SMAW | KF-5121D | / | 0.4m | 热处理后24H后
2024.10.10 | 2024.10.11 | NMBF-KF-5121D-LHJ(01)-YPK-MT-0057 | 5121-CA-04103-1800-C1C-H | W28 | 3232/4052 | Φ1321*16 | L245N | Ⅰ | 5% | 合格 |  | MT（磁粉检测） | 4#空分装置 | SMAW | KF-5121D | / | 0.4m | 热处理后24H后
2024.10.13 | 2024.10.15 | NMBF-KF-5121D-LHJ(01)-YPK-MT-0058 | 5121-WNG-04108-1400-C1C-H | W1A | 2610/2410 | Φ1422*19 | L245N | Ⅰ | 5% | 合格 |  | MT（磁粉检测） | 4#空分装置 | SMAW | KF-5121D | / | 0.4m | 热处理后24H后
2024.07.11 | 2024.07.15 | NMBF-KF-5121D-LHJ(01)-YPK-MT-0059 | 5121-HUS-64001-500-A15A-H10 | HANG-0041 | 6158 | L=200mm | 12Cr1MoVR+A335 P91 | Ⅰ | 100% | 合格 |  | MT | 4#空分装置 | SMAW | KF-5121D | / | 1道 | 热处理后24h后
2024.07.11 | 2024.07.15 | NMBF-KF-5121D-LHJ(01)-YPK-MT-0059 | 5121-HUS-64001-500-A15A-H10 | HANG-0045 | 5914 | L=200mm | 12Cr1MoVR+A335 P91 | Ⅰ | 100% | 合格 |  | MT | 4#空分装置 | SMAW | KF-5121D | / | 1道 | 热处理后24h后
2024.07.11 | 2024.07.15 | NMBF-KF-5121D-LHJ(01)-YPK-MT-0059 | 5121-HUS-64001-500-A15A-H10 | HANG-0044 | 5914 | L=200mm | 12Cr1MoVR+A335 P91 | Ⅰ | 100% | 合格 |  | MT | 4#空分装置 | SMAW | KF-5121D | / | 1道 | 热处理后24h后
2024.07.11 | 2024.07.15 | NMBF-KF-5121D-LHJ(01)-YPK-MT-0059 | 5121-HUS-64001-500-A15A-H10 | J5121D-001 | 5914 | Φ480马鞍口 | 12Cr1MoVR+A335 P91 | Ⅰ | 100% | 合格 |  | MT | 4#空分装置 | SMAW | KF-5121D | / | 1道 | 热处理后24h后
2024.11.28 | 2024.11.30 | NMBF-KF-5121D-LHJ(01)-YPK-MT-0060 | 5121-MUS1-64001-500-A6A-H7 | W5 | 5610 | Φ508*20 | 15CrMoG | Ⅰ | 100% | 合格 |  | MT（磁粉检测） | 4#空分装置 | SMAW | KF-5121D | / | 1.595m | 热处理后24H后
2024.11.28 | 2024.11.30 | NMBF-KF-5121D-LHJ(01)-YPK-MT-0060 | 5121-MUS1-64001-500-A6A-H7 | W5A | 0913 | Φ508*20 | 15CrMoG | Ⅰ | 100% | 合格 |  | MT（磁粉检测） | 4#空分装置 | SMAW | KF-5121D | / | 1.595m | 热处理后24H后
2024.12.05 | 2023.12.07 | NMBF-KF-5121D-LHJ(01)-YPK-MT-0061 | 5121-HUS-64001-500-A15A-H10 | W27 | 5610/0913 | Φ508*35 | A335 P91 | Ⅰ | 100% | 合格 |  | MT | 4#空分装置 | SMAW | KF-5121D | / | 1.595m | 热处理后24h后
2024.12.05 | 2023.12.07 | NMBF-KF-5121D-LHJ(01)-YPK-MT-0061 | 5121-HUS-64001-500-A15A-H10 | W28 | 5914 | Φ508*35 | A335 P91 | Ⅰ | 100% | 合格 |  | MT | 4#空分装置 | SMAW | KF-5121D | / | 1.595m | 热处理后24h后
2024.03.13 | 2024.03.14 | NMBF-KF-5121E-LHJ(01)-YPK-MT-0007 | 5121-CA-05120-1800-C1C-C | W21 | 1015 | Φ1829*25 | L245N | Ⅰ | 5% | 合格 |  | MT（磁粉检测） | 5#空分装置 | GTAW+SMAW | KF-5121C | / | 0.4m | 焊后检测
2024.03.13 | 2024.03.14 | NMBF-KF-5121E-LHJ(01)-YPK-MT-0007 | 5121-CA-05120-1800-C1C-C | W30 | 5810 | Φ1321*16 | L245N | Ⅰ | 5% | 合格 |  | MT（磁粉检测） | 5#空分装置 | GTAW+SMAW | KF-5121C | / | 0.4m | 焊后检测
2024.03.14 | 2024.03.15 | NMBF-KF-5121E-LHJ(01)-YPK-MT-0010 | 5121-CA-05122-1800-C1C-C | W24 | 041X | Φ1321*16 | L245N | Ⅰ | 5% | 合格 |  | MT（磁粉检测） | 5#空分装置 | GTAW+SMAW | KF-5121C | / | 0.4m | 焊后检测
2024.03.15 | 2024.03.17 | NMBF-KF-5121E-LHJ(01)-YPK-MT-0011 | 5121-CA-05103-1800-C1C-H | W29 | 3118 | Φ1829*25 | L245N | Ⅰ | 5% | 合格 |  | MT（磁粉检测） | 5#空分装置 | GTAW+SMAW | KF-5121C | / | 0.4m | 焊后检测
2024.03.15 | 2024.03.17 | NMBF-KF-5121E-LHJ(01)-YPK-MT-0011 | 5121-CA-05103-1800-C1C-H | W7 | 2519 | Φ1829*25 | L245N | Ⅰ | 5% | 合格 |  | MT（磁粉检测） | 5#空分装置 | GTAW+SMAW | KF-5121C | / | 0.4m | 焊后检测
2024.03.15 | 2024.03.17 | NMBF-KF-5121E-LHJ(01)-YPK-MT-0011 | 5121-CA-05103-1800-C1C-H | W3 | 5853 | Φ1321*16 | L245N | Ⅰ | 5% | 合格 |  | MT（磁粉检测） | 5#空分装置 | GTAW+SMAW | KF-5121C | / | 0.4m | 焊后检测
2024.03.15 | 2024.03.17 | NMBF-KF-5121E-LHJ(01)-YPK-MT-0011 | 5121-CA-05103-1800-C1C-H | W6 | 1015 | Φ1829*25 | L245N | Ⅰ | 5% | 合格 |  | MT（磁粉检测） | 5#空分装置 | GTAW+SMAW | KF-5121C | / | 0.4m | 焊后检测
2024.03.15 | 2024.03.17 | NMBF-KF-5121E-LHJ(01)-YPK-MT-0011 | 5121-CA-05103-1800-C1C-H | W2 | 2336 | Φ1321*16 | L245N | Ⅰ | 5% | 合格 |  | MT（磁粉检测） | 5#空分装置 | GTAW+SMAW | KF-5121E | / | 0.4m | 焊后检测
2024.03.15 | 2024.03.17 | NMBF-KF-5121E-LHJ(01)-YPK-MT-0011 | 5121-CA-05103-1800-C1C-H | W10 | 1015 | Φ1321*16 | L245N | Ⅰ | 5% | 合格 |  | MT（磁粉检测） | 5#空分装置 | GTAW+SMAW | KF-5121E | / | 0.4m | 焊后检测
2024.03.15 | 2024.03.17 | NMBF-KF-5121E-LHJ(01)-YPK-MT-0011 | 5121-CA-05103-1800-C1C-H | W11 | 5035 | Φ1321*16 | L245N | Ⅰ | 5% | 合格 |  | MT（磁粉检测） | 5#空分装置 | GTAW+SMAW | KF-5121E | / | 0.4m | 焊后检测
2024.03.15 | 2024.03.17 | NMBF-KF-5121E-LHJ(01)-YPK-MT-0012 | 5121-CA-05104-1800-C1C-H | W7 | 0436 | Φ1829*25 | L245N | Ⅰ | 5% | 合格 |  | MT（磁粉检测） | 5#空分装置 | GTAW+SMAW | KF-5121E | / | 0.4m | 焊后检测
2024.03.15 | 2024.03.17 | NMBF-KF-5121E-LHJ(01)-YPK-MT-0012 | 5121-CA-05104-1800-C1C-H | W11 | 041X | Φ1321*16 | L245N | Ⅰ | 5% | 合格 |  | MT（磁粉检测） | 5#空分装置 | GTAW+SMAW | KF-5121E | / | 0.4m | 焊后检测
2024.03.15 | 2024.03.17 | NMBF-KF-5121E-LHJ(01)-YPK-MT-0012 | 5121-CA-05104-1800-C1C-H | W2 | 0436 | Φ1321*16 | L245N | Ⅰ | 5% | 合格 |  | MT（磁粉检测） | 5#空分装置 | GTAW+SMAW | KF-5121E | / | 0.4m | 焊后检测
2024.03.15 | 2024.03.17 | NMBF-KF-5121E-LHJ(01)-YPK-MT-0012 | 5121-CA-05104-1800-C1C-H | W3 | 041X | Φ1321*16 | L245N | Ⅰ | 5% | 合格 |  | MT（磁粉检测） | 5#空分装置 | GTAW+SMAW | KF-5121E | / | 0.4m | 焊后检测
2024.03.15 | 2024.03.17 | NMBF-KF-5121E-LHJ(01)-YPK-MT-0012 | 5121-CA-05104-1800-C1C-H | W6 | 041X | Φ1829*25 | L245N | Ⅰ | 5% | 合格 |  | MT（磁粉检测） | 5#空分装置 | GTAW+SMAW | KF-5121E | / | 0.4m | 焊后检测
2024.03.15 | 2024.03.17 | NMBF-KF-5121E-LHJ(01)-YPK-MT-0012 | 5121-CA-05104-1800-C1C-H | W10 | 0436 | Φ1321*16 | L245N | Ⅰ | 5% | 合格 |  | MT（磁粉检测） | 5#空分装置 | GTAW+SMAW | KF-5121E | / | 0.4m | 焊后检测
2024.03.15 | 2024.03.17 | NMBF-KF-5121E-LHJ(01)-YPK-MT-0014 | 5121-CA-05122-1800-C1C-C | W27 | 0436 | Φ1829*25 | L245N | Ⅰ | 5% | 合格 |  | MT（磁粉检测） | 5#空分装置 | GTAW+SMAW | KF-5121E | / | 0.4m | 焊后检测
2024.03.15 | 2024.03.17 | NMBF-KF-5121E-LHJ(01)-YPK-MT-0014 | 5121-CA-05122-1800-C1C-C | W30 | 0436 | Φ1321*16 | L245N | Ⅰ | 5% | 合格 |  | MT（磁粉检测） | 5#空分装置 | GTAW+SMAW | KF-5121E | / | 0.4m | 焊后检测
2024.11.27 | 2024.11.29 | NMBF-KF-5121E-LHJ(01)-YPK-MT-0038 | 5121-HUS-65001-500-A15A-H10 | W27 | 0913 5610 | Φ508*35 | A335 P91 | Ⅱ | 100% | 合格 |  | MT | 5#空分装置 | GTAW+SMAW | 5121E | / | 1.595m | 热处理后24h后
2024.11.27 | 2024.11.29 | NMBF-KF-5121E-LHJ(01)-YPK-MT-0038 | 5121-HUS-65001-500-A15A-H10 | W28 | 0913 5914 | Φ508*35 | A335 P91 | Ⅱ | 100% | 合格 |  | MT | 5#空分装置 | GTAW+SMAW | 5121E | / | 1.595m | 热处理后24h后
2025.1.7 | 2025.1.9 | NMBF-KF-5121E-LHJ(01)-YPK-MT-0039 | 5121-MUS1-65001-500-A6A-H7 | W4A | 0913 | Φ508*20 | 15CrMoG | Ⅰ | 100% | 合格 |  | MT（磁粉检测） | 5#空分装置 | GTAW+SMAW | KF-5121E | / | 1.595m | 热处理后24h后
2025.1.7 | 2025.1.9 | NMBF-KF-5121E-LHJ(01)-YPK-MT-0039 | 5121-MUS1-65001-500-A6A-H7 | W5A | 5610 | Φ508*20 | 15CrMoG | Ⅰ | 100% | 合格 |  | MT（磁粉检测） | 5#空分装置 | GTAW+SMAW | KF-5121E | / | 1.595m | 热处理后24h后
2024.3.24 | 2024.3.26 | NMBF-KF-5121E-LHJ(01)-YPK-MT-0040 | 5121-CA-05003-1600-C1D-C | W6 | 041X | Φ1626*14 | L245 | Ⅰ | 5% | 合格 |  | MT（磁粉检测） | 5#空分装置 | GTAW+SMAW | KF-5121E | / | 0.4m | 焊后检测
2024.3.25 | 2024.3.27 | NMBF-KF-5121E-LHJ(01)-YPK-MT-0041 | 5121-CA-05101-1800-C1D-C | W1 | 5853 | Φ1829*16 | L245 | Ⅰ | 5% | 合格 |  | MT（磁粉检测） | 5#空分装置 | GTAW+GMAW | KF-5121E | / | 0.4m | 焊后检测
2024.3.25 | 2024.3.27 | NMBF-KF-5121E-LHJ(01)-YPK-MT-0041 | 5121-CA-05101-1800-C1D-C | W4 | 041X | Φ1829*16 | L245 | Ⅰ | 5% | 合格 |  | MT（磁粉检测） | 5#空分装置 | GTAW+GMAW | KF-5121E | / | 0.4m | 焊后检测
2024.3.29 | 2024.3.31 | NMBF-KF-5121E-LHJ(01)-YPK-MT-0042 | 5121-CA-05101-1800-C1D-C | W13 | 041X | Φ1829*16 | L245 | Ⅰ | 5% | 合格 |  | MT（磁粉检测） | 5#空分装置 | GTAW+GMAW | KF-5121E | / | 0.4m | 焊后检测
2024.3.29 | 2024.3.31 | NMBF-KF-5121E-LHJ(01)-YPK-MT-0042 | 5121-CA-05101-1800-C1D-C | W14A | 5853 | Φ1626*14 | L245 | Ⅰ | 5% | 合格 |  | MT（磁粉检测） | 5#空分装置 | GTAW+GMAW | KF-5121E | / | 0.4m | 焊后检测
2024.4.4 | 2024.4.6 | NMBF-KF-5121E-LHJ(01)-YPK-MT-0043 | 5121-CA-05120-1800-C1C-C | W4 | 041X | Φ1829*25 | L245N | Ⅰ | 5% | 合格 |  | MT（磁粉检测） | 5#空分装置 | GTAW+SMAW | KF-5121E | / | 0.4m | 热处理后24h后
2024.4.4 | 2024.4.6 | NMBF-KF-5121E-LHJ(01)-YPK-MT-0043 | 5121-CA-05120-1800-C1C-C | W5 | 5853 | Φ1829*25 | L245N | Ⅰ | 5% | 合格 |  | MT（磁粉检测） | 5#空分装置 | GTAW+SMAW | KF-5121E | / | 0.4m | 热处理后24h后
2024.4.4 | 2024.4.6 | NMBF-KF-5121E-LHJ(01)-YPK-MT-0043 | 5121-CA-05120-1800-C1C-C | W20 | 0398 5810 | Φ1829*25 | L245N | Ⅰ | 5% | 合格 |  | MT（磁粉检测） | 5#空分装置 | GTAW+SMAW | KF-5121E | / | 0.4m | 热处理后24h后
2024.3.20 | 2024.3.22 | NMBF-KF-5121E-LHJ(01)-YPK-MT-0044 | 5121-CA-05120-1800-C1C-C | W22 | 5810 | Φ1829*25 | L245N | Ⅰ | 5% | 合格 |  | MT（磁粉检测） | 5#空分装置 | GTAW+SMAW | KF-5121E | / | 0.4m | 热处理后24h后
2024.3.20 | 2024.3.22 | NMBF-KF-5121E-LHJ(01)-YPK-MT-0044 | 5121-CA-05120-1800-C1C-C | W25 | 041X | Φ1321*16 | L245N | Ⅰ | 5% | 合格 |  | MT（磁粉检测） | 5#空分装置 | GTAW+SMAW | KF-5121E | / | 0.4m | 焊后检测
2024.3.27 | 2024.3.29 | NMBF-KF-5121E-LHJ(01)-YPK-MT-0045 | 5121-CA-05120-1800-C1C-C | W26 | 041X | Φ1321*16 | L245N | Ⅰ | 5% | 合格 |  | MT（磁粉检测） | 5#空分装置 | GTAW+SMAW | KF-5121E | / | 0.4m | 焊后检测
2024.3.27 | 2024.3.29 | NMBF-KF-5121E-LHJ(01)-YPK-MT-0045 | 5121-CA-05120-1800-C1C-C | W27 | 0398 | Φ1321*16 | L245N | Ⅰ | 5% | 合格 |  | MT（磁粉检测） | 5#空分装置 | GTAW+SMAW | KF-5121E | / | 0.4m | 焊后检测
2024.3.27 | 2024.3.29 | NMBF-KF-5121E-LHJ(01)-YPK-MT-0045 | 5121-CA-05120-1800-C1C-C | W31 | 5853 | Φ1321*16 | L245N | Ⅰ | 5% | 合格 |  | MT（磁粉检测） | 5#空分装置 | GTAW+SMAW | KF-5121E | / | 0.4m | 焊后检测
2024.3.27 | 2024.3.29 | NMBF-KF-5121E-LHJ(01)-YPK-MT-0045 | 5121-CA-05120-1800-C1C-C | W32 | 5810 | Φ1321*16 | L245N | Ⅰ | 5% | 合格 |  | MT（磁粉检测） | 5#空分装置 | GTAW+SMAW | KF-5121E | / | 0.4m | 焊后检测
2024.3.28 | 2024.3.30 | NMBF-KF-5121E-LHJ(01)-YPK-MT-0046 | 5121-CA-05102-1800-C1D-C | W2 | 5853 | Φ1626*14 | L245 | Ⅰ | 5% | 合格 |  | MT（磁粉检测） | 5#空分装置 | GTAW+SMAW | KF-5121E | / | 0.4m | 焊后检测
2024.3.28 | 2024.3.30 | NMBF-KF-5121E-LHJ(01)-YPK-MT-0046 | 5121-CA-05102-1800-C1D-C | W3 | 2336 | Φ1829*16 | L245 | Ⅰ | 5% | 合格 |  | MT（磁粉检测） | 5#空分装置 | GTAW+SMAW | KF-5121E | / | 0.4m | 焊后检测
2024.3.23 | 2024.3.25 | NMBF-KF-5121E-LHJ(01)-YPK-MT-0047 | 5121-CA-05102-1800-C1D-C | W7 | 0436 | Φ1829*16 | L245 | Ⅰ | 5% | 合格 |  | MT（磁粉检测） | 5#空分装置 | GTAW+SMAW | KF-5121E | / | 0.4m | 焊后检测
2024.3.23 | 2024.3.25 | NMBF-KF-5121E-LHJ(01)-YPK-MT-0047 | 5121-CA-05102-1800-C1D-C | W8A | 0398 | Φ1829*16 | L245 | Ⅰ | 5% | 合格 |  | MT（磁粉检测） | 5#空分装置 | GTAW+SMAW | KF-5121E | / | 0.4m | 焊后检测
2024.3.29 | 2024.3.31 | NMBF-KF-5121E-LHJ(01)-YPK-MT-0048 | 5121-CA-05122-1800-C1C-C | W2 | 2519 1015 | Φ1626*22 | L245N | Ⅰ | 5% | 合格 |  | MT（磁粉检测） | 5#空分装置 | GTAW+SMAW | KF-5121E | / | 0.4m | 热处理后24h后
2024.3.29 | 2024.3.31 | NMBF-KF-5121E-LHJ(01)-YPK-MT-0048 | 5121-CA-05122-1800-C1C-C | W4 | 2519 | Φ1829*25 | L245N | Ⅰ | 5% | 合格 |  | MT（磁粉检测） | 5#空分装置 | GTAW+SMAW | KF-5121E | / | 0.4m | 热处理后24h后
2024.4.3 | 2024.4.5 | NMBF-KF-5121E-LHJ(01)-YPK-MT-0049 | 5121-CA-05122-1800-C1C-C | W5 | 5853 | Φ1829*25 | L245N | Ⅰ | 5% | 合格 |  | MT（磁粉检测） | 5#空分装置 | GTAW+SMAW | KF-5121E | / | 0.4m | 热处理后24h后
2024.4.3 | 2024.4.5 | NMBF-KF-5121E-LHJ(01)-YPK-MT-0049 | 5121-CA-05122-1800-C1C-C | W20 | 5810 | Φ1829*25 | L245N | Ⅰ | 5% | 合格 |  | MT（磁粉检测） | 5#空分装置 | GTAW+SMAW | KF-5121E | / | 0.4m | 热处理后24h后
2024.3.26 | 2024.3.28 | NMBF-KF-5121E-LHJ(01)-YPK-MT-0050 | 5121-CA-05122-1800-C1C-C | W25 | 1015 | Φ1321*16 | L245N | Ⅰ | 5% | 合格 |  | MT（磁粉检测） | 5#空分装置 | GTAW+SMAW | KF-5121E | / | 0.4m | 焊后检测
2024.3.26 | 2024.3.28 | NMBF-KF-5121E-LHJ(01)-YPK-MT-0050 | 5121-CA-05122-1800-C1C-C | W26 | 2519 | Φ1321*16 | L245N | Ⅰ | 5% | 合格 |  | MT（磁粉检测） | 5#空分装置 | GTAW+SMAW | KF-5121E | / | 0.4m | 焊后检测
2024.3.26 | 2024.3.28 | NMBF-KF-5121E-LHJ(01)-YPK-MT-0050 | 5121-CA-05122-1800-C1C-C | W31 | 0436 | Φ1321*16 | L245N | Ⅰ | 5% | 合格 |  | MT（磁粉检测） | 5#空分装置 | GTAW+SMAW | KF-5121E | / | 0.4m | 焊后检测
2024.3.25 | 2024.3.27 | NMBF-KF-5121E-LHJ(01)-YPK-MT-0051 | 5121-CA-05122-1800-C1C-C | W32 | 2519 | Φ1321*16 | L245N | Ⅰ | 5% | 合格 |  | MT（磁粉检测） | 5#空分装置 | GTAW+SMAW | KF-5121E | / | 0.4m | 焊后检测
2024.3.22 | 2024.3.24 | NMBF-KF-5121E-LHJ(01)-YPK-MT-0052 | 5121-CA-05103-1800-C1C-H | W1 | 5853 | Φ1321*16 | L245N | Ⅰ | 5% | 合格 |  | MT（磁粉检测） | 5#空分装置 | GTAW+SMAW | KF-5121E | / | 0.4m | 焊后检测
2024.3.22 | 2024.3.24 | NMBF-KF-5121E-LHJ(01)-YPK-MT-0052 | 5121-CA-05103-1800-C1C-H | W12 | 2519 | Φ1321*16 | L245N | Ⅰ | 5% | 合格 |  | MT（磁粉检测） | 5#空分装置 | GTAW+SMAW | KF-5121E | / | 0.4m | 焊后检测
2024.4.15 | 2024.4.17 | NMBF-KF-5121E-LHJ(01)-YPK-MT-0053 | 5121-CA-05103-1800-C1C-H | W13 | 2519 | Φ1829*25 | L245N | Ⅰ | 5% | 合格 |  | MT（磁粉检测） | 5#空分装置 | GTAW+SMAW | KF-5121E | / | 0.4m | 热处理后24h后
2024.4.15 | 2024.4.17 | NMBF-KF-5121E-LHJ(01)-YPK-MT-0053 | 5121-CA-05103-1800-C1C-H | W13A | 2519 | Φ1829*25 | L245N | Ⅰ | 5% | 合格 |  | MT（磁粉检测） | 5#空分装置 | GTAW+SMAW | KF-5121E | / | 0.4m | 热处理后24h后
2024.4.21 | 2024.4.23 | NMBF-KF-5121E-LHJ(01)-YPK-MT-0054 | 5121-CA-05103-1800-C1C-H | W16 | 1014 1733 | Φ1829*25 | L245N | Ⅰ | 5% | 合格 |  | MT（磁粉检测） | 5#空分装置 | GTAW+SMAW | KF-5121E | / | 0.4m | 热处理后24h后
2024.4.21 | 2024.4.23 | NMBF-KF-5121E-LHJ(01)-YPK-MT-0054 | 5121-CA-05103-1800-C1C-H | W28 | 1014 3118 | Φ1829*25 | L245N | Ⅰ | 5% | 合格 |  | MT（磁粉检测） | 5#空分装置 | GTAW+SMAW | KF-5121E | / | 0.4m | 热处理后24h后
2024.5.1 | 2024.5.3 | NMBF-KF-5121E-LHJ(01)-YPK-MT-0055 | 5121-CA-05103-1800-C1C-H | W31 | 1014 3118 | Φ1626*22 | L245N | Ⅰ | 5% | 合格 |  | MT（磁粉检测） | 5#空分装置 | GTAW+SMAW | KF-5121E | / | 0.4m | 热处理后24h后
2023.12.26 | 2023.12.28 | NMBF-KF-5121E-LHJ(01)-YPK-MT-0056 | 5121-CA-05117-1800-C1D-C | W1 | 1818 1818 | Φ1829*16 | L245 | Ⅰ | 5% | 合格 |  | MT（磁粉检测） | 5#空分装置 | GTAW+SMAW | KF-5121E | / | 0.4m | 焊后检测
2024.4.23 | 2024.4.25 | NMBF-KF-5121E-LHJ(01)-YPK-MT-0057 | 5121-CA-05117-1800-C1D-C | W2 | 0393 0150 | Φ1626*14 | L245 | Ⅰ | 5% | 合格 |  | MT（磁粉检测） | 5#空分装置 | GTAW+SMAW | KF-5121E | / | 0.4m | 焊后检测
2024.3.21 | 2024.3.23 | NMBF-KF-5121E-LHJ(01)-YPK-MT-0058 | 5121-CA-05104-1800-C1C-H | W1 | 041X | Φ1321*16 | L245N | Ⅰ | 5% | 合格 |  | MT（磁粉检测） | 5#空分装置 | GTAW+SMAW | KF-5121E | / | 0.4m | 焊后检测
2024.3.21 | 2024.3.23 | NMBF-KF-5121E-LHJ(01)-YPK-MT-0058 | 5121-CA-05104-1800-C1C-H | W12 | 0398 | Φ1321*16 | L245N | Ⅰ | 5% | 合格 |  | MT（磁粉检测） | 5#空分装置 | GTAW+SMAW | KF-5121E | / | 0.4m | 焊后检测
2024.4.11 | 2024.4.13 | NMBF-KF-5121E-LHJ(01)-YPK-MT-0059 | 5121-CA-05104-1800-C1C-H | W13 | 1015 2519 | Φ1829*25 | L245N | Ⅰ | 5% | 合格 |  | MT（磁粉检测） | 5#空分装置 | GTAW+SMAW | KF-5121E | / | 0.4m | 热处理后24h后
2024.4.13 | 2024.4.15 | NMBF-KF-5121E-LHJ(01)-YPK-MT-0060 | 5121-CA-05104-1800-C1C-H | W13A | 1015 2519 | Φ1829*25 | L245N | Ⅰ | 5% | 合格 |  | MT（磁粉检测） | 5#空分装置 | GTAW+SMAW | KF-5121E | / | 0.4m | 热处理后24h后
2024.4.13 | 2024.4.15 | NMBF-KF-5121E-LHJ(01)-YPK-MT-0060 | 5121-CA-05104-1800-C1C-H | W16 | 5853 5810 | Φ1829*25 | L245N | Ⅰ | 5% | 合格 |  | MT（磁粉检测） | 5#空分装置 | GTAW+SMAW | KF-5121E | / | 0.4m | 热处理后24h后
2024.4.20 | 2024.4.22 | NMBF-KF-5121E-LHJ(01)-YPK-MT-0061 | 5121-CA-05104-1800-C1C-H | W28 | 1014 1733 | Φ1829*25 | L245N | Ⅰ | 5% | 合格 |  | MT（磁粉检测） | 5#空分装置 | GTAW+SMAW | KF-5121E | / | 0.4m | 热处理后24h后
2024.4.22 | 2024.4.24 | NMBF-KF-5121E-LHJ(01)-YPK-MT-0062 | 5121-CA-05118-1800-C1D-C | W2 | 0159 0150 | Φ1626*14 | L245 | Ⅰ | 5% | 合格 |  | MT（磁粉检测） | 5#空分装置 | GTAW+SMAW | KF-5121E | / | 0.4m | 焊后检测
2024.5.1 | 2024.5.3 | NMBF-KF-5121E-LHJ(01)-YPK-MT-0063 | 5121-WNG-05108-1400-C1C-H | W19 | 7510 7512 | Φ1422*19 | L245N | Ⅰ | 5% | 合格 |  | MT（磁粉检测） | 5#空分装置 | GTAW+SAW | KF-5121E | / | 0.4m | 热处理后24h后
2024.5.1 | 2024.5.3 | NMBF-KF-5121E-LHJ(01)-YPK-MT-0063 | 5121-WNG-05108-1400-C1C-H | W22 | 7510 7512 | Φ1422*19 | L245N | Ⅰ | 5% | 合格 |  | MT（磁粉检测） | 5#空分装置 | GTAW+SAW | KF-5121E | / | 0.4m | 热处理后24h后
2024.5.1 | 2024.5.3 | NMBF-KF-5121E-LHJ(01)-YPK-MT-0063 | 5121-WNG-05112-1400-C1C-H | W3 | 7512 7510 | Φ1422*19 | L245N | Ⅰ | 5% | 合格 |  | MT（磁粉检测） | 5#空分装置 | GTAW+SAW | KF-5121E | / | 0.4m | 热处理后24h后
2024.5.1 | 2024.5.3 | NMBF-KF-5121E-LHJ(01)-YPK-MT-0063 | 5121-WNG-05114-1400-C1C-H | W3 | 0150 3595 | Φ1422*19 | L245N | Ⅰ | 5% | 合格 |  | MT（磁粉检测） | 5#空分装置 | GTAW+SAW | KF-5121E | / | 0.4m | 热处理后24h后
2024.5.18 | 2024.5.20 | NMBF-KF-5121E-LHJ(01)-YPK-MT-0064 | 5121-WNG-05121-1100-C1C-H | W3 | 0150 0159 | Φ1118*15 | L245N | Ⅰ | 5% | 合格 |  | MT（磁粉检测） | 5#空分装置 | GTAW+SMAW | KF-5121E | / | 0.3m | 焊后检测
2024.5.30 | 2024.6.02 | NMBF-KF-5121E-LHJ(01)-YPK-MT-0065 | 5121-CA-05108-1600-C1D-C | W18 | 0159 0155 | Φ1626*14 | L245 | Ⅰ | 5% | 合格 |  | MT（磁粉检测） | 5#空分装置 | GTAW+SMAW | KF-5121E | / | 0.4m | 焊后检测
2024.5.13 | 2024.5.15 | NMBF-KF-5121E-LHJ(01)-YPK-MT-0066 | 5121-CA-05108-1600-C1D-C | W20 | 3595 3595 | Φ1626*14 | L245 | Ⅰ | 5% | 合格 |  | MT（磁粉检测） | 5#空分装置 | GTAW+SMAW | KF-5121E | / | 0.4m | 焊后检测
2024.5.29 | 2024.5.31 | NMBF-KF-5121E-LHJ(01)-YPK-MT-0067 | 5121-CA-05108-1600-C1D-C | W21 | 7510 0155 | Φ1626*14 | L245 | Ⅰ | 5% | 合格 |  | MT（磁粉检测） | 5#空分装置 | GTAW+SMAW | KF-5121E | / | 0.4m | 焊后检测
2024.5.31 | 2024.6.02 | NMBF-KF-5121E-LHJ(01)-YPK-MT-0068 | 5121-CA-05108-1600-C1D-C | W23 | 0159 0150 | Φ1626*14 | L245 | Ⅰ | 5% | 合格 |  | MT（磁粉检测） | 5#空分装置 | GTAW+SMAW | KF-5121E | / | 0.4m | 焊后检测
2024.5.24 | 2024.5.26 | NMBF-KF-5121E-LHJ(01)-YPK-MT-0069 | 5121-CA-05108-1600-C1D-C | W25 | 0159 0155 | Φ1626*14 | L245 | Ⅰ | 5% | 合格 |  | MT（磁粉检测） | 5#空分装置 | GTAW+SMAW | KF-5121E | / | 0.4m | 焊后检测
2024.7.20 | 2024.7.22 | NMBF-KF-5121E-LHJ(01)-YPK-MT-0070 | 5121-MUS1-65001-500-A6A-H7 | W3 | 0710 2511A | Φ508*20 | 15CrMoG | Ⅰ | 100% | 合格 |  | MT（磁粉检测） | 5#空分装置 | GTAW+SMAW | KF-5121E | / | 1.595m | 热处理后24h后
2024.7.23 | 2024.7.25 | NMBF-KF-5121E-LHJ(01)-YPK-MT-0071 | 5121-MUS1-65001-500-A6A-H7 | W4 | 6212 6254 | Φ508*20 | 15CrMoG | Ⅰ | 100% | 合格 |  | MT（磁粉检测） | 5#空分装置 | GTAW+SMAW | KF-5121E | / | 1.595m | 热处理后24h后
2024.7.25 | 2024.7.27 | NMBF-KF-5121E-LHJ(01)-YPK-MT-0072 | 5121-MUS1-65001-500-A6A-H7 | W5 | 6212 6254 | Φ508*20 | 15CrMoG | Ⅰ | 100% | 合格 |  | MT（磁粉检测） | 5#空分装置 | GTAW+SMAW | KF-5121E | / | 1.595m | 热处理后24h后
2024.7.25 | 2024.7.27 | NMBF-KF-5121E-LHJ(01)-YPK-MT-0072 | 5121-MUS1-65001-500-A6A-H7 | W6 | 6212 6254 | Φ508*20 | 15CrMoG | Ⅰ | 100% | 合格 |  | MT（磁粉检测） | 5#空分装置 | GTAW+SMAW | KF-5121E | / | 1.595m | 热处理后24h后
2024.7.26 | 2024.7.28 | NMBF-KF-5121E-LHJ(01)-YPK-MT-0073 | 5121-MUS1-65001-500-A6A-H7 | W8 | 6212 6254 | Φ508*20 | 15CrMoG | Ⅰ | 100% | 合格 |  | MT（磁粉检测） | 5#空分装置 | GTAW+SMAW | KF-5121E | / | 1.595m | 热处理后24h后
2024.7.28 | 2024.7.30 | NMBF-KF-5121E-LHJ(01)-YPK-MT-0074 | 5121-MUS1-65001-500-A6A-H7 | W10 | 5912 6212 | Φ508*20 | 15CrMoG | Ⅰ | 100% | 合格 |  | MT（磁粉检测） | 5#空分装置 | GTAW+SMAW | KF-5121E | / | 1.595m | 热处理后24h后
2024.7.29 | 2024.7.31 | NMBF-KF-5121E-LHJ(01)-YPK-MT-0075 | 5121-MUS1-65001-500-A6A-H7 | W12 | 6212 6254 | Φ508*20 | 15CrMoG | Ⅰ | 100% | 合格 |  | MT（磁粉检测） | 5#空分装置 | GTAW+SMAW | KF-5121E | / | 1.595m | 热处理后24h后
2024.7.30 | 2024.8.02 | NMBF-KF-5121E-LHJ(01)-YPK-MT-0076 | 5121-MUS1-65001-500-A6A-H7 | W14 | 6212 6254 | Φ508*20 | 15CrMoG | Ⅰ | 100% | 合格 |  | MT（磁粉检测） | 5#空分装置 | GTAW+SMAW | KF-5121E | / | 1.595m | 热处理后24h后
2024.7.30 | 2024.8.02 | NMBF-KF-5121E-LHJ(01)-YPK-MT-0076 | 5121-MUS1-65001-500-A6A-H7 | W16 | 6212 6254 | Φ508*20 | 15CrMoG | Ⅰ | 100% | 合格 |  | MT（磁粉检测） | 5#空分装置 | GTAW+SMAW | KF-5121E | / | 1.595m | 热处理后24h后
2024.8.9 | 2024.8.11 | NMBF-KF-5121E-LHJ(01)-YPK-MT-0077 | 5121-MUS1-65001-500-A6A-H7 | W18 | 6212 6254 | Φ508*20 | 15CrMoG | Ⅰ | 100% | 合格 |  | MT（磁粉检测） | 5#空分装置 | GTAW+SMAW | KF-5121E | / | 1.595m | 热处理后24h后
2024.8.9 | 2024.8.11 | NMBF-KF-5121E-LHJ(01)-YPK-MT-0077 | 5121-MUS1-65001-500-A6A-H7 | W19 | 6212 6254 | Φ508*20 | 15CrMoG | Ⅰ | 100% | 合格 |  | MT（磁粉检测） | 5#空分装置 | GTAW+SMAW | KF-5121E | / | 1.595m | 热处理后24h后
2024.8.9 | 2024.8.11 | NMBF-KF-5121E-LHJ(01)-YPK-MT-0077 | 5121-MUS1-65001-500-A6A-H7 | W20 | 6212 6254 | Φ508*20 | 15CrMoG | Ⅰ | 100% | 合格 |  | MT（磁粉检测） | 5#空分装置 | GTAW+SMAW | KF-5121E | / | 1.595m | 热处理后24h后
2024.7.16 | 2024.7.18 | NMBF-KF-5121E-LHJ(01)-YPK-MT-0078 | 5121-MUS1-65001-500-A6A-H7 | W21 | 6212 | Φ508*20 | 15CrMoG | Ⅰ | 100% | 合格 |  | MT（磁粉检测） | 5#空分装置 | GTAW+SMAW | KF-5121E | / | 1.595m | 热处理后24h后
2024.7.16 | 2024.7.18 | NMBF-KF-5121E-LHJ(01)-YPK-MT-0078 | 5121-MUS1-65001-500-A6A-H7 | W22 | 6212 | Φ508*20 | 15CrMoG | Ⅰ | 100% | 合格 |  | MT（磁粉检测） | 5#空分装置 | GTAW+SMAW | KF-5121E | / | 1.595m | 热处理后24h后
2024.7.28 | 2024.7.30 | NMBF-KF-5121E-LHJ(01)-YPK-MT-0079 | 5121-MUS1-65001-500-A6A-H7 | W25 | 6212 6254 | Φ508*20 | 15CrMoG | Ⅰ | 100% | 合格 |  | MT（磁粉检测） | 5#空分装置 | GTAW+SMAW | KF-5121E | / | 1.595m | 热处理后24h后
2024.11.28 | 2024.11.30 | NMBF-KF-5121E-LHJ(01)-YPK-MT-0079 | 5121-HUS-65001-500-A15A-H10 | W28 | 3231 | Φ508*35 | A335 P91 | Ⅰ | 100% | 合格 |  | MT（磁粉检测） | 5#空分装置 | GTAW+SMAW | KF-5121E | / | 1.595m | 热处理后24h后
2024.03.13 | 2024.03.14 | NMBF-KF-5121F-LHJ(01)-YPK-MT-0006 | 5121-WNG-06108-1400-C1C-H | W7 | 2938 | Φ1422*19 | L245N | Ⅰ | 5% | 合格 |  | MT（磁粉检测） | 6#空分装置 | GTAW+SMAW | KF-5121F | / | 0.4m | 焊后检测
2024.03.14 | 2024.03.15 | NMBF-KF-5121F-LHJ(01)-YPK-MT-0007 | 5121-CA-06103-1800-C1C-H | W7 | 0334 | Φ1829*25 | L245N | Ⅰ | 5% | 合格 |  | MT（磁粉检测） | 6#空分装置 | GTAW+SMAW | KF-5121F | / | 0.4m | 焊后检测
2024.03.14 | 2024.03.15 | NMBF-KF-5121F-LHJ(01)-YPK-MT-0008 | 5121-CA-06120-1800-C1C-C | W27 | 4413 | Φ1321*16 | L245N | Ⅰ | 5% | 合格 |  | MT（磁粉检测） | 6#空分装置 | GTAW+SMAW | KF-5121F | / | 0.4m | 焊后检测
2024.03.14 | 2024.03.15 | NMBF-KF-5121F-LHJ(01)-YPK-MT-0009 | 5121-CA-06122-1800-C1C-C | W1 | 4413 | Φ1626*22 | L245N | Ⅰ | 5% | 合格 |  | MT（磁粉检测） | 6#空分装置 | GTAW+SMAW | KF-5121F | / | 0.4m | 焊后检测
2024.03.14 | 2024.03.15 | NMBF-KF-5121F-LHJ(01)-YPK-MT-0009 | 5121-CA-06122-1800-C1C-C | W23 | 5053 | Φ1829*25 | L245N | Ⅰ | 5% | 合格 |  | MT（磁粉检测） | 6#空分装置 | GTAW+SMAW | KF-5121F | / | 0.4m | 焊后检测
2024.4.15 | 2024.4.19 | NMBF-KF-5121F-LHJ(01)-YPK-MT-001 | 5121-WNG-06112-1400-C1C-H | W5 | 1851 | Φ1422*19 | L245N | Ⅰ | 5% | 合格 |  | MT（磁粉检测） | 6#空分装置 | GTAW+SMAW | KF-5121F | / | 0.4m | 焊后检测
2024.03.15 | 2024.03.19 | NMBF-KF-5121F-LHJ(01)-YPK-MT-0010 | 5121-CA-06003-1600-C1D-C | GW6 | 1014A | Φ1626*14 | L245N | Ⅰ | 5% | 合格 |  | MT（磁粉检测） | 6#空分装置 | GTAW+SMAW | KF-5121F | / | 0.4m | 焊后检测
2024.03.15 | 2024.03.19 | NMBF-KF-5121F-LHJ(01)-YPK-MT-0011 | 5121-CA-06102-1800-C1D-C | GW5A | 0018 | Φ1626*14 | L245N | Ⅰ | 5% | 合格 |  | MT（磁粉检测） | 6#空分装置 | GTAW+SMAW | KF-5121F | / | 0.4m | 焊后检测
2024.03.15 | 2024.03.19 | NMBF-KF-5121F-LHJ(01)-YPK-MT-0012 | 5121-CA-06104-1800-C1C-H | GW6 | 0018 | Φ1829*25 | L245N | Ⅰ | 5% | 合格 |  | MT（磁粉检测） | 6#空分装置 | GTAW+SMAW | KF-5121F | / | 0.4m | 焊后检测
2024.03.15 | 2024.03.19 | NMBF-KF-5121F-LHJ(01)-YPK-MT-0012 | 5121-CA-06104-1800-C1C-H | GW30 | 1014A | Φ1626*22 | L245N | Ⅰ | 5% | 合格 |  | MT（磁粉检测） | 6#空分装置 | GTAW+SMAW | KF-5121F | / | 0.4m | 焊后检测
2024.03.15 | 2024.03.19 | NMBF-KF-5121F-LHJ(01)-YPK-MT-0014 | 5121-WNG-06117-1400-C1C-V | GW1 | 2938 | Φ1829*25 | L245N | Ⅰ | 5% | 合格 |  | MT（磁粉检测） | 6#空分装置 | GTAW+SMAW | KF-5121F | / | 0.4m | 焊后检测
2024.03.15 | 2024.03.19 | NMBF-KF-5121F-LHJ(01)-YPK-MT-0014 | 5121-WNG-06117-1400-C1C-V | GW3 | 4413 | Φ1626*14 | L245N | Ⅰ | 5% | 合格 |  | MT（磁粉检测） | 6#空分装置 | GTAW+SMAW | KF-5121F | / | 0.4m | 焊后检测
2024.03.15 | 2024.03.19 | NMBF-KF-5121F-LHJ(01)-YPK-MT-0015 | 5121-CA-06120-1800-C1C-C | W2 | 2938A | Φ1626*22 | L245N | Ⅰ | 5% | 合格 |  | MT（磁粉检测） | 6#空分装置 | GTAW+SMAW | KF-5121F | / | 0.4m | 焊后检测
2024.03.15 | 2024.03.19 | NMBF-KF-5121F-LHJ(01)-YPK-MT-0015 | 5121-CA-06120-1800-C1C-C | W32 | 2938A | Φ1321*16 | L245N | Ⅰ | 5% | 合格 |  | MT（磁粉检测） | 6#空分装置 | GTAW+SMAW | KF-5121F | / | 0.4m | 焊后检测
2024.03.15 | 2024.03.19 | NMBF-KF-5121F-LHJ(01)-YPK-MT-0015 | 5121-CA-06120-1800-C1C-C | W26 | 2938A | Φ1321*16 | L245N | Ⅰ | 5% | 合格 |  | MT（磁粉检测） | 6#空分装置 | GTAW+SMAW | KF-5121F | / | 0.4m | 焊后检测
2024.03.15 | 2024.03.19 | NMBF-KF-5121F-LHJ(01)-YPK-MT-0016 | 5121-CA-06122-1800-C1C-C | W27 | 2974 | Φ1321*16 | L245N | Ⅰ | 5% | 合格 |  | MT（磁粉检测） | 6#空分装置 | GTAW+SMAW | KF-5121F | / | 0.4m | 焊后检测
2024.03.15 | 2024.03.19 | NMBF-KF-5121F-LHJ(01)-YPK-MT-0016 | 5121-CA-06122-1800-C1C-C | W17 | 0034 | Φ1321*16 | L245N | Ⅰ | 5% | 合格 |  | MT（磁粉检测） | 6#空分装置 | GTAW+SMAW | KF-5121F | / | 0.4m | 焊后检测
2024.03.15 | 2024.03.19 | NMBF-KF-5121F-LHJ(01)-YPK-MT-0016 | 5121-CA-06122-1800-C1C-C | W18 | 2974 | Φ1321*16 | L245N | Ⅰ | 5% | 合格 |  | MT（磁粉检测） | 6#空分装置 | GTAW+SMAW | KF-5121F | / | 0.4m | 焊后检测
2024.03.15 | 2024.03.19 | NMBF-KF-5121F-LHJ(01)-YPK-MT-0016 | 5121-CA-06122-1800-C1C-C | W28 | 4413 | Φ1321*16 | L245N | Ⅰ | 5% | 合格 |  | MT（磁粉检测） | 6#空分装置 | GTAW+SMAW | KF-5121F | / | 0.4m | 焊后检测
2024.03.15 | 2024.03.19 | NMBF-KF-5121F-LHJ(01)-YPK-MT-0017 | 5121-CA-06103-1800-C1C-H | W29 | 0018 | Φ1626*22 | L245N | Ⅰ | 5% | 合格 |  | MT（磁粉检测） | 6#空分装置 | GTAW+SMAW | KF-5121F | / | 0.4m | 焊后检测
2024.03.15 | 2024.03.19 | NMBF-KF-5121F-LHJ(01)-YPK-MT-0017 | 5121-CA-06103-1800-C1C-H | W6 | 0334 | Φ1829*25 | L245N | Ⅰ | 5% | 合格 |  | MT（磁粉检测） | 6#空分装置 | GTAW+SMAW | KF-5121F | / | 0.4m | 焊后检测
2024.03.15 | 2024.03.19 | NMBF-KF-5121F-LHJ(01)-YPK-MT-0018 | 5121-WNG-06108-1400-C1C-H | W9 | 2974 | Φ1626*22 | L245N | Ⅰ | 5% | 合格 |  | MT（磁粉检测） | 6#空分装置 | GTAW+SMAW | KF-5121F | / | 0.4m | 焊后检测
2024.4.15 | 2024.4.19 | NMBF-KF-5121F-LHJ(01)-YPK-MT-002 | 5121-WNG-06121-1100-C1C-H | W6 | 4413 | Φ1118*15 | L245N | Ⅰ | 5% | 合格 |  | MT（磁粉检测） | 6#空分装置 | GTAW+SMAW | KF-5121F | / | 0.4m | 焊后检测
2024.12.16 | 2024.12.18 | NMBF-KF-5121F-LHJ(01)-YPK-MT-0038 | 5121-HUS-66001-500-A15A-H10 | W27 | 0913 5610 | Φ508*35 | A335 P91 | Ⅱ | 100% | 合格 |  | MT | 6#空分装置 | GTAW+SMAW | 5121F | / | 1.595m | 热处理后24h后
2024.11.13 | 2024.11.15 | NMBF-KF-5121F-LHJ(01)-YPK-MT-0039 | 5121-HUS-66001-500-A15A-H10 | W28 | 0913 5610 | Φ508*35 | A335 P91 | Ⅱ | 100% | 合格 |  | MT | 6#空分装置 | GTAW+SMAW | 5121F | / | 1.595m | 热处理后24h后
2025.1.10 | 2025.1.12 | NMBF-KF-5121F-LHJ(01)-YPK-MT-0040 | 5121-MUS1-66001-500-A6A-H7 | W4 | 5610 | Φ508*20 | 15CrMoG | Ⅰ | 100% | 合格 |  | MT（磁粉检测） | 6#空分装置 | GTAW+SMAW | KF-5121F | / | 1.595m | 热处理后24h后
2025.1.10 | 2025.1.12 | NMBF-KF-5121F-LHJ(01)-YPK-MT-0040 | 5121-MUS1-66001-500-A6A-H7 | W5 | 0913 | Φ508*20 | 15CrMoG | Ⅰ | 100% | 合格 |  | MT（磁粉检测） | 6#空分装置 | GTAW+SMAW | KF-5121F | / | 1.595m | 热处理后24h后
2024.3.31 | 2024.4.03 | NMBF-KF-5121F-LHJ(01)-YPK-MT-0041 | 5121-CA-06120-1800-C1C-C | W4 | 1014 3118 | Φ1829*25 | L245N | Ⅰ | 5% | 合格 |  | MT（磁粉检测） | 6#空分装置 | GTAW+SMAW | KF-5121F | / | 0.4m | 热处理后24h后
2024.3.31 | 2024.4.03 | NMBF-KF-5121F-LHJ(01)-YPK-MT-0041 | 5121-CA-06120-1800-C1C-C | W5 | 1851 0334 | Φ1829*25 | L245N | Ⅰ | 5% | 合格 |  | MT（磁粉检测） | 6#空分装置 | GTAW+SMAW | KF-5121F | / | 0.4m | 热处理后24h后
2024.5.17 | 2024.5.19 | NMBF-KF-5121F-LHJ(01)-YPK-MT-0042 | 5121-CA-06120-1800-C1C-C | W21 | 1851 0334 | Φ1829*25 | L245N | Ⅰ | 5% | 合格 |  | MT（磁粉检测） | 6#空分装置 | GTAW+SMAW | KF-5121F | / | 0.4m | 热处理后24h后
2024.3.23 | 2024.3.25 | NMBF-KF-5121F-LHJ(01)-YPK-MT-0043 | 5121-CA-06120-1800-C1C-C | W28 | 1014 3118 | Φ1829*25 | L245N | Ⅰ | 5% | 合格 |  | MT（磁粉检测） | 6#空分装置 | GTAW+SMAW | KF-5121F | / | 0.4m | 热处理后24h后
2024.3.23 | 2024.3.25 | NMBF-KF-5121F-LHJ(01)-YPK-MT-0043 | 5121-CA-06120-1800-C1C-C | W33 | 1818 1818 | Φ1321*16 | L245N | Ⅰ | 5% | 合格 |  | MT（磁粉检测） | 6#空分装置 | GTAW+SMAW | KF-5121F | / | 0.4m | 焊后检测
2024.3.25 | 2024.3.27 | NMBF-KF-5121F-LHJ(01)-YPK-MT-0044 | 5121-CA-06122-1800-C1C-C | W4 | 0393 0150 | Φ1829*25 | L245N | Ⅰ | 5% | 合格 |  | MT（磁粉检测） | 6#空分装置 | GTAW+SMAW | KF-5121F | / | 0.4m | 热处理后24h后
2024.3.25 | 2024.3.27 | NMBF-KF-5121F-LHJ(01)-YPK-MT-0044 | 5121-CA-06122-1800-C1C-C | W5 | 1014 1733 | Φ1829*25 | L245N | Ⅰ | 5% | 合格 |  | MT（磁粉检测） | 6#空分装置 | GTAW+SMAW | KF-5121F | / | 0.4m | 热处理后24h后
2024.3.25 | 2024.3.27 | NMBF-KF-5121F-LHJ(01)-YPK-MT-0044 | 5121-CA-06122-1800-C1C-C | W29 | 0159 0150 | Φ1829*25 | L245N | Ⅰ | 5% | 合格 |  | MT（磁粉检测） | 6#空分装置 | GTAW+SMAW | KF-5121F | / | 0.4m | 热处理后24h后
2024.3.24 | 2024.3.26 | NMBF-KF-5121F-LHJ(01)-YPK-MT-0045 | 5121-CA-06103-1800-C1C-H | GW1 | 7510 7512 | Φ1321*16 | L245N | Ⅰ | 5% | 合格 |  | MT（磁粉检测） | 6#空分装置 | GTAW+SMAW | KF-5121F | / | 0.4m | 焊后检测
2024.1.4 | 2024.1.6 | NMBF-KF-5121F-LHJ(01)-YPK-MT-0046 | 5121-CA-06103-1800-C1C-H | W5 | 4210 1733 | Φ1829*25 | L245N | Ⅰ | 5% | 合格 |  | MT（磁粉检测） | 6#空分装置 | GTAW+SAW | KF-5121F | / | 0.4m | 热处理后24h后
2024.3.24 | 2024.3.26 | NMBF-KF-5121F-LHJ(01)-YPK-MT-0047 | 5121-CA-06103-1800-C1C-H | W12 | 0034 | Φ1321*16 | L245N | Ⅰ | 5% | 合格 |  | MT（磁粉检测） | 6#空分装置 | GTAW+SMAW | KF-5121F | / | 0.4m | 焊后检测
2024.4.5 | 2024.4.7 | NMBF-KF-5121F-LHJ(01)-YPK-MT-0048 | 5121-CA-06103-1800-C1C-H | W13 | 0018 5035 | Φ1829*25 | L245N | Ⅰ | 5% | 合格 |  | MT（磁粉检测） | 6#空分装置 | GTAW+SMAW | KF-5121F | / | 0.4m | 热处理后24h后
2024.4.5 | 2024.4.7 | NMBF-KF-5121F-LHJ(01)-YPK-MT-0048 | 5121-CA-06103-1800-C1C-H | W13A | 2236 0436 | Φ1829*25 | L245N | Ⅰ | 5% | 合格 |  | MT（磁粉检测） | 6#空分装置 | GTAW+SMAW | KF-5121F | / | 0.4m | 热处理后24h后
2024.4.5 | 2024.4.7 | NMBF-KF-5121F-LHJ(01)-YPK-MT-0048 | 5121-CA-06103-1800-C1C-H | W15 | 0912 | Φ1829*25 | L245N | Ⅰ | 5% | 合格 |  | MT（磁粉检测） | 6#空分装置 | GTAW+SMAW | KF-5121F | / | 0.4m | 热处理后24h后
2024.4.5 | 2024.4.7 | NMBF-KF-5121F-LHJ(01)-YPK-MT-0048 | 5121-CA-06103-1800-C1C-H | W15A | 7512 7510 | Φ1829*25 | L245N | Ⅰ | 5% | 合格 |  | MT（磁粉检测） | 6#空分装置 | GTAW+SMAW | KF-5121F | / | 0.4m | 热处理后24h后
2024.4.10 | 2024.4.12 | NMBF-KF-5121F-LHJ(01)-YPK-MT-0049 | 5121-CA-06103-1800-C1C-H | W26 | 1851 | Φ1829*25 | L245N | Ⅰ | 5% | 合格 |  | MT（磁粉检测） | 6#空分装置 | GTAW+SMAW | KF-5121F | / | 0.4m | 热处理后24h后
2024.4.14 | 2024.4.16 | NMBF-KF-5121F-LHJ(01)-YPK-MT-0050 | 5121-CA-06117-1800-C1D-C | GW3 | 2336 | Φ1626*14 | L245 | Ⅰ | 5% | 合格 |  | MT（磁粉检测） | 6#空分装置 | GTAW+SMAW | KF-5121F | / | 0.4m | 焊后检测
2024.3.22 | 2024.3.24 | NMBF-KF-5121F-LHJ(01)-YPK-MT-0051 | 5121-CA-06104-1800-C1C-H | W12 | 0150 0159 | Φ1321*16 | L245N | Ⅰ | 5% | 合格 |  | MT（磁粉检测） | 6#空分装置 | GTAW+SMAW | KF-5121F | / | 0.4m | 焊后检测
2024.4.7 | 2024.4.9 | NMBF-KF-5121F-LHJ(01)-YPK-MT-0052 | 5121-CA-06104-1800-C1C-H | W13 | 2974 | Φ1829*25 | L245N | Ⅰ | 5% | 合格 |  | MT（磁粉检测） | 6#空分装置 | GTAW+SMAW | KF-5121F | / | 0.4m | 热处理后24h后
2024.3.24 | 2024.3.26 | NMBF-KF-5121F-LHJ(01)-YPK-MT-0053 | 5121-CA-06104-1800-C1C-H | W13A | 1015 5810 | Φ1829*25 | L245N | Ⅰ | 5% | 合格 |  | MT（磁粉检测） | 6#空分装置 | GTAW+SMAW | KF-5121F | / | 0.4m | 热处理后24h后
2024.4.8 | 2024.4.10 | NMBF-KF-5121F-LHJ(01)-YPK-MT-0054 | 5121-CA-06104-1800-C1C-H | W16 | 5035 | Φ1829*25 | L245N | Ⅰ | 5% | 合格 |  | MT（磁粉检测） | 6#空分装置 | GTAW+SMAW | KF-5121F | / | 0.4m | 热处理后24h后
2024.4.9 | 2024.4.11 | NMBF-KF-5121F-LHJ(01)-YPK-MT-0055 | 5121-CA-06104-1800-C1C-H | W27 | 4413 | Φ1829*25 | L245N | Ⅰ | 5% | 合格 |  | MT（磁粉检测） | 6#空分装置 | GTAW+SMAW | KF-5121F | / | 0.4m | 热处理后24h后
2024.3.25 | 2024.3.27 | NMBF-KF-5121F-LHJ(01)-YPK-MT-0056 | 5121-WNG-06108-1400-C1C-H | W1 | 1015 | Φ1422*19 | L245N | Ⅰ | 5% | 合格 |  | MT（磁粉检测） | 6#空分装置 | GTAW+SMAW | KF-5121F | / | 0.4m | 热处理后24h后
2024.3.25 | 2024.3.27 | NMBF-KF-5121F-LHJ(01)-YPK-MT-0056 | 5121-WNG-06108-1400-C1C-H | W4 | 4413 | Φ1422*19 | L245N | Ⅰ | 5% | 合格 |  | MT（磁粉检测） | 6#空分装置 | GTAW+SMAW | KF-5121F | / | 0.4m | 热处理后24h后
2024.1.29 | 2024.1.31 | NMBF-KF-5121F-LHJ(01)-YPK-MT-0057 | 5121-WNG-06108-1400-C1C-H | W2 | 1535 | Φ1422*19 | L245N | Ⅰ | 5% | 合格 |  | MT（磁粉检测） | 6#空分装置 | GTAW+SMAW | KF-5121F | / | 0.4m | 热处理后24h后
2024.4.9 | 2024.4.11 | NMBF-KF-5121F-LHJ(01)-YPK-MT-0058 | 5121-WNG-06112-1400-C1C-H | W3 | 0334 | Φ1422*19 | L245N | Ⅰ | 5% | 合格 |  | MT（磁粉检测） | 6#空分装置 | GTAW+SMAW | KF-5121F | / | 0.4m | 热处理后24h后
2024.4.17 | 2024.4.19 | NMBF-KF-5121F-LHJ(01)-YPK-MT-0059 | 5121-WNG-06114-1400-C1C-H | W3 | 0018 0034 | Φ1422*19 | L245N | Ⅰ | 5% | 合格 |  | MT（磁粉检测） | 6#空分装置 | GTAW+SMAW | KF-5121F | / | 0.4m | 热处理后24h后
2024.4.17 | 2024.4.19 | NMBF-KF-5121F-LHJ(01)-YPK-MT-0059 | 5121-WNG-06114-1400-C1C-H | W4A | 2938 | Φ1422*19 | L245N | Ⅰ | 5% | 合格 |  | MT（磁粉检测） | 6#空分装置 | GTAW+SMAW | KF-5121F | / | 0.4m | 热处理后24h后
2024.4.1 | 2024.4.3 | NMBF-KF-5121F-LHJ(01)-YPK-MT-0060 | 5121-WNG-06121-1100-C1C-H | W4 | 0018 4413 | Φ1118*15 | L245N | Ⅰ | 5% | 合格 |  | MT（磁粉检测） | 6#空分装置 | GTAW+SMAW | KF-5121F | / | 0.3m | 焊后检测
2024.4.21 | 2024.4.23 | NMBF-KF-5121F-LHJ(01)-YPK-MT-0061 | 5121-CA-06108-1600-C1D-C | W2 | 1851 2519 | Φ1626*14 | L245 | Ⅰ | 5% | 合格 |  | MT（磁粉检测） | 6#空分装置 | GTAW+SMAW | KF-5121F | / | 0.4m | 焊后检测
2024.4.21 | 2024.4.23 | NMBF-KF-5121F-LHJ(01)-YPK-MT-0061 | 5121-CA-06108-1600-C1D-C | W18 | 5035 2519 | Φ1626*14 | L245 | Ⅰ | 5% | 合格 |  | MT（磁粉检测） | 6#空分装置 | GTAW+SMAW | KF-5121F | / | 0.4m | 焊后检测
2024.5.1 | 2024.5.3 | NMBF-KF-5121F-LHJ(01)-YPK-MT-0062 | 5121-CA-06108-1600-C1D-C | W21 | 1851 2519 | Φ1626*14 | L245 | Ⅰ | 5% | 合格 |  | MT（磁粉检测） | 6#空分装置 | GTAW+SMAW | KF-5121F | / | 0.4m | 焊后检测
2024.4.28 | 2024.4.30 | NMBF-KF-5121F-LHJ(01)-YPK-MT-0063 | 5121-CA-06108-1600-C1D-C | W22 | 1851 2519 | Φ1626*14 | L245 | Ⅰ | 5% | 合格 |  | MT（磁粉检测） | 6#空分装置 | GTAW+SMAW | KF-5121F | / | 0.4m | 焊后检测
2024.5.2 | 2024.5.4 | NMBF-KF-5121F-LHJ(01)-YPK-MT-0064 | 5121-CA-06108-1600-C1D-C | W24 | 1851 2519 | Φ1626*14 | L245 | Ⅰ | 5% | 合格 |  | MT（磁粉检测） | 6#空分装置 | GTAW+SMAW | KF-5121F | / | 0.4m | 焊后检测
2024.4.29 | 2024.5.01 | NMBF-KF-5121F-LHJ(01)-YPK-MT-0065 | 5121-CA-06108-1600-C1D-C | W25 | 1851 2519 | Φ1626*14 | L245 | Ⅰ | 5% | 合格 |  | MT（磁粉检测） | 6#空分装置 | GTAW+SMAW | KF-5121F | / | 0.4m | 焊后检测
2024.5.12 | 2024.5.14 | NMBF-KF-5121F-LHJ(01)-YPK-MT-0066 | 5121-CA-06108-1600-C1D-C | W26 | 1851 2519 | Φ1626*14 | L245 | Ⅰ | 5% | 合格 |  | MT（磁粉检测） | 6#空分装置 | GTAW+SMAW | KF-5121F | / | 0.4m | 焊后检测
2024.5.12 | 2024.5.14 | NMBF-KF-5121F-LHJ(01)-YPK-MT-0066 | 5121-CA-06108-1600-C1D-C | W26A | 1851 2519 | Φ1626*14 | L245 | Ⅰ | 5% | 合格 |  | MT（磁粉检测） | 6#空分装置 | GTAW+SMAW | KF-5121F | / | 0.4m | 焊后检测
2024.5.12 | 2024.5.14 | NMBF-KF-5121F-LHJ(01)-YPK-MT-0066 | 5121-CA-06108-1600-C1D-C | W27 | 1851 2519 | Φ1626*14 | L245 | Ⅰ | 5% | 合格 |  | MT（磁粉检测） | 6#空分装置 | GTAW+SMAW | KF-5121F | / | 0.4m | 焊后检测
2024.05.31 | 2024.06.03 | NMBF-KF-5121F-LHJ(01)-YPK-MT-0067 | 5121-MUS1-66001-500-A6A-H7 | W1 | 7417 2974 | Φ508*20 | 15CrMoG | Ⅰ | 100% | 合格 |  | MT（磁粉检测） | 6#空分装置 | GTAW+SMAW | KF-5121F | / | 1.595m | 热处理后24h后
2024.05.30 | 2024.06.03 | NMBF-KF-5121F-LHJ(01)-YPK-MT-0068 | 5121-MUS1-66001-500-A6A-H7 | W2 | 7417 2974 | Φ508*20 | 15CrMoG | Ⅰ | 100% | 合格 |  | MT（磁粉检测） | 6#空分装置 | GTAW+SMAW | KF-5121F | / | 1.595m | 热处理后24h后
2024.05.27 | 2024.05.29 | NMBF-KF-5121F-LHJ(01)-YPK-MT-0069 | 5121-MUS1-66001-500-A6A-H7 | W3 | 7417 2974 | Φ508*20 | 15CrMoG | Ⅰ | 100% | 合格 |  | MT（磁粉检测） | 6#空分装置 | GTAW+SMAW | KF-5121F | / | 1.595m | 热处理后24h后
2024.05.26 | 2024.05.28 | NMBF-KF-5121F-LHJ(01)-YPK-MT-0070 | 5121-MUS1-66001-500-A6A-H7 | W6 | 7417 2974 | Φ508*20 | 15CrMoG | Ⅰ | 100% | 合格 |  | MT（磁粉检测） | 6#空分装置 | GTAW+SMAW | KF-5121F | / | 1.595m | 热处理后24h后
2024.7.23 | 2024.7.25 | NMBF-KF-5121F-LHJ(01)-YPK-MT-0071 | 5121-MUS1-66001-500-A6A-H7 | W7 | 6233 3234 | Φ508*20 | 15CrMoG | Ⅰ | 100% | 合格 |  | MT（磁粉检测） | 6#空分装置 | GTAW+SMAW | KF-5121F | / | 1.595m | 热处理后24h后
2024.7.26 | 2024.7.28 | NMBF-KF-5121F-LHJ(01)-YPK-MT-0072 | 5121-MUS1-66001-500-A6A-H7 | W8 | 3234 6233 | Φ508*20 | 15CrMoG | Ⅰ | 100% | 合格 |  | MT（磁粉检测） | 6#空分装置 | GTAW+SMAW | KF-5121F | / | 1.595m | 热处理后24h后
2024.7.23 | 2024.7.25 | NMBF-KF-5121F-LHJ(01)-YPK-MT-0073 | 5121-MUS1-66001-500-A6A-H7 | W10 | 3234 3234 | Φ508*20 | 15CrMoG | Ⅰ | 100% | 合格 |  | MT（磁粉检测） | 6#空分装置 | GTAW+SMAW | KF-5121F | / | 1.595m | 热处理后24h后
2024.7.24 | 2024.7.26 | NMBF-KF-5121F-LHJ(01)-YPK-MT-0074 | 5121-MUS1-66001-500-A6A-H7 | W12 | 3234 6233 | Φ508*20 | 15CrMoG | Ⅰ | 100% | 合格 |  | MT（磁粉检测） | 6#空分装置 | GTAW+SMAW | KF-5121F | / | 1.595m | 热处理后24h后
2024.7.25 | 2024.7.27 | NMBF-KF-5121F-LHJ(01)-YPK-MT-0075 | 5121-MUS1-66001-500-A6A-H7 | W14 | 3234 6233 | Φ508*20 | 15CrMoG | Ⅰ | 100% | 合格 |  | MT（磁粉检测） | 6#空分装置 | GTAW+SMAW | KF-5121F | / | 1.595m | 热处理后24h后
2024.7.25 | 2024.7.27 | NMBF-KF-5121F-LHJ(01)-YPK-MT-0075 | 5121-MUS1-66001-500-A6A-H7 | W16 | 3234 6233 | Φ508*20 | 15CrMoG | Ⅰ | 100% | 合格 |  | MT（磁粉检测） | 6#空分装置 | GTAW+SMAW | KF-5121F | / | 1.595m | 热处理后24h后
2024.7.30 | 2024.8.02 | NMBF-KF-5121F-LHJ(01)-YPK-MT-0076 | 5121-MUS1-66001-500-A6A-H7 | W17 | 6233 3234 | Φ508*20 | 15CrMoG | Ⅰ | 100% | 合格 |  | MT（磁粉检测） | 6#空分装置 | GTAW+SMAW | KF-5121F | / | 1.595m | 热处理后24h后
2024.7.26 | 2024.7.28 | NMBF-KF-5121F-LHJ(01)-YPK-MT-0077 | 5121-MUS1-66001-500-A6A-H7 | W18 | 6233 3234 | Φ508*20 | 15CrMoG | Ⅰ | 100% | 合格 |  | MT（磁粉检测） | 6#空分装置 | GTAW+SMAW | KF-5121F | / | 1.595m | 热处理后24h后
2024.05.28 | 2024.05.30 | NMBF-KF-5121F-LHJ(01)-YPK-MT-0078 | 5121-MUS1-66001-500-A6A-H7 | W19 | 7417 2974 | Φ508*20 | 15CrMoG | Ⅰ | 100% | 合格 |  | MT（磁粉检测） | 6#空分装置 | GTAW+SMAW | KF-5121F | / | 1.595m | 热处理后24h后
2024.05.29 | 2024.05.31 | NMBF-KF-5121F-LHJ(01)-YPK-MT-0079 | 5121-MUS1-66001-500-A6A-H7 | W20 | 7417 2974 | Φ508*20 | 15CrMoG | Ⅰ | 100% | 合格 |  | MT（磁粉检测） | 6#空分装置 | GTAW+SMAW | KF-5121F | / | 1.595m | 热处理后24h后
2024.01.27 | 2024.01.29 | NMBF-KF-5122A-LHJ(01)-YPK-MT-0001 | CWR-001 | W7 | 4938 | Φ508*10 | Q235B | Ⅰ | 100% | 合格 |  | MT（磁粉检测） | 1#空压厂房 | GTAW+SMAW | KF-5122A | / | 1.595m | 焊后检测
2024.01.27 | 2024.01.29 | NMBF-KF-5122A-LHJ(01)-YPK-MT-0001 | CWR-001 | W8 | 4938 | Φ508*10 | Q235B | Ⅰ | 100% | 合格 |  | MT（磁粉检测） | 1#空压厂房 | GTAW+SMAW | KF-5122A | / | 1.595m | 焊后检测
2024.01.27 | 2024.01.29 | NMBF-KF-5122A-LHJ(01)-YPK-MT-0001 | CWR-001 | W9 | 4938 | Φ508*10 | Q235B | Ⅰ | 100% | 合格 |  | MT（磁粉检测） | 1#空压厂房 | GTAW+SMAW | KF-5122A | / | 1.595m | 焊后检测
2024.01.27 | 2024.01.29 | NMBF-KF-5122A-LHJ(01)-YPK-MT-0001 | CWR-001 | W17 | 1014A | Φ323.9*6.3 | 20# | Ⅰ | 100% | 合格 |  | MT（磁粉检测） | 1#空压厂房 | GTAW+SMAW | KF-5122A | / | 1道 | 焊后检测
2024.01.27 | 2024.01.29 | NMBF-KF-5122A-LHJ(01)-YPK-MT-0001 | CWR-001 | W18 | 353XB | Φ323.9*6.3 | 20# | Ⅰ | 100% | 合格 |  | MT（磁粉检测） | 1#空压厂房 | GTAW+SMAW | KF-5122A | / | 1道 | 焊后检测
2024.01.27 | 2024.01.29 | NMBF-KF-5122A-LHJ(01)-YPK-MT-0001 | CWR-001 | W19 | 353XB | Φ323.9*6.3 | 20# | Ⅰ | 100% | 合格 |  | MT（磁粉检测） | 1#空压厂房 | GTAW+SMAW | KF-5122A | / | 1道 | 焊后检测
2024.01.27 | 2024.01.29 | NMBF-KF-5122A-LHJ(01)-YPK-MT-0001 | CWR-001 | W39 | 4033 | Φ323.9*6.3 | 20# | Ⅰ | 100% | 合格 |  | MT（磁粉检测） | 1#空压厂房 | GTAW+SMAW | KF-5122A | / | 1道 | 焊后检测
2024.01.27 | 2024.01.29 | NMBF-KF-5122A-LHJ(01)-YPK-MT-0001 | CWR-001 | W48 | 4033 | Φ508*10 | Q235B | Ⅰ | 100% | 合格 |  | MT（磁粉检测） | 1#空压厂房 | GTAW+SMAW | KF-5122A | / | 1.595m | 焊后检测
2024.01.27 | 2024.01.29 | NMBF-KF-5122A-LHJ(01)-YPK-MT-0001-1 | CWR-001 | W49 | 1014A | Φ508*10 | Q235B | Ⅰ | 100% | 合格 |  | MT（磁粉检测） | 1#空压厂房 | GTAW+SMAW | KF-5122A | / | 1.595m | 焊后检测
2024.01.27 | 2024.01.29 | NMBF-KF-5122A-LHJ(01)-YPK-MT-0001-1 | CWR-001 | W50 | 4033 | Φ508*10 | Q235B | Ⅰ | 100% | 合格 |  | MT（磁粉检测） | 1#空压厂房 | GTAW+SMAW | KF-5122A | / | 1.595m | 焊后检测
2024.01.27 | 2024.01.29 | NMBF-KF-5122A-LHJ(01)-YPK-MT-0001-1 | CWS-001 | W7 | 1014A | Φ508*10 | Q235B | Ⅰ | 100% | 合格 |  | MT（磁粉检测） | 1#空压厂房 | GTAW+SMAW | KF-5122A | / | 1.595m | 焊后检测
2024.01.27 | 2024.01.29 | NMBF-KF-5122A-LHJ(01)-YPK-MT-0001-1 | CWS-001 | W8 | 1014A | Φ508*10 | Q235B | Ⅰ | 100% | 合格 |  | MT（磁粉检测） | 1#空压厂房 | GTAW+SMAW | KF-5122A | / | 1.595m | 焊后检测
2024.01.27 | 2024.01.29 | NMBF-KF-5122A-LHJ(01)-YPK-MT-0001-1 | CWS-001 | W9 | 1014A | Φ508*10 | Q235B | Ⅰ | 100% | 合格 |  | MT（磁粉检测） | 1#空压厂房 | GTAW+SMAW | KF-5122A | / | 1.595m | 焊后检测
2024.01.27 | 2024.01.29 | NMBF-KF-5122A-LHJ(01)-YPK-MT-0001-1 | CWS-001 | W10 | 0617 | Φ508*10 | Q235B | Ⅰ | 100% | 合格 |  | MT（磁粉检测） | 1#空压厂房 | GTAW+SMAW | KF-5122A | / | 1.595m | 焊后检测
2024.01.27 | 2024.01.29 | NMBF-KF-5122A-LHJ(01)-YPK-MT-0001-1 | CWS-001 | W11 | 0617 | Φ508*10 | Q235B | Ⅰ | 100% | 合格 |  | MT（磁粉检测） | 1#空压厂房 | GTAW+SMAW | KF-5122A | / | 1.595m | 焊后检测
2024.01.27 | 2024.01.29 | NMBF-KF-5122A-LHJ(01)-YPK-MT-0001-1 | CWS-001 | W12 | 0617 | Φ508*10 | Q235B | Ⅰ | 100% | 合格 |  | MT（磁粉检测） | 1#空压厂房 | GTAW+SMAW | KF-5122A | / | 1.595m | 焊后检测
2024.01.27 | 2024.01.29 | NMBF-KF-5122A-LHJ(01)-YPK-MT-0002 | CWS-001 | W17 | 4938 | Φ273*6.3 | 20# | Ⅰ | 100% | 合格 |  | MT（磁粉检测） | 1#空压厂房 | GTAW+SMAW | KF-5122A | / | 1道 | 焊后检测
2024.01.27 | 2024.01.29 | NMBF-KF-5122A-LHJ(01)-YPK-MT-0002 | CWS-001 | W17A | 353XA | Φ273*6.3 | 20# | Ⅰ | 100% | 合格 |  | MT（磁粉检测） | 1#空压厂房 | GTAW+SMAW | KF-5122A | / | 1道 | 焊后检测
2024.01.27 | 2024.01.29 | NMBF-KF-5122A-LHJ(01)-YPK-MT-0002 | CWS-001 | W18 | 353XA | Φ273*6.3 | 20# | Ⅰ | 100% | 合格 |  | MT（磁粉检测） | 1#空压厂房 | GTAW+SMAW | KF-5122A | / | 1道 | 焊后检测
2024.01.27 | 2024.01.29 | NMBF-KF-5122A-LHJ(01)-YPK-MT-0002 | CWS-001 | W19 | 353XA | Φ273*6.3 | 20# | Ⅰ | 100% | 合格 |  | MT（磁粉检测） | 1#空压厂房 | GTAW+SMAW | KF-5122A | / | 1道 | 焊后检测
2024.01.27 | 2024.01.29 | NMBF-KF-5122A-LHJ(01)-YPK-MT-0002 | CWS-001 | W20 | 353XA | Φ273*6.3 | 20# | Ⅰ | 100% | 合格 |  | MT（磁粉检测） | 1#空压厂房 | GTAW+SMAW | KF-5122A | / | 1道 | 焊后检测
2024.01.27 | 2024.01.29 | NMBF-KF-5122A-LHJ(01)-YPK-MT-0002 | CWS-001 | W25 | 4938 | Φ323.9*6.3 | 20# | Ⅰ | 100% | 合格 |  | MT（磁粉检测） | 1#空压厂房 | GTAW+SMAW | KF-5122A | / | 1道 | 焊后检测
2024.01.27 | 2024.01.29 | NMBF-KF-5122A-LHJ(01)-YPK-MT-0002 | CWS-001 | W26 | 3551 | Φ323.9*6.3 | 20# | Ⅰ | 100% | 合格 |  | MT（磁粉检测） | 1#空压厂房 | GTAW+SMAW | KF-5122A | / | 1道 | 焊后检测
2024.01.27 | 2024.01.29 | NMBF-KF-5122A-LHJ(01)-YPK-MT-0002 | CWS-001 | W27 | 4938 | Φ323.9*6.3 | 20# | Ⅰ | 100% | 合格 |  | MT（磁粉检测） | 1#空压厂房 | GTAW+SMAW | KF-5122A | / | 1道 | 焊后检测
2024.01.27 | 2024.01.29 | NMBF-KF-5122A-LHJ(01)-YPK-MT-0002 | CWS-001 | W28 | 3551 | Φ323.9*6.3 | 20# | Ⅰ | 100% | 合格 |  | MT（磁粉检测） | 1#空压厂房 | GTAW+SMAW | KF-5122A | / | 1道 | 焊后检测
2024.01.27 | 2024.01.29 | NMBF-KF-5122A-LHJ(01)-YPK-MT-0002 | CWS-001 | W47 | 353XB | Φ323.9*6.3 | 20# | Ⅰ | 100% | 合格 |  | MT（磁粉检测） | 1#空压厂房 | GTAW+SMAW | KF-5122A | / | 1道 | 焊后检测
2024.01.27 | 2024.01.29 | NMBF-KF-5122A-LHJ(01)-YPK-MT-0002-1 | CWS-001 | W47A | 353XB | Φ323.9*6.3 | 20# | Ⅰ | 100% | 合格 |  | MT（磁粉检测） | 1#空压厂房 | GTAW+SMAW | KF-5122A | / | 1道 | 焊后检测
2024.01.27 | 2024.01.29 | NMBF-KF-5122A-LHJ(01)-YPK-MT-0002-1 | CWS-001 | W48 | 353XB | Φ323.9*6.3 | 20# | Ⅰ | 100% | 合格 |  | MT（磁粉检测） | 1#空压厂房 | GTAW+SMAW | KF-5122A | / | 1道 | 焊后检测
2024.01.27 | 2024.01.29 | NMBF-KF-5122A-LHJ(01)-YPK-MT-0002-1 | CWS-001 | W55 | 4938 | Φ273*6.3 | 20# | Ⅰ | 100% | 合格 |  | MT（磁粉检测） | 1#空压厂房 | GTAW+SMAW | KF-5122A | / | 1道 | 焊后检测
2024.01.27 | 2024.01.29 | NMBF-KF-5122A-LHJ(01)-YPK-MT-0002-1 | CWS-001 | W55A | 1014A | Φ273*6.3 | 20# | Ⅰ | 100% | 合格 |  | MT（磁粉检测） | 1#空压厂房 | GTAW+SMAW | KF-5122A | / | 1道 | 焊后检测
2024.01.27 | 2024.01.29 | NMBF-KF-5122A-LHJ(01)-YPK-MT-0003 | CWS-001 | W56 | 1014A | Φ273*6.3 | 20# | Ⅰ | 100% | 合格 |  | MT（磁粉检测） | 1#空压厂房 | GTAW+SMAW | KF-5122A | / | 1道 | 焊后检测
2024.01.27 | 2024.01.29 | NMBF-KF-5122A-LHJ(01)-YPK-MT-0003 | CWS-001 | W57 | 1014A | Φ273*6.3 | 20# | Ⅰ | 100% | 合格 |  | MT（磁粉检测） | 1#空压厂房 | GTAW+SMAW | KF-5122A | / | 1道 | 焊后检测
2024.01.27 | 2024.01.29 | NMBF-KF-5122A-LHJ(01)-YPK-MT-0003 | CWS-001 | W58 | 1014A | Φ273*6.3 | 20# | Ⅰ | 100% | 合格 |  | MT（磁粉检测） | 1#空压厂房 | GTAW+SMAW | KF-5122A | / | 1道 | 焊后检测
2024.01.27 | 2024.01.29 | NMBF-KF-5122A-LHJ(01)-YPK-MT-0003 | CWS-001 | W63 | 1712 | Φ508*10 | Q235B | Ⅰ | 100% | 合格 |  | MT（磁粉检测） | 1#空压厂房 | GTAW+SMAW | KF-5122A | / | 1.595m | 焊后检测
2024.01.27 | 2024.01.29 | NMBF-KF-5122A-LHJ(01)-YPK-MT-0003 | CWS-001 | W64 | 1014A | Φ508*10 | Q235B | Ⅰ | 100% | 合格 |  | MT（磁粉检测） | 1#空压厂房 | GTAW+SMAW | KF-5122A | / | 1.595m | 焊后检测
2024.01.27 | 2024.01.29 | NMBF-KF-5122A-LHJ(01)-YPK-MT-0003 | CWS-001 | W65 | 1712 | Φ508*10 | Q235B | Ⅰ | 100% | 合格 |  | MT（磁粉检测） | 1#空压厂房 | GTAW+SMAW | KF-5122A | / | 1.595m | 焊后检测
2024.01.27 | 2024.01.29 | NMBF-KF-5122A-LHJ(01)-YPK-MT-0003 | CWS-001 | W69 | 8390 | Φ508*10 | Q235B | Ⅰ | 100% | 合格 |  | MT（磁粉检测） | 1#空压厂房 | GTAW+SMAW | KF-5122A | / | 1.595m | 焊后检测
2024.04.07 | 2024.04.21 | NMBF-KF-5122A-LHJ(01)-YPK-MT-0009 | 5122-CA-01002-1800-C1D-P | GW74 | 2817 | Φ1829*16 | L245 | Ⅰ | 5% | 合格 |  | MT（磁粉检测） | 1#空压厂房 | GTAW+SMAW | KF-5122A | / | 0.4m | 焊后检测
2024.04.15 | 2024.04.21 | NMBF-KF-5122A-LHJ(01)-YPK-MT-0011 | 5122-CA-01002-1800-C1D-P | GW26 | 0972 | Φ1829*16 | L245 | Ⅰ | 5% | 合格 |  | MT（磁粉检测） | 1#空压厂房 | GTAW+SMAW | KF-5122A | / | 0.4m | 焊后检测
2024.04.15 | 2024.04.21 | NMBF-KF-5122A-LHJ(01)-YPK-MT-0011 | 5122-CA-01002-1800-C1D-P | GW70 | 4110 | Φ1829*16 | L245 | Ⅰ | 5% | 合格 |  | MT（磁粉检测） | 1#空压厂房 | GTAW+SMAW | KF-5122A | / | 0.4m | 焊后检测
2024.04.15 | 2024.04.21 | NMBF-KF-5122A-LHJ(01)-YPK-MT-0011 | 5122-CA-01002-1800-C1D-P | GW73 | 4110 | Φ1829*16 | L245 | Ⅰ | 5% | 合格 |  | MT（磁粉检测） | 1#空压厂房 | GTAW+SMAW | KF-5122A | / | 0.4m | 焊后检测
2024.04.19 | 2024.04.21 | NMBF-KF-5122A-LHJ(01)-YPK-MT-0013 | 5121-CWS-01014-500-C1A-N | W31 | 4110 | Φ508*10 | L245 | Ⅰ | 5% | 合格 |  | MT（磁粉检测） | 1#空压厂房 | GTAW+SMAW | KF-5122A | / | 0.4m | 焊后检测
2024.04.19 | 2024.04.21 | NMBF-KF-5122A-LHJ(01)-YPK-MT-0013 | 5121-CWS-01014-500-C1A-N | W32 | 4110 | Φ508*10 | L245 | Ⅰ | 5% | 合格 |  | MT（磁粉检测） | 1#空压厂房 | GTAW+SMAW | KF-5122A | / | 0.4m | 焊后检测
2024.04.19 | 2024.04.21 | NMBF-KF-5122A-LHJ(01)-YPK-MT-0013 | 5121-CWS-01014-500-C1A-N | W44 | 0972 | Φ508*10 | L245 | Ⅰ | 5% | 合格 |  | MT（磁粉检测） | 1#空压厂房 | GTAW+SMAW | KF-5122A | / | 0.4m | 焊后检测
2024.04.19 | 2024.04.21 | NMBF-KF-5122A-LHJ(01)-YPK-MT-0013 | 5121-CWS-01014-500-C1A-N | W45 | 0972 | Φ508*10 | L245 | Ⅰ | 5% | 合格 |  | MT（磁粉检测） | 1#空压厂房 | GTAW+SMAW | KF-5122A | / | 0.4m | 焊后检测
2024.04.23 | 2024.05.03 | NMBF-KF-5122A-LHJ(01)-YPK-MT-0016 | 5121-CWS-01004-250-C1A-C | W30 | 2210 | Φ273*6.3 | 20# | Ⅰ | 5% | 合格 |  | MT（磁粉检测） | 1#空压厂房 | GTAW+SMAW | KF-5122A | / | 1道 | 焊后检测
2024.04.23 | 2024.05.03 | NMBF-KF-5122A-LHJ(01)-YPK-MT-0017 | 5121-CWS-01003-250-C1A-C | W42 | 2210 | Φ273*6.3 | 20# | Ⅰ | 5% | 合格 |  | MT（磁粉检测） | 1#空压厂房 | GTAW+SMAW | KF-5122A | / | 1道 | 焊后检测
2024.05.03 | 2024.05.04 | NMBF-KF-5122A-LHJ(01)-YPK-MT-0018 | CWS-001 | GW29 | 4938 | Φ323.9*6.3 | 20# | Ⅰ | 100% | 合格 |  | MT（磁粉检测） | 1#空压厂房 | GTAW+SMAW | KF-5122A | / | 1道 | 焊后检测
2024.05.03 | 2024.05.04 | NMBF-KF-5122A-LHJ(01)-YPK-MT-0018 | CWS-001 | W30 | 4938 | Φ323.9*6.3 | 20# | Ⅰ | 100% | 合格 |  | MT（磁粉检测） | 1#空压厂房 | GTAW+SMAW | KF-5122A | / | 1道 | 焊后检测
2024.05.03 | 2024.05.04 | NMBF-KF-5122A-LHJ(01)-YPK-MT-0018 | CWS-001 | GW31 | 4938 | Φ323.9*6.3 | 20# | Ⅰ | 100% | 合格 |  | MT（磁粉检测） | 1#空压厂房 | GTAW+SMAW | KF-5122A | / | 1道 | 焊后检测
2024.05.03 | 2024.05.04 | NMBF-KF-5122A-LHJ(01)-YPK-MT-0018 | CWS-001 | W77 | 4938 | Φ323.9*6.3 | 20# | Ⅰ | 100% | 合格 |  | MT（磁粉检测） | 1#空压厂房 | GTAW+SMAW | KF-5122A | / | 1道 | 焊后检测
2024.05.03 | 2024.05.04 | NMBF-KF-5122A-LHJ(01)-YPK-MT-0019 | CWR-001 | GW20 | 4938 | Φ323.9*6.3 | 20# | Ⅰ | 100% | 合格 |  | MT（磁粉检测） | 1#空压厂房 | GTAW+SMAW | KF-5122A | / | 1道 | 焊后检测
2024.05.03 | 2024.05.04 | NMBF-KF-5122A-LHJ(01)-YPK-MT-0019 | CWR-001 | W21 | 4938 | Φ323.9*6.3 | 20# | Ⅰ | 100% | 合格 |  | MT（磁粉检测） | 1#空压厂房 | GTAW+SMAW | KF-5122A | / | 1道 | 焊后检测
2024.05.03 | 2024.05.04 | NMBF-KF-5122A-LHJ(01)-YPK-MT-0019 | CWR-001 | GW22 | 4938 | Φ323.9*6.3 | 20# | Ⅰ | 100% | 合格 |  | MT（磁粉检测） | 1#空压厂房 | GTAW+SMAW | KF-5122A | / | 1道 | 焊后检测
2024.05.03 | 2024.05.04 | NMBF-KF-5122A-LHJ(01)-YPK-MT-0019 | CWR-001 | W57 | 4938 | Φ323.9*6.3 | 20# | Ⅰ | 100% | 合格 |  | MT（磁粉检测） | 1#空压厂房 | GTAW+SMAW | KF-5122A | / | 1道 | 焊后检测
2024.05.04 | 2024.05.05 | NMBF-KF-5122A-LHJ(01)-YPK-MT-0020 | CWS-001 | GW49 | 4938 | Φ323.9*6.3 | 20# | Ⅰ | 100% | 合格 |  | MT（磁粉检测） | 1#空压厂房 | GTAW+SMAW | KF-5122A | / | 1道 | 焊后检测
2024.05.04 | 2024.05.05 | NMBF-KF-5122A-LHJ(01)-YPK-MT-0020 | CWS-001 | W50 | 4938 | Φ323.9*6.3 | 20# | Ⅰ | 100% | 合格 |  | MT（磁粉检测） | 1#空压厂房 | GTAW+SMAW | KF-5122A | / | 1道 | 焊后检测
2024.05.04 | 2024.05.05 | NMBF-KF-5122A-LHJ(01)-YPK-MT-0020 | CWS-001 | W51 | 4938 | Φ323.9*6.3 | 20# | Ⅰ | 100% | 合格 |  | MT（磁粉检测） | 1#空压厂房 | GTAW+SMAW | KF-5122A | / | 1道 | 焊后检测
2024.05.04 | 2024.05.05 | NMBF-KF-5122A-LHJ(01)-YPK-MT-0020 | CWS-001 | W85 | 4938 | Φ323.9*6.3 | 20# | Ⅰ | 100% | 合格 |  | MT（磁粉检测） | 1#空压厂房 | GTAW+SMAW | KF-5122A | / | 1道 | 焊后检测
2024.05.05 | 2024.05.09 | NMBF-KF-5122A-LHJ(01)-YPK-MT-0021 | CWR-001 | GW40 | 4938 | Φ323.9*6.3 | 20# | Ⅰ | 100% | 合格 |  | MT（磁粉检测） | 1#空压厂房 | GTAW+SMAW | KF-5122A | / | 1道 | 焊后检测
2024.05.05 | 2024.05.09 | NMBF-KF-5122A-LHJ(01)-YPK-MT-0021 | CWR-001 | W41 | 4938 | Φ323.9*6.3 | 20# | Ⅰ | 100% | 合格 |  | MT（磁粉检测） | 1#空压厂房 | GTAW+SMAW | KF-5122A | / | 1道 | 焊后检测
2024.05.05 | 2024.05.09 | NMBF-KF-5122A-LHJ(01)-YPK-MT-0021 | CWR-001 | W42 | 4938 | Φ323.9*6.3 | 20# | Ⅰ | 100% | 合格 |  | MT（磁粉检测） | 1#空压厂房 | GTAW+SMAW | KF-5122A | / | 1道 | 焊后检测
2024.05.05 | 2024.05.09 | NMBF-KF-5122A-LHJ(01)-YPK-MT-0021 | CWR-001 | W65 | 4938 | Φ323.9*6.3 | 20# | Ⅰ | 100% | 合格 |  | MT（磁粉检测） | 1#空压厂房 | GTAW+SMAW | KF-5122A | / | 1道 | 焊后检测
2024.05.05 | 2024.05.09 | NMBF-KF-5122A-LHJ(01)-YPK-MT-0021 | CWR-001 | W67 | 4938 | Φ323.9*6.3 | 20# | Ⅰ | 100% | 合格 |  | MT（磁粉检测） | 1#空压厂房 | GTAW+SMAW | KF-5122A | / | 1道 | 焊后检测
2024.05.05 | 2024.05.09 | NMBF-KF-5122A-LHJ(01)-YPK-MT-0021 | CWR-001 | W69 | 4938 | Φ323.9*6.3 | 20# | Ⅰ | 100% | 合格 |  | MT（磁粉检测） | 1#空压厂房 | GTAW+SMAW | KF-5122A | / | 1道 | 焊后检测
2024.05.05 | 2024.05.09 | NMBF-KF-5122A-LHJ(01)-YPK-MT-0021 | CWR-001 | W71 | 4938 | Φ323.9*6.3 | 20# | Ⅰ | 100% | 合格 |  | MT（磁粉检测） | 1#空压厂房 | GTAW+SMAW | KF-5122A | / | 1道 | 焊后检测
2024.05.05 | 2024.05.09 | NMBF-KF-5122A-LHJ(01)-YPK-MT-0021 | CWR-001 | W72 | 4938 | Φ323.9*6.3 | 20# | Ⅰ | 100% | 合格 |  | MT（磁粉检测） | 1#空压厂房 | GTAW+SMAW | KF-5122A | / | 1道 | 焊后检测
2024.05.07 | 2024.05.10 | NMBF-KF-5122A-LHJ(01)-YPK-MT-0022 | CWR-001 | GW66 | 4938 | Φ323.9*6.3 | 20# | Ⅰ | 100% | 合格 |  | MT（磁粉检测） | 1#空压厂房 | GTAW+SMAW | KF-5122A | / | 1道 | 焊后检测
2024.05.07 | 2024.05.10 | NMBF-KF-5122A-LHJ(01)-YPK-MT-0022 | CWR-001 | GW68 | 4938 | Φ323.9*6.3 | 20# | Ⅰ | 100% | 合格 |  | MT（磁粉检测） | 1#空压厂房 | GTAW+SMAW | KF-5122A | / | 1道 | 焊后检测
2024.05.07 | 2024.05.10 | NMBF-KF-5122A-LHJ(01)-YPK-MT-0022 | CWR-001 | GW70 | 4938 | Φ323.9*6.3 | 20# | Ⅰ | 100% | 合格 |  | MT（磁粉检测） | 1#空压厂房 | GTAW+SMAW | KF-5122A | / | 1道 | 焊后检测
2024.05.07 | 2024.05.10 | NMBF-KF-5122A-LHJ(01)-YPK-MT-0023 | CWS-001 | GW86 | 4938 | Φ323.9*6.3 | 20# | Ⅰ | 100% | 合格 |  | MT（磁粉检测） | 1#空压厂房 | GTAW+SMAW | KF-5122A | / | 1道 | 焊后检测
2024.05.07 | 2024.05.10 | NMBF-KF-5122A-LHJ(01)-YPK-MT-0023 | CWS-001 | W87 | 4938 | Φ323.9*6.3 | 20# | Ⅰ | 100% | 合格 |  | MT（磁粉检测） | 1#空压厂房 | GTAW+SMAW | KF-5122A | / | 1道 | 焊后检测
2024.05.07 | 2024.05.10 | NMBF-KF-5122A-LHJ(01)-YPK-MT-0023 | CWS-001 | W88 | 4938 | Φ323.9*6.3 | 20# | Ⅰ | 100% | 合格 |  | MT（磁粉检测） | 1#空压厂房 | GTAW+SMAW | KF-5122A | / | 1道 | 焊后检测
2024.05.07 | 2024.05.10 | NMBF-KF-5122A-LHJ(01)-YPK-MT-0023 | CWS-001 | GW89 | 4938 | Φ323.9*6.3 | 20# | Ⅰ | 100% | 合格 |  | MT（磁粉检测） | 1#空压厂房 | GTAW+SMAW | KF-5122A | / | 1道 | 焊后检测
2024.05.07 | 2024.05.10 | NMBF-KF-5122A-LHJ(01)-YPK-MT-0023 | CWS-001 | W90 | 4938 | Φ323.9*6.3 | 20# | Ⅰ | 100% | 合格 |  | MT（磁粉检测） | 1#空压厂房 | GTAW+SMAW | KF-5122A | / | 1道 | 焊后检测
2024.05.07 | 2024.05.10 | NMBF-KF-5122A-LHJ(01)-YPK-MT-0023 | CWS-001 | GW91 | 4938 | Φ323.9*6.3 | 20# | Ⅰ | 100% | 合格 |  | MT（磁粉检测） | 1#空压厂房 | GTAW+SMAW | KF-5122A | / | 1道 | 焊后检测
2024.05.07 | 2024.05.10 | NMBF-KF-5122A-LHJ(01)-YPK-MT-0023 | CWS-001 | W92 | 4938 | Φ323.9*6.3 | 20# | Ⅰ | 100% | 合格 |  | MT（磁粉检测） | 1#空压厂房 | GTAW+SMAW | KF-5122A | / | 1道 | 焊后检测
2024.05.30 | 2024.06.02 | NMBF-KF-5122A-LHJ(01)-YPK-MT-0027 | 5121-CWS-01008-250-C1A-C | W1 | 0217 | Φ273*6.3 | 20# | Ⅰ | 5% | 合格 |  | MT（磁粉检测） | 1#空压厂房 | GTAW+SMAW | KF-5122A | / | 1道 | 焊后检测
2024.06.02 | 2024.06.04 | NMBF-KF-5122A-LHJ(01)-YPK-MT-0030 | 5122-CA-01002-1800-C1D-P | GS22 | 4110 | Φ610*7 | L245 | Ⅰ | 5% | 合格 |  | MT（磁粉检测） | 1#空压厂房 | GTAW+SMAW | KF-5122A | / | 0.4m | 焊后检测
2024.06.02 | 2024.06.04 | NMBF-KF-5122A-LHJ(01)-YPK-MT-0031 | 5122-VT-11003-1000-C1D-P2 | GS8 | 0972 | Φ610*7 | L245 | Ⅰ | 5% | 合格 |  | MT（磁粉检测） | 1#空压厂房 | GTAW+SMAW | KF-5122A | / | 0.4m | 焊后检测
2024.06.02 | 2024.06.04 | NMBF-KF-5122A-LHJ(01)-YPK-MT-0031 | 5122-VT-11003-1000-C1D-P2 | GS9 | 0972 | Φ610*7 | L245 | Ⅰ | 5% | 合格 |  | MT（磁粉检测） | 1#空压厂房 | GTAW+SMAW | KF-5122A | / | 0.4m | 焊后检测
2024.06.12 | 2024.06.18 | NMBF-KF-5122A-LHJ(01)-YPK-MT-0035 | CWR-001 | GW58 | 4938 | Φ323.9*6.3 | 20# | Ⅰ | 100% | 合格 |  | MT（磁粉检测） | 1#空压厂房 | GTAW+SMAW | KF-5122A | / | 1道 | 焊后检测
2024.06.12 | 2024.06.18 | NMBF-KF-5122A-LHJ(01)-YPK-MT-0035 | CWR-001 | W59 | 4938 | Φ323.9*6.3 | 20# | Ⅰ | 100% | 合格 |  | MT（磁粉检测） | 1#空压厂房 | GTAW+SMAW | KF-5122A | / | 1道 | 焊后检测
2024.06.12 | 2024.06.18 | NMBF-KF-5122A-LHJ(01)-YPK-MT-0035 | CWR-001 | GW60 | 4938 | Φ323.9*6.3 | 20# | Ⅰ | 100% | 合格 |  | MT（磁粉检测） | 1#空压厂房 | GTAW+SMAW | KF-5122A | / | 1道 | 焊后检测
2024.06.12 | 2024.06.18 | NMBF-KF-5122A-LHJ(01)-YPK-MT-0035 | CWR-001 | W61 | 4938 | Φ323.9*6.3 | 20# | Ⅰ | 100% | 合格 |  | MT（磁粉检测） | 1#空压厂房 | GTAW+SMAW | KF-5122A | / | 1道 | 焊后检测
2024.06.12 | 2024.06.18 | NMBF-KF-5122A-LHJ(01)-YPK-MT-0035 | CWR-001 | W62 | 4938 | Φ323.9*6.3 | 20# | Ⅰ | 100% | 合格 |  | MT（磁粉检测） | 1#空压厂房 | GTAW+SMAW | KF-5122A | / | 1道 | 焊后检测
2024.06.12 | 2024.06.18 | NMBF-KF-5122A-LHJ(01)-YPK-MT-0035 | CWR-001 | W63 | 4938 | Φ323.9*6.3 | 20# | Ⅰ | 100% | 合格 |  | MT（磁粉检测） | 1#空压厂房 | GTAW+SMAW | KF-5122A | / | 1道 | 焊后检测
2024.06.12 | 2024.06.18 | NMBF-KF-5122A-LHJ(01)-YPK-MT-0035 | CWR-001 | W64 | 4938 | Φ323.9*6.3 | 20# | Ⅰ | 100% | 合格 |  | MT（磁粉检测） | 1#空压厂房 | GTAW+SMAW | KF-5122A | / | 1道 | 焊后检测
2024.05.11 | 2024.06.18 | NMBF-KF-5122A-LHJ(01)-YPK-MT-0036 | CWS-001 | GW78 | 4938 | Φ323.9*6.3 | 20# | Ⅰ | 100% | 合格 |  | MT（磁粉检测） | 1#空压厂房 | GTAW+SMAW | KF-5122A | / | 1道 | 焊后检测
2024.05.11 | 2024.06.18 | NMBF-KF-5122A-LHJ(01)-YPK-MT-0036 | CWS-001 | W79 | 4938 | Φ323.9*6.3 | 20# | Ⅰ | 100% | 合格 |  | MT（磁粉检测） | 1#空压厂房 | GTAW+SMAW | KF-5122A | / | 1道 | 焊后检测
2024.05.11 | 2024.06.18 | NMBF-KF-5122A-LHJ(01)-YPK-MT-0036 | CWS-001 | W81 | 4938 | Φ323.9*6.3 | 20# | Ⅰ | 100% | 合格 |  | MT（磁粉检测） | 1#空压厂房 | GTAW+SMAW | KF-5122A | / | 1道 | 焊后检测
2024.05.11 | 2024.06.18 | NMBF-KF-5122A-LHJ(01)-YPK-MT-0036 | CWS-001 | W82 | 4938 | Φ323.9*6.3 | 20# | Ⅰ | 100% | 合格 |  | MT（磁粉检测） | 1#空压厂房 | GTAW+SMAW | KF-5122A | / | 1道 | 焊后检测
2024.05.11 | 2024.06.18 | NMBF-KF-5122A-LHJ(01)-YPK-MT-0036 | CWS-001 | W83 | 4938 | Φ323.9*6.3 | 20# | Ⅰ | 100% | 合格 |  | MT（磁粉检测） | 1#空压厂房 | GTAW+SMAW | KF-5122A | / | 1道 | 焊后检测
2024.05.11 | 2024.06.18 | NMBF-KF-5122A-LHJ(01)-YPK-MT-0036 | CWS-001 | W84 | 4938 | Φ323.9*6.3 | 20# | Ⅰ | 100% | 合格 |  | MT（磁粉检测） | 1#空压厂房 | GTAW+SMAW | KF-5122A | / | 1道 | 焊后检测
2024.06.12 | 2024.06.18 | NMBF-KF-5122A-LHJ(01)-YPK-MT-0037 | CWS-001 | GW80 | 4938 | Φ323.9*6.3 | 20# | Ⅰ | 100% | 合格 |  | MT（磁粉检测） | 1#空压厂房 | GTAW+SMAW | KF-5122A | / | 1道 | 焊后检测
2024.06.20 | 2024.06.24 | NMBF-KF-5122A-LHJ(01)-YPK-MT-0042 | 750-J-T04.3 | S39A | 5896 | Φ219*6 | 20# | Ⅰ | 100% | 合格 |  | MT（磁粉检测） | 1#空压厂房 | GTAW+SMAW | KF-5122A | / | 1道 | 焊后检测
2024.06.20 | 2024.06.24 | NMBF-KF-5122A-LHJ(01)-YPK-MT-0042 | 750-J-T04.3 | S40 | 5896 | Φ219*6 | 20# | Ⅰ | 100% | 合格 |  | MT（磁粉检测） | 1#空压厂房 | GTAW+SMAW | KF-5122A | / | 1道 | 焊后检测
2024.06.20 | 2024.06.24 | NMBF-KF-5122A-LHJ(01)-YPK-MT-0043 | 750-J-T05.2 | W1 | 5896 | Φ324*6.5 | 20# | Ⅰ | 100% | 合格 |  | MT（磁粉检测） | 1#空压厂房 | GTAW+SMAW | KF-5122A | / | 1道 | 焊后检测
2024.06.20 | 2024.06.24 | NMBF-KF-5122A-LHJ(01)-YPK-MT-0044 | 750-J-T05.1 | W14 | 5896 | Φ273*8 | 20# | Ⅰ | 100% | 合格 |  | MT（磁粉检测） | 1#空压厂房 | GTAW+SMAW | KF-5122A | / | 1道 | 焊后检测
2024.06.22 | 2024.06.24 | NMBF-KF-5122A-LHJ(01)-YPK-MT-0046 | 737-J-T02-3 | W2 | 6637 | 1700*3520*16mm | Q235B | Ⅰ | 10% | 合格 |  | MT（磁粉检测） | 1#空压厂房 | GTAW+SMAW | KF-5122A | / | 2.088m | 焊后检测
2024.07.01 | 2024.07.06 | NMBF-KF-5122A-LHJ(01)-YPK-MT-0047 | 5122-VT-11006-700-C1D | GW11 | 5896 | Φ711*7 | L245 | Ⅰ | 5% | 合格 |  | MT（磁粉检测） | 1#空压厂房 | GTAW+SMAW | KF-5122A | / | 0.4m | 焊后检测
2024.07.03 | 2024.07.06 | NMBF-KF-5122A-LHJ(01)-YPK-MT-0048 | 5122-VT-11008-700-C1D | GW11 | 3711 | Φ711*7 | L245 | Ⅰ | 5% | 合格 |  | MT（磁粉检测） | 1#空压厂房 | GTAW+SMAW | KF-5122A | / | 0.4m | 焊后检测
2024.07.06 | 2024.07.07 | NMBF-KF-5122A-LHJ(01)-YPK-MT-0050 | 5122-CA-02201-500-C3A | GW10 | 2815 | Φ508*12.5 | 20# | Ⅰ | 5% | 合格 |  | MT（磁粉检测） | 1#空压厂房 | GTAW+SMAW | KF-5122A | / | 0.4m | 焊后检测
2024.07.06 | 2024.07.07 | NMBF-KF-5122A-LHJ(01)-YPK-MT-0050 | 5122-CA-02201-500-C3A | GW11 | 2815 | Φ508*12.5 | 20# | Ⅰ | 5% | 合格 |  | MT（磁粉检测） | 1#空压厂房 | GTAW+SMAW | KF-5122A | / | 0.4m | 焊后检测
2024.07.07 | 2024.07.09 | NMBF-KF-5122A-LHJ(01)-YPK-MT-0052 | 5122A-737-J-T02-3 | GW3 | 6637 | Φ3820*12 | Q235B | Ⅰ | 10% | 合格 |  | MT（磁粉检测） | 1#空压厂房 | GTAW+SMAW | KF-5122A | / | 1.2m | 焊后检测
2024.07.07 | 2024.07.09 | NMBF-KF-5122A-LHJ(01)-YPK-MT-0052 | 5122A-737-J-T02-3 | GW7 | 4938 | Φ3820*12 | Q235B | Ⅰ | 10% | 合格 |  | MT（磁粉检测） | 1#空压厂房 | GTAW+SMAW | KF-5122A | / | 1.2m | 焊后检测
2024.07.07 | 2024.07.09 | NMBF-KF-5122A-LHJ(01)-YPK-MT-0052 | 5122A-737-J-T02-3 | GW8 | 4938 | Φ3820*12 | Q235B | Ⅰ | 10% | 合格 |  | MT（磁粉检测） | 1#空压厂房 | GTAW+SMAW | KF-5122A | / | 1.2m | 焊后检测
2024.07.07 | 2024.07.09 | NMBF-KF-5122A-LHJ(01)-YPK-MT-0053 | 5122A-737-J-T02.3 | W2 | 1630 | Φ3820*12 | Q235B | Ⅰ | 100% | 合格 |  | MT（磁粉检测） | 1#空压厂房 | GTAW+SMAW | KF-5122A | / | 11.994m | 焊后检测
2024.07.07 | 2024.07.09 | NMBF-KF-5122A-LHJ(01)-YPK-MT-0053 | 5122A-737-J-T02.3 | W3 | 1630 | Φ3820*12 | Q235B | Ⅰ | 100% | 合格 |  | MT（磁粉检测） | 1#空压厂房 | GTAW+SMAW | KF-5122A | / | 11.994m | 焊后检测
2024.07.09 | 2024.07.10 | NMBF-KF-5122A-LHJ(01)-YPK-MT-0055 | 5122A-737-J-T02.26 | W2 | 6637 | Φ762*8 | 20# | Ⅰ | 10% | 合格 |  | MT（磁粉检测） | 1#空压厂房 | GTAW+SMAW | KF-5122A | / | 0.4m | 焊后检测
2024.07.09 | 2024.07.10 | NMBF-KF-5122A-LHJ(01)-YPK-MT-0055 | 5122A-737-J-T02.26 | W12 | 6637 | Φ762*8 | 20# | Ⅰ | 10% | 合格 |  | MT（磁粉检测） | 1#空压厂房 | GTAW+SMAW | KF-5122A | / | 0.4m | 焊后检测
2024.07.10 | 2024.07.14 | NMBF-KF-5122A-LHJ(01)-YPK-MT-0056 | 5122A-737-J-T02.26 | W5 | 6637 | Φ762*8 | 20# | Ⅰ | 10% | 合格 |  | MT（磁粉检测） | 1#空压厂房 | GTAW+SMAW | KF-5122A | / | 0.4m | 焊后检测
2024.07.10 | 2024.07.14 | NMBF-KF-5122A-LHJ(01)-YPK-MT-0056 | 5122A-737-J-T02.26 | W15 | 6637 | Φ762*8 | 20# | Ⅰ | 10% | 合格 |  | MT（磁粉检测） | 1#空压厂房 | GTAW+SMAW | KF-5122A | / | 0.4m | 焊后检测
2024.07.13 | 2024.07.14 | NMBF-KF-5122A-LHJ(01)-YPK-MT-0058 | 5122A-737-J-T02.26 | W6 | 6637 | Φ762*8 | 20# | Ⅰ | 10% | 合格 |  | MT（磁粉检测） | 1#空压厂房 | GTAW+SMAW | KF-5122A | / | 0.4m | 焊后检测
2024.07.13 | 2024.07.14 | NMBF-KF-5122A-LHJ(01)-YPK-MT-0058 | 5122A-737-J-T02.26 | W16 | 6637 | Φ762*8 | 20# | Ⅰ | 10% | 合格 |  | MT（磁粉检测） | 1#空压厂房 | GTAW+SMAW | KF-5122A | / | 0.4m | 焊后检测
2024.07.08 | 2024.07.14 | NMBF-KF-5122A-LHJ(01)-YPK-MT-0062 | 5121-CWS-01016-500-C1A-H | GW5 | 4938 | Φ508*10 | L245 | Ⅰ | 5% | 合格 |  | MT（磁粉检测） | 1#空压厂房 | GTAW+SMAW | KF-5122A | / | 0.4m | 焊后检测
2024.07.08 | 2024.07.14 | NMBF-KF-5122A-LHJ(01)-YPK-MT-0062 | 5121-CWS-01016-500-C1A-H | GW6 | 4938 | Φ508*10 | L245 | Ⅰ | 5% | 合格 |  | MT（磁粉检测） | 1#空压厂房 | GTAW+SMAW | KF-5122A | / | 0.4m | 焊后检测
2024.08.08 | 2024.08.09 | NMBF-KF-5122A-LHJ(01)-YPK-MT-0067 | 5122A-750-S-T09 | GW1A | 4938 | Φ762*10 | 20# | Ⅰ | 10% | 合格 |  | MT（磁粉检测） | 1#空压厂房 | GTAW+SMAW | KF-5122A | / | 0.4m | 焊后检测
2024.08.12 | 2024.08.14 | NMBF-KF-5122A-LHJ(01)-YPK-MT-0070 | 5122-HUS-51003-350-A15A-H10 | GW6A | 1057 | Φ355.6*25 | A335 P91 | Ⅰ | 100% | 合格 |  | MT | 1#空压厂房 | GTAW+SAW | KF-5122A | / | 1.114m | 热处理后24h后
2024.08.01 | 2024.08.02 | NMBF-KF-5122A-LHJ(01)-YPK-MT-0071 | 5122A-737-J-T02.1 | GW1 | 6250 | Φ168.3*7 | 20# | Ⅰ | 10% | 合格 |  | MT（磁粉检测） | 1#空压厂房 | GTAW+SMAW | KF-5122A | / | 1道 | 焊后检测
2024.08.01 | 2024.08.02 | NMBF-KF-5122A-LHJ(01)-YPK-MT-0071 | 5122A-737-J-T02.1 | GW7 | 6250 | Φ168.3*7 | 20# | Ⅰ | 10% | 合格 |  | MT（磁粉检测） | 1#空压厂房 | GTAW+SMAW | KF-5122A | / | 1道 | 焊后检测
2024.08.01 | 2024.08.02 | NMBF-KF-5122A-LHJ(01)-YPK-MT-0071 | 5122A-737-J-T02.1 | GW10 | 6250 | Φ168.3*7 | 20# | Ⅰ | 10% | 合格 |  | MT（磁粉检测） | 1#空压厂房 | GTAW+SMAW | KF-5122A | / | 1道 | 焊后检测
2024.07.16 | 2024.07.28 | NMBF-KF-5122A-LHJ(01)-YPK-MT-0072 | 5122A-737-J-T02.26 | W3 | 4938 | Φ762*8 | 20# | Ⅰ | 10% | 合格 |  | MT（磁粉检测） | 1#空压厂房 | GTAW+SMAW | KF-5122A | / | 0.4m | 焊后检测
2024.07.16 | 2024.07.28 | NMBF-KF-5122A-LHJ(01)-YPK-MT-0072 | 5122A-737-J-T02.26 | GW9A | 6637 | Φ762*8 | 20# | Ⅰ | 10% | 合格 |  | MT（磁粉检测） | 1#空压厂房 | GTAW+SMAW | KF-5122A | / | 0.4m | 焊后检测
2024.07.16 | 2024.07.28 | NMBF-KF-5122A-LHJ(01)-YPK-MT-0072 | 5122A-737-J-T02.26 | W10 | 4938 | Φ762*8 | 20# | Ⅰ | 10% | 合格 |  | MT（磁粉检测） | 1#空压厂房 | GTAW+SMAW | KF-5122A | / | 0.4m | 焊后检测
2024.07.16 | 2024.07.28 | NMBF-KF-5122A-LHJ(01)-YPK-MT-0072 | 5122A-737-J-T02.26 | GW20A | 6637 | Φ762*8 | 20# | Ⅰ | 10% | 合格 |  | MT（磁粉检测） | 1#空压厂房 | GTAW+SMAW | KF-5122A | / | 0.4m | 焊后检测
2024.07.16 | 2024.07.28 | NMBF-KF-5122A-LHJ(01)-YPK-MT-0072 | 5122A-737-J-T02.26 | W21 | 6637 | Φ762*8 | 20# | Ⅰ | 10% | 合格 |  | MT（磁粉检测） | 1#空压厂房 | GTAW+SMAW | KF-5122A | / | 0.4m | 焊后检测
2024.07.14 | 2024.07.28 | NMBF-KF-5122A-LHJ(01)-YPK-MT-0073 | 5122A-737-J-T02.3 | W1 | 6637 | Φ3820*12 | Q235B | Ⅰ | 10% | 合格 |  | MT（磁粉检测） | 1#空压厂房 | GTAW+SMAW | KF-5122A | / | 1.2m | 焊后检测
2024.07.14 | 2024.07.28 | NMBF-KF-5122A-LHJ(01)-YPK-MT-0073 | 5122A-737-J-T02.3 | W4 | 5896 | Φ3820*12 | Q235B | Ⅰ | 10% | 合格 |  | MT（磁粉检测） | 1#空压厂房 | GTAW+SMAW | KF-5122A | / | 1.2m | 焊后检测
2024.07.28 | 2024.07.29 | NMBF-KF-5122A-LHJ(01)-YPK-MT-0074 | 5122A-737-J-T02-3 | GW4A | 6637 | Φ630*8 | Q235B | Ⅰ | 10% | 合格 |  | MT（磁粉检测） | 1#空压厂房 | GTAW+SMAW | KF-5122A | / | 0.4m | 焊后检测
2024.07.28 | 2024.07.29 | NMBF-KF-5122A-LHJ(01)-YPK-MT-0074 | 5122A-737-J-T02-3 | GW5 | 5896 | Φ3820*20 | Q235B | Ⅰ | 10% | 合格 |  | MT（磁粉检测） | 1#空压厂房 | GTAW+SMAW | KF-5122A | / | 1.2m | 焊后检测
2024.07.28 | 2024.07.29 | NMBF-KF-5122A-LHJ(01)-YPK-MT-0074 | 5122A-737-J-T02-3 | GW6 | 6637 | Φ3820*20 | Q235B | Ⅰ | 10% | 合格 |  | MT（磁粉检测） | 1#空压厂房 | GTAW+SMAW | KF-5122A | / | 1.2m | 焊后检测
2024.07.28 | 2024.07.29 | NMBF-KF-5122A-LHJ(01)-YPK-MT-0074 | 5122A-737-J-T02-3 | GW5A | 5896 | Φ2020*10 | Q235B | Ⅰ | 10% | 合格 |  | MT（磁粉检测） | 1#空压厂房 | GTAW+SMAW | KF-5122A | / | 0.4m | 焊后检测
2024.07.20 | 2024.07.21 | NMBF-KF-5122A-LHJ(05)-YPK-MT-0003 | 5122A-750-J-T04.1 | GS21 | 3019 | Φ114.3*6 | 20# | Ⅰ | 20% | 合格 |  | MT（磁粉检测） | 1#空压厂房 | GTAW+SMAW | KF-5122A | / | 1道 | 焊后检测
2024.07.20 | 2024.07.21 | NMBF-KF-5122A-LHJ(05)-YPK-MT-0003 | 5122A-750-J-T04.1 | GS67 | 2237 | Φ114.3*6 | 20# | Ⅰ | 20% | 合格 |  | MT（磁粉检测） | 1#空压厂房 | GTAW+SMAW | KF-5122A | / | 1道 | 焊后检测
2024.07.20 | 2024.07.21 | NMBF-KF-5122A-LHJ(05)-YPK-MT-0003 | 5122A-750-J-T04.1 | GS77 | 3019 | Φ114.3*6 | 20# | Ⅰ | 20% | 合格 |  | MT（磁粉检测） | 1#空压厂房 | GTAW+SMAW | KF-5122A | / | 1道 | 焊后检测
2024.07.20 | 2024.07.21 | NMBF-KF-5122A-LHJ(05)-YPK-MT-0003 | 5122A-750-J-T04.1 | GS87 | 0016 | Φ114.3*6 | 20# | Ⅰ | 20% | 合格 |  | MT（磁粉检测） | 1#空压厂房 | GTAW+SMAW | KF-5122A | / | 1道 | 焊后检测
2024.07.17 | 2024.07.21 | NMBF-KF-5122A-LHJ(05)-YPK-MT-0004 | 5122A-750-J-T05.1 | GW22 | 2237 | Φ114.3*6 | 20# | Ⅰ | 20% | 合格 |  | MT（磁粉检测） | 1#空压厂房 | GTAW+SMAW | KF-5122A | / | 1道 | 焊后检测
2024.05.30 | 2024.06.02 | NMBF-KF-5122A-LHJ(05)-YPK-MT-0005 | 5122A-737-J-T02-4 | GW4 | 3019 | Φ1720*10 | Q235B | Ⅰ | 20% | 合格 |  | MT（磁粉检测） | 1#空压厂房 | GTAW+SMAW | KF-5122A | / | 1.08m | 焊后检测
2024.05.30 | 2024.06.02 | NMBF-KF-5122A-LHJ(05)-YPK-MT-0005 | 5122A-737-J-T02-4 | GW11 | 2237 | Φ1720*10 | Q235B | Ⅰ | 20% | 合格 |  | MT（磁粉检测） | 1#空压厂房 | GTAW+SMAW | KF-5122A | / | 1.08m | 焊后检测
2024.05.30 | 2024.06.02 | NMBF-KF-5122A-LHJ(05)-YPK-MT-0005 | 5122A-737-J-T02-4 | GW18 | 0016 | Φ1720*10 | Q235B | Ⅰ | 20% | 合格 |  | MT（磁粉检测） | 1#空压厂房 | GTAW+SMAW | KF-5122A | / | 1.08m | 焊后检测
2024.06.16 | 2024.06.17 | NMBF-KF-5122A-LHJ(05)-YPK-MT-0006 | 5122A-737-J-T02-4 | W2 | 3019 | Φ1720*10 | Q235B | Ⅰ | 10% | 合格 |  | MT（磁粉检测） | 1#空压厂房 | GTAW+SMAW | KF-5122A | / | 0.4m | 焊后检测
2024.06.16 | 2024.06.17 | NMBF-KF-5122A-LHJ(05)-YPK-MT-0006 | 5122A-737-J-T02-4 | W9 | 0016 | Φ1720*10 | Q235B | Ⅰ | 10% | 合格 |  | MT（磁粉检测） | 1#空压厂房 | GTAW+SMAW | KF-5122A | / | 0.4m | 焊后检测
2024.06.16 | 2024.06.17 | NMBF-KF-5122A-LHJ(05)-YPK-MT-0006 | 5122A-737-J-T02-4 | W16 | 2237 | Φ1720*10 | Q235B | Ⅰ | 10% | 合格 |  | MT（磁粉检测） | 1#空压厂房 | GTAW+SMAW | KF-5122A | / | 0.4m | 焊后检测
2024.07.20 | 2024.07.23 | NMBF-KF-5122A-LHJ(05)-YPK-MT-0007 | 5122A-737-J-T02-4 | GW1 | 3019 | Φ1720*10 | Q235B | Ⅰ | 10% | 合格 |  | MT（磁粉检测） | 1#空压厂房 | GTAW+SMAW | KF-5122A | / | 0.4m | 焊后检测
2024.07.20 | 2024.07.23 | NMBF-KF-5122A-LHJ(05)-YPK-MT-0007 | 5122A-737-J-T02-4 | GW5 | 2237 | Φ1720*10 | Q235B | Ⅰ | 10% | 合格 |  | MT（磁粉检测） | 1#空压厂房 | GTAW+SMAW | KF-5122A | / | 0.4m | 焊后检测
2024.07.20 | 2024.07.23 | NMBF-KF-5122A-LHJ(05)-YPK-MT-0007 | 5122A-737-J-T02-4 | GW7 | 7615 | Φ1720*10 | Q235B | Ⅰ | 10% | 合格 |  | MT（磁粉检测） | 1#空压厂房 | GTAW+SMAW | KF-5122A | / | 0.4m | 焊后检测
2024.07.20 | 2024.07.23 | NMBF-KF-5122A-LHJ(05)-YPK-MT-0007 | 5122A-737-J-T02-4 | GW8 | 2237 | Φ1720*10 | Q235B | Ⅰ | 10% | 合格 |  | MT（磁粉检测） | 1#空压厂房 | GTAW+SMAW | KF-5122A | / | 0.4m | 焊后检测
2024.07.20 | 2024.07.23 | NMBF-KF-5122A-LHJ(05)-YPK-MT-0007 | 5122A-737-J-T02-4 | GW12 | 0016 | Φ1720*10 | Q235B | Ⅰ | 10% | 合格 |  | MT（磁粉检测） | 1#空压厂房 | GTAW+SMAW | KF-5122A | / | 0.4m | 焊后检测
2024.07.20 | 2024.07.23 | NMBF-KF-5122A-LHJ(05)-YPK-MT-0007 | 5122A-737-J-T02-4 | GW14 | 3019 | Φ1720*10 | Q235B | Ⅰ | 10% | 合格 |  | MT（磁粉检测） | 1#空压厂房 | GTAW+SMAW | KF-5122A | / | 0.4m | 焊后检测
2024.07.20 | 2024.07.23 | NMBF-KF-5122A-LHJ(05)-YPK-MT-0007 | 5122A-737-J-T02-4 | GW15 | 3019 | Φ1720*10 | Q235B | Ⅰ | 10% | 合格 |  | MT（磁粉检测） | 1#空压厂房 | GTAW+SMAW | KF-5122A | / | 0.4m | 焊后检测
2024.07.14 | 2024.07.15 | NMBF-KF-5122A-LHJ(05)-YPK-MT-0008 | 5122A-737-J-T02-3 | GW9 | 3019 | Φ3820*12 | Q235B | Ⅰ | 10% | 合格 |  | MT（磁粉检测） | 1#空压厂房 | GTAW+SMAW | KF-5122A | / | 1.2m | 焊后检测
2024.07.14 | 2024.07.15 | NMBF-KF-5122A-LHJ(05)-YPK-MT-0008 | 5122A-737-J-T02-3 | GW10 | 2237 | Φ3820*12 | Q235B | Ⅰ | 10% | 合格 |  | MT（磁粉检测） | 1#空压厂房 | GTAW+SMAW | KF-5122A | / | 1.2m | 焊后检测
2024.07.14 | 2024.07.15 | NMBF-KF-5122A-LHJ(05)-YPK-MT-0008 | 5122A-737-J-T02-3 | GW11 | 0016 | Φ3820*12 | Q235B | Ⅰ | 10% | 合格 |  | MT（磁粉检测） | 1#空压厂房 | GTAW+SMAW | KF-5122A | / | 1.2m | 焊后检测
2024.07.14 | 2024.07.15 | NMBF-KF-5122A-LHJ(05)-YPK-MT-0008 | 5122A-737-J-T02-3 | GW12 | 2237 | Φ3820*12 | Q235B | Ⅰ | 10% | 合格 |  | MT（磁粉检测） | 1#空压厂房 | GTAW+SMAW | KF-5122A | / | 1.2m | 焊后检测
2024.06.21 | 2024.06.23 | NMBF-KF-5122A-LHJ(05)-YPK-MT-0009 | 5122A-737-J-T02-2 | W15 | 2237 | Φ1720*10 | Q235B | Ⅰ | 10% | 合格 |  | MT（磁粉检测） | 1#空压厂房 | GTAW+SMAW | KF-5122A | / | 0.4m | 焊后检测
2024.06.21 | 2024.06.23 | NMBF-KF-5122A-LHJ(05)-YPK-MT-0009 | 5122A-737-J-T02-2 | W16 | 7615 | Φ1720*10 | Q235B | Ⅰ | 10% | 合格 |  | MT（磁粉检测） | 1#空压厂房 | GTAW+SMAW | KF-5122A | / | 0.4m | 焊后检测
2024.06.21 | 2024.06.23 | NMBF-KF-5122A-LHJ(05)-YPK-MT-0009 | 5122A-737-J-T02-2 | W17 | 0016 | Φ1720*10 | Q235B | Ⅰ | 10% | 合格 |  | MT（磁粉检测） | 1#空压厂房 | GTAW+SMAW | KF-5122A | / | 0.4m | 焊后检测
2024.06.21 | 2024.06.23 | NMBF-KF-5122A-LHJ(05)-YPK-MT-0009 | 5122A-737-J-T02-2 | W18 | 3019 | Φ1720*10 | Q235B | Ⅰ | 10% | 合格 |  | MT（磁粉检测） | 1#空压厂房 | GTAW+SMAW | KF-5122A | / | 0.4m | 焊后检测
2024.06.21 | 2024.06.23 | NMBF-KF-5122A-LHJ(05)-YPK-MT-0009 | 5122A-737-J-T02-2 | W24 | 3019 | Φ1720*10 | Q235B | Ⅰ | 10% | 合格 |  | MT（磁粉检测） | 1#空压厂房 | GTAW+SMAW | KF-5122A | / | 0.4m | 焊后检测
2024.06.21 | 2024.06.23 | NMBF-KF-5122A-LHJ(05)-YPK-MT-0009 | 5122A-737-J-T02-2 | W26 | 0016 | Φ1720*10 | Q235B | Ⅰ | 10% | 合格 |  | MT（磁粉检测） | 1#空压厂房 | GTAW+SMAW | KF-5122A | / | 0.4m | 焊后检测
2024.06.29 | 2024.07.01 | NMBF-KF-5122A-LHJ(05)-YPK-MT-0010 | 5122A-737-J-T02-2 | W25 | 0016 | Φ1720*10 | Q235B | Ⅰ | 10% | 合格 |  | MT（磁粉检测） | 1#空压厂房 | GTAW+SMAW | KF-5122A | / | 0.4m | 焊后检测
2024.06.29 | 2024.07.01 | NMBF-KF-5122A-LHJ(05)-YPK-MT-0010 | 5122A-737-J-T02-2 | W27 | 2237 | Φ1720*10 | Q235B | Ⅰ | 10% | 合格 |  | MT（磁粉检测） | 1#空压厂房 | GTAW+SMAW | KF-5122A | / | 0.4m | 焊后检测
2024.06.29 | 2024.07.01 | NMBF-KF-5122A-LHJ(05)-YPK-MT-0010 | 5122A-737-J-T02-2 | W28 | 7615 | Φ1720*10 | Q235B | Ⅰ | 10% | 合格 |  | MT（磁粉检测） | 1#空压厂房 | GTAW+SMAW | KF-5122A | / | 0.4m | 焊后检测
2024.06.29 | 2024.07.01 | NMBF-KF-5122A-LHJ(05)-YPK-MT-0010 | 5122A-737-J-T02-2 | W29 | 2237 | Φ1720*10 | Q235B | Ⅰ | 10% | 合格 |  | MT（磁粉检测） | 1#空压厂房 | GTAW+SMAW | KF-5122A | / | 0.4m | 焊后检测
2024.06.29 | 2024.07.01 | NMBF-KF-5122A-LHJ(05)-YPK-MT-0010 | 5122A-737-J-T02-2 | W30 | 3019 | Φ1720*10 | Q235B | Ⅰ | 10% | 合格 |  | MT（磁粉检测） | 1#空压厂房 | GTAW+SMAW | KF-5122A | / | 0.4m | 焊后检测
2024.06.29 | 2024.07.01 | NMBF-KF-5122A-LHJ(05)-YPK-MT-0010 | 5122A-737-J-T02-2 | W31 | 7615 | Φ1720*10 | Q235B | Ⅰ | 10% | 合格 |  | MT（磁粉检测） | 1#空压厂房 | GTAW+SMAW | KF-5122A | / | 0.4m | 焊后检测
2024.04.08 | 2024.04.10 | NMBF-KF-5122A-LHJ(05)-YPK-MT-0011 | 750-S-T08-01 | W1 | 3019 | δ=8mm | Q235B | Ⅰ | 100% | 合格 |  | MT（磁粉检测） | 1#空压厂房 | SMAW | KF-5122A | / | 1.8m | 焊后检测
2024.04.08 | 2024.04.10 | NMBF-KF-5122A-LHJ(05)-YPK-MT-0011 | 750-S-T08-01 | W2 | 3019 | δ=8mm | Q235B | Ⅰ | 100% | 合格 |  | MT（磁粉检测） | 1#空压厂房 | SMAW | KF-5122A | / | 1.8m | 焊后检测
2024.04.08 | 2024.04.10 | NMBF-KF-5122A-LHJ(05)-YPK-MT-0011 | 750-S-T08-01 | W4 | 3019 | δ=8mm | Q235B | Ⅰ | 100% | 合格 |  | MT（磁粉检测） | 1#空压厂房 | SMAW | KF-5122A | / | 1.6m | 焊后检测
2024.04.08 | 2024.04.10 | NMBF-KF-5122A-LHJ(05)-YPK-MT-0011 | 750-S-T08-01 | W5 | 3019 | δ=8mm | Q235B | Ⅰ | 100% | 合格 |  | MT（磁粉检测） | 1#空压厂房 | SMAW | KF-5122A | / | 1.6m | 焊后检测
2024.04.08 | 2024.04.10 | NMBF-KF-5122A-LHJ(05)-YPK-MT-0012 | 750-S-T08-02 | W1 | 3019 | δ=8mm | Q235B | Ⅰ | 100% | 合格 |  | MT（磁粉检测） | 1#空压厂房 | SMAW | KF-5122A | / | 1.8m | 焊后检测
2024.04.08 | 2024.04.10 | NMBF-KF-5122A-LHJ(05)-YPK-MT-0012 | 750-S-T08-02 | W2 | 3019 | δ=8mm | Q235B | Ⅰ | 100% | 合格 |  | MT（磁粉检测） | 1#空压厂房 | SMAW | KF-5122A | / | 1.8m | 焊后检测
2024.04.08 | 2024.04.10 | NMBF-KF-5122A-LHJ(05)-YPK-MT-0012 | 750-S-T08-02 | W4 | 3019 | δ=8mm | Q235B | Ⅰ | 100% | 合格 |  | MT（磁粉检测） | 1#空压厂房 | SMAW | KF-5122A | / | 1.6m | 焊后检测
2024.04.08 | 2024.04.10 | NMBF-KF-5122A-LHJ(05)-YPK-MT-0012 | 750-S-T08-02 | W5 | 3019 | δ=8mm | Q235B | Ⅰ | 100% | 合格 |  | MT（磁粉检测） | 1#空压厂房 | SMAW | KF-5122A | / | 1.6m | 焊后检测
2024.04.08 | 2024.04.10 | NMBF-KF-5122A-LHJ(05)-YPK-MT-0013 | 750-S-T08-03 | W1 | 2237 | δ=8mm | Q235B | Ⅰ | 100% | 合格 |  | MT（磁粉检测） | 1#空压厂房 | SMAW | KF-5122A | / | 1.8m | 焊后检测
2024.04.08 | 2024.04.10 | NMBF-KF-5122A-LHJ(05)-YPK-MT-0013 | 750-S-T08-03 | W2 | 2237 | δ=8mm | Q235B | Ⅰ | 100% | 合格 |  | MT（磁粉检测） | 1#空压厂房 | SMAW | KF-5122A | / | 1.8m | 焊后检测
2024.04.08 | 2024.04.10 | NMBF-KF-5122A-LHJ(05)-YPK-MT-0013 | 750-S-T08-03 | W4 | 2237 | δ=8mm | Q235B | Ⅰ | 100% | 合格 |  | MT（磁粉检测） | 1#空压厂房 | SMAW | KF-5122A | / | 1.6m | 焊后检测
2024.04.08 | 2024.04.10 | NMBF-KF-5122A-LHJ(05)-YPK-MT-0013 | 750-S-T08-03 | W5 | 2237 | δ=8mm | Q235B | Ⅰ | 100% | 合格 |  | MT（磁粉检测） | 1#空压厂房 | SMAW | KF-5122A | / | 1.6m | 焊后检测
2024.04.08 | 2024.04.10 | NMBF-KF-5122A-LHJ(05)-YPK-MT-0014 | 750-S-T08-04 | W1 | 2237 | δ=8mm | Q235B | Ⅰ | 100% | 合格 |  | MT（磁粉检测） | 1#空压厂房 | SMAW | KF-5122A | / | 1.8m | 焊后检测
2024.04.08 | 2024.04.10 | NMBF-KF-5122A-LHJ(05)-YPK-MT-0014 | 750-S-T08-04 | W2 | 2237 | δ=8mm | Q235B | Ⅰ | 100% | 合格 |  | MT（磁粉检测） | 1#空压厂房 | SMAW | KF-5122A | / | 1.8m | 焊后检测
2024.04.08 | 2024.04.10 | NMBF-KF-5122A-LHJ(05)-YPK-MT-0014 | 750-S-T08-04 | W4 | 2237 | δ=8mm | Q235B | Ⅰ | 100% | 合格 |  | MT（磁粉检测） | 1#空压厂房 | SMAW | KF-5122A | / | 1.6m | 焊后检测
2024.04.08 | 2024.04.10 | NMBF-KF-5122A-LHJ(05)-YPK-MT-0014 | 750-S-T08-04 | W5 | 2237 | δ=8mm | Q235B | Ⅰ | 100% | 合格 |  | MT（磁粉检测） | 1#空压厂房 | SMAW | KF-5122A | / | 1.6m | 焊后检测
2024.04.08 | 2024.04.10 | NMBF-KF-5122A-LHJ(05)-YPK-MT-0015 | 750-S-T08-05 | W1 | 0016 | δ=8mm | Q235B | Ⅰ | 100% | 合格 |  | MT（磁粉检测） | 1#空压厂房 | SMAW | KF-5122A | / | 1.8m | 焊后检测
2024.04.08 | 2024.04.10 | NMBF-KF-5122A-LHJ(05)-YPK-MT-0015 | 750-S-T08-05 | W2 | 0016 | δ=8mm | Q235B | Ⅰ | 100% | 合格 |  | MT（磁粉检测） | 1#空压厂房 | SMAW | KF-5122A | / | 1.8m | 焊后检测
2024.04.08 | 2024.04.10 | NMBF-KF-5122A-LHJ(05)-YPK-MT-0015 | 750-S-T08-05 | W4 | 0016 | δ=8mm | Q235B | Ⅰ | 100% | 合格 |  | MT（磁粉检测） | 1#空压厂房 | SMAW | KF-5122A | / | 1.6m | 焊后检测
2024.04.08 | 2024.04.10 | NMBF-KF-5122A-LHJ(05)-YPK-MT-0015 | 750-S-T08-05 | W5 | 0016 | δ=8mm | Q235B | Ⅰ | 100% | 合格 |  | MT（磁粉检测） | 1#空压厂房 | SMAW | KF-5122A | / | 1.6m | 焊后检测
2024.04.08 | 2024.04.10 | NMBF-KF-5122A-LHJ(05)-YPK-MT-0016 | 750-S-T08-06 | W1 | 0016 | δ=8mm | Q235B | Ⅰ | 100% | 合格 |  | MT（磁粉检测） | 1#空压厂房 | SMAW | KF-5122A | / | 1.8m | 焊后检测
2024.04.08 | 2024.04.10 | NMBF-KF-5122A-LHJ(05)-YPK-MT-0016 | 750-S-T08-06 | W2 | 0016 | δ=8mm | Q235B | Ⅰ | 100% | 合格 |  | MT（磁粉检测） | 1#空压厂房 | SMAW | KF-5122A | / | 1.8m | 焊后检测
2024.04.08 | 2024.04.10 | NMBF-KF-5122A-LHJ(05)-YPK-MT-0016 | 750-S-T08-06 | W4 | 0016 | δ=8mm | Q235B | Ⅰ | 100% | 合格 |  | MT（磁粉检测） | 1#空压厂房 | SMAW | KF-5122A | / | 1.6m | 焊后检测
2024.04.08 | 2024.04.10 | NMBF-KF-5122A-LHJ(05)-YPK-MT-0016 | 750-S-T08-06 | W5 | 0016 | δ=8mm | Q235B | Ⅰ | 100% | 合格 |  | MT（磁粉检测） | 1#空压厂房 | SMAW | KF-5122A | / | 1.6m | 焊后检测
2024.04.08 | 2024.04.10 | NMBF-KF-5122A-LHJ(05)-YPK-MT-0017 | 750-S-T08-07 | W1 | 7615 | δ=8mm | Q235B | Ⅰ | 100% | 合格 |  | MT（磁粉检测） | 1#空压厂房 | SMAW | KF-5122A | / | 1.8m | 焊后检测
2024.04.08 | 2024.04.10 | NMBF-KF-5122A-LHJ(05)-YPK-MT-0017 | 750-S-T08-07 | W2 | 7615 | δ=8mm | Q235B | Ⅰ | 100% | 合格 |  | MT（磁粉检测） | 1#空压厂房 | SMAW | KF-5122A | / | 1.8m | 焊后检测
2024.04.08 | 2024.04.10 | NMBF-KF-5122A-LHJ(05)-YPK-MT-0017 | 750-S-T08-07 | W4 | 7615 | δ=8mm | Q235B | Ⅰ | 100% | 合格 |  | MT（磁粉检测） | 1#空压厂房 | SMAW | KF-5122A | / | 1.6m | 焊后检测
2024.04.08 | 2024.04.10 | NMBF-KF-5122A-LHJ(05)-YPK-MT-0017 | 750-S-T08-07 | W5 | 7615 | δ=8mm | Q235B | Ⅰ | 100% | 合格 |  | MT（磁粉检测） | 1#空压厂房 | SMAW | KF-5122A | / | 1.6m | 焊后检测
2024.04.08 | 2024.04.10 | NMBF-KF-5122A-LHJ(05)-YPK-MT-0018 | 750-S-T08-08 | W1 | 7615 | δ=8mm | Q235B | Ⅰ | 100% | 合格 |  | MT（磁粉检测） | 1#空压厂房 | SMAW | KF-5122A | / | 1.8m | 焊后检测
2024.04.08 | 2024.04.10 | NMBF-KF-5122A-LHJ(05)-YPK-MT-0018 | 750-S-T08-08 | W2 | 7615 | δ=8mm | Q235B | Ⅰ | 100% | 合格 |  | MT（磁粉检测） | 1#空压厂房 | SMAW | KF-5122A | / | 1.8m | 焊后检测
2024.04.08 | 2024.04.10 | NMBF-KF-5122A-LHJ(05)-YPK-MT-0018 | 750-S-T08-08 | W4 | 7615 | δ=8mm | Q235B | Ⅰ | 100% | 合格 |  | MT（磁粉检测） | 1#空压厂房 | SMAW | KF-5122A | / | 1.6m | 焊后检测
2024.04.08 | 2024.04.10 | NMBF-KF-5122A-LHJ(05)-YPK-MT-0018 | 750-S-T08-08 | W5 | 7615 | δ=8mm | Q235B | Ⅰ | 100% | 合格 |  | MT（磁粉检测） | 1#空压厂房 | SMAW | KF-5122A | / | 1.6m | 焊后检测
2024.04.08 | 2024.04.10 | NMBF-KF-5122A-LHJ(05)-YPK-MT-0019 | 750-S-T08-09 | W1 | 0016 | δ=8mm | Q235B | Ⅰ | 100% | 合格 |  | MT（磁粉检测） | 1#空压厂房 | SMAW | KF-5122A | / | 1.8m | 焊后检测
2024.04.08 | 2024.04.10 | NMBF-KF-5122A-LHJ(05)-YPK-MT-0019 | 750-S-T08-09 | W2 | 0016 | δ=8mm | Q235B | Ⅰ | 100% | 合格 |  | MT（磁粉检测） | 1#空压厂房 | SMAW | KF-5122A | / | 1.8m | 焊后检测
2024.04.08 | 2024.04.10 | NMBF-KF-5122A-LHJ(05)-YPK-MT-0019 | 750-S-T08-09 | W4 | 0016 | δ=8mm | Q235B | Ⅰ | 100% | 合格 |  | MT（磁粉检测） | 1#空压厂房 | SMAW | KF-5122A | / | 1.6m | 焊后检测
2024.04.08 | 2024.04.10 | NMBF-KF-5122A-LHJ(05)-YPK-MT-0019 | 750-S-T08-09 | W5 | 0016 | δ=8mm | Q235B | Ⅰ | 100% | 合格 |  | MT（磁粉检测） | 1#空压厂房 | SMAW | KF-5122A | / | 1.6m | 焊后检测
2024.04.08 | 2024.04.10 | NMBF-KF-5122A-LHJ(05)-YPK-MT-0020 | 750-S-T08-10 | W1 | 0016 | δ=8mm | Q235B | Ⅰ | 100% | 合格 |  | MT（磁粉检测） | 1#空压厂房 | SMAW | KF-5122A | / | 1.8m | 焊后检测
2024.04.08 | 2024.04.10 | NMBF-KF-5122A-LHJ(05)-YPK-MT-0020 | 750-S-T08-10 | W2 | 0016 | δ=8mm | Q235B | Ⅰ | 100% | 合格 |  | MT（磁粉检测） | 1#空压厂房 | SMAW | KF-5122A | / | 1.8m | 焊后检测
2024.04.08 | 2024.04.10 | NMBF-KF-5122A-LHJ(05)-YPK-MT-0020 | 750-S-T08-10 | W4 | 0016 | δ=8mm | Q235B | Ⅰ | 100% | 合格 |  | MT（磁粉检测） | 1#空压厂房 | SMAW | KF-5122A | / | 1.6m | 焊后检测
2024.04.08 | 2024.04.10 | NMBF-KF-5122A-LHJ(05)-YPK-MT-0020 | 750-S-T08-10 | W5 | 0016 | δ=8mm | Q235B | Ⅰ | 100% | 合格 |  | MT（磁粉检测） | 1#空压厂房 | SMAW | KF-5122A | / | 1.6m | 焊后检测
2024.04.20 | 2024.04.21 | NMBF-KF-5122A-LHJ(05)-YPK-MT-0021 | 750-S-T08-01 | W3 | 1712 | δ=8mm | Q235B | Ⅰ | 100% | 合格 |  | MT（磁粉检测） | 1#空压厂房 | SMAW | KF-5122A | / | 68.4m | 焊后检测
2024.04.20 | 2024.04.21 | NMBF-KF-5122A-LHJ(05)-YPK-MT-0022 | 750-S-T08-02 | W3 | 2237 | δ=8mm | Q235B | Ⅰ | 100% | 合格 |  | MT（磁粉检测） | 1#空压厂房 | SMAW | KF-5122A | / | 68.4m | 焊后检测
2024.04.20 | 2024.04.21 | NMBF-KF-5122A-LHJ(05)-YPK-MT-0023 | 750-S-T08-03 | W3 | 4014 | δ=8mm | Q235B | Ⅰ | 100% | 合格 |  | MT（磁粉检测） | 1#空压厂房 | SMAW | KF-5122A | / | 68.4m | 焊后检测
2024.04.20 | 2024.04.21 | NMBF-KF-5122A-LHJ(05)-YPK-MT-0024 | 750-S-T08-04 | W3 | 2413 | δ=8mm | Q235B | Ⅰ | 100% | 合格 |  | MT（磁粉检测） | 1#空压厂房 | SMAW | KF-5122A | / | 68.4m | 焊后检测
2024.04.20 | 2024.04.21 | NMBF-KF-5122A-LHJ(05)-YPK-MT-0025 | 750-S-T08-05 | W3 | 4816 | δ=8mm | Q235B | Ⅰ | 100% | 合格 |  | MT（磁粉检测） | 1#空压厂房 | SMAW | KF-5122A | / | 68.4m | 焊后检测
2024.04.20 | 2024.04.21 | NMBF-KF-5122A-LHJ(05)-YPK-MT-0026 | 750-S-T08-06 | W3 | 2136 | δ=8mm | Q235B | Ⅰ | 100% | 合格 |  | MT（磁粉检测） | 1#空压厂房 | SMAW | KF-5122A | / | 68.4m | 焊后检测
2024.04.20 | 2024.04.21 | NMBF-KF-5122A-LHJ(05)-YPK-MT-0027 | 750-S-T08-07 | W3 | 1014 | δ=8mm | Q235B | Ⅰ | 100% | 合格 |  | MT（磁粉检测） | 1#空压厂房 | SMAW | KF-5122A | / | 68.4m | 焊后检测
2024.04.20 | 2024.04.21 | NMBF-KF-5122A-LHJ(05)-YPK-MT-0028 | 750-S-T08-08 | W3 | 1773 | δ=8mm | Q235B | Ⅰ | 100% | 合格 |  | MT（磁粉检测） | 1#空压厂房 | SMAW | KF-5122A | / | 68.4m | 焊后检测
2024.04.20 | 2024.04.21 | NMBF-KF-5122A-LHJ(05)-YPK-MT-0029 | 750-S-T08-09 | W3 | 3019 | δ=8mm | Q235B | Ⅰ | 100% | 合格 |  | MT（磁粉检测） | 1#空压厂房 | SMAW | KF-5122A | / | 68.4m | 焊后检测
2024.04.20 | 2024.04.21 | NMBF-KF-5122A-LHJ(05)-YPK-MT-0030 | 750-S-T08-10 | W3 | 7615 | δ=8mm | Q235B | Ⅰ | 100% | 合格 |  | MT（磁粉检测） | 1#空压厂房 | SMAW | KF-5122A | / | 68.4m | 焊后检测
2024.06.05 | 2024.06.08 | NMBF-KF-5122A-LHJ(05)-YPK-MT-0031 | 5122A-737-J-T02.19 | W1 | 7615 | Φ24617*10 | Q235B | Ⅰ | 100% | 合格 |  | MT（磁粉检测） | 1#空压厂房 | GTAW+SMAW | KF-5122A | / | 77.297m | 焊后检测
2024.07.05 | 2024.07.08 | NMBF-KF-5122A-LHJ(05)-YPK-MT-0032 | 5122A-737-J-T02.11 | W1 | 7615 | Φ46409*12 | Q235B | Ⅰ | 100% | 合格 |  | MT（磁粉检测） | 1#空压厂房 | GTAW+SMAW | KF-5122A | / | 145.724m | 焊后检测
2024.04.20 | 2024.07.27 | NMBF-KF-5122B-LHJ(01)-YPK-MT-0001 | 5122-CA-02002-1800-C1D-P | GW62 | 0953 | Φ1829*16 | L245 | Ⅰ | 5% | 合格 |  | MT（磁粉检测） | 2#空压厂房 | GTAW+SMAW | KF-5122B | / | 0.4m | 焊后检测
2024.04.27 | 2024.07.27 | NMBF-KF-5122B-LHJ(01)-YPK-MT-0002 | 5121-CWS-02014-500-C1A-N | W32 | 2815 | Φ508*10 | L245 | Ⅰ | 5% | 合格 |  | MT（磁粉检测） | 2#空压厂房 | GTAW+SMAW | KF-5122B | / | 0.4m | 焊后检测
2024.04.27 | 2024.07.27 | NMBF-KF-5122B-LHJ(01)-YPK-MT-0002 | 5121-CWS-02014-500-C1A-N | W33 | 2815 | Φ508*10 | L245 | Ⅰ | 5% | 合格 |  | MT（磁粉检测） | 2#空压厂房 | GTAW+SMAW | KF-5122B | / | 0.4m | 焊后检测
2024.04.27 | 2024.07.27 | NMBF-KF-5122B-LHJ(01)-YPK-MT-0002 | 5121-CWS-02014-500-C1A-N | W44 | 2817 | Φ508*10 | L245 | Ⅰ | 5% | 合格 |  | MT（磁粉检测） | 2#空压厂房 | GTAW+SMAW | KF-5122B | / | 0.4m | 焊后检测
2024.04.27 | 2024.07.27 | NMBF-KF-5122B-LHJ(01)-YPK-MT-0002 | 5121-CWS-02014-500-C1A-N | W45 | 2817 | Φ508*10 | L245 | Ⅰ | 5% | 合格 |  | MT（磁粉检测） | 2#空压厂房 | GTAW+SMAW | KF-5122B | / | 0.4m | 焊后检测
2024.04.29 | 2024.07.27 | NMBF-KF-5122B-LHJ(01)-YPK-MT-0003 | 5121-CWS-02015-500-C1A-N | W18 | 4110 | Φ508*10 | L245 | Ⅰ | 5% | 合格 |  | MT（磁粉检测） | 2#空压厂房 | GTAW+SMAW | KF-5122B | / | 0.4m | 焊后检测
2024.04.29 | 2024.07.27 | NMBF-KF-5122B-LHJ(01)-YPK-MT-0003 | 5121-CWS-02015-500-C1A-N | W19 | 4110 | Φ508*10 | L245 | Ⅰ | 5% | 合格 |  | MT（磁粉检测） | 2#空压厂房 | GTAW+SMAW | KF-5122B | / | 0.4m | 焊后检测
2024.04.29 | 2024.07.27 | NMBF-KF-5122B-LHJ(01)-YPK-MT-0003 | 5121-CWS-02015-500-C1A-N | W32 | 0972 | Φ508*10 | L245 | Ⅰ | 5% | 合格 |  | MT（磁粉检测） | 2#空压厂房 | GTAW+SMAW | KF-5122B | / | 0.4m | 焊后检测
2024.04.29 | 2024.07.27 | NMBF-KF-5122B-LHJ(01)-YPK-MT-0003 | 5121-CWS-02015-500-C1A-N | W33 | 0972 | Φ508*10 | L245 | Ⅰ | 5% | 合格 |  | MT（磁粉检测） | 2#空压厂房 | GTAW+SMAW | KF-5122B | / | 0.4m | 焊后检测
2024.04.28 | 2024.07.27 | NMBF-KF-5122B-LHJ(01)-YPK-MT-0004 | 5122-CA-02002-1800-C1D-P | GW60 | 0972 | Φ1829*16 | L245 | Ⅰ | 5% | 合格 |  | MT（磁粉检测） | 2#空压厂房 | GTAW+SMAW | KF-5122B | / | 0.4m | 焊后检测
2024.05.05 | 2024.07.27 | NMBF-KF-5122B-LHJ(01)-YPK-MT-0005 | 5121-CWS-02004-250-C1A-C | W32 | 2210 | Φ273*6.3 | 20# | Ⅰ | 5% | 合格 |  | MT（磁粉检测） | 2#空压厂房 | GTAW+SMAW | KF-5122B | / | 1道 | 焊后检测
2024.05.05 | 2024.07.27 | NMBF-KF-5122B-LHJ(01)-YPK-MT-0006 | 5121-CWS-02003-250-C1A-C | W42 | 0953 | Φ273*6.3 | 20# | Ⅰ | 5% | 合格 |  | MT（磁粉检测） | 2#空压厂房 | GTAW+SMAW | KF-5122B | / | 1道 | 焊后检测
2024.05.09 | 2024.07.27 | NMBF-KF-5122B-LHJ(01)-YPK-MT-0007 | 5122-CA-02002-1800-C1D-P | GW57 | 0953 | Φ1829*16 | L245 | Ⅰ | 5% | 合格 |  | MT（磁粉检测） | 2#空压厂房 | GTAW+SMAW | KF-5122B | / | 0.4m | 焊后检测
2024.05.09 | 2024.07.27 | NMBF-KF-5122B-LHJ(01)-YPK-MT-0007 | 5122-CA-02002-1800-C1D-P | GW58 | 0972 | Φ1829*16 | L245 | Ⅰ | 5% | 合格 |  | MT（磁粉检测） | 2#空压厂房 | GTAW+SMAW | KF-5122B | / | 0.4m | 焊后检测
2024.05.19 | 2024.07.27 | NMBF-KF-5122B-LHJ(01)-YPK-MT-0008 | 5122-CA-02002-1800-C1D-P | GS42 | 2210 | Φ406.4*7 | L245 | Ⅰ | 5% | 合格 |  | MT（磁粉检测） | 2#空压厂房 | GTAW+SMAW | KF-5122B | / | 1.274m | 焊后检测
2024.05.25 | 2024.07.27 | NMBF-KF-5122B-LHJ(01)-YPK-MT-0009 | 5122-VT-12003-1000-C1D-P2 | GS8 | 2815 | Φ610*7 | L245 | Ⅰ | 5% | 合格 |  | MT（磁粉检测） | 2#空压厂房 | GTAW+SMAW | KF-5122B | / | 0.4m | 焊后检测
2024.05.25 | 2024.07.27 | NMBF-KF-5122B-LHJ(01)-YPK-MT-0009 | 5122-VT-12003-1000-C1D-P2 | GS9 | 2815 | Φ610*7 | L245 | Ⅰ | 5% | 合格 |  | MT（磁粉检测） | 2#空压厂房 | GTAW+SMAW | KF-5122B | / | 0.4m | 焊后检测
2024.06.02 | 2024.07.27 | NMBF-KF-5122B-LHJ(01)-YPK-MT-0010 | 5121-CWS-02008-250-C1A-C | W1 | 4016 | Φ273*6.3 | 20# | Ⅰ | 5% | 合格 |  | MT（磁粉检测） | 2#空压厂房 | GTAW+SMAW | KF-5122B | / | 1道 | 焊后检测
2024.06.22 | 2024.07.27 | NMBF-KF-5122B-LHJ(01)-YPK-MT-0011 | 5122-CA-02002-1800-C1D-P | GS26 | 2210 | Φ610*7 | L245 | Ⅰ | 5% | 合格 |  | MT（磁粉检测） | 2#空压厂房 | GTAW+SMAW | KF-5122B | / | 0.4m | 焊后检测
2024.07.06 | 2024.07.27 | NMBF-KF-5122B-LHJ(01)-YPK-MT-0012 | 5122-VT-12006-700-C1D | GW8A | 405X | Φ711*7 | L245 | Ⅰ | 5% | 合格 |  | MT（磁粉检测） | 2#空压厂房 | GTAW+SMAW | KF-5122B | / | 0.4m | 焊后检测
2024.07.06 | 2024.07.27 | NMBF-KF-5122B-LHJ(01)-YPK-MT-0013 | 5122-VT-12008-700-C1D | GW4 | 2817 | Φ711*7 | L245 | Ⅰ | 5% | 合格 |  | MT（磁粉检测） | 2#空压厂房 | GTAW+SMAW | KF-5122B | / | 0.4m | 焊后检测
2024.03.05 | 2024.03.06 | NMBF-KF-5122C-LHJ(01)-YPK-MT-0001 | CWR-003 | W13 | 3313 | Φ508*10 | Q235B | Ⅰ | 100% | 合格 |  | MT（磁粉检测） | 3#4#空压厂房 | GTAW+SMAW | KF-5122C | / | 1.595m | 焊后检测
2024.03.05 | 2024.03.06 | NMBF-KF-5122C-LHJ(01)-YPK-MT-0001 | CWR-003 | W14 | 5117 | Φ508*10 | Q235B | Ⅰ | 100% | 合格 |  | MT（磁粉检测） | 3#4#空压厂房 | GTAW+SMAW | KF-5122C | / | 1.595m | 焊后检测
2024.03.05 | 2024.03.06 | NMBF-KF-5122C-LHJ(01)-YPK-MT-0001 | CWR-003 | W15 | 2630 | Φ508*10 | Q235B | Ⅰ | 100% | 合格 |  | MT（磁粉检测） | 3#4#空压厂房 | GTAW+SMAW | KF-5122C | / | 1.595m | 焊后检测
2024.03.05 | 2024.03.06 | NMBF-KF-5122C-LHJ(01)-YPK-MT-0001 | CWR-003 | W16 | 2630 | Φ508*10 | Q235B | Ⅰ | 100% | 合格 |  | MT（磁粉检测） | 3#4#空压厂房 | GTAW+SMAW | KF-5122C | / | 1.595m | 焊后检测
2024.03.05 | 2024.03.06 | NMBF-KF-5122C-LHJ(01)-YPK-MT-0001 | CWR-003 | W23 | 1630 | Φ323.9*6.3 | 20# | Ⅰ | 100% | 合格 |  | MT（磁粉检测） | 3#4#空压厂房 | GTAW+SMAW | KF-5122C | / | 1道 | 焊后检测
2024.03.05 | 2024.03.06 | NMBF-KF-5122C-LHJ(01)-YPK-MT-0001 | CWR-003 | W24 | 1630 | Φ323.9*6.3 | 20# | Ⅰ | 100% | 合格 |  | MT（磁粉检测） | 3#4#空压厂房 | GTAW+SMAW | KF-5122C | / | 1道 | 焊后检测
2024.03.05 | 2024.03.06 | NMBF-KF-5122C-LHJ(01)-YPK-MT-0001 | CWR-003 | W25 | 1630 | Φ323.9*6.3 | 20# | Ⅰ | 100% | 合格 |  | MT（磁粉检测） | 3#4#空压厂房 | GTAW+SMAW | KF-5122C | / | 1道 | 焊后检测
2024.03.05 | 2024.03.06 | NMBF-KF-5122C-LHJ(01)-YPK-MT-0001 | CWR-003 | W40 | 5117 | Φ323.9*6.3 | 20# | Ⅰ | 100% | 合格 |  | MT（磁粉检测） | 3#4#空压厂房 | GTAW+SMAW | KF-5122C | / | 1道 | 焊后检测
2024.03.05 | 2024.03.06 | NMBF-KF-5122C-LHJ(01)-YPK-MT-0001 | CWR-003 | W41 | 5117 | Φ323.9*6.3 | 20# | Ⅰ | 100% | 合格 |  | MT（磁粉检测） | 3#4#空压厂房 | GTAW+SMAW | KF-5122C | / | 1道 | 焊后检测
2024.03.05 | 2024.03.06 | NMBF-KF-5122C-LHJ(01)-YPK-MT-0001 | CWR-003 | W42 | 5117 | Φ323.9*6.3 | 20# | Ⅰ | 100% | 合格 |  | MT（磁粉检测） | 3#4#空压厂房 | GTAW+SMAW | KF-5122C | / | 1道 | 焊后检测
2024.03.05 | 2024.03.06 | NMBF-KF-5122C-LHJ(01)-YPK-MT-0001-1 | CWR-003 | W43 | 5117 | Φ323.9*6.3 | 20# | Ⅰ | 100% | 合格 |  | MT（磁粉检测） | 3#4#空压厂房 | GTAW+SMAW | KF-5122C | / | 1道 | 焊后检测
2024.03.05 | 2024.03.06 | NMBF-KF-5122C-LHJ(01)-YPK-MT-0001-1 | CWR-003 | W50 | 1630 | Φ508*10 | Q235B | Ⅰ | 100% | 合格 |  | MT（磁粉检测） | 3#4#空压厂房 | GTAW+SMAW | KF-5122C | / | 1.595m | 焊后检测
2024.03.05 | 2024.03.06 | NMBF-KF-5122C-LHJ(01)-YPK-MT-0001-1 | CWR-003 | W51 | 2117 | Φ508*10 | Q235B | Ⅰ | 100% | 合格 |  | MT（磁粉检测） | 3#4#空压厂房 | GTAW+SMAW | KF-5122C | / | 1.595m | 焊后检测
2024.03.05 | 2024.03.06 | NMBF-KF-5122C-LHJ(01)-YPK-MT-0001-1 | CWR-003 | W52 | 2117 | Φ508*10 | Q235B | Ⅰ | 100% | 合格 |  | MT（磁粉检测） | 3#4#空压厂房 | GTAW+SMAW | KF-5122C | / | 1.595m | 焊后检测
2024.03.05 | 2024.03.06 | NMBF-KF-5122C-LHJ(01)-YPK-MT-0001-1 | CWR-003 | W53 | 2117 | Φ508*10 | Q235B | Ⅰ | 100% | 合格 |  | MT（磁粉检测） | 3#4#空压厂房 | GTAW+SMAW | KF-5122C | / | 1.595m | 焊后检测
2024.03.05 | 2024.03.06 | NMBF-KF-5122C-LHJ(01)-YPK-MT-0001-1 | CWR-003 | W54 | 2117 | Φ508*10 | Q235B | Ⅰ | 100% | 合格 |  | MT（磁粉检测） | 3#4#空压厂房 | GTAW+SMAW | KF-5122C | / | 1.595m | 焊后检测
2024.03.06 | 2024.03.07 | NMBF-KF-5122C-LHJ(01)-YPK-MT-0001-1 | CWR-003 | W55 | 2117 | Φ508*10 | Q235B | Ⅰ | 100% | 合格 |  | MT（磁粉检测） | 3#4#空压厂房 | GTAW+SMAW | KF-5122C | / | 1.595m | 焊后检测
2024.03.10 | 2024.03.11 | NMBF-KF-5122C-LHJ(01)-YPK-MT-0005 | CWR-003 | W13 | 3313 | Φ508*10 | Q235B | Ⅰ | 100% | 合格 |  | MT（磁粉检测） | 3#4#空压厂房 | GTAW+SMAW | KF-5122C | / | 1.595m | 焊后检测
2024.03.10 | 2024.03.11 | NMBF-KF-5122C-LHJ(01)-YPK-MT-0005 | CWR-003 | W14 | 5117 | Φ508*10 | Q235B | Ⅰ | 100% | 合格 |  | MT（磁粉检测） | 3#4#空压厂房 | GTAW+SMAW | KF-5122C | / | 1.595m | 焊后检测
2024.03.10 | 2024.03.11 | NMBF-KF-5122C-LHJ(01)-YPK-MT-0005 | CWR-003 | W40 | 5117 | Φ323.9*6.3 | 20# | Ⅰ | 100% | 合格 |  | MT（磁粉检测） | 3#4#空压厂房 | GTAW+SMAW | KF-5122C | / | 1道 | 焊后检测
2024.03.10 | 2024.03.11 | NMBF-KF-5122C-LHJ(01)-YPK-MT-0005 | CWR-003 | W50 | 2117 | Φ508*10 | Q235B | Ⅰ | 100% | 合格 |  | MT（磁粉检测） | 3#4#空压厂房 | GTAW+SMAW | KF-5122C | / | 1.595m | 焊后检测
2024.03.10 | 2024.03.11 | NMBF-KF-5122C-LHJ(01)-YPK-MT-0005 | CWR-003 | W51 | 2117 | Φ508*10 | Q235B | Ⅰ | 100% | 合格 |  | MT（磁粉检测） | 3#4#空压厂房 | GTAW+SMAW | KF-5122C | / | 1.595m | 焊后检测
2024.03.10 | 2024.03.11 | NMBF-KF-5122C-LHJ(01)-YPK-MT-0005 | CWR-003 | W52 | 2117 | Φ508*10 | Q235B | Ⅰ | 100% | 合格 |  | MT（磁粉检测） | 3#4#空压厂房 | GTAW+SMAW | KF-5122C | / | 1.595m | 焊后检测
2024.03.10 | 2024.03.11 | NMBF-KF-5122C-LHJ(01)-YPK-MT-0005 | CWR-003 | W53 | 2117 | Φ508*10 | Q235B | Ⅰ | 100% | 合格 |  | MT（磁粉检测） | 3#4#空压厂房 | GTAW+SMAW | KF-5122C | / | 1.595m | 焊后检测
2024.03.10 | 2024.03.11 | NMBF-KF-5122C-LHJ(01)-YPK-MT-0005 | CWR-003 | W54 | 2117 | Φ508*10 | Q235B | Ⅰ | 100% | 合格 |  | MT（磁粉检测） | 3#4#空压厂房 | GTAW+SMAW | KF-5122C | / | 1.595m | 焊后检测
2024.03.10 | 2024.03.11 | NMBF-KF-5122C-LHJ(01)-YPK-MT-0005 | CWR-003 | W55 | 1630 | Φ508*10 | Q235B | Ⅰ | 100% | 合格 |  | MT（磁粉检测） | 3#4#空压厂房 | GTAW+SMAW | KF-5122C | / | 1.595m | 焊后检测
2024.03.10 | 2024.03.11 | NMBF-KF-5122C-LHJ(01)-YPK-MT-0007 | CWS-003 | W75 | 1630 | Φ508*10 | 1630 | Ⅰ | 100% | 合格 |  | MT（磁粉检测） | 3#4#空压厂房 | GTAW+SMAW | KF-5122C | / | 1.595m | 焊后检测
2024.03.10 | 2024.03.11 | NMBF-KF-5122C-LHJ(01)-YPK-MT-0007 | CWS-003 | W76 | 2117 | Φ508*10 | 2117 | Ⅰ | 100% | 合格 |  | MT（磁粉检测） | 3#4#空压厂房 | GTAW+SMAW | KF-5122C | / | 1.595m | 焊后检测
2024.03.10 | 2024.03.11 | NMBF-KF-5122C-LHJ(01)-YPK-MT-0007 | CWS-003 | W77 | 2117 | Φ508*10 | 2117 | Ⅰ | 100% | 合格 |  | MT（磁粉检测） | 3#4#空压厂房 | GTAW+SMAW | KF-5122C | / | 1.595m | 焊后检测
2024.03.10 | 2024.03.11 | NMBF-KF-5122C-LHJ(01)-YPK-MT-0007 | CWS-003 | W78 | 3313 | Φ508*10 | 3313 | Ⅰ | 100% | 合格 |  | MT（磁粉检测） | 3#4#空压厂房 | GTAW+SMAW | KF-5122C | / | 1.595m | 焊后检测
2024.03.10 | 2024.03.11 | NMBF-KF-5122C-LHJ(01)-YPK-MT-0007 | CWS-003 | W79 | 2117 | Φ508*10 | 2117 | Ⅰ | 100% | 合格 |  | MT（磁粉检测） | 3#4#空压厂房 | GTAW+SMAW | KF-5122C | / | 1.595m | 焊后检测
2024.03.10 | 2024.03.11 | NMBF-KF-5122C-LHJ(01)-YPK-MT-0007 | CWS-003 | W80 | 2117 | Φ508*10 | 2117 | Ⅰ | 100% | 合格 |  | MT（磁粉检测） | 3#4#空压厂房 | GTAW+SMAW | KF-5122C | / | 1.595m | 焊后检测
2024.03.10 | 2024.03.11 | NMBF-KF-5122C-LHJ(01)-YPK-MT-0007 | CWS-003 | W81 | 3313 | Φ508*10 | 3313 | Ⅰ | 100% | 合格 |  | MT（磁粉检测） | 3#4#空压厂房 | GTAW+SMAW | KF-5122C | / | 1.595m | 焊后检测
2024.07.11 | 2024.07.15 | NMBF-KF-5122C-LHJ(01)-YPK-MT-0013 | 5122-HUS-53001-500-A15A-H10 | HANG-011 | 5914 | Φ250马鞍口1道 | 12Cr1MoVR+A335 P91 | Ⅰ | 100% | 合格 |  | MT | 3#空压厂房 | SMAW | KF-5122C | / | 1道 | 热处理后24h后
2024.07.11 | 2024.07.15 | NMBF-KF-5122C-LHJ(01)-YPK-MT-0013 | 5122-HUS-53001-500-A15A-H10 | HANG-016 | 5914 | Φ250马鞍口1道 | 12Cr1MoVR+A335 P91 | Ⅰ | 100% | 合格 |  | MT | 3#空压厂房 | SMAW | KF-5122C | / | 1道 | 热处理后24h后
2024.07.11 | 2024.07.15 | NMBF-KF-5122C-LHJ(01)-YPK-MT-0013 | 5122-HUS-53001-500-A15A-H10 | HANG-021 | 5914 | Φ250马鞍口1道 | 12Cr1MoVR+A335 P91 | Ⅰ | 100% | 合格 |  | MT | 3#空压厂房 | SMAW | KF-5122C | / | 1道 | 热处理后24h后
2024.07.11 | 2024.07.15 | NMBF-KF-5122C-LHJ(01)-YPK-MT-0013 | 5122-HUS-53001-500-A15A-H10 | HANG-024 | 5914 | Φ250马鞍口1道 | 12Cr1MoVR+A335 P91 | Ⅰ | 100% | 合格 |  | MT | 3#空压厂房 | SMAW | KF-5122C | / | 1道 | 热处理后24h后
2024.07.11 | 2024.07.15 | NMBF-KF-5122C-LHJ(01)-YPK-MT-0013 | 5122-HUS-53001-500-A15A-H10 | HANG-018 | 5914 | Φ250马鞍口1道 | 12Cr1MoVR+A335 P91 | Ⅰ | 100% | 合格 |  | MT | 3#空压厂房 | SMAW | KF-5122C | / | 1道 | 热处理后24h后
2024.07.11 | 2024.07.15 | NMBF-KF-5122C-LHJ(01)-YPK-MT-0014 | 5122-HUS-53002-350-A15A-H10 | HANG-005 | 6158 | Φ200马鞍口1道 | 12Cr1MoVR+A335 P91 | Ⅰ | 100% | 合格 |  | MT | 3#空压厂房 | SMAW | KF-5122C | / | 1道 | 热处理后24h后
2024.07.11 | 2024.07.15 | NMBF-KF-5122C-LHJ(01)-YPK-MT-0014 | 5122-HUS-53002-350-A15A-H10 | HANG-001 | 5914 | Φ200马鞍口1道 | 12Cr1MoVR+A335 P91 | Ⅰ | 100% | 合格 |  | MT | 3#空压厂房 | SMAW | KF-5122C | / | 1道 | 热处理后24h后
2024.07.11 | 2024.07.15 | NMBF-KF-5122C-LHJ(01)-YPK-MT-0014 | 5122-HUS-53002-350-A15A-H10 | HANG-016 | 5914 | Φ200马鞍口2道 | 12Cr1MoVR+A335 P91 | Ⅰ | 100% | 合格 |  | MT | 3#空压厂房 | SMAW | KF-5122C | / | 2道 | 热处理后24h后
2024.07.11 | 2024.07.15 | NMBF-KF-5122C-LHJ(01)-YPK-MT-0015 | 5122-HUS-53003-350-A15A-H10 | HANG-007 | 5914 | Φ200马鞍口1道 | 12Cr1MoVR+A335 P91 | Ⅰ | 100% | 合格 |  | MT | 3#空压厂房 | SMAW | KF-5122C | / | 1道 | 热处理后24h后
2024.07.11 | 2024.07.15 | NMBF-KF-5122C-LHJ(01)-YPK-MT-0015 | 5122-HUS-53003-350-A15A-H10 | HANG-014 | 5914 | Φ200马鞍口1道 | 12Cr1MoVR+A335 P91 | Ⅰ | 100% | 合格 |  | MT | 3#空压厂房 | SMAW | KF-5122C | / | 1道 | 热处理后24h后
2024.07.11 | 2024.07.15 | NMBF-KF-5122C-LHJ(01)-YPK-MT-0015 | 5122-HUS-53003-350-A15A-H10 | HANG-027 | 6158 | Φ200马鞍口2道 | 12Cr1MoVR+A335 P91 | Ⅰ | 100% | 合格 |  | MT | 3#空压厂房 | SMAW | KF-5122C | / | 2道 | 热处理后24h后
2024.05.15 | 2024.07.25 | NMBF-KF-5122D-LHJ(01)-YPK-MT-0012 | 5122-CA-04002-1800-C1D-P | W30 | 0813 | Φ1829*16 | L245 | Ⅰ | 5% | 合格 |  | MT（磁粉检测） | 4#空压厂房 | GTAW+SMAW | KF-5122D | / | 0.4m | 焊后检测
2024.05.15 | 2024.07.25 | NMBF-KF-5122D-LHJ(01)-YPK-MT-0012 | 5122-CA-04002-1800-C1D-P | W67 | 0813 | Φ1829*16 | L245 | Ⅰ | 5% | 合格 |  | MT（磁粉检测） | 4#空压厂房 | GTAW+SMAW | KF-5122D | / | 0.4m | 焊后检测
2024.05.15 | 2024.07.25 | NMBF-KF-5122D-LHJ(01)-YPK-MT-0012 | 5122-CA-04002-1800-C1D-P | W63 | 0857 | Φ1829*16 | L245 | Ⅰ | 5% | 合格 |  | MT（磁粉检测） | 4#空压厂房 | GTAW+SMAW | KF-5122D | / | 0.4m | 焊后检测
2024.09.02 | 2024.09.04 | NMBF-KF-5122D-LHJ(01)-YPK-MT-0018 | 5122-CA-04002-1800-C1D-P | W65 | 0813 | Φ1829*16 | L245 | Ⅰ | 5% | 合格 |  | MT（磁粉检测） | 4#空压厂房 | GTAW+SMAW | KF-5122D | / | 0.4m | 焊后检测
2024.07.11 | 2024.07.15 | NMBF-KF-5122D-LHJ(01)-YPK-MT-0019 | 5122-HUS-54001-500-A15A-H10 | HANG-018 | 6158 | Φ250马鞍口1道 | 12Cr1MoVR+A335 P91 | Ⅰ | 100% | 合格 |  | MT | 4#空压厂房 | SMAW | KF-5122D | / | 1道 | 热处理后24h后
2024.07.11 | 2024.07.15 | NMBF-KF-5122D-LHJ(01)-YPK-MT-0020 | 5122-HUS-54002-350-A15A-H10 | HANG-026 | 5914 | Φ200马鞍口2道 | 12Cr1MoVR+A335 P91 | Ⅰ | 100% | 合格 |  | MT | 4#空压厂房 | SMAW | KF-5122D | / | 2道 | 热处理后24h后
2024.07.11 | 2024.07.15 | NMBF-KF-5122D-LHJ(01)-YPK-MT-0020 | 5122-HUS-54002-350-A15A-H10 | HANG-015 | 5914 | Φ200马鞍口1道 | 12Cr1MoVR+A335 P91 | Ⅰ | 100% | 合格 |  | MT | 4#空压厂房 | SMAW | KF-5122D | / | 1道 | 热处理后24h后
2024.07.11 | 2024.07.15 | NMBF-KF-5122D-LHJ(01)-YPK-MT-0020 | 5122-HUS-54002-350-A15A-H10 | HANG-005 | 6158 | Φ200马鞍口1道 | 12Cr1MoVR+A335 P91 | Ⅰ | 100% | 合格 |  | MT | 4#空压厂房 | SMAW | KF-5122D | / | 1道 | 热处理后24h后
2024.07.11 | 2024.07.15 | NMBF-KF-5122D-LHJ(01)-YPK-MT-0021 | 5122-HUS-54003-350-A15A-H10 | HANG-017 | 5914 | Φ200马鞍口2道 | 12Cr1MoVR+A335 P91 | Ⅰ | 100% | 合格 |  | MT | 4#空压厂房 | SMAW | KF-5122D | / | 2道 | 热处理后24h后
2024.07.11 | 2024.07.15 | NMBF-KF-5122D-LHJ(01)-YPK-MT-0021 | 5122-HUS-54003-350-A15A-H10 | HANG-004 | 5914 | Φ200马鞍口1道 | 12Cr1MoVR+A335 P91 | Ⅰ | 100% | 合格 |  | MT | 4#空压厂房 | SMAW | KF-5122D | / | 1道 | 热处理后24h后
2024.07.11 | 2024.07.15 | NMBF-KF-5122D-LHJ(01)-YPK-MT-0022 | 5122-HUS-54006-80-A15A-H10 | HANG-001 | 5914 | Φ50马鞍口2道 | Q235B+A335 P91 | Ⅰ | 100% | 合格 |  | MT | 4#空压厂房 | SMAW | KF-5122D | / | 2道 | 热处理后24h后
2024.07.11 | 2024.07.15 | NMBF-KF-5122D-LHJ(01)-YPK-MT-0023 | 5122-HUS-54007-80-A15A-H10 | HANG-001 | 5914 | Φ50马鞍口2道 | Q235B+A335 P91 | Ⅰ | 100% | 合格 |  | MT | 4#空压厂房 | SMAW | KF-5122D | / | 2道 | 热处理后24h后
2024.6.29 | 2024.07.02 | NMBF-KF-5122E-LHJ(01)-YPK-MT-0031 | 5122-HUS-55003-350-A15A-H10 | W2 | 4218 0633 | Φ355.6*25 | A335 P91 | Ⅱ | 100% | 合格 |  | MT | 5#空压厂房 | GTAW+SMAW | 5122E | / | 1.114m | 热处理后24h后
2024.7.4 | 2024.7.6 | NMBF-KF-5122E-LHJ(01)-YPK-MT-0032 | 5122-HUS-55002-350-A15A-H10 | W6A | 3373 3218 | Φ355.6*25 | A335 P91 | Ⅱ | 100% | 合格 |  | MT | 5#空压厂房 | GTAW+SMAW | 5122E | / | 1.114m | 热处理后24h后
2024.6.8 | 2024.6.10 | NMBF-KF-5122E-LHJ(01)-YPK-MT-0033 | 5122-CA-05002-1800-C1D-P | W68 | 2974 6233 | Φ1829*16 | L245 | Ⅰ | 5% | 合格 |  | MT（磁粉检测） | 5#空压厂房 | GTAW+SMAW | KF-5122E | / | 0.4m | 焊后检测
2024.6.8 | 2024.6.10 | NMBF-KF-5122E-LHJ(01)-YPK-MT-0033 | 5122-CA-05002-1800-C1D-P | W71 | 0150 1279 | Φ1829*16 | L245 | Ⅰ | 5% | 合格 |  | MT（磁粉检测） | 5#空压厂房 | GTAW+SMAW | KF-5122E | / | 0.4m | 焊后检测
2024.7.4 | 2024.7.6 | NMBF-KF-5122E-LHJ(01)-YPK-MT-0033 | 5122-HUS-55003-350-A15A-H10 | W10B | 2810A 5931 | Φ355.6*25 | A335 P91 | Ⅱ | 100% | 合格 |  | MT | 5#空压厂房 | GTAW+SMAW | 5122E | / | 1.114m | 热处理后24h后
2024.5.31 | 2024.6.03 | NMBF-KF-5122E-LHJ(01)-YPK-MT-0034 | 5122-CA-05002-1800-C1D-P | W72 | 2974 1279 | Φ1829*16 | L245 | Ⅰ | 5% | 合格 |  | MT（磁粉检测） | 5#空压厂房 | GTAW+SMAW | KF-5122E | / | 0.4m | 焊后检测
2024.7.30 | 2024.8.02 | NMBF-KF-5122E-LHJ(01)-YPK-MT-0035 | 5122-MUS1-55001-500-A6A-H7 | W26 | 6233 6211 | Φ508*20 | 15CrMoG | Ⅰ | 100% | 合格 |  | MT（磁粉检测） | 5#空压厂房 | GTAW+SMAW | KF-5122E | / | 1.595m | 热处理后24h后
2024.7.30 | 2024.8.02 | NMBF-KF-5122E-LHJ(01)-YPK-MT-0035 | 5122-MUS1-55001-500-A6A-H7 | W28 | 6233 6211 | Φ508*20 | 15CrMoG | Ⅰ | 100% | 合格 |  | MT（磁粉检测） | 5#空压厂房 | GTAW+SMAW | KF-5122E | / | 1.595m | 热处理后24h后
2024.7.30 | 2024.8.02 | NMBF-KF-5122E-LHJ(01)-YPK-MT-0035 | 5122-MUS1-55001-500-A6A-H7 | W32 | 6233 6211 | Φ508*20 | 15CrMoG | Ⅰ | 100% | 合格 |  | MT（磁粉检测） | 5#空压厂房 | GTAW+SMAW | KF-5122E | / | 1.595m | 热处理后24h后
2024.07.24 | 2024.07.26 | NMBF-KF-5122E-LHJ(01)-YPK-MT-0036 | 5122-MUS1-55001-500-A6A-H7 | W67 | 1236 2939 | Φ508*20 | 15CrMoG | Ⅰ | 100% | 合格 |  | MT（磁粉检测） | 5#空压厂房 | GTAW+SMAW | KF-5122E | / | 1.595m | 热处理后24h后
2024.07.24 | 2024.07.26 | NMBF-KF-5122E-LHJ(01)-YPK-MT-0036 | 5122-MUS1-55001-500-A6A-H7 | W71 | 6211 6233 | Φ508*20 | 15CrMoG | Ⅰ | 100% | 合格 |  | MT（磁粉检测） | 5#空压厂房 | GTAW+SMAW | KF-5122E | / | 1.595m | 热处理后24h后
2024.7.26 | 2024.7.28 | NMBF-KF-5122E-LHJ(01)-YPK-MT-0037 | 5122-MUS1-55001-500-A6A-H7 | W24A | 2939 6211 | Φ508*20 | 15CrMoG | Ⅰ | 100% | 合格 |  | MT（磁粉检测） | 5#空压厂房 | GTAW+SMAW | KF-5122E | / | 1.595m | 热处理后24h后
2024.7.23 | 2024.7.25 | NMBF-KF-5122E-LHJ(01)-YPK-MT-0038 | 5122-MUS1-55001-500-A6A-H7 | W30 | 6233 6211 | Φ508*20 | 15CrMoG | Ⅰ | 100% | 合格 |  | MT（磁粉检测） | 5#空压厂房 | GTAW+SMAW | KF-5122E | / | 1.595m | 热处理后24h后
2024.7.22 | 2024.7.24 | NMBF-KF-5122E-LHJ(01)-YPK-MT-0039 | 5122-MUS1-55001-500-A6A-H7 | W69 | 1236 2939 | Φ508*20 | 15CrMoG | Ⅰ | 100% | 合格 |  | MT（磁粉检测） | 5#空压厂房 | GTAW+SMAW | KF-5122E | / | 1.595m | 热处理后24h后
2024.7.22 | 2024.7.24 | NMBF-KF-5122E-LHJ(01)-YPK-MT-0039 | 5122-MUS1-55001-500-A6A-H7 | W73 | 6211 2939 | Φ508*20 | 15CrMoG | Ⅰ | 100% | 合格 |  | MT（磁粉检测） | 5#空压厂房 | GTAW+SMAW | KF-5122E | / | 1.595m | 热处理后24h后
2024.7.20 | 2024.7.22 | NMBF-KF-5122E-LHJ(01)-YPK-MT-0040 | 5122-MUS1-55001-500-A6A-H7 | W75 | 1236 2939 | Φ508*20 | 15CrMoG | Ⅰ | 100% | 合格 |  | MT（磁粉检测） | 5#空压厂房 | GTAW+SMAW | KF-5122E | / | 1.595m | 热处理后24h后
2024.7.20 | 2024.7.22 | NMBF-KF-5122E-LHJ(01)-YPK-MT-0040 | 5122-MUS1-55001-500-A6A-H7 | W77 | 6233 6211 | Φ508*20 | 15CrMoG | Ⅰ | 100% | 合格 |  | MT（磁粉检测） | 5#空压厂房 | GTAW+SMAW | KF-5122E | / | 1.595m | 热处理后24h后
2024.6.13 | 2024.6.15 | NMBF-KF-5122F-LHJ(01)-YPK-MT-0015 | 5122-CA-06002-1800-C1D-P | W63 | 6233 | Φ1829*16 | L245 | Ⅰ | 5% | 合格 |  | MT（磁粉检测） | 6#空压厂房 | GTAW+SMAW | KF-5122F | / | 0.4m | 焊后检测
2024.5.6 | 2024.5.8 | NMBF-KF-5122F-LHJ(01)-YPK-MT-0016 | 5122-CA-06002-1800-C1D-P | W64 | 1513 | Φ1829*16 | L245 | Ⅰ | 5% | 合格 |  | MT（磁粉检测） | 6#空压厂房 | GTAW+SMAW | KF-5122F | / | 0.4m | 焊后检测
2024.6.21 | 2024.6.23 | NMBF-KF-5122F-LHJ(01)-YPK-MT-0017 | 5122-CA-06002-1800-C1D-P | W65 | 2410 | Φ1829*16 | L245 | Ⅰ | 5% | 合格 |  | MT（磁粉检测） | 6#空压厂房 | GTAW+SMAW | KF-5122F | / | 0.4m | 焊后检测
2024.5.5 | 2024.5.7 | NMBF-KF-5122F-LHJ(01)-YPK-MT-0018 | 5122-CA-06002-1800-C1D-P | W66 | 1513 | Φ1829*16 | L245 | Ⅰ | 5% | 合格 |  | MT（磁粉检测） | 6#空压厂房 | GTAW+SMAW | KF-5122F | / | 0.4m | 焊后检测
2024.6.18 | 2024.6.20 | NMBF-KF-5122F-LHJ(01)-YPK-MT-0019 | 5122-CA-06002-1800-C1D-P | W66A | 2410 | Φ1829*16 | L245 | Ⅰ | 5% | 合格 |  | MT（磁粉检测） | 6#空压厂房 | GTAW+SMAW | KF-5122F | / | 0.4m | 焊后检测
2024.10.27 | 2024.10.29 | NMBF-KF-5122F-LHJ(01)-YPK-MT-0020 | 5122-HUS-56003-350-A15A-H10 | W6A | 5610 5610 | Φ355.6*25 | A335 P91 | Ⅱ | 100% | 合格 |  | MT | 6#空压厂房 | GTAW+SMAW | 5122F | / | 1.114m | 热处理后24h后
2024.7.4 | 2024.7.6 | NMBF-KF-5122F-LHJ(01)-YPK-MT-0021 | 5122-HUS-56003-350-A15A-H10 | W6B | 4012 4035 | Φ355.6*25 | A335 P91 | Ⅱ | 100% | 合格 |  | MT | 6#空压厂房 | GTAW+SMAW | 5122F | / | 1.114m | 热处理后24h后
2024.6.26 | 2024.6.28 | NMBF-KF-5122F-LHJ(01)-YPK-MT-0022 | 5122-HUS-56002-350-A15A-H10 | W2 | 3218 3373 | Φ355.6*25 | A335 P91 | Ⅱ | 100% | 合格 |  | MT | 6#空压厂房 | GTAW+SMAW | 5122F | / | 1.114m | 热处理后24h后
2024.10.27 | 2024.10.29 | NMBF-KF-5122F-LHJ(01)-YPK-MT-0023 | 5122-HUS-56002-350-A15A-H10 | W10A | 4012 4035 | Φ355.6*25 | A335 P91 | Ⅱ | 100% | 合格 |  | MT | 6#空压厂房 | GTAW+SMAW | 5122F | / | 1.114m | 热处理后24h后
2024.6.30 | 2024.7.02 | NMBF-KF-5122F-LHJ(01)-YPK-MT-0024 | 5122-HUS-56002-350-A15A-H10 | W10B | 3218 3373 | Φ355.6*25 | A335 P91 | Ⅱ | 100% | 合格 |  | MT | 6#空压厂房 | GTAW+SMAW | 5122F | / | 1.114m | 热处理后24h后
2024.6.1 | 2024.6.3 | NMBF-KF-5122F-LHJ(01)-YPK-MT-0025 | 5122-CA-06002-1800-C1D-P | W67 | 6211 | Φ1829*16 | L245 | Ⅰ | 5% | 合格 |  | MT（磁粉检测） | 6#空压厂房 | GTAW+SMAW | KF-5122F | / | 0.4m | 焊后检测
2024.7.26 | 2024.7.28 | NMBF-KF-5122F-LHJ(01)-YPK-MT-0026 | 5122-MUS1-56001-500-A6A-H7 | W20A | 2410 2610 | Φ508*20 | 15CrMoG | Ⅰ | 100% | 合格 |  | MT（磁粉检测） | 6#空压厂房 | GTAW+SMAW | KF-5122F | / | 1.595m | 热处理后24h后
2024.7.25 | 2024.7.27 | NMBF-KF-5122F-LHJ(01)-YPK-MT-0027 | 5122-MUS1-56001-500-A6A-H7 | W21 | 2410 2610 | Φ508*20 | 15CrMoG | Ⅰ | 100% | 合格 |  | MT（磁粉检测） | 6#空压厂房 | GTAW+SMAW | KF-5122F | / | 1.595m | 热处理后24h后
2024.8.4 | 2024.8.6 | NMBF-KF-5122F-LHJ(01)-YPK-MT-0028 | 5122-MUS1-56001-500-A6A-H7 | W23 | 2410 2610 | Φ508*20 | 15CrMoG | Ⅰ | 100% | 合格 |  | MT（磁粉检测） | 6#空压厂房 | GTAW+SMAW | KF-5122F | / | 1.595m | 热处理后24h后
2024.07.21 | 2024.07.23 | NMBF-KF-5122F-LHJ(01)-YPK-MT-0029 | 5122-MUS1-56001-500-A6A-H7 | W26 | 2410 2610 | Φ508*20 | 15CrMoG | Ⅰ | 100% | 合格 |  | MT（磁粉检测） | 6#空压厂房 | GTAW+SMAW | KF-5122F | / | 1.595m | 热处理后24h后
2024.7.29 | 2024.7.31 | NMBF-KF-5122F-LHJ(01)-YPK-MT-0030 | 5122-MUS1-56001-500-A6A-H7 | W28 | 2410 2610 | Φ508*20 | 15CrMoG | Ⅰ | 100% | 合格 |  | MT（磁粉检测） | 6#空压厂房 | GTAW+SMAW | KF-5122F | / | 1.595m | 热处理后24h后
2024.7.24 | 2024.7.26 | NMBF-KF-5122F-LHJ(01)-YPK-MT-0031 | 5122-MUS1-56001-500-A6A-H7 | W28A | 2410 2610 | Φ508*20 | 15CrMoG | Ⅰ | 100% | 合格 |  | MT（磁粉检测） | 6#空压厂房 | GTAW+SMAW | KF-5122F | / | 1.595m | 热处理后24h后
2024.7.30 | 2024.8.02 | NMBF-KF-5122F-LHJ(01)-YPK-MT-0032 | 5122-MUS1-56001-500-A6A-H7 | W29 | 2410 2610 | Φ508*20 | 15CrMoG | Ⅰ | 100% | 合格 |  | MT（磁粉检测） | 6#空压厂房 | GTAW+SMAW | KF-5122F | / | 1.595m | 热处理后24h后
2024.7.28 | 2024.7.30 | NMBF-KF-5122F-LHJ(01)-YPK-MT-0033 | 5122-MUS1-56001-500-A6A-H7 | W72 | 2410 2610 | Φ508*20 | 15CrMoG | Ⅰ | 100% | 合格 |  | MT（磁粉检测） | 6#空压厂房 | GTAW+SMAW | KF-5122F | / | 1.595m | 热处理后24h后
2024.7.29 | 2024.7.31 | NMBF-KF-5122F-LHJ(01)-YPK-MT-0034 | 5122-MUS1-56001-500-A6A-H7 | W74 | 2410 2610 | Φ508*20 | 15CrMoG | Ⅰ | 100% | 合格 |  | MT（磁粉检测） | 6#空压厂房 | GTAW+SMAW | KF-5122F | / | 1.595m | 热处理后24h后
2024.7.24 | 2024.7.26 | NMBF-KF-5122F-LHJ(01)-YPK-MT-0035 | 5122-MUS1-56001-500-A6A-H7 | W74A | 2410 2610 | Φ508*20 | 15CrMoG | Ⅰ | 100% | 合格 |  | MT（磁粉检测） | 6#空压厂房 | GTAW+SMAW | KF-5122F | / | 1.595m | 热处理后24h后
2024.7.26 | 2024.7.28 | NMBF-KF-5122F-LHJ(01)-YPK-MT-0036 | 5122-MUS1-56001-500-A6A-H7 | W75 | 2410 2610 | Φ508*20 | 15CrMoG | Ⅰ | 100% | 合格 |  | MT（磁粉检测） | 6#空压厂房 | GTAW+SMAW | KF-5122F | / | 1.595m | 热处理后24h后
2024.8.3 | 2024.8.5 | NMBF-KF-5122F-LHJ(01)-YPK-MT-0037 | 5122-MUS1-56001-500-A6A-H7 | W78 | 2410 2610 | Φ508*20 | 15CrMoG | Ⅰ | 100% | 合格 |  | MT（磁粉检测） | 6#空压厂房 | GTAW+SMAW | KF-5122F | / | 1.595m | 热处理后24h后
2024.7.28 | 2024.7.30 | NMBF-KF-5122F-LHJ(01)-YPK-MT-0038 | 5122-MUS1-56001-500-A6A-H7 | W78A | 2410 2610 | Φ508*20 | 15CrMoG | Ⅰ | 100% | 合格 |  | MT（磁粉检测） | 6#空压厂房 | GTAW+SMAW | KF-5122F | / | 1.595m | 热处理后24h后
2024.7.27 | 2024.7.29 | NMBF-KF-5122F-LHJ(01)-YPK-MT-0039 | 5122-MUS1-56001-500-A6A-H7 | W79 | 2410 2610 | Φ508*20 | 15CrMoG | Ⅰ | 100% | 合格 |  | MT（磁粉检测） | 6#空压厂房 | GTAW+SMAW | KF-5122F | / | 1.595m | 热处理后24h后
2024.7.30 | 2024.8.02 | NMBF-KF-5122F-LHJ(01)-YPK-MT-0040 | 5122-MUS1-56001-500-A6A-H7 | W80 | 2410 2610 | Φ508*20 | 15CrMoG | Ⅰ | 100% | 合格 |  | MT（磁粉检测） | 6#空压厂房 | GTAW+SMAW | KF-5122F | / | 1.595m | 热处理后24h后
2024.7.21 | 2024.7.23 | NMBF-KF-5122F-LHJ(01)-YPK-MT-0041 | 5122-MUS1-56001-500-A6A-H7 | W82 | 2410 2610 | Φ508*20 | 15CrMoG | Ⅰ | 100% | 合格 |  | MT（磁粉检测） | 6#空压厂房 | GTAW+SMAW | KF-5122F | / | 1.595m | 热处理后24h后
2024.7.21 | 2024.7.23 | NMBF-KF-5122F-LHJ(01)-YPK-MT-0041 | 5122-MUS1-56001-500-A6A-H7 | W84 | 2410 2610 | Φ508*20 | 15CrMoG | Ⅰ | 100% | 合格 |  | MT（磁粉检测） | 6#空压厂房 | GTAW+SMAW | KF-5122F | / | 1.595m | 热处理后24h后
2024.7.23 | 2024.7.25 | NMBF-KF-5122F-LHJ(01)-YPK-MT-0042 | 5122-MUS1-56001-500-A6A-H7 | W84A | 2410 2610 | Φ508*20 | 15CrMoG | Ⅰ | 100% | 合格 |  | MT（磁粉检测） | 6#空压厂房 | GTAW+SMAW | KF-5122F | / | 1.595m | 热处理后24h后
2024.04.06 | 2024.04.07 | NMBF-KF-5123-LHJ(03)-YPK-MT-0001 | 5123-LS-80001-400-C3B-H | W5 | 5755+5816 | Φ610*14.2 | L245 | Ⅰ | 10% | 合格 |  | MT（磁粉检测） | 后备系统 | GTAW+SMAW | KF-5123 | / | 0.4m | 焊后检测
2024.04.06 | 2024.04.07 | NMBF-KF-5123-LHJ(03)-YPK-MT-0001 | 5123-LS-80001-400-C3B-H | W7 | 5755+5816 | Φ610*14.2 | L245 | Ⅰ | 10% | 合格 |  | MT（磁粉检测） | 后备系统 | GTAW+SMAW | KF-5123 | / | 0.4m | 焊后检测
2024.04.06 | 2024.04.07 | NMBF-KF-5123-LHJ(03)-YPK-MT-0001 | 5123-LS-80001-400-C3B-H | W15 | 5755+5816 | Φ610*14.2 | L245 | Ⅰ | 10% | 合格 |  | MT（磁粉检测） | 后备系统 | GTAW+SMAW | KF-5123 | / | 0.4m | 焊后检测
2024.04.06 | 2024.04.07 | NMBF-KF-5123-LHJ(03)-YPK-MT-0001 | 5123-LS-80001-400-C3B-H | W16 | 5755+5816 | Φ610*14.2 | L245 | Ⅰ | 10% | 合格 |  | MT（磁粉检测） | 后备系统 | GTAW+SMAW | KF-5123 | / | 0.4m | 焊后检测
2024.04.06 | 2024.04.07 | NMBF-KF-5123-LHJ(03)-YPK-MT-0001 | 5123-LS-80001-400-C3B-H | W20 | 5755+5816 | Φ610*14.2 | L245 | Ⅰ | 10% | 合格 |  | MT（磁粉检测） | 后备系统 | GTAW+SMAW | KF-5123 | / | 0.4m | 焊后检测
2024.04.06 | 2024.04.07 | NMBF-KF-5123-LHJ(03)-YPK-MT-0001 | 5123-LS-80001-400-C3B-H | W22 | 5755+5816 | Φ610*14.2 | L245 | Ⅰ | 10% | 合格 |  | MT（磁粉检测） | 后备系统 | GTAW+SMAW | KF-5123 | / | 0.4m | 焊后检测
2024.04.07 | 2024.04.14 | NMBF-KF-5123-LHJ(03)-YPK-MT-0002 | 5123-LS-80001-400-C3B-H | W8 | 5755+5816 | Φ610*14.2 | L245 | Ⅰ | 10% | 合格 |  | MT（磁粉检测） | 后备系统 | GTAW+SMAW | KF-5123 | / | 0.4m | 焊后检测
2024.04.09 | 2024.04.14 | NMBF-KF-5123-LHJ(03)-YPK-MT-0003 | 5123-LS-80001-400-C3B-H | W6 | 5755 | Φ610*14.2 | L245 | Ⅰ | 10% | 合格 |  | MT（磁粉检测） | 后备系统 | GTAW+SMAW | KF-5123 | / | 0.4m | 焊后检测
2024.04.09 | 2024.04.14 | NMBF-KF-5123-LHJ(03)-YPK-MT-0003 | 5123-LS-80001-400-C3B-H | W14 | 5755 | Φ610*14.2 | L245 | Ⅰ | 10% | 合格 |  | MT（磁粉检测） | 后备系统 | GTAW+SMAW | KF-5123 | / | 0.4m | 焊后检测
2024.04.09 | 2024.04.14 | NMBF-KF-5123-LHJ(03)-YPK-MT-0003 | 5123-LS-80001-400-C3B-H | W18 | 803X | Φ610*14.2 | L245 | Ⅰ | 10% | 合格 |  | MT（磁粉检测） | 后备系统 | GTAW+SMAW | KF-5123 | / | 0.4m | 焊后检测
2024.04.14 | 2024.04.15 | NMBF-KF-5123-LHJ(03)-YPK-MT-0004 | 5123-LS-80001-400-C3B-H | W21 | 5755 | Φ610*14.2 | L245 | Ⅰ | 10% | 合格 |  | MT（磁粉检测） | 后备系统 | GTAW+SMAW | KF-5123 | / | 0.4m | 焊后检测
2024.3.17 | 2024.3.19 | NMBF-KF-5127-LHJ(01)-YPK-MT-001 | 5127-LN-90001-1100-C1C | W6 | 1014A | Φ1118*15 | L245N | Ⅰ | 100% | 合格 |  | MT（磁粉检测） | 外管廊 | GTAW+SMAW | 5127 | / | 3.51m | 焊后检测
2024.3.18 | 2024.3.20 | NMBF-KF-5127-LHJ(01)-YPK-MT-001 | 5127-LN-90001-1100-C1C | W8 | 1014A | Φ1118*15 | L245N | Ⅰ | 100% | 合格 |  | MT（磁粉检测） | 外管廊 | GTAW+SMAW | 5127 | / | 3.51m | 焊后检测
2024.3.18 | 2024.3.20 | NMBF-KF-5127-LHJ(01)-YPK-MT-001 | 5127-LN-90001-1100-C1C | W10 | 3211 | Φ1118*15 | L245N | Ⅰ | 100% | 合格 |  | MT（磁粉检测） | 外管廊 | GTAW+SMAW | 5127 | / | 3.51m | 焊后检测
2024.3.19 | 2024.3.21 | NMBF-KF-5127-LHJ(01)-YPK-MT-001 | 5127-LN-90001-1100-C1C | W12 | 1014A | Φ1118*15 | L245N | Ⅰ | 100% | 合格 |  | MT（磁粉检测） | 外管廊 | GTAW+SMAW | 5127 | / | 3.51m | 焊后检测
2024.3.19 | 2024.3.21 | NMBF-KF-5127-LHJ(01)-YPK-MT-001 | 5127-LN-90001-1100-C1C | W14 | 4033 | Φ1118*15 | L245N | Ⅰ | 100% | 合格 |  | MT（磁粉检测） | 外管廊 | GTAW+SMAW | 5127 | / | 3.51m | 焊后检测
2024.4.6 | 2024.4.8 | NMBF-KF-5127-LHJ(01)-YPK-MT-002 | 5127-LN-90004-1200-C1C | W1 | 5856 | Φ1118*15 | L245N | Ⅰ | 100% | 合格 |  | MT（磁粉检测） | 外管廊 | GTAW+SMAW | 5127 | / | 3.51m | 焊后检测
2024.4.8 | 2024.4.10 | NMBF-KF-5127-LHJ(01)-YPK-MT-003 | 5127-LN-90001-1200-C1C | W4 | 4033 | Φ1219*16 | L245N | Ⅰ | 100% | 合格 |  | MT（磁粉检测） | 外管廊 | GTAW+SMAW | 5127 | / | 3.827m | 焊后检测
2024.4.9 | 2024.4.11 | NMBF-KF-5127-LHJ(01)-YPK-MT-003 | 5127-LN-90001-1200-C1C | W6 | 293X | Φ1219*16 | L245N | Ⅰ | 100% | 合格 |  | MT（磁粉检测） | 外管廊 | GTAW+SMAW | 5127 | / | 3.827m | 焊后检测
2024.4.5 | 2024.4.7 | NMBF-KF-5127-LHJ(01)-YPK-MT-003 | 5127-LN-90001-1200-C1C | W8 | 293X | Φ1219*16 | L245N | Ⅰ | 100% | 合格 |  | MT（磁粉检测） | 外管廊 | GTAW+SMAW | 5127 | / | 3.827m | 焊后检测
2024.4.28 | 2024.4.30 | NMBF-KF-5127-LHJ(01)-YPK-MT-003 | 5127-LN-90001-1200-C1C | W18 | 3534 | Φ1219*16 | L245N | Ⅰ | 100% | 合格 |  | MT（磁粉检测） | 外管廊 | GTAW+SMAW | 5127 | / | 3.827m | 焊后检测
2024.4.26 | 2024.4.28 | NMBF-KF-5127-LHJ(01)-YPK-MT-003 | 5127-LN-90001-1200-C1C | W19 | 3534 | Φ1219*16 | L245N | Ⅰ | 100% | 合格 |  | MT（磁粉检测） | 外管廊 | GTAW+SMAW | 5127 | / | 3.827m | 焊后检测
2024.4.26 | 2024.4.28 | NMBF-KF-5127-LHJ(01)-YPK-MT-003 | 5127-LN-90001-1200-C1C | W20 | 6639 | Φ1219*16 | L245N | Ⅰ | 100% | 合格 |  | MT（磁粉检测） | 外管廊 | GTAW+SMAW | 5127 | / | 3.827m | 焊后检测
2024.4.4 | 2024.4.6 | NMBF-KF-5127-LHJ(01)-YPK-MT-003 | 5127-LN-90001-1200-C1C | W21 | 3211 | Φ1219*16 | L245N | Ⅰ | 100% | 合格 |  | MT（磁粉检测） | 外管廊 | GTAW+SMAW | 5127 | / | 3.827m | 焊后检测
2024.4.24 | 2024.4.26 | NMBF-KF-5127-LHJ(01)-YPK-MT-003 | 5127-LN-90001-1200-C1C | W22 | 3534 | Φ1118*15 | L245N | Ⅰ | 100% | 合格 |  | MT（磁粉检测） | 外管廊 | GTAW+SMAW | 5127 | / | 3.51m | 焊后检测
2024.7.20 | 2024.7.22 | NMBF-KF-5127-LHJ(01)-YPK-MT-004 | 5127-LN-90003-1100-C1C | W3 | 3551 | Φ1118*15 | L245N | Ⅰ | 5% | 合格 |  | MT（磁粉检测） | 外管廊 | GTAW+SMAW | 5127 | / | 0.4m | 焊后检测
2024.7.20 | 2024.7.22 | NMBF-KF-5127-LHJ(01)-YPK-MT-004 | 5127-LN-90003-1100-C1C | W4 | 1212 | Φ1118*15 | L245N | Ⅰ | 5% | 合格 |  | MT（磁粉检测） | 外管廊 | GTAW+SMAW | 5127 | / | 0.4m | 焊后检测
2024.7.20 | 2024.7.22 | NMBF-KF-5127-LHJ(01)-YPK-MT-004 | 5127-LN-90003-1100-C1C | W8 | 1611 | Φ1118*15 | L245N | Ⅰ | 5% | 合格 |  | MT（磁粉检测） | 外管廊 | GTAW+SMAW | 5127 | / | 0.4m | 焊后检测
2024.7.20 | 2024.7.22 | NMBF-KF-5127-LHJ(01)-YPK-MT-004 | 5127-LN-90003-1100-C1C | W10 | 6433 | Φ1118*15 | L245N | Ⅰ | 5% | 合格 |  | MT（磁粉检测） | 外管廊 | GTAW+SMAW | 5127 | / | 0.4m | 焊后检测
2024.7.20 | 2024.7.22 | NMBF-KF-5127-LHJ(01)-YPK-MT-004 | 5127-LN-90003-1100-C1C | W11 | 6433 | Φ1118*15 | L245N | Ⅰ | 5% | 合格 |  | MT（磁粉检测） | 外管廊 | GTAW+SMAW | 5127 | / | 0.4m | 焊后检测
2024.7.20 | 2024.7.22 | NMBF-KF-5127-LHJ(01)-YPK-MT-004 | 5127-LN-90003-1100-C1C | W12 | 4411 | Φ1118*15 | L245N | Ⅰ | 5% | 合格 |  | MT（磁粉检测） | 外管廊 | GTAW+SMAW | 5127 | / | 0.4m | 焊后检测
2024.6.13 | 2024.6.15 | NMBF-KF-5127-LHJ(01)-YPK-MT-005 | 5127-LN-90004-1100-C1C | W1 | 353X | Φ1118*15 | L245N | Ⅰ | 100% | 合格 |  | MT（磁粉检测） | 外管廊 | GTAW+SMAW | 5127 | / | 3.51m | 焊后检测
2024.6.13 | 2024.6.15 | NMBF-KF-5127-LHJ(01)-YPK-MT-005 | 5127-LN-90004-1100-C1C | W2 | 1010 | Φ1118*15 | L245N | Ⅰ | 100% | 合格 |  | MT（磁粉检测） | 外管廊 | GTAW+SMAW | 5127 | / | 3.51m | 焊后检测
2024.3.5 | 2024.3.7 | NMBF-KF-5127-LHJ(01)-YPK-MT-005 | 5127-LN-90004-1100-C1C | W17 | 6938 | Φ1118*15 | L245N | Ⅰ | 100% | 合格 |  | MT（磁粉检测） | 外管廊 | GTAW+SMAW | 5127 | / | 3.51m | 焊后检测
2024.4.28 | 2024.4.30 | NMBF-KF-5127-LHJ(01)-YPK-MT-005 | 5127-LN-90004-1100-C1C | W19 | 6938 | Φ1118*15 | L245N | Ⅰ | 100% | 合格 |  | MT（磁粉检测） | 外管廊 | GTAW+SMAW | 5127 | / | 3.51m | 焊后检测
2024.4.13 | 2024.4.15 | NMBF-KF-5127-LHJ(01)-YPK-MT-006 | 5127-LN-90001-1100-C1C | W5 | 2271 | Φ1118*15 | L245N | Ⅰ | 100% | 合格 |  | MT（磁粉检测） | 外管廊 | GTAW+SMAW | 5127 | / | 3.51m | 焊后检测
2024.4.13 | 2024.4.15 | NMBF-KF-5127-LHJ(01)-YPK-MT-006 | 5127-LN-90001-1100-C1C | W7 | 6639 | Φ1118*15 | L245N | Ⅰ | 100% | 合格 |  | MT（磁粉检测） | 外管廊 | GTAW+SMAW | 5127 | / | 3.51m | 焊后检测
2024.4.14 | 2024.4.16 | NMBF-KF-5127-LHJ(01)-YPK-MT-006 | 5127-LN-90001-1100-C1C | W9 | 6639 | Φ1118*15 | L245N | Ⅰ | 100% | 合格 |  | MT（磁粉检测） | 外管廊 | GTAW+SMAW | 5127 | / | 3.51m | 焊后检测
2024.4.18 | 2024.4.20 | NMBF-KF-5127-LHJ(01)-YPK-MT-006 | 5127-LN-90001-1100-C1C | W11 | 6639 | Φ1118*15 | L245N | Ⅰ | 100% | 合格 |  | MT（磁粉检测） | 外管廊 | GTAW+SMAW | 5127 | / | 3.51m | 焊后检测
2024.4.20 | 2024.4.22 | NMBF-KF-5127-LHJ(01)-YPK-MT-006 | 5127-LN-90001-1100-C1C | W13 | 6639 | Φ1118*15 | L245N | Ⅰ | 100% | 合格 |  | MT（磁粉检测） | 外管廊 | GTAW+SMAW | 5127 | / | 3.51m | 焊后检测
2024.4.21 | 2024.4.23 | NMBF-KF-5127-LHJ(01)-YPK-MT-006 | 5127-LN-90001-1100-C1C | W15 | 6639 | Φ1118*15 | L245N | Ⅰ | 100% | 合格 |  | MT（磁粉检测） | 外管廊 | GTAW+SMAW | 5127 | / | 3.51m | 焊后检测
2024.4.24 | 2024.4.26 | NMBF-KF-5127-LHJ(01)-YPK-MT-006 | 5127-LN-90001-1100-C1C | W18 | 3534 | Φ1118*15 | L245N | Ⅰ | 100% | 合格 |  | MT（磁粉检测） | 外管廊 | GTAW+SMAW | 5127 | / | 3.51m | 焊后检测
2024.7.20 | 2024.7.22 | NMBF-KF-5127-LHJ(01)-YPK-MT-007 | 5127-LN-90001-1100-C1C | W3 | 8035 | Φ1118*15 | L245N | Ⅰ | 5% | 合格 |  | MT（磁粉检测） | 外管廊 | GTAW+SMAW | 5127 | / | 0.4m | 焊后检测
2024.7.20 | 2024.7.22 | NMBF-KF-5127-LHJ(01)-YPK-MT-007 | 5127-LN-90001-1100-C1C | W4 | 1014A | Φ1118*15 | L245N | Ⅰ | 5% | 合格 |  | MT（磁粉检测） | 外管廊 | GTAW+SMAW | 5127 | / | 0.4m | 焊后检测
2024.7.20 | 2024.7.22 | NMBF-KF-5127-LHJ(01)-YPK-MT-007 | 5127-LN-90001-1100-C1C | W16 | 8035 | Φ1118*15 | L245N | Ⅰ | 5% | 合格 |  | MT（磁粉检测） | 外管廊 | GTAW+SMAW | 5127 | / | 0.4m | 焊后检测
2024.7.20 | 2024.7.22 | NMBF-KF-5127-LHJ(01)-YPK-MT-007 | 5127-LN-90001-1100-C1C | W17 | 353XB | Φ1118*15 | L245N | Ⅰ | 5% | 合格 |  | MT（磁粉检测） | 外管廊 | GTAW+SMAW | 5127 | / | 0.4m | 焊后检测
2024.7.20 | 2024.7.22 | NMBF-KF-5127-LHJ(01)-YPK-MT-008 | 5127-LN-90001-1200-C1C | W1 | 353X | Φ1219*16 | L245N | Ⅰ | 5% | 合格 |  | MT（磁粉检测） | 外管廊 | GTAW+SMAW | 5127 | / | 0.4m | 焊后检测
2024.7.20 | 2024.7.22 | NMBF-KF-5127-LHJ(01)-YPK-MT-008 | 5127-LN-90001-1200-C1C | W2 | 353X | Φ1219*16 | L245N | Ⅰ | 5% | 合格 |  | MT（磁粉检测） | 外管廊 | GTAW+SMAW | 5127 | / | 0.4m | 焊后检测
2024.7.20 | 2024.7.22 | NMBF-KF-5127-LHJ(01)-YPK-MT-008 | 5127-LN-90001-1200-C1C | W3 | 353X | Φ1219*16 | L245N | Ⅰ | 5% | 合格 |  | MT（磁粉检测） | 外管廊 | GTAW+SMAW | 5127 | / | 0.4m | 焊后检测
2024.7.20 | 2024.7.22 | NMBF-KF-5127-LHJ(01)-YPK-MT-008 | 5127-LN-90001-1200-C1C | W5 | 1010 | Φ1219*16 | L245N | Ⅰ | 5% | 合格 |  | MT（磁粉检测） | 外管廊 | GTAW+SMAW | 5127 | / | 0.4m | 焊后检测
2024.7.20 | 2024.7.22 | NMBF-KF-5127-LHJ(01)-YPK-MT-008 | 5127-LN-90001-1200-C1C | W7 | 5834 | Φ1219*16 | L245N | Ⅰ | 5% | 合格 |  | MT（磁粉检测） | 外管廊 | GTAW+SMAW | 5127 | / | 0.4m | 焊后检测
2024.7.20 | 2024.7.22 | NMBF-KF-5127-LHJ(01)-YPK-MT-008 | 5127-LN-90001-1200-C1C | W9 | 3534 | Φ1219*16 | L245N | Ⅰ | 5% | 合格 |  | MT（磁粉检测） | 外管廊 | GTAW+SMAW | 5127 | / | 0.4m | 焊后检测
2024.7.20 | 2024.7.22 | NMBF-KF-5127-LHJ(01)-YPK-MT-008 | 5127-LN-90001-1200-C1C | W12 | 353X | Φ1219*16 | L245N | Ⅰ | 5% | 合格 |  | MT（磁粉检测） | 外管廊 | GTAW+SMAW | 5127 | / | 0.4m | 焊后检测
2024.7.20 | 2024.7.22 | NMBF-KF-5127-LHJ(01)-YPK-MT-008 | 5127-LN-90001-1200-C1C | W15 | 353XB | Φ1219*16 | L245N | Ⅰ | 5% | 合格 |  | MT（磁粉检测） | 外管廊 | GTAW+SMAW | 5127 | / | 0.4m | 焊后检测
2024.7.20 | 2024.7.22 | NMBF-KF-5127-LHJ(01)-YPK-MT-009 | 5127-LN-90002-1200-C1C | W1 | 4213 | Φ1219*16 | L245N | Ⅰ | 5% | 合格 |  | MT（磁粉检测） | 外管廊 | GTAW+SMAW | 5127 | / | 0.4m | 焊后检测
2024.7.20 | 2024.7.22 | NMBF-KF-5127-LHJ(01)-YPK-MT-010 | 5127-LN-90003-1100-C1C | W1 | 353XB | Φ1118*15 | L245N | Ⅰ | 5% | 合格 |  | MT（磁粉检测） | 外管廊 | GTAW+SMAW | 5127 | / | 0.4m | 焊后检测
2024.7.20 | 2024.7.22 | NMBF-KF-5127-LHJ(01)-YPK-MT-010 | 5127-LN-90003-1100-C1C | W2 | 3534 | Φ1118*15 | L245N | Ⅰ | 5% | 合格 |  | MT（磁粉检测） | 外管廊 | GTAW+SMAW | 5127 | / | 0.4m | 焊后检测
2024.7.20 | 2024.7.22 | NMBF-KF-5127-LHJ(01)-YPK-MT-010 | 5127-LN-90003-1100-C1C | W5 | 1010 | Φ1118*15 | L245N | Ⅰ | 5% | 合格 |  | MT（磁粉检测） | 外管廊 | GTAW+SMAW | 5127 | / | 0.4m | 焊后检测
2024.7.20 | 2024.7.22 | NMBF-KF-5127-LHJ(01)-YPK-MT-010 | 5127-LN-90003-1100-C1C | W6 | 6938 | Φ1118*15 | L245N | Ⅰ | 5% | 合格 |  | MT（磁粉检测） | 外管廊 | GTAW+SMAW | 5127 | / | 0.4m | 焊后检测
2024.7.20 | 2024.7.22 | NMBF-KF-5127-LHJ(01)-YPK-MT-010 | 5127-LN-90003-1100-C1C | W7 | 3534 | Φ1118*15 | L245N | Ⅰ | 5% | 合格 |  | MT（磁粉检测） | 外管廊 | GTAW+SMAW | 5127 | / | 0.4m | 焊后检测
2024.04.01 | 2024.04.09 | NMBF-KF-5127-LHJ(03)-YPK-MT-0001 | 5127-LN-90002-1100-C1C | W3 | 4213 | Φ1118*15 | L245N | Ⅰ | 5% | 合格 |  | MT（磁粉检测） | 外管廊 | GTAW+SMAW | KF-5127 | / | 0.4m | 焊后检测
2024.04.04 | 2024.04.09 | NMBF-KF-5127-LHJ(03)-YPK-MT-0002 | 5127-LN-90004-1100-C1C | W10 | 4217 | Φ1118*15 | L245N | Ⅰ | 5% | 合格 |  | MT（磁粉检测） | 外管廊 | GTAW+SMAW | KF-5127 | / | 0.4m | 焊后检测
2024.04.04 | 2024.04.09 | NMBF-KF-5127-LHJ(03)-YPK-MT-0002 | 5127-LN-90004-1100-C1C | W13 | 4217 | Φ1118*15 | L245N | Ⅰ | 5% | 合格 |  | MT（磁粉检测） | 外管廊 | GTAW+SMAW | KF-5127 | / | 0.4m | 焊后检测
2024.04.06 | 2024.04.09 | NMBF-KF-5127-LHJ(03)-YPK-MT-0003 | 5127-LN-90004-1100-C1C | W5 | 4217 | Φ1118*15 | L245N | Ⅰ | 5% | 合格 |  | MT（磁粉检测） | 外管廊 | GTAW+SMAW | KF-5127 | / | 0.4m | 焊后检测
2024.04.06 | 2024.04.09 | NMBF-KF-5127-LHJ(03)-YPK-MT-0003 | 5127-LN-90004-1100-C1C | W7 | 4612 | Φ1118*15 | L245N | Ⅰ | 5% | 合格 |  | MT（磁粉检测） | 外管廊 | GTAW+SMAW | KF-5127 | / | 0.4m | 焊后检测
2024.04.06 | 2024.04.09 | NMBF-KF-5127-LHJ(03)-YPK-MT-0003 | 5127-LN-90004-1200-C1C | W5 | 4217 | Φ1219*16 | L245N | Ⅰ | 5% | 合格 |  | MT（磁粉检测） | 外管廊 | GTAW+SMAW | KF-5127 | / | 0.4m | 焊后检测
2024.04.06 | 2024.04.09 | NMBF-KF-5127-LHJ(03)-YPK-MT-0003 | 5127-LN-90004-1200-C1C | W7 | 4612 | Φ1219*16 | L245N | Ⅰ | 5% | 合格 |  | MT（磁粉检测） | 外管廊 | GTAW+SMAW | KF-5127 | / | 0.4m | 焊后检测
2024.04.06 | 2024.04.09 | NMBF-KF-5127-LHJ(03)-YPK-MT-0003 | 5127-LN-90004-1200-C1C | W9 | 5336 | Φ1219*16 | L245N | Ⅰ | 5% | 合格 |  | MT（磁粉检测） | 外管廊 | GTAW+SMAW | KF-5127 | / | 0.4m | 焊后检测
2024.04.06 | 2024.04.16 | NMBF-KF-5127-LHJ(03)-YPK-MT-0004 | 5127-LN-90002-1200-C1C | W5 | 4213 | Φ1219*16 | L245N | Ⅰ | 5% | 合格 |  | MT（磁粉检测） | 外管廊 | GTAW+SMAW | KF-5127 | / | 0.4m | 焊后检测
2024.04.07 | 2024.06.10 | NMBF-KF-5127-LHJ(03)-YPK-MT-0005 | 5127-LN-90002-1200-C1C | W7 | 5336 | Φ1219*16 | L245N | Ⅰ | 5% | 合格 |  | MT（磁粉检测） | 外管廊 | GTAW+SMAW | KF-5127 | / | 0.4m | 焊后检测
2024.04.08 | 2024.06.10 | NMBF-KF-5127-LHJ(03)-YPK-MT-0006 | 5127-LN-90002-1200-C1C | W3 | 4213 | Φ1219*16 | L245N | Ⅰ | 5% | 合格 |  | MT（磁粉检测） | 外管廊 | GTAW+SMAW | KF-5127 | / | 0.4m | 焊后检测
2024.04.08 | 2024.06.10 | NMBF-KF-5127-LHJ(03)-YPK-MT-0007 | 5127-LN-90004-1100-C1C | W11 | 4612 | Φ1118*15 | L245N | Ⅰ | 5% | 合格 |  | MT（磁粉检测） | 外管廊 | GTAW+SMAW | KF-5127 | / | 0.4m | 焊后检测
2024.04.09 | 2024.04.25 | NMBF-KF-5127-LHJ(03)-YPK-MT-0008 | 5127-LN-90004-1100-C1C | W26 | 4612 | Φ1118*15 | L245N | Ⅰ | 5% | 合格 |  | MT（磁粉检测） | 外管廊 | GTAW+SMAW | KF-5127 | / | 0.4m | 焊后检测
2024.04.09 | 2024.04.29 | NMBF-KF-5127-LHJ(03)-YPK-MT-0008 | 5127-LN-90004-1100-C1C | W27 | 4612 | Φ1118*15 | L245N | Ⅰ | 5% | 合格 |  | MT（磁粉检测） | 外管廊 | GTAW+SMAW | KF-5127 | / | 0.4m | 焊后检测
2024.04.09 | 2024.04.29 | NMBF-KF-5127-LHJ(03)-YPK-MT-0008 | 5127-LN-90004-1100-C1C | W28 | 4235 | Φ1118*15 | L245N | Ⅰ | 5% | 合格 |  | MT（磁粉检测） | 外管廊 | GTAW+SMAW | KF-5127 | / | 0.4m | 焊后检测
2024.04.11 | 2024.04.29 | NMBF-KF-5127-LHJ(03)-YPK-MT-0009 | 5127-LN-90002-1100-C1C | W1 | 4612 | Φ1118*15 | L245N | Ⅰ | 5% | 合格 |  | MT（磁粉检测） | 外管廊 | GTAW+SMAW | KF-5127 | / | 0.4m | 焊后检测
2024.04.12 | 2024.04.29 | NMBF-KF-5127-LHJ(03)-YPK-MT-0010 | 5127-LN-90002-1100-C1C | W9 | 4235 | Φ1118*15 | L245N | Ⅰ | 5% | 合格 |  | MT（磁粉检测） | 外管廊 | GTAW+SMAW | KF-5127 | / | 0.4m | 焊后检测
2024.04.12 | 2024.04.29 | NMBF-KF-5127-LHJ(03)-YPK-MT-0010 | 5127-LN-90002-1100-C1C | W2 | 4235 | Φ1118*15 | L245N | Ⅰ | 5% | 合格 |  | MT（磁粉检测） | 外管廊 | GTAW+SMAW | KF-5127 | / | 0.4m | 焊后检测
2024.04.15 | 2024.04.29 | NMBF-KF-5127-LHJ(03)-YPK-MT-0011 | 5127-LN-90002-1100-C1C | W16Z1 | 4217 | Φ1118*15 | L245N | Ⅰ | 5% | 合格 |  | MT（磁粉检测） | 外管廊 | GTAW+SMAW | KF-5127 | / | 0.4m | 焊后检测
2024.04.15 | 2024.04.29 | NMBF-KF-5127-LHJ(03)-YPK-MT-0011 | 5127-LN-90002-1100-C1C | W17 | 4217 | Φ1118*15 | L245N | Ⅰ | 5% | 合格 |  | MT（磁粉检测） | 外管廊 | GTAW+SMAW | KF-5127 | / | 0.4m | 焊后检测
2024.04.15 | 2024.04.29 | NMBF-KF-5127-LHJ(03)-YPK-MT-0012 | 5127-LN-91008-1200-C1C | W2 | 4213 | Φ1219*16 | L245N | Ⅰ | 5% | 合格 |  | MT（磁粉检测） | 外管廊 | GTAW+SMAW | KF-5127 | / | 0.4m | 焊后检测
2024.04.15 | 2024.06.10 | NMBF-KF-5127-LHJ(03)-YPK-MT-0012 | 5127-LN-91008-1200-C1C | W8 | 5336 | Φ1219*16 | L245N | Ⅰ | 5% | 合格 |  | MT（磁粉检测） | 外管廊 | GTAW+SMAW | KF-5127 | / | 0.4m | 焊后检测
2024.04.15 | 2024.06.10 | NMBF-KF-5127-LHJ(03)-YPK-MT-0013 | 5127-LN-90004-1200-C1C | W6 | 5856 | Φ1219*16 | L245N | Ⅰ | 5% | 合格 |  | MT（磁粉检测） | 外管廊 | GTAW+SMAW | KF-5127 | / | 0.4m | 焊后检测
2024.04.16 | 2024.06.10 | NMBF-KF-5127-LHJ(03)-YPK-MT-0014 | 5127-LN-90002-1100-C1C | W15 | 4217 | Φ1118*15 | L245N | Ⅰ | 5% | 合格 |  | MT（磁粉检测） | 外管廊 | GTAW+SMAW | KF-5127 | / | 0.4m | 焊后检测
2024.04.16 | 2024.06.10 | NMBF-KF-5127-LHJ(03)-YPK-MT-0015 | 5127-LN-91008-1200-C1C | W7 | 4213 | Φ1219*16 | L245N | Ⅰ | 5% | 合格 |  | MT（磁粉检测） | 外管廊 | GTAW+SMAW | KF-5127 | / | 0.4m | 焊后检测
2024.04.17 | 2024.06.10 | NMBF-KF-5127-LHJ(03)-YPK-MT-0016 | 5127-LN-90004-1200-C1C | W4 | 4217 | Φ1219*16 | L245N | Ⅰ | 5% | 合格 |  | MT（磁粉检测） | 外管廊 | GTAW+SMAW | KF-5127 | / | 0.4m | 焊后检测
2024.04.17 | 2024.06.10 | NMBF-KF-5127-LHJ(03)-YPK-MT-0016 | 5127-LN-90004-1200-C1C | W8 | 4217 | Φ1219*16 | L245N | Ⅰ | 5% | 合格 |  | MT（磁粉检测） | 外管廊 | GTAW+SMAW | KF-5127 | / | 0.4m | 焊后检测
2024.04.23 | 2024.04.29 | NMBF-KF-5127-LHJ(03)-YPK-MT-0017 | 5127-LN-90002-1100-C1C | W13 | 4217 | Φ1118*15 | L245N | Ⅰ | 5% | 合格 |  | MT（磁粉检测） | 外管廊 | GTAW+SMAW | KF-5127 | / | 0.4m | 焊后检测
2024.04.23 | 2024.04.29 | NMBF-KF-5127-LHJ(03)-YPK-MT-0018 | 5127-LN-90004-1100-C1C | W21 | 4612 | Φ1118*15 | L245N | Ⅰ | 5% | 合格 |  | MT（磁粉检测） | 外管廊 | GTAW+SMAW | KF-5127 | / | 0.4m | 焊后检测
2024.04.23 | 2024.04.24 | NMBF-KF-5127-LHJ(03)-YPK-MT-0019 | 5127-LN-90002-1200-C1C | W2 | 4217 | Φ1219*16 | L245N | Ⅰ | 5% | 合格 |  | MT（磁粉检测） | 外管廊 | GTAW+SMAW | KF-5127 | / | 0.4m | 焊后检测
2024.04.23 | 2024.04.24 | NMBF-KF-5127-LHJ(03)-YPK-MT-0019 | 5127-LN-90002-1200-C1C | W4 | 4235 | Φ1219*16 | L245N | Ⅰ | 5% | 合格 |  | MT（磁粉检测） | 外管廊 | GTAW+SMAW | KF-5127 | / | 0.4m | 焊后检测
2024.04.24 | 2024.04.29 | NMBF-KF-5127-LHJ(03)-YPK-MT-0020 | 5127-LN-00533-600-C1C | W18 | 5336 | Φ1118*15 | L245N | Ⅰ | 5% | 合格 |  | MT（磁粉检测） | 外管廊 | GTAW+SMAW | KF-5127 | / | 0.4m | 焊后检测
2024.04.25 | 2024.04.29 | NMBF-KF-5127-LHJ(03)-YPK-MT-0021 | 5127-LN-00533-600-C1C | W25 | 5336 | Φ1118*15 | L245N | Ⅰ | 5% | 合格 |  | MT（磁粉检测） | 外管廊 | GTAW+SMAW | KF-5127 | / | 0.4m | 焊后检测
2024.04.25 | 2024.04.29 | NMBF-KF-5127-LHJ(03)-YPK-MT-0022 | 5127-LN-91008-1200-C1C | W9 | 4213 | Φ1219*16 | L245N | Ⅰ | 5% | 合格 |  | MT（磁粉检测） | 外管廊 | GTAW+SMAW | KF-5127 | / | 0.4m | 焊后检测
2024.04.30 | 2024.06.10 | NMBF-KF-5127-LHJ(03)-YPK-MT-0023 | 5127-LN-91008-1200-C1C | W1 | 4213 | Φ1219*16 | L245N | Ⅰ | 5% | 合格 |  | MT（磁粉检测） | 外管廊 | GTAW+SMAW | KF-5127 | / | 0.4m | 焊后检测
2024.04.30 | 2024.06.10 | NMBF-KF-5127-LHJ(03)-YPK-MT-0023 | 5127-LN-91008-1200-C1C | W3 | 5336 | Φ1219*16 | L245N | Ⅰ | 5% | 合格 |  | MT（磁粉检测） | 外管廊 | GTAW+SMAW | KF-5127 | / | 0.4m | 焊后检测
2024.05.02 | 2024.06.10 | NMBF-KF-5127-LHJ(03)-YPK-MT-0024 | 5127-LN-90002-1100-C1C | W6 | 4211 | Φ1118*15 | L245N | Ⅰ | 5% | 合格 |  | MT（磁粉检测） | 外管廊 | GTAW+SMAW | KF-5127 | / | 0.4m | 焊后检测
2024.05.02 | 2024.05.06 | NMBF-KF-5127-LHJ(03)-YPK-MT-0025 | 5127-LN-90004-1100-C1C | W12 | 5856 | Φ1118*15 | L245N | Ⅰ | 5% | 合格 |  | MT（磁粉检测） | 外管廊 | GTAW+SMAW | KF-5127 | / | 0.4m | 焊后检测
2024.05.03 | 2024.05.06 | NMBF-KF-5127-LHJ(03)-YPK-MT-0026 | 5127-LN-00533-600-C1C | W17 | 4213 | Φ1118*15 | L245N | Ⅰ | 5% | 合格 |  | MT（磁粉检测） | 外管廊 | GTAW+SMAW | KF-5127 | / | 0.4m | 焊后检测
2024.05.03 | 2024.05.06 | NMBF-KF-5127-LHJ(03)-YPK-MT-0027 | 5127-LN-90002-1100-C1C | W8 | 4217 | Φ1118*15 | L245N | Ⅰ | 5% | 合格 |  | MT（磁粉检测） | 外管廊 | GTAW+SMAW | KF-5127 | / | 0.4m | 焊后检测
2024.05.04 | 2024.05.06 | NMBF-KF-5127-LHJ(03)-YPK-MT-0028 | 5127-LN-00533-600-C1C | W16 | 4213 | Φ1118*15 | L245N | Ⅰ | 5% | 合格 |  | MT（磁粉检测） | 外管廊 | GTAW+SMAW | KF-5127 | / | 0.4m | 焊后检测
2024.05.04 | 2024.05.06 | NMBF-KF-5127-LHJ(03)-YPK-MT-0028 | 5127-LN-00533-600-C1C | W22 | 4213 | Φ1118*15 | L245N | Ⅰ | 5% | 合格 |  | MT（磁粉检测） | 外管廊 | GTAW+SMAW | KF-5127 | / | 0.4m | 焊后检测
2024.05.06 | 2024.05.07 | NMBF-KF-5127-LHJ(03)-YPK-MT-0029 | 5127-LN-90002-1100-C1C | W10 | 4217 | Φ1118*15 | L245N | Ⅰ | 5% | 合格 |  | MT（磁粉检测） | 外管廊 | GTAW+SMAW | KF-5127 | / | 0.4m | 焊后检测
2024.05.06 | 2024.06.10 | NMBF-KF-5127-LHJ(03)-YPK-MT-0029 | 5127-LN-90002-1100-C1C | W12 | 4235 | Φ1118*15 | L245N | Ⅰ | 5% | 合格 |  | MT（磁粉检测） | 外管廊 | GTAW+SMAW | KF-5127 | / | 0.4m | 焊后检测
2024.05.06 | 2024.05.07 | NMBF-KF-5127-LHJ(03)-YPK-MT-0030 | 5127-LN-90004-1100-C1C | W6 | 4211 | Φ1118*15 | L245N | Ⅰ | 5% | 合格 |  | MT（磁粉检测） | 外管廊 | GTAW+SMAW | KF-5127 | / | 0.4m | 焊后检测
2024.05.06 | 2024.05.07 | NMBF-KF-5127-LHJ(03)-YPK-MT-0030 | 5127-LN-90004-1100-C1C | W8 | 4217 | Φ1118*15 | L245N | Ⅰ | 5% | 合格 |  | MT（磁粉检测） | 外管廊 | GTAW+SMAW | KF-5127 | / | 0.4m | 焊后检测
2024.05.06 | 2024.06.10 | NMBF-KF-5127-LHJ(03)-YPK-MT-0031 | 5127-LN-00533-600-C1C | W24 | 4213 | Φ1118*15 | L245N | Ⅰ | 5% | 合格 |  | MT（磁粉检测） | 外管廊 | GTAW+SMAW | KF-5127 | / | 0.4m | 焊后检测
2024.05.08 | 2024.06.10 | NMBF-KF-5127-LHJ(03)-YPK-MT-0032 | 5127-LN-90002-1100-C1C | W11 | 4217 | Φ1118*15 | L245N | Ⅰ | 5% | 合格 |  | MT（磁粉检测） | 外管廊 | GTAW+SMAW | KF-5127 | / | 0.4m | 焊后检测
2024.05.08 | 2024.06.10 | NMBF-KF-5127-LHJ(03)-YPK-MT-0032 | 5127-LN-90002-1100-C1C | W11Z1 | 4235 | Φ1118*15 | L245N | Ⅰ | 5% | 合格 |  | MT（磁粉检测） | 外管廊 | GTAW+SMAW | KF-5127 | / | 0.4m | 焊后检测
2024.05.08 | 2024.06.10 | NMBF-KF-5127-LHJ(03)-YPK-MT-0033 | 5127-LN-90004-1100-C1C | W3 | 4211 | Φ1118*15 | L245N | Ⅰ | 5% | 合格 |  | MT（磁粉检测） | 外管廊 | GTAW+SMAW | KF-5127 | / | 0.4m | 焊后检测
2024.05.11 | 2024.06.10 | NMBF-KF-5127-LHJ(03)-YPK-MT-0034 | 5127-LN-90004-1100-C1C | W16 | 5336 | Φ1118*15 | L245N | Ⅰ | 5% | 合格 |  | MT（磁粉检测） | 外管廊 | GTAW+SMAW | KF-5127 | / | 0.4m | 焊后检测
2024.05.12 | 2024.06.10 | NMBF-KF-5127-LHJ(03)-YPK-MT-0035 | 5127-LN-90004-1100-C1C | W1 | 4217 | Φ1118*15 | L245N | Ⅰ | 5% | 合格 |  | MT（磁粉检测） | 外管廊 | GTAW+SMAW | KF-5127 | / | 0.4m | 焊后检测
2024.05.12 | 2024.06.10 | NMBF-KF-5127-LHJ(03)-YPK-MT-0035 | 5127-LN-90004-1100-C1C | W2 | 4217 | Φ1118*15 | L245N | Ⅰ | 5% | 合格 |  | MT（磁粉检测） | 外管廊 | GTAW+SMAW | KF-5127 | / | 0.4m | 焊后检测
2024.05.12 | 2024.06.10 | NMBF-KF-5127-LHJ(03)-YPK-MT-0035 | 5127-LN-90004-1100-C1C | W18 | 5336 | Φ1118*15 | L245N | Ⅰ | 5% | 合格 |  | MT（磁粉检测） | 外管廊 | GTAW+SMAW | KF-5127 | / | 0.4m | 焊后检测
2024.05.12 | 2024.06.10 | NMBF-KF-5127-LHJ(03)-YPK-MT-0035 | 5127-LN-90004-1100-C1C | W19 | 5856 | Φ1118*15 | L245N | Ⅰ | 5% | 合格 |  | MT（磁粉检测） | 外管廊 | GTAW+SMAW | KF-5127 | / | 0.4m | 焊后检测
2024.05.15 | 2024.06.10 | NMBF-KF-5127-LHJ(03)-YPK-MT-0036 | 5127-LN-90004-1100-C1C | W20 | 5336 | Φ1118*15 | L245N | Ⅰ | 5% | 合格 |  | MT（磁粉检测） | 外管廊 | GTAW+SMAW | KF-5127 | / | 0.4m | 焊后检测
2024.05.16 | 2024.06.10 | NMBF-KF-5127-LHJ(03)-YPK-MT-0037 | 5127-LN-00533-600-C1C | W7 | 4213 | Φ1016*14 | L245N | Ⅰ | 5% | 合格 |  | MT（磁粉检测） | 外管廊 | GTAW+SMAW | KF-5127 | / | 0.4m | 焊后检测
2024.05.16 | 2024.06.10 | NMBF-KF-5127-LHJ(03)-YPK-MT-0038 | 5127-LN-90004-1100-C1C | W22 | 4217 | Φ1118*15 | L245N | Ⅰ | 5% | 合格 |  | MT（磁粉检测） | 外管廊 | GTAW+SMAW | KF-5127 | / | 0.4m | 焊后检测
2024.05.16 | 2024.06.10 | NMBF-KF-5127-LHJ(03)-YPK-MT-0038 | 5127-LN-90004-1100-C1C | W23 | 4612 | Φ1118*15 | L245N | Ⅰ | 5% | 合格 |  | MT（磁粉检测） | 外管廊 | GTAW+SMAW | KF-5127 | / | 0.4m | 焊后检测
2024.05.16 | 2024.06.10 | NMBF-KF-5127-LHJ(03)-YPK-MT-0038 | 5127-LN-90004-1100-C1C | W24 | 4211 | Φ1118*15 | L245N | Ⅰ | 5% | 合格 |  | MT（磁粉检测） | 外管廊 | GTAW+SMAW | KF-5127 | / | 0.4m | 焊后检测
2024.05.17 | 2024.06.10 | NMBF-KF-5127-LHJ(03)-YPK-MT-0039 | 5127-LN-90002-1100-C1C | W4 | 4235 | Φ1118*15 | L245N | Ⅰ | 5% | 合格 |  | MT（磁粉检测） | 外管廊 | GTAW+SMAW | KF-5127 | / | 0.4m | 焊后检测
2024.05.19 | 2024.06.10 | NMBF-KF-5127-LHJ(03)-YPK-MT-0040 | 5127-LN-00533-600-C1C | W6 | 5336 | Φ1118*15 | L245N | Ⅰ | 5% | 合格 |  | MT（磁粉检测） | 外管廊 | GTAW+SMAW | KF-5127 | / | 0.4m | 焊后检测
2024.05.22 | 2024.06.10 | NMBF-KF-5127-LHJ(03)-YPK-MT-0041 | 5127-LN-90004-1100-C1C | W25 | 4217 | Φ1118*15 | L245N | Ⅰ | 5% | 合格 |  | MT（磁粉检测） | 外管廊 | GTAW+SMAW | KF-5127 | / | 0.4m | 焊后检测
2024.06.09 | 2024.06.10 | NMBF-KF-5127-LHJ(03)-YPK-MT-0042 | 5127-LN-90002-1100-C1C | W5 | 5336 | Φ1118*15 | L245N | Ⅰ | 5% | 合格 |  | MT（磁粉检测） | 外管廊 | GTAW+SMAW | KF-5127 | / | 0.4m | 焊后检测
2024.06.09 | 2024.06.10 | NMBF-KF-5127-LHJ(03)-YPK-MT-0042 | 5127-LN-90002-1100-C1C | W7 | 5336 | Φ1118*15 | L245N | Ⅰ | 5% | 合格 |  | MT（磁粉检测） | 外管廊 | GTAW+SMAW | KF-5127 | / | 0.4m | 焊后检测
2024.06.09 | 2024.06.10 | NMBF-KF-5127-LHJ(03)-YPK-MT-0043 | 5127-LN-90004-1100-C1C | W17 | 6938 | Φ1118*15 | L245N | Ⅰ | 5% | 合格 |  | MT（磁粉检测） | 外管廊 | GTAW+SMAW | KF-5127 | / | 0.4m | 焊后检测
2024.06.09 | 2024.06.10 | NMBF-KF-5127-LHJ(03)-YPK-MT-0044 | 5127-LN-90004-1200-C1C | W12 | 4916 | Φ1219*16 | L245N | Ⅰ | 5% | 合格 |  | MT（磁粉检测） | 外管廊 | GTAW+SMAW | KF-5127 | / | 0.4m | 焊后检测
2024.07.23 | 2024.07.26 | NMBF-KF-5127-LHJ(03)-YPK-MT-0045 | 5127-LN-90004-1200-C1C | W11 | 5856 | Φ1219*16 | L245N | Ⅰ | 5% | 合格 |  | MT（磁粉检测） | 外管廊 | GTAW+SMAW | KF-5127 | / | 0.4m | 焊后检测
2024.10.25 | 2024.10.27 | NMBF-KF-5222-LHJ(01)-YPK-MT-0001 | 5222-LSC-00001-25-C3B-H5 | W9 | 3810 | Φ33.4*4.55 | 20# | Ⅰ | 5% | 合格 |  | MT（磁粉检测） | 2#综合泵站 | GTAW | KF-5222 | / | 1道 | 焊后检测
2024.10.25 | 2024.10.27 | NMBF-KF-5222-LHJ(01)-YPK-MT-0001 | 5222-LSC-00001-25-C3B-H5 | W17 | 3810 | Φ33.4*4.55 | 20# | Ⅰ | 5% | 合格 |  | MT（磁粉检测） | 2#综合泵站 | GTAW | KF-5222 | / | 1道 | 焊后检测
2024.10.25 | 2024.10.27 | NMBF-KF-5222-LHJ(01)-YPK-MT-0001 | 5222-LSC-00001-25-C3B-H5 | W23 | 3810 | Φ33.4*4.55 | 20# | Ⅰ | 5% | 合格 |  | MT（磁粉检测） | 2#综合泵站 | GTAW | KF-5222 | / | 1道 | 焊后检测
2024.10.25 | 2024.10.27 | NMBF-KF-5222-LHJ(01)-YPK-MT-0002 | 5222-LSC-00002-25-C3B-H5 | W9 | 3810 | Φ33.4*4.55 | 20# | Ⅰ | 5% | 合格 |  | MT（磁粉检测） | 2#综合泵站 | GTAW | KF-5222 | / | 1道 | 焊后检测
2024.10.25 | 2024.10.27 | NMBF-KF-5222-LHJ(01)-YPK-MT-0002 | 5222-LSC-00002-25-C3B-H5 | W17 | 3810 | Φ33.4*4.55 | 20# | Ⅰ | 5% | 合格 |  | MT（磁粉检测） | 2#综合泵站 | GTAW | KF-5222 | / | 1道 | 焊后检测
2024.10.25 | 2024.10.27 | NMBF-KF-5222-LHJ(01)-YPK-MT-0002 | 5222-LSC-00002-25-C3B-H5 | W23 | 3810 | Φ33.4*4.55 | 20# | Ⅰ | 5% | 合格 |  | MT（磁粉检测） | 2#综合泵站 | GTAW | KF-5222 | / | 1道 | 焊后检测
2024.10.25 | 2024.10.27 | NMBF-KF-5222-LHJ(01)-YPK-MT-0003 | 5222-LUS-00001-25-C3B-H5 | W9 | 3810 | Φ33.4*4.55 | 20# | Ⅰ | 5% | 合格 |  | MT（磁粉检测） | 2#综合泵站 | GTAW | KF-5222 | / | 1道 | 焊后检测
2024.10.25 | 2024.10.27 | NMBF-KF-5222-LHJ(01)-YPK-MT-0003 | 5222-LUS-00001-25-C3B-H5 | W22 | 3810 | Φ33.4*4.55 | 20# | Ⅰ | 5% | 合格 |  | MT（磁粉检测） | 2#综合泵站 | GTAW | KF-5222 | / | 1道 | 焊后检测
2024.10.25 | 2024.10.27 | NMBF-KF-5222-LHJ(01)-YPK-MT-0003 | 5222-LUS-00001-25-C3B-H5 | W37 | 3810 | Φ33.4*4.55 | 20# | Ⅰ | 5% | 合格 |  | MT（磁粉检测） | 2#综合泵站 | GTAW | KF-5222 | / | 1道 | 焊后检测
2024.10.25 | 2024.10.27 | NMBF-KF-5222-LHJ(01)-YPK-MT-0003 | 5222-LUS-00001-25-C3B-H5 | W53 | 3810 | Φ33.4*4.55 | 20# | Ⅰ | 5% | 合格 |  | MT（磁粉检测） | 2#综合泵站 | GTAW | KF-5222 | / | 1道 | 焊后检测
2024.10.25 | 2024.10.27 | NMBF-KF-5222-LHJ(01)-YPK-MT-0004 | 5222-LUS-00002-25-C3B-H5 | W9 | 3810 | Φ33.4*4.55 | 20# | Ⅰ | 5% | 合格 |  | MT（磁粉检测） | 2#综合泵站 | GTAW | KF-5222 | / | 1道 | 焊后检测
2024.10.25 | 2024.10.27 | NMBF-KF-5222-LHJ(01)-YPK-MT-0004 | 5222-LUS-00002-25-C3B-H5 | W22 | 3810 | Φ33.4*4.55 | 20# | Ⅰ | 5% | 合格 |  | MT（磁粉检测） | 2#综合泵站 | GTAW | KF-5222 | / | 1道 | 焊后检测
2024.10.25 | 2024.10.27 | NMBF-KF-5222-LHJ(01)-YPK-MT-0004 | 5222-LUS-00002-25-C3B-H5 | W37 | 3810 | Φ33.4*4.55 | 20# | Ⅰ | 5% | 合格 |  | MT（磁粉检测） | 2#综合泵站 | GTAW | KF-5222 | / | 1道 | 焊后检测

## PT（渗透）
委托日期 | 委托日期 | 委托单编号 | 检件编号 | 焊口号 | 焊工号 | 规格（） | 材质 | 检测级别 | 检测比列 | 焊口情况 | 备注 | 检测方法 | 单元名称 | 焊接方法 | 区 号 | 单线号 | 检测数量(道//㎡/点) | 检测时机
2024.03.22 | 2024.03.24 | NMBF-KF-5121A-LHJ(01)-YPK-PT-0009 | 5121-CA-01116-250-C1C-C | GW4 | 003X | Φ273*8 | 20# | Ⅰ | 5% | 合格 |  | PT（渗透检测） | 1#空分装置 | GTAW+SMAW | KF-5121A | / | 1道 | 焊后
2024.03.27 | 2024.03.29 | NMBF-KF-5121A-LHJ(01)-YPK-PT-0011 | 5121-CA-01122-1800-C1C-C | GW6 | 4938 | Φ33.4*4.5 | 20# | Ⅰ | 5% | 合格 |  | PT（渗透检测） | 1#空分装置 | GTAW | KF-5121A | / | 1道 | 焊后
2024.04.03 | 2024.04.05 | NMBF-KF-5121A-LHJ(01)-YPK-PT-0012 | 5121-LS-61003-100-C3B-H | S26 | 1712 | Φ33.4*4.5 | 20# | Ⅰ | 5% | 合格 |  | PT（渗透检测） | 1#空分装置 | GTAW | KF-5121A | / | 1道 | 焊后
2024.04.03 | 2024.04.05 | NMBF-KF-5121A-LHJ(01)-YPK-PT-0012 | 5121-LS-61003-100-C3B-H | S31 | 1712 | Φ33.4*4.5 | 20# | Ⅰ | 5% | 合格 |  | PT（渗透检测） | 1#空分装置 | GTAW | KF-5121A | / | 1道 | 焊后
2024.04.03 | 2024.04.05 | NMBF-KF-5121A-LHJ(01)-YPK-PT-0012 | 5121-LS-61003-100-C3B-H | S40 | 1712 | Φ33.4*4.5 | 20# | Ⅰ | 5% | 合格 |  | PT（渗透检测） | 1#空分装置 | GTAW | KF-5121A | / | 1道 | 焊后
2024.04.03 | 2024.04.05 | NMBF-KF-5121A-LHJ(01)-YPK-PT-0012 | 5121-LS-61003-100-C3B-H | S46 | 1712 | Φ33.4*4.5 | 20# | Ⅰ | 5% | 合格 |  | PT（渗透检测） | 1#空分装置 | GTAW | KF-5121A | / | 1道 | 焊后
2024.03.29 | 2024.03.31 | NMBF-KF-5121A-LHJ(01)-YPK-PT-0013 | 5121-CA-01120-1800-C1C-C | GW6 | 4938 | Φ33.4*4.5 | 20# | Ⅰ | 5% | 合格 |  | PT（渗透检测） | 1#空分装置 | GTAW | KF-5121A | / | 1道 | 焊后
2024.04.01 | 2024.04.03 | NMBF-KF-5121A-LHJ(01)-YPK-PT-0014 | 5121-LC-01158-40-C1B-H | GW4 | 5912 | Φ48.3*5 | 20# | Ⅰ | 5% | 合格 |  | PT（渗透检测） | 1#空分装置 | GTAW | KF-5121A | / | 1道 | 焊后
2024.04.01 | 2024.04.03 | NMBF-KF-5121A-LHJ(01)-YPK-PT-0015 | 5121-SC-01143-40-C3B-ST | W13 | 4938 | Φ48.3*5 | 20# | Ⅰ | 5% | 合格 |  | PT（渗透检测） | 1#空分装置 | GTAW | KF-5121A | / | 1道 | 焊后
2024.04.01 | 2024.04.03 | NMBF-KF-5121A-LHJ(01)-YPK-PT-0015 | 5121-SC-01143-40-C3B-ST | GW23 | 4938 | Φ48.3*5 | 20# | Ⅰ | 5% | 合格 |  | PT（渗透检测） | 1#空分装置 | GTAW | KF-5121A | / | 1道 | 焊后
2024.04.01 | 2024.04.03 | NMBF-KF-5121A-LHJ(01)-YPK-PT-0016 | 5121-SC-01152-80-C3B-ST | GW26 | 3210 | Φ21.3*3.6 | 20# | Ⅰ | 5% | 合格 |  | PT（渗透检测） | 1#空分装置 | GTAW | KF-5121A | / | 1道 | 焊后
2024.04.03 | 2024.04.05 | NMBF-KF-5121A-LHJ(01)-YPK-PT-0017 | 5121-SC-01177-100-C3B-ST | GW6 | 4210 | Φ21.3*3.6 | 20# | Ⅰ | 5% | 合格 |  | PT（渗透检测） | 1#空分装置 | GTAW | KF-5121A | / | 1道 | 焊后
2024.04.03 | 2024.04.05 | NMBF-KF-5121A-LHJ(01)-YPK-PT-0018 | 5121-BFW3-61001-40-C3B-H2 | GW24 | 1712 | Φ48.3*5 | 20# | Ⅰ | 5% | 合格 |  | PT（渗透检测） | 1#空分装置 | GTAW | KF-5121A | / | 1道 | 焊后
2024.04.03 | 2024.04.05 | NMBF-KF-5121A-LHJ(01)-YPK-PT-0018 | 5121-BFW3-61001-40-C3B-H2 | W25 | 1712 | Φ48.3*5 | 20# | Ⅰ | 5% | 合格 |  | PT（渗透检测） | 1#空分装置 | GTAW | KF-5121A | / | 1道 | 焊后
2024.04.05 | 2024.04.07 | NMBF-KF-5121A-LHJ(01)-YPK-PT-0019 | 5121-LS-61003-100-C3B-H | GW51 | 1712 | Φ33.4*4.5 | 20# | Ⅰ | 5% | 合格 |  | PT（渗透检测） | 1#空分装置 | GTAW | KF-5121A | / | 1道 | 焊后
2024.04.05 | 2024.04.07 | NMBF-KF-5121A-LHJ(01)-YPK-PT-0019 | 5121-LS-61003-100-C3B-H | GW60 | 1712 | Φ33.4*4.5 | 20# | Ⅰ | 5% | 合格 |  | PT（渗透检测） | 1#空分装置 | GTAW | KF-5121A | / | 1道 | 焊后
2024.04.05 | 2024.04.07 | NMBF-KF-5121A-LHJ(01)-YPK-PT-0019 | 5121-LS-61003-100-C3B-H | GW63 | 1712 | Φ33.4*4.5 | 20# | Ⅰ | 5% | 合格 |  | PT（渗透检测） | 1#空分装置 | GTAW | KF-5121A | / | 1道 | 焊后
2024.04.05 | 2024.04.07 | NMBF-KF-5121A-LHJ(01)-YPK-PT-0019 | 5121-LS-61003-100-C3B-H | GW81 | 1712 | Φ33.4*4.5 | 20# | Ⅰ | 5% | 合格 |  | PT（渗透检测） | 1#空分装置 | GTAW | KF-5121A | / | 1道 | 焊后
2024.04.05 | 2024.04.07 | NMBF-KF-5121A-LHJ(01)-YPK-PT-0020 | 5121-SC-01180-25-C3B-ST | GW9 | 4938 | Φ33.4*4.5 | 20# | Ⅰ | 5% | 合格 |  | PT（渗透检测） | 1#空分装置 | GTAW | KF-5121A | / | 1道 | 焊后
2024.04.05 | 2024.04.07 | NMBF-KF-5121A-LHJ(01)-YPK-PT-0021 | 5121-SC-01198-40-C3B-ST | GW4 | 5912 | Φ48.3*5 | 20# | Ⅰ | 5% | 合格 |  | PT（渗透检测） | 1#空分装置 | GTAW | KF-5121A | / | 1道 | 焊后
2024.04.08 | 2024.04.10 | NMBF-KF-5121A-LHJ(01)-YPK-PT-0022 | 5121-LS-61001-250-C3B-H | W16 | 1712 | Φ33.4*4.5 | 20# | Ⅰ | 5% | 合格 |  | PT（渗透检测） | 1#空分装置 | GTAW | KF-5121A | / | 1道 | 焊后
2024.04.08 | 2024.04.10 | NMBF-KF-5121A-LHJ(01)-YPK-PT-0022 | 5121-LS-61001-250-C3B-H | W25 | 1712 | Φ33.4*4.5 | 20# | Ⅰ | 5% | 合格 |  | PT（渗透检测） | 1#空分装置 | GTAW | KF-5121A | / | 1道 | 焊后
2024.04.08 | 2024.04.10 | NMBF-KF-5121A-LHJ(01)-YPK-PT-0022 | 5121-LS-61001-250-C3B-H | W35 | 1712 | Φ33.4*4.5 | 20# | Ⅰ | 5% | 合格 |  | PT（渗透检测） | 1#空分装置 | GTAW | KF-5121A | / | 1道 | 焊后
2024.04.08 | 2024.04.10 | NMBF-KF-5121A-LHJ(01)-YPK-PT-0022 | 5121-LS-61001-250-C3B-H | GW56 | 1712 | Φ33.4*4.5 | 20# | Ⅰ | 5% | 合格 |  | PT（渗透检测） | 1#空分装置 | GTAW | KF-5121A | / | 1道 | 焊后
2024.04.08 | 2024.04.10 | NMBF-KF-5121A-LHJ(01)-YPK-PT-0022 | 5121-LS-61001-250-C3B-H | GW84 | 1712 | Φ33.4*4.5 | 20# | Ⅰ | 5% | 合格 |  | PT（渗透检测） | 1#空分装置 | GTAW | KF-5121A | / | 1道 | 焊后
2024.04.08 | 2024.04.10 | NMBF-KF-5121A-LHJ(01)-YPK-PT-0022 | 5121-LS-61001-250-C3B-H | GW101 | 1712 | Φ33.4*4.5 | 20# | Ⅰ | 5% | 合格 |  | PT（渗透检测） | 1#空分装置 | GTAW | KF-5121A | / | 1道 | 焊后
2024.04.10 | 2024.04.12 | NMBF-KF-5121A-LHJ(01)-YPK-PT-0023 | 5121-LS-01151-200-C3B-H | GW69 | 4938 | Φ48.3*5 | 20# | Ⅰ | 5% | 合格 |  | PT（渗透检测） | 1#空分装置 | GTAW | KF-5121A | / | 1道 | 焊后
2024.04.10 | 2024.04.12 | NMBF-KF-5121A-LHJ(01)-YPK-PT-0023 | 5121-LS-01151-200-C3B-H | W71 | 4938 | Φ48.3*5 | 20# | Ⅰ | 5% | 合格 |  | PT（渗透检测） | 1#空分装置 | GTAW | KF-5121A | / | 1道 | 焊后
2024.04.12 | 2024.04.14 | NMBF-KF-5121A-LHJ(01)-YPK-PT-0025 | 5121-LS-01146-25-C3B | GW17 | 5851 | Φ33.4*4.5 | 20# | Ⅰ | 5% | 合格 |  | PT（渗透检测） | 1#空分装置 | GTAW | KF-5121A | / | 1道 | 焊后
2024.04.12 | 2024.04.14 | NMBF-KF-5121A-LHJ(01)-YPK-PT-0025 | 5121-LS-01146-25-C3B | W25 | 5851 | Φ33.4*4.5 | 20# | Ⅰ | 5% | 合格 |  | PT（渗透检测） | 1#空分装置 | GTAW | KF-5121A | / | 1道 | 焊后
2024.04.12 | 2024.04.14 | NMBF-KF-5121A-LHJ(01)-YPK-PT-0026 | 5121-LS-01186-15-C3B-H | W6 | 3210 | Φ21.3*3.6 | 20# | Ⅰ | 5% | 合格 |  | PT（渗透检测） | 1#空分装置 | GTAW | KF-5121A | / | 1道 | 焊后
2024.04.16 | 2024.04.18 | NMBF-KF-5121A-LHJ(01)-YPK-PT-0027 | 5121-LN-01401-700-S1B | GW31 | 4618 | Φ610*7 | S30403 | Ⅰ | 10% | 合格 |  | PT（渗透检测） | 1#空分装置 | GTAW+SMAW | KF-5121A | / | 0.3m | 焊后
2024.04.17 | 2024.04.19 | NMBF-KF-5121A-LHJ(01)-YPK-PT-0028 | 5121-LS-01190-25-C3B-H | GW7 | 5912 | Φ33.4*4.5 | 20# | Ⅰ | 10% | 合格 |  | PT（渗透检测） | 1#空分装置 | GTAW | KF-5121A | / | 1道 | 焊后
2024.04.27 | 2024.04.29 | NMBF-KF-5121A-LHJ(01)-YPK-PT-0029 | 5121-IA-01575-25-S1A | W10 | 1233 | Φ33.4*3.2 | S30408 | Ⅰ | 10% | 合格 |  | PT（渗透检测） | 1#空分装置 | GTAW | KF-5121A | / | 1道 | 焊后
2024.04.27 | 2024.04.29 | NMBF-KF-5121A-LHJ(01)-YPK-PT-0029 | 5121-IA-01575-25-S1A | GW11 | 4211 | Φ33.4*3.2 | S30408 | Ⅰ | 10% | 合格 |  | PT（渗透检测） | 1#空分装置 | GTAW | KF-5121A | / | 1道 | 焊后
2024.04.30 | 2024.05.02 | NMBF-KF-5121A-LHJ(01)-YPK-PT-0030 | 5121-LS-01109-65-C3B-H | GW18 | 5912 | Φ33.4*4.5 | 20# | Ⅰ | 5% | 合格 |  | PT（渗透检测） | 1#空分装置 | GTAW | KF-5121A | / | 1道 | 焊后
2024.05.02 | 2024.05.04 | NMBF-KF-5121A-LHJ(01)-YPK-PT-0032 | 5121-HN-01402-50-C9A | W3 | 5896 | Φ33.4*4.55 | A106 Gr.B | Ⅰ | 100% | 合格 |  | PT（渗透检测） | 1#空分装置 | GTAW | KF-5121A | / | 1道 | 焊后
2024.05.02 | 2024.05.04 | NMBF-KF-5121A-LHJ(01)-YPK-PT-0032 | 5121-HN-01402-50-C9A | W4 | 5896 | Φ33.4*4.55 | A106 Gr.B | Ⅰ | 100% | 合格 |  | PT（渗透检测） | 1#空分装置 | GTAW | KF-5121A | / | 1道 | 焊后
2024.05.02 | 2024.05.04 | NMBF-KF-5121A-LHJ(01)-YPK-PT-0032 | 5121-HN-01402-50-C9A | W6 | 5896 | Φ33.4*4.55 | A106 Gr.B | Ⅰ | 100% | 合格 |  | PT（渗透检测） | 1#空分装置 | GTAW | KF-5121A | / | 1道 | 焊后
2024.05.02 | 2024.05.04 | NMBF-KF-5121A-LHJ(01)-YPK-PT-0032 | 5121-HN-01402-50-C9A | W7 | 5896 | Φ33.4*4.55 | A106 Gr.B | Ⅰ | 100% | 合格 |  | PT（渗透检测） | 1#空分装置 | GTAW | KF-5121A | / | 1道 | 焊后
2024.05.02 | 2024.05.04 | NMBF-KF-5121A-LHJ(01)-YPK-PT-0033 | 5121-LS-01147-25-C3B | GW8 | 5896 | Φ33.4*4.5 | 20# | Ⅰ | 5% | 合格 |  | PT（渗透检测） | 1#空分装置 | GTAW | KF-5121A | / | 1道 | 焊后
2024.05.05 | 2024.05.07 | NMBF-KF-5121A-LHJ(01)-YPK-PT-0037 | 5121-LN-01518-250-S1B | GW1 | 0811 1818 | Φ273*4 | S30403 | Ⅰ | 10% | 合格 |  | PT（渗透检测） | 1#空分装置 | GTAW+SMAW | KF-5121B | / | 1道 | 热处理后
2024.05.07 | 2024.05.09 | NMBF-KF-5121A-LHJ(01)-YPK-PT-0038 | 5121-HN-01402-50-C9A | W1 | 5896 | Φ33.4*4.55 | A106 Gr.B | Ⅰ | 100% | 合格 |  | PT（渗透检测） | 1#空分装置 | GTAW | KF-5121A | / | 1道 | 焊后
2024.05.07 | 2024.05.09 | NMBF-KF-5121A-LHJ(01)-YPK-PT-0041 | 5121-CA-01006-350-C6A | W21 | 5912 | Φ48.3*5.08 | A106 Gr.B | Ⅰ | 10% | 合格 |  | PT（渗透检测） | 1#空分装置 | GTAW | KF-5121A | / | 1道 | 焊后
2024.05.09 | 2024.05.11 | NMBF-KF-5121A-LHJ(01)-YPK-PT-0046 | 5121-LS-01503-25-C3B-H | W26 | 8390 | Φ33.4*4.5 | 20# | Ⅰ | 5% | 合格 |  | PT（渗透检测） | 1#空分装置 | GTAW | KF-5121A | / | 1道 | 焊后
2024.05.09 | 2024.05.11 | NMBF-KF-5121A-LHJ(01)-YPK-PT-0046 | 5121-LS-01503-25-C3B-H | GW30 | 4211 | Φ33.4*4.5 | 20# | Ⅰ | 5% | 合格 |  | PT（渗透检测） | 1#空分装置 | GTAW | KF-5121A | / | 1道 | 焊后
2024.05.12 | 2024.05.14 | NMBF-KF-5121A-LHJ(01)-YPK-PT-0049 | 5121-CA-01006-350-C6A | GW28 | 5535 | Φ48.3*5.08 | A106 Gr.B | Ⅰ | 10% | 合格 |  | PT（渗透检测） | 1#空分装置 | GTAW | KF-5121A | / | 1道 | 焊后
2024.05.12 | 2024.05.14 | NMBF-KF-5121A-LHJ(01)-YPK-PT-0049 | 5121-CA-01006-350-C6A | GW33 | 5535 | Φ48.3*5.08 | A106 Gr.B | Ⅰ | 10% | 合格 |  | PT（渗透检测） | 1#空分装置 | GTAW | KF-5121A | / | 1道 | 焊后
2024.05.12 | 2024.05.14 | NMBF-KF-5121A-LHJ(01)-YPK-PT-0051 | 5121-LS-01146-25-C3B | GW7 | 5535 | Φ33.4*4.5 | 20# | Ⅰ | 5% | 合格 |  | PT（渗透检测） | 1#空分装置 | GTAW | KF-5121A | / | 1道 | 焊后
2024.05.15 | 2024.05.17 | NMBF-KF-5121A-LHJ(01)-YPK-PT-0052 | 5121-CA-02003-200-C1D | GW12 | 3210 | Φ21.3*3.6 | 20# | Ⅰ | 5% | 合格 |  | PT（渗透检测） | 1#空分装置 | GTAW | KF-5121A | / | 1道 | 焊后
2024.05.15 | 2024.05.17 | NMBF-KF-5121A-LHJ(01)-YPK-PT-0053 | 5121-IA-01577-25-S1A | W14 | 4211 | Φ33.4*3.2 | S30408 | Ⅰ | 10% | 合格 |  | PT（渗透检测） | 1#空分装置 | GTAW | KF-5121A | / | 1道 | 焊后
2024.05.15 | 2024.05.17 | NMBF-KF-5121A-LHJ(01)-YPK-PT-0054 | 5121-IA-01578-25-S1A | GW3 | 4211 | Φ33.4*3.2 | S30408 | Ⅰ | 10% | 合格 |  | PT（渗透检测） | 1#空分装置 | GTAW | KF-5121A | / | 1道 | 焊后
2024.05.15 | 2024.05.17 | NMBF-KF-5121A-LHJ(01)-YPK-PT-0055 | 5121-LS-61003-100-C3B-H | W142 | 5851 | Φ33.4*4.5 | 20# | Ⅰ | 5% | 合格 |  | PT（渗透检测） | 1#空分装置 | GTAW | KF-5121A | / | 1道 | 焊后
2024.05.17 | 2024.05.19 | NMBF-KF-5121A-LHJ(01)-YPK-PT-0058 | 5121-HN-01402-50-C9A | GW2 | 8390 | Φ33.4*4.55 | A106 Gr.B | Ⅰ | 100% | 合格 |  | PT（渗透检测） | 1#空分装置 | GTAW | KF-5121A | / | 1道 | 焊后
2024.05.17 | 2024.05.19 | NMBF-KF-5121A-LHJ(01)-YPK-PT-0058 | 5121-HN-01402-50-C9A | GW5 | 8390 | Φ33.4*4.55 | A106 Gr.B | Ⅰ | 100% | 合格 |  | PT（渗透检测） | 1#空分装置 | GTAW | KF-5121A | / | 1道 | 焊后
2024.05.17 | 2024.05.19 | NMBF-KF-5121A-LHJ(01)-YPK-PT-0060 | 5121-IA-01211-20-S1A | W14 | 3211 | Φ26.9*2.9 | S30408 | Ⅰ | 10% | 合格 |  | PT（渗透检测） | 1#空分装置 | GTAW | KF-5121A | / | 1道 | 焊后
2024.05.17 | 2024.05.19 | NMBF-KF-5121A-LHJ(01)-YPK-PT-0061 | 5121-IA-01576-50-S1A | GW1 | 4211 | Φ60.3*2.9 | S30408 | Ⅰ | 10% | 合格 |  | PT（渗透检测） | 1#空分装置 | GTAW | KF-5121A | / | 1道 | 焊后
2024.05.17 | 2024.05.19 | NMBF-KF-5121A-LHJ(01)-YPK-PT-0062 | 5121-IA-01577-25-S1A | GW19 | 4211 | Φ33.4*3.2 | S30408 | Ⅰ | 10% | 合格 |  | PT（渗透检测） | 1#空分装置 | GTAW | KF-5121A | / | 1道 | 焊后
2024.05.19 | 2024.05.21 | NMBF-KF-5121A-LHJ(01)-YPK-PT-0064 | 5121-IA-01570-150-S1A | GW35 | 4211 | Φ88.9*3.2 | S30408 | Ⅰ | 10% | 合格 |  | PT（渗透检测） | 1#空分装置 | GTAW | KF-5121A | / | 1道 | 焊后
2024.05.19 | 2024.05.21 | NMBF-KF-5121A-LHJ(01)-YPK-PT-0065 | 5121-IA-01573-50-S1A | GW39 | 1916 | Φ26.9*2.9 | S30408 | Ⅰ | 10% | 合格 |  | PT（渗透检测） | 1#空分装置 | GTAW | KF-5121A | / | 1道 | 焊后
2024.05.20 | 2024.05.22 | NMBF-KF-5121A-LHJ(01)-YPK-PT-0066 | 5121-DW-61001-50-S1A-ST1 | GW4 | 0637 | Φ21.3*2.9 | S30408 | Ⅰ | 10% | 合格 |  | PT（渗透检测） | 1#空分装置 | GTAW | KF-5121A | / | 1道 | 焊后
2024.05.20 | 2024.05.22 | NMBF-KF-5121A-LHJ(01)-YPK-PT-0067 | 5121-IA-01401A-20-S1A | GW1 | 0637 | Φ26.9*2.9 | S30408 | Ⅰ | 10% | 合格 |  | PT（渗透检测） | 1#空分装置 | GTAW | KF-5121A | / | 1道 | 焊后
2024.05.20 | 2024.05.22 | NMBF-KF-5121A-LHJ(01)-YPK-PT-0068 | 5121-IA-01401B-20-S1A | GW1 | 0637 | Φ26.9*2.9 | S30408 | Ⅰ | 10% | 合格 |  | PT（渗透检测） | 1#空分装置 | GTAW | KF-5121A | / | 1道 | 焊后
2024.05.20 | 2024.05.22 | NMBF-KF-5121A-LHJ(01)-YPK-PT-0069 | 5121-IA-01401C-20-S1A | GW1 | 0637 | Φ26.9*2.9 | S30408 | Ⅰ | 10% | 合格 |  | PT（渗透检测） | 1#空分装置 | GTAW | KF-5121A | / | 1道 | 焊后
2024.05.20 | 2024.05.22 | NMBF-KF-5121A-LHJ(01)-YPK-PT-0070 | 5121-LS-61001-250-C3B-H | GW5 | 8390 | Φ21.3*3.6 | 20# | Ⅰ | 10% | 合格 |  | PT（渗透检测） | 1#空分装置 | GTAW | KF-5121A | / | 1道 | 焊后
2024.04.21 | 2024.04.23 | NMBF-KF-5121A-LHJ(01)-YPK-PT-0071 | 5121-IA-01571-80-S1A | GW18 | 3538 | Φ88.9*3.2 | S30408 | Ⅰ | 10% | 合格 |  | PT（渗透检测） | 1#空分装置 | GTAW | KF-5121A | / | 1道 | 焊后
2024.05.25 | 2024.05.27 | NMBF-KF-5121A-LHJ(01)-YPK-PT-0072 | 5121-IA-01573-50-S1A | W4M | 3570 | Φ48.3*3.6 | S30408 | Ⅰ | 10% | 合格 |  | PT（渗透检测） | 1#空分装置 | GTAW | KF-5121A | / | 1道 | 焊后
2024.05.25 | 2024.05.27 | NMBF-KF-5121A-LHJ(01)-YPK-PT-0073 | 5121-LS-01502-25-C3B-H | GW5 | 8390 | Φ33.4*4.5 | 20# | Ⅰ | 5% | 合格 |  | PT（渗透检测） | 1#空分装置 | GTAW | KF-5121A | / | 1道 | 焊后
2024.05.25 | 2024.05.27 | NMBF-KF-5121A-LHJ(01)-YPK-PT-0074 | 5121-SC-01143-40-C3B-ST | W32 | 8390 | Φ21.3*3.6 | 20# | Ⅰ | 5% | 合格 |  | PT（渗透检测） | 1#空分装置 | GTAW | KF-5121A | / | 1道 | 焊后
2024.06.03 | 2024.06.05 | NMBF-KF-5121A-LHJ(01)-YPK-PT-0080 | 5121-LN-01402-700-C1C | GW17 | 5896 | Φ33.4*4.5 | 20# | Ⅰ | 5% | 合格 |  | PT（渗透检测） | 1#空分装置 | GTAW | KF-5121A | / | 1道 | 焊后
2024.06.10 | 2024.06.12 | NMBF-KF-5121A-LHJ(01)-YPK-PT-0083 | 5121-PA-01001-200-C1C | GW22 | 8390 | Φ33.4*4.5 | 20# | Ⅰ | 5% | 合格 |  | PT（渗透检测） | 1#空分装置 | GTAW | KF-5121A | / | 1道 | 焊后
2024.06.12 | 2024.06.14 | NMBF-KF-5121A-LHJ(01)-YPK-PT-0084 | 5121-LN-01401-700-S1B | GW26 | 8390 | Φ14*2 | S30408 | Ⅰ | 5% | 合格 |  | PT（渗透检测） | 1#空分装置 | GTAW | KF-5121A | / | 1道 | 焊后
2024.06.15 | 2024.06.17 | NMBF-KF-5121A-LHJ(01)-YPK-PT-0088 | 5121-CA-01012-50-C6A | GW13 | 8390 | Φ21.3*3.73 | A106 Gr.B | Ⅰ | 10% | 合格 |  | PT（渗透检测） | 1#空分装置 | GTAW | KF-5121A | / | 1道 | 焊后
2024.06.18 | 2024.06.20 | NMBF-KF-5121A-LHJ(01)-YPK-PT-0091 | 5121-HN-01401-50-S9B | GW44 | 8390 | Φ14*2 | S30408+S32168 | Ⅰ | 100% | 合格 |  | PT（渗透检测） | 1#空分装置 | GTAW | KF-5121A | / | 1道 | 焊后
2024.06.18 | 2024.06.20 | NMBF-KF-5121A-LHJ(01)-YPK-PT-0092 | 5121-HN-01402-50-C9A | W8 | 8390 | Φ33.4*4.55 | A106 Gr.B | Ⅰ | 100% | 合格 |  | PT（渗透检测） | 1#空分装置 | GTAW | KF-5121A | / | 1道 | 焊后
2024.06.18 | 2024.06.20 | NMBF-KF-5121A-LHJ(01)-YPK-PT-0092 | 5121-HN-01402-50-C9A | W9 | 8390 | Φ33.4*4.55 | A106 Gr.B | Ⅰ | 100% | 合格 |  | PT（渗透检测） | 1#空分装置 | GTAW | KF-5121A | / | 1道 | 焊后
2024.06.18 | 2024.06.20 | NMBF-KF-5121A-LHJ(01)-YPK-PT-0092 | 5121-HN-01402-50-C9A | W10 | 8390 | Φ33.4*4.55 | A106 Gr.B | Ⅰ | 100% | 合格 |  | PT（渗透检测） | 1#空分装置 | GTAW | KF-5121A | / | 1道 | 焊后
2024.06.18 | 2024.06.20 | NMBF-KF-5121A-LHJ(01)-YPK-PT-0092 | 5121-HN-01402-50-C9A | W11 | 8390 | Φ33.4*4.55 | A106 Gr.B | Ⅰ | 100% | 合格 |  | PT（渗透检测） | 1#空分装置 | GTAW | KF-5121A | / | 1道 | 焊后
2024.06.18 | 2024.06.20 | NMBF-KF-5121A-LHJ(01)-YPK-PT-0092 | 5121-HN-01402-50-C9A | W12 | 8390 | Φ33.4*4.55 | A106 Gr.B | Ⅰ | 100% | 合格 |  | PT（渗透检测） | 1#空分装置 | GTAW | KF-5121A | / | 1道 | 焊后
2024.06.18 | 2024.06.20 | NMBF-KF-5121A-LHJ(01)-YPK-PT-0092 | 5121-HN-01402-50-C9A | GW13 | 8390 | Φ33.4*4.55 | A106 Gr.B | Ⅰ | 100% | 合格 |  | PT（渗透检测） | 1#空分装置 | GTAW | KF-5121A | / | 1道 | 焊后
2024.06.18 | 2024.06.20 | NMBF-KF-5121A-LHJ(01)-YPK-PT-0094 | 5121-IA-01006-250-S1A | GW6 | 8390 | Φ21.3*2.9 | S30408 | Ⅰ | 10% | 合格 |  | PT（渗透检测） | 1#空分装置 | GTAW | KF-5121A | / | 1道 | 焊后
2024.06.18 | 2024.06.20 | NMBF-KF-5121A-LHJ(01)-YPK-PT-0095 | 5121-WNG-01108-1400-C1C-H | GW15 | 8390 | Φ14*2 | S30408+L245N | Ⅰ | 10% | 合格 |  | PT（渗透检测） | 1#空分装置 | GTAW | KF-5121A | / | 1道 | 焊后
2024.06.20 | 2024.06.22 | NMBF-KF-5121A-LHJ(01)-YPK-PT-0097 | 5121-CA-01201-500-C3A | GW26 | 8390 | Φ48.3*5 | 20# | Ⅰ | 5% | 合格 |  | PT（渗透检测） | 1#空分装置 | GTAW+SMAW | KF-5121A | / | 1道 | 焊后
2024.06.22 | 2024.06.24 | NMBF-KF-5121A-LHJ(01)-YPK-PT-0098 | 5121-LS-01151-200-C3B-H | GW66 | 8390 | Φ14*2 | 20#+S30408 | Ⅰ | 5% | 合格 |  | PT（渗透检测） | 1#空分装置 | GTAW | KF-5121A | / | 1道 | 焊后
2024.06.23 | 2024.06.25 | NMBF-KF-5121A-LHJ(01)-YPK-PT-0099 | 5121-HN-01401-50-S9B | W47 | 8390 | Φ14*2 | S30408 | Ⅰ | 100% | 合格 |  | PT（渗透检测） | 1#空分装置 | GTAW | KF-5121A | / | 1道 | 焊后
2024.06.23 | 2024.06.25 | NMBF-KF-5121A-LHJ(01)-YPK-PT-0099 | 5121-HN-01401-50-S9B | W48 | 8390 | Φ14*2 | S30408 | Ⅰ | 100% | 合格 |  | PT（渗透检测） | 1#空分装置 | GTAW | KF-5121A | / | 1道 | 焊后
2024.06.23 | 2024.06.25 | NMBF-KF-5121A-LHJ(01)-YPK-PT-0100 | 5121-CA-01104-1800-C1C-H | GW19 | 8390 | Φ14*2 | S30408+L245N | Ⅰ | 5% | 合格 |  | PT（渗透检测） | 1#空分装置 | GTAW | KF-5121A | / | 1道 | 焊后
2024.06.23 | 2024.06.25 | NMBF-KF-5121A-LHJ(01)-YPK-PT-0101 | 5121-CA-01108-1600-C1D-C | GW3 | 8390 | Φ14*2 | S30408+L245 | Ⅰ | 5% | 合格 |  | PT（渗透检测） | 1#空分装置 | GTAW | KF-5121A | / | 1道 | 焊后
2024.06.25 | 2024.06.27 | NMBF-KF-5121A-LHJ(01)-YPK-PT-0102 | 5121-CA-01003-1600-C1D-C | GW14 | 5535 | Φ48.3*5 | 20# | Ⅰ | 5% | 合格 |  | PT（渗透检测） | 1#空分装置 | GTAW | KF-5121A | / | 1道 | 焊后
2024.06.25 | 2024.06.27 | NMBF-KF-5121A-LHJ(01)-YPK-PT-0103 | 5121-CA-01101-1800-C1D-C | GW7 | 8390 | Φ21.3*2.9 | S30403 | Ⅰ | 5% | 合格 |  | PT（渗透检测） | 1#空分装置 | GTAW | KF-5121A | / | 1道 | 焊后
2024.06.25 | 2024.06.27 | NMBF-KF-5121A-LHJ(01)-YPK-PT-0104 | 5121-CA-01103-1800-C1C-H | GW17 | 8390 | Φ14*2 | S30408+L245N | Ⅰ | 5% | 合格 |  | PT（渗透检测） | 1#空分装置 | GTAW | KF-5121A | / | 1道 | 焊后
2024.06.25 | 2024.06.27 | NMBF-KF-5121A-LHJ(01)-YPK-PT-0105 | 5121-IA-01572-80-S1A | GW31 | 8390 | Φ14*2 | S30408 | Ⅰ | 10% | 合格 |  | PT（渗透检测） | 1#空分装置 | GTAW | KF-5121A | / | 1道 | 焊后
2024.07.16 | 2024.07.18 | NMBF-KF-5121A-LHJ(01)-YPK-PT-0108 | 5121-LN-01418-250-S1B | GW4 | 4210 | Φ14*2 | S30408+S30403 | Ⅰ | 10% | 合格 |  | PT（渗透检测） | 1#空分装置 | GTAW | KF-5121A | / | 1道 | 焊后
2024.07.16 | 2024.07.18 | NMBF-KF-5121A-LHJ(01)-YPK-PT-0109 | 5121-LN-01417-250-S1B | GW4 | 4210 | Φ14*2 | S30408+S30403 | Ⅰ | 10% | 合格 |  | PT（渗透检测） | 1#空分装置 | GTAW | KF-5121A | / | 1道 | 焊后
2024.07.16 | 2024.07.18 | NMBF-KF-5121A-LHJ(01)-YPK-PT-0110 | 5121-LN-01416-250-S1B | GW4 | 4210 | Φ14*2 | S30408+S30403 | Ⅰ | 10% | 合格 |  | PT（渗透检测） | 1#空分装置 | GTAW | KF-5121A | / | 1道 | 焊后
2024.07.16 | 2024.07.18 | NMBF-KF-5121A-LHJ(01)-YPK-PT-0111 | 5121-LN-01415-250-S1B | GW4 | 4210 | Φ14*2 | S30408+S30403 | Ⅰ | 10% | 合格 |  | PT（渗透检测） | 1#空分装置 | GTAW | KF-5121A | / | 1道 | 焊后
2024.07.16 | 2024.07.18 | NMBF-KF-5121A-LHJ(01)-YPK-PT-0112 | 5121-LN-01412-250-S1B | GW4 | 4210 | Φ14*2 | S30408+S30403 | Ⅰ | 10% | 合格 |  | PT（渗透检测） | 1#空分装置 | GTAW | KF-5121A | / | 1道 | 焊后
2024.07.16 | 2024.07.18 | NMBF-KF-5121A-LHJ(01)-YPK-PT-0113 | 5121-LN-01411-250-S1B | GW4 | 4210 | Φ14*2 | S30408+S30403 | Ⅰ | 10% | 合格 |  | PT（渗透检测） | 1#空分装置 | GTAW | KF-5121A | / | 1道 | 焊后
2024.07.20 | 2024.07.22 | NMBF-KF-5121A-LHJ(01)-YPK-PT-0115 | 5121-OG-01401-350-S9Y | GW9 | 5318 | Φ48.3*5 | S30408 | Ⅰ | 100% | 合格 |  | PT（渗透检测） | 1#空分装置 | GTAW | KF-5121A | / | 1道 | 焊后
2024.07.20 | 2024.07.22 | NMBF-KF-5121A-LHJ(01)-YPK-PT-0115 | 5121-OG-01401-350-S9Y | GW12 | 5318 | Φ48.3*5 | S30408 | Ⅰ | 100% | 合格 |  | PT（渗透检测） | 1#空分装置 | GTAW | KF-5121A | / | 1道 | 焊后
2024.07.20 | 2024.07.22 | NMBF-KF-5121A-LHJ(01)-YPK-PT-0115 | 5121-OG-01401-350-S9Y | GW15 | 5318 | Φ48.3*5 | S30408 | Ⅰ | 100% | 合格 |  | PT（渗透检测） | 1#空分装置 | GTAW | KF-5121A | / | 1道 | 焊后
2024.07.20 | 2024.07.22 | NMBF-KF-5121A-LHJ(01)-YPK-PT-0115 | 5121-OG-01401-350-S9Y | GW50 | 8390 | Φ33.4*4.5 | N04400+S30408 | Ⅰ | 100% | 合格 |  | PT（渗透检测） | 1#空分装置 | GTAW | KF-5121A | / | 1道 | 焊后
2024.07.20 | 2024.07.22 | NMBF-KF-5121A-LHJ(01)-YPK-PT-0115 | 5121-OG-01401-350-S9Y | GW51 | 4210 | Φ14*2 | S30408 | Ⅰ | 100% | 合格 |  | PT（渗透检测） | 1#空分装置 | GTAW | KF-5121A | / | 1道 | 焊后
2024.07.20 | 2024.07.22 | NMBF-KF-5121A-LHJ(01)-YPK-PT-0115 | 5121-OG-01401-350-S9Y | GW57 | 8390 | Φ33.4*4.5 | N04400+S30408 | Ⅰ | 100% | 合格 |  | PT（渗透检测） | 1#空分装置 | GTAW | KF-5121A | / | 1道 | 焊后
2024.07.20 | 2024.07.22 | NMBF-KF-5121A-LHJ(01)-YPK-PT-0115 | 5121-OG-01401-350-S9Y | GW58 | 4210 | Φ14*2 | S30408 | Ⅰ | 100% | 合格 |  | PT（渗透检测） | 1#空分装置 | GTAW | KF-5121A | / | 1道 | 焊后
2024.07.20 | 2024.07.22 | NMBF-KF-5121A-LHJ(01)-YPK-PT-0115 | 5121-OG-01401-350-S9Y | GW62 | 4210 | Φ14*2 | S30408 | Ⅰ | 100% | 合格 |  | PT（渗透检测） | 1#空分装置 | GTAW | KF-5121A | / | 1道 | 焊后
2024.07.20 | 2024.07.22 | NMBF-KF-5121A-LHJ(01)-YPK-PT-0115 | 5121-OG-01401-350-S9Y | GW64 | 8390 | Φ48.3*5 | N04400+S30408 | Ⅰ | 100% | 合格 |  | PT（渗透检测） | 1#空分装置 | GTAW | KF-5121A | / | 1道 | 焊后
2024.07.20 | 2024.07.22 | NMBF-KF-5121A-LHJ(01)-YPK-PT-0115 | 5121-OG-01401-350-S9Y | GW67 | 8390 | Φ48.3*5 | N04400+S30408 | Ⅰ | 100% | 合格 |  | PT（渗透检测） | 1#空分装置 | GTAW | KF-5121A | / | 1道 | 焊后
2024.07.20 | 2024.07.22 | NMBF-KF-5121A-LHJ(01)-YPK-PT-0115 | 5121-OG-01401-350-S9Y | GW68 | 4210 | Φ14*2 | S30408 | Ⅰ | 100% | 合格 |  | PT（渗透检测） | 1#空分装置 | GTAW | KF-5121A | / | 1道 | 焊后
2024.07.23 | 2024.07.25 | NMBF-KF-5121A-LHJ(01)-YPK-PT-0116 | 5121-HN-01401-50-S9B | GW8 | 5854 | Φ48.3*5 | S32168 | Ⅰ | 100% | 合格 |  | PT（渗透检测） | 1#空分装置 | GTAW | KF-5121A | / | 1道 | 焊后
2024.07.23 | 2024.07.25 | NMBF-KF-5121A-LHJ(01)-YPK-PT-0116 | 5121-HN-01401-50-S9B | GW11 | 5854 | Φ48.3*5 | S32168 | Ⅰ | 100% | 合格 |  | PT（渗透检测） | 1#空分装置 | GTAW | KF-5121A | / | 1道 | 焊后
2024.07.23 | 2024.07.25 | NMBF-KF-5121A-LHJ(01)-YPK-PT-0116 | 5121-HN-01401-50-S9B | GW14 | 5854 | Φ48.3*5 | S32168 | Ⅰ | 100% | 合格 |  | PT（渗透检测） | 1#空分装置 | GTAW | KF-5121A | / | 1道 | 焊后
2024.07.23 | 2024.07.25 | NMBF-KF-5121A-LHJ(01)-YPK-PT-0117 | 5121-OG-04521A-125-S9Y | GW19 | 8390 | Φ33.4*4.55 | N04400+S30408 | Ⅰ | 100% | 合格 |  | PT（渗透检测） | 1#空分装置 | GTAW | KF-5121A | / | 1道 | 焊后
2024.07.23 | 2024.07.25 | NMBF-KF-5121A-LHJ(01)-YPK-PT-0118 | 5121-CA-01120-1800-C1C-C | GW29 | 2817 | Φ14*2 | S30408+L245N | Ⅰ | 5% | 合格 |  | PT（渗透检测） | 1#空分装置 | GTAW | KF-5121A | / | 1道 | 焊后
2024.07.23 | 2024.07.25 | NMBF-KF-5121A-LHJ(01)-YPK-PT-0119 | 5121-CA-01122-1800-C1C-C | GW29 | 2817 | Φ14*2 | S30408+L245N | Ⅰ | 5% | 合格 |  | PT（渗透检测） | 1#空分装置 | GTAW | KF-5121A | / | 1道 | 焊后
2024.07.28 | 2024.07.30 | NMBF-KF-5121A-LHJ(01)-YPK-PT-0121 | 5121-OG-01401-350-S9Y | GW51A | 4210 | Φ14*2 | S30408 | Ⅰ | 100% | 合格 |  | PT（渗透检测） | 1#空分装置 | GTAW | KF-5121A | / | 1道 | 焊后
2024.07.28 | 2024.07.30 | NMBF-KF-5121A-LHJ(01)-YPK-PT-0121 | 5121-OG-01401-350-S9Y | W52 | 4210 | Φ14*2 | S30408 | Ⅰ | 100% | 合格 |  | PT（渗透检测） | 1#空分装置 | GTAW | KF-5121A | / | 1道 | 焊后
2024.07.28 | 2024.07.30 | NMBF-KF-5121A-LHJ(01)-YPK-PT-0121 | 5121-OG-01401-350-S9Y | GW58A | 4210 | Φ14*2 | S30408 | Ⅰ | 100% | 合格 |  | PT（渗透检测） | 1#空分装置 | GTAW | KF-5121A | / | 1道 | 焊后
2024.07.28 | 2024.07.30 | NMBF-KF-5121A-LHJ(01)-YPK-PT-0121 | 5121-OG-01401-350-S9Y | W59 | 4210 | Φ14*2 | S30408 | Ⅰ | 100% | 合格 |  | PT（渗透检测） | 1#空分装置 | GTAW | KF-5121A | / | 1道 | 焊后
2024.07.28 | 2024.07.30 | NMBF-KF-5121A-LHJ(01)-YPK-PT-0121 | 5121-OG-01401-350-S9Y | GW62A | 4210 | Φ14*2 | S30408 | Ⅰ | 100% | 合格 |  | PT（渗透检测） | 1#空分装置 | GTAW | KF-5121A | / | 1道 | 焊后
2024.07.28 | 2024.07.30 | NMBF-KF-5121A-LHJ(01)-YPK-PT-0121 | 5121-OG-01401-350-S9Y | W63 | 4210 | Φ14*2 | S30408 | Ⅰ | 100% | 合格 |  | PT（渗透检测） | 1#空分装置 | GTAW | KF-5121A | / | 1道 | 焊后
2024.07.28 | 2024.07.30 | NMBF-KF-5121A-LHJ(01)-YPK-PT-0121 | 5121-OG-01401-350-S9Y | W68A | 4210 | Φ14*2 | S30408 | Ⅰ | 100% | 合格 |  | PT（渗透检测） | 1#空分装置 | GTAW | KF-5121A | / | 1道 | 焊后
2024.07.28 | 2024.07.30 | NMBF-KF-5121A-LHJ(01)-YPK-PT-0121 | 5121-OG-01401-350-S9Y | W69 | 4210 | Φ14*2 | S30408 | Ⅰ | 100% | 合格 |  | PT（渗透检测） | 1#空分装置 | GTAW | KF-5121A | / | 1道 | 焊后
2024.07.28 | 2024.07.30 | NMBF-KF-5121A-LHJ(01)-YPK-PT-0122 | 5121-OG-04521A-125-S9Y | GW14 | 4210 | Φ14*2 | S30408 | Ⅰ | 100% | 合格 |  | PT（渗透检测） | 1#空分装置 | GTAW | KF-5121A | / | 1道 | 焊后
2024.07.28 | 2024.07.30 | NMBF-KF-5121A-LHJ(01)-YPK-PT-0122 | 5121-OG-04521A-125-S9Y | GW14A | 4210 | Φ14*2 | S30408 | Ⅰ | 100% | 合格 |  | PT（渗透检测） | 1#空分装置 | GTAW | KF-5121A | / | 1道 | 焊后
2024.07.28 | 2024.07.30 | NMBF-KF-5121A-LHJ(01)-YPK-PT-0122 | 5121-OG-04521A-125-S9Y | W15 | 4210 | Φ14*2 | S30408 | Ⅰ | 100% | 合格 |  | PT（渗透检测） | 1#空分装置 | GTAW | KF-5121A | / | 1道 | 焊后
2024.07.28 | 2024.07.30 | NMBF-KF-5121A-LHJ(01)-YPK-PT-0122 | 5121-OG-04521A-125-S9Y | GW20 | 4210 | Φ14*2 | S30408 | Ⅰ | 100% | 合格 |  | PT（渗透检测） | 1#空分装置 | GTAW | KF-5121A | / | 1道 | 焊后
2024.07.28 | 2024.07.30 | NMBF-KF-5121A-LHJ(01)-YPK-PT-0122 | 5121-OG-04521A-125-S9Y | GW20A | 4210 | Φ14*2 | S30408 | Ⅰ | 100% | 合格 |  | PT（渗透检测） | 1#空分装置 | GTAW | KF-5121A | / | 1道 | 焊后
2024.07.28 | 2024.07.30 | NMBF-KF-5121A-LHJ(01)-YPK-PT-0122 | 5121-OG-04521A-125-S9Y | W21 | 4210 | Φ14*2 | S30408 | Ⅰ | 100% | 合格 |  | PT（渗透检测） | 1#空分装置 | GTAW | KF-5121A | / | 1道 | 焊后
2024.07.28 | 2024.07.30 | NMBF-KF-5121A-LHJ(01)-YPK-PT-0122 | 5121-OG-04521A-125-S9Y | GW22 | 4210 | Φ14*2 | S30408 | Ⅰ | 100% | 合格 |  | PT（渗透检测） | 1#空分装置 | GTAW | KF-5121A | / | 1道 | 焊后
2024.07.28 | 2024.07.30 | NMBF-KF-5121A-LHJ(01)-YPK-PT-0122 | 5121-OG-04521A-125-S9Y | GW22A | 4210 | Φ14*2 | S30408 | Ⅰ | 100% | 合格 |  | PT（渗透检测） | 1#空分装置 | GTAW | KF-5121A | / | 1道 | 焊后
2024.07.28 | 2024.07.30 | NMBF-KF-5121A-LHJ(01)-YPK-PT-0122 | 5121-OG-04521A-125-S9Y | W23 | 4210 | Φ14*2 | S30408 | Ⅰ | 100% | 合格 |  | PT（渗透检测） | 1#空分装置 | GTAW | KF-5121A | / | 1道 | 焊后
2024.08.01 | 2024.08.03 | NMBF-KF-5121A-LHJ(01)-YPK-PT-0123 | 5121-OG-04522A-200-S1Y | GW8 | 5318 | Φ48.3*3.6 | S30408 | Ⅰ | 10% | 合格 |  | PT（渗透检测） | 1#空分装置 | GTAW | KF-5121A | / | 1道 | 焊后
2024.08.02 | 2024.08.04 | NMBF-KF-5121A-LHJ(01)-YPK-PT-0124 | 5121-LS-01120-25-C3B-H | W5 | 2817 | Φ42.4*5 | 20# | Ⅰ | 5% | 合格 |  | PT（渗透检测） | 1#空分装置 | GTAW | KF-5121A | / | 1道 | 焊后
2024.08.02 | 2024.08.04 | NMBF-KF-5121A-LHJ(01)-YPK-PT-0125 | 5121-LS-01501-200-C3B-H | GW19A | 353XA | Φ323.9*4.5 | S30403 | Ⅰ | 5% | 合格 |  | PT（渗透检测） | 1#空分装置 | GTAW+SMAW | KF-5121A | / | 1道 | 焊后
2024.08.02 | 2024.08.04 | NMBF-KF-5121A-LHJ(01)-YPK-PT-0126 | 5121-CA-01401-1200-C1D-C | GW17 | 8390 | Φ14*2 | S30408+L245 | Ⅰ | 5% | 合格 |  | PT（渗透检测） | 1#空分装置 | GTAW | KF-5121A | / | 1道 | 焊后
2024.08.02 | 2024.08.04 | NMBF-KF-5121A-LHJ(01)-YPK-PT-0129 | 5121-SW-61001-40-S1A-ST1 | GW1 | 0813 | Φ48.3*3.6 | S30408 | Ⅰ | 10% | 合格 |  | PT（渗透检测） | 1#空分装置 | GTAW | KF-5121A | / | 1道 | 焊后
2024.08.08 | 2024.08.10 | NMBF-KF-5121A-LHJ(01)-YPK-PT-0130 | 5121-OG-04526A-200-S1Y | W5 | 5318 | Φ219.1*4 | S30408 | Ⅰ | 10% | 合格 |  | PT（渗透检测） | 1#空分装置 | GTAW+SMAW | KF-5121A | / | 1道 | 焊后
2024.08.09 | 2024.08.11 | NMBF-KF-5121A-LHJ(01)-YPK-PT-0131 | 5121-OG-04525A-200-S9Y | GW3 | 5779 | Φ33.4*4.55 | N04400+S30408 | Ⅰ | 100% | 合格 |  | PT（渗透检测） | 1#空分装置 | GTAW | KF-5121A | / | 1道 | 焊后
2024.08.09 | 2024.08.11 | NMBF-KF-5121A-LHJ(01)-YPK-PT-0131 | 5121-OG-04525A-200-S9Y | W1 | 4210 | Φ14*2 | S30408 | Ⅰ | 100% | 合格 |  | PT（渗透检测） | 1#空分装置 | GTAW | KF-5121A | / | 1道 | 焊后
2024.08.09 | 2024.08.11 | NMBF-KF-5121A-LHJ(01)-YPK-PT-0131 | 5121-OG-04525A-200-S9Y | W4A | 4210 | Φ14*2 | S30408 | Ⅰ | 100% | 合格 |  | PT（渗透检测） | 1#空分装置 | GTAW | KF-5121A | / | 1道 | 焊后
2024.08.09 | 2024.08.11 | NMBF-KF-5121A-LHJ(01)-YPK-PT-0131 | 5121-OG-04525A-200-S9Y | GW4 | 4210 | Φ14*2 | S30408 | Ⅰ | 100% | 合格 |  | PT（渗透检测） | 1#空分装置 | GTAW | KF-5121A | / | 1道 | 焊后
2024.08.09 | 2024.08.11 | NMBF-KF-5121A-LHJ(01)-YPK-PT-0132 | 5121-OG-04521A-125-S9Y | GW16 | 5779 | Φ33.4*4.55 | N04400+S30408 | Ⅰ | 100% | 合格 |  | PT（渗透检测） | 1#空分装置 | GTAW | KF-5121A | / | 1道 | 焊后
2024.08.09 | 2024.08.11 | NMBF-KF-5121A-LHJ(01)-YPK-PT-0133 | 5121-CA-01006-350-C6A | GW15A | 2817 | Φ14*2 | S30408 | Ⅰ | 10% | 合格 |  | PT（渗透检测） | 1#空分装置 | GTAW | KF-5121A | / | 1道 | 焊后
2024.08.09 | 2024.08.11 | NMBF-KF-5121A-LHJ(01)-YPK-PT-0134 | 5121-LN-01401-700-S1B | GW2 | 5318 | Φ48.3*3.6 | S30403 | Ⅰ | 10% | 合格 |  | PT（渗透检测） | 1#空分装置 | GTAW | KF-5121A | / | 1道 | 焊后
2024.08.09 | 2024.08.11 | NMBF-KF-5121A-LHJ(01)-YPK-PT-0135 | 5121-ARG-01401-250-S1B | GW22 | 2817 | Φ14*2 | S30408 | Ⅰ | 10% | 合格 |  | PT（渗透检测） | 1#空分装置 | GTAW | KF-5121A | / | 1道 | 焊后
2024.08.09 | 2024.08.11 | NMBF-KF-5121A-LHJ(01)-YPK-PT-0136 | 5121-LN-01401-700-S1B | GW11 | 2817 | Φ14*2 | S30408+S30403 | Ⅰ | 100% | 合格 |  | PT（渗透检测） | 1#空分装置 | GTAW | KF-5121A | / | 1道 | 焊后
2024.08.09 | 2024.08.11 | NMBF-KF-5121A-LHJ(01)-YPK-PT-0137 | 5122A-750-J-T04.8 | GW24 | 2817 | Φ26.7*3 | 20# | Ⅰ | 20% | 合格 |  | PT（渗透检测） | 1#空分装置 | GTAW+SMAW | KF-5121A | / | 1道 | 焊后
2024.08.06 | 2024.08.08 | NMBF-KF-5121A-LHJ(01)-YPK-PT-0137 | 5122A-750-J-T04.8 | GW35 | 2817 | Φ26.7*3 | 20# | Ⅰ | 20% | 合格 |  | PT（渗透检测） | 1#空分装置 | GTAW | KF-5121A | / | 1道 | 焊后
2024.08.06 | 2024.08.08 | NMBF-KF-5121A-LHJ(01)-YPK-PT-0137 | 5122A-750-J-T04.8 | GW44 | 2817 | Φ26.7*3 | 20# | Ⅰ | 20% | 合格 |  | PT（渗透检测） | 1#空分装置 | GTAW | KF-5121A | / | 1道 | 焊后
2024.07.05 | 2024.07.07 | NMBF-KF-5121A-LHJ(01)-YPK-PT-0138 | 5121-BFW3-61001-40-C3B-H2 | GW29 | 8390 | Φ21.3*3.6 | 20# | Ⅰ | 5% | 合格 |  | PT（渗透检测） | 1#空分装置 | GTAW | KF-5121A | / | 1道 | 焊后
2024.07.05 | 2024.07.07 | NMBF-KF-5121A-LHJ(01)-YPK-PT-0139 | 5121-NL-01401-40-S9N-C | W26A | 5854 | Φ33.4*3.2 | S30403 | Ⅰ | 100% | 合格 |  | PT（渗透检测） | 1#空分装置 | GTAW | KF-5121A | / | 1道 | 焊后
2024.07.05 | 2024.07.07 | NMBF-KF-5121A-LHJ(01)-YPK-PT-0139 | 5121-NL-01401-40-S9N-C | W27A | 5854 | Φ33.4*3.2 | S30403 | Ⅰ | 100% | 合格 |  | PT（渗透检测） | 1#空分装置 | GTAW | KF-5121A | / | 1道 | 焊后
2024.06.05 | 2024.06.07 | NMBF-KF-5121A-LHJ(01)-YPK-PT-0140 | 5121-LN-01571-80-S1A | GW9 | 8390 | Φ21.3*2.9 | S30408 | Ⅰ | 10% | 合格 |  | PT（渗透检测） | 1#空分装置 | GTAW | KF-5121A | / | 1道 | 焊后
2024.07.05 | 2024.07.07 | NMBF-KF-5121A-LHJ(01)-YPK-PT-0141 | 5121-IA-01573-50-S1A | GW4E | 8390 | Φ14*2 | S30408 | Ⅰ | 10% | 合格 |  | PT（渗透检测） | 1#空分装置 | GTAW | KF-5121A | / | 1道 | 焊后
2024.08.09 | 2024.08.11 | NMBF-KF-5121A-LHJ(01)-YPK-PT-0142 | 5121-CA-01003-200-C1D | GW8 | 2817 | Φ21.3*3.6 | 20# | Ⅰ | 5% | 合格 |  | PT（渗透检测） | 1#空分装置 | GTAW | KF-5121A | / | 1道 | 焊后
2024.07.25 | 2024.07.27 | NMBF-KF-5121A-LHJ(01)-YPK-PT-0143 | 5121-IA-01570-150-S1A | GW46 | 2817 | Φ14*2 | S30408 | Ⅰ | 10% | 合格 |  | PT（渗透检测） | 1#空分装置 | GTAW | KF-5121A | / | 1道 | 焊后
2024.08.09 | 2024.08.11 | NMBF-KF-5121A-LHJ(01)-YPK-PT-0144 | 5121-CA-01204-450-C6A1 | GW31 | 2817 | Φ48.3*5.08 | A106 Gr.B+A333 Gr.6 | Ⅰ | 10% | 合格 | 焊接支架 | PT（渗透检测） | 1#空分装置 | GTAW | KF-5121A | / | 1道 | 焊后
2024.08.09 | 2024.08.11 | NMBF-KF-5121A-LHJ(01)-YPK-PT-0145 | 5121-CA-01203-450-C6A1 | GW17 | 2817 | Φ14*2 | S30408 | Ⅰ | 10% | 合格 |  | PT（渗透检测） | 1#空分装置 | GTAW | KF-5121A | / | 1道 | 焊后
2024.08.03 | 2024.08.05 | NMBF-KF-5121A-LHJ(01)-YPK-PT-0146 | 5121-IA-01211-20-S1A | GW9 | 2817 | Φ26.9*2.9 | S30408 | Ⅰ | 10% | 合格 |  | PT（渗透检测） | 1#空分装置 | GTAW | KF-5121A | / | 1道 | 焊后
2024.08.03 | 2024.08.05 | NMBF-KF-5121A-LHJ(01)-YPK-PT-0147 | 5121-IA-01311-20-S1A | GW1 | 2817 | Φ26.9*2.9 | S30408 | Ⅰ | 10% | 合格 |  | PT（渗透检测） | 1#空分装置 | GTAW | KF-5121A | / | 1道 | 焊后
2024.08.03 | 2024.08.05 | NMBF-KF-5121A-LHJ(01)-YPK-PT-0147 | 5121-IA-01311-20-S1A | W5 | 3211 | Φ26.9*2.9 | S30408 | Ⅰ | 10% | 合格 |  | PT（渗透检测） | 1#空分装置 | GTAW | KF-5121A | / | 1道 | 焊后
2024.08.13 | 2024.08.15 | NMBF-KF-5121A-LHJ(01)-YPK-PT-0148 | 5121-LN-01414-250-S1B | GW4 | 4210 | Φ14*2 | S30408+S30403 | Ⅰ | 10% | 合格 |  | PT（渗透检测） | 1#空分装置 | GTAW | KF-5121A | / | 1道 | 焊后
2024.08.13 | 2024.08.15 | NMBF-KF-5121A-LHJ(01)-YPK-PT-0149 | 5121-LN-01413-250-S1B | GW4 | 4210 | Φ14*2 | S30408+S30403 | Ⅰ | 10% | 合格 |  | PT（渗透检测） | 1#空分装置 | GTAW | KF-5121A | / | 1道 | 焊后
2024.08.18 | 2024.08.20 | NMBF-KF-5121A-LHJ(01)-YPK-PT-0150 | 5121-OG-01401-350-S9Y | GW18 | 2817 | Φ14*2 | S30408 | Ⅰ | 100% | 合格 |  | PT（渗透检测） | 1#空分装置 | GTAW | KF-5121A | / | 1道 | 焊后
2024.08.18 | 2024.08.20 | NMBF-KF-5121A-LHJ(01)-YPK-PT-0150 | 5121-OG-01401-350-S9Y | W18A | 2817 | Φ14*2 | S30408 | Ⅰ | 100% | 合格 |  | PT（渗透检测） | 1#空分装置 | GTAW | KF-5121A | / | 1道 | 焊后
2024.08.18 | 2024.08.20 | NMBF-KF-5121A-LHJ(01)-YPK-PT-0150 | 5121-OG-01401-350-S9Y | W19 | 2817 | Φ14*2 | S30408 | Ⅰ | 100% | 合格 |  | PT（渗透检测） | 1#空分装置 | GTAW | KF-5121A | / | 1道 | 焊后
2024.08.18 | 2024.08.20 | NMBF-KF-5121A-LHJ(01)-YPK-PT-0150 | 5121-OG-01401-350-S9Y | GW20 | 2817 | Φ14*2 | S30408 | Ⅰ | 100% | 合格 |  | PT（渗透检测） | 1#空分装置 | GTAW | KF-5121A | / | 1道 | 焊后
2024.08.18 | 2024.08.20 | NMBF-KF-5121A-LHJ(01)-YPK-PT-0150 | 5121-OG-01401-350-S9Y | W20A | 2817 | Φ14*2 | S30408 | Ⅰ | 100% | 合格 |  | PT（渗透检测） | 1#空分装置 | GTAW | KF-5121A | / | 1道 | 焊后
2024.08.18 | 2024.08.20 | NMBF-KF-5121A-LHJ(01)-YPK-PT-0150 | 5121-OG-01401-350-S9Y | W21 | 2817 | Φ14*2 | S30408 | Ⅰ | 100% | 合格 |  | PT（渗透检测） | 1#空分装置 | GTAW | KF-5121A | / | 1道 | 焊后
2024.08.21 | 2024.08.23 | NMBF-KF-5121A-LHJ(01)-YPK-PT-0151 | 5121-HN-01401-50-S9B | GW20 | 2817 | Φ14*2 | S30408+S32168 | Ⅰ | 100% | 合格 |  | PT（渗透检测） | 1#空分装置 | GTAW | KF-5121A | / | 1道 | 焊后
2024.08.21 | 2024.08.23 | NMBF-KF-5121A-LHJ(01)-YPK-PT-0151 | 5121-HN-01401-50-S9B | W21 | 2817 | Φ14*2 | S30408 | Ⅰ | 100% | 合格 |  | PT（渗透检测） | 1#空分装置 | GTAW | KF-5121A | / | 1道 | 焊后
2024.08.21 | 2024.08.23 | NMBF-KF-5121A-LHJ(01)-YPK-PT-0151 | 5121-HN-01401-50-S9B | W22 | 2817 | Φ14*2 | S30408 | Ⅰ | 100% | 合格 |  | PT（渗透检测） | 1#空分装置 | GTAW | KF-5121A | / | 1道 | 焊后
2024.08.21 | 2024.08.23 | NMBF-KF-5121A-LHJ(01)-YPK-PT-0151 | 5121-HN-01401-50-S9B | GW23 | 2817 | Φ14*2 | S30408+S32168 | Ⅰ | 100% | 合格 |  | PT（渗透检测） | 1#空分装置 | GTAW | KF-5121A | / | 1道 | 焊后
2024.08.21 | 2024.08.23 | NMBF-KF-5121A-LHJ(01)-YPK-PT-0151 | 5121-HN-01401-50-S9B | W24 | 2817 | Φ14*2 | S30408 | Ⅰ | 100% | 合格 |  | PT（渗透检测） | 1#空分装置 | GTAW | KF-5121A | / | 1道 | 焊后
2024.08.21 | 2024.08.23 | NMBF-KF-5121A-LHJ(01)-YPK-PT-0151 | 5121-HN-01401-50-S9B | W25 | 2817 | Φ14*2 | S30408 | Ⅰ | 100% | 合格 |  | PT（渗透检测） | 1#空分装置 | GTAW | KF-5121A | / | 1道 | 焊后
2024.08.27 | 2024.08.29 | NMBF-KF-5121A-LHJ(01)-YPK-PT-0153 | 5121-NL-01401-40-S9N-C | GW5 | 5854 | Φ33.4*3.2 | S30403 | Ⅰ | 100% | 合格 |  | PT（渗透检测） | 1#空分装置 | GTAW | KF-5121A | / | 1道 | 焊后
2024.08.27 | 2024.08.29 | NMBF-KF-5121A-LHJ(01)-YPK-PT-0153 | 5121-NL-01401-40-S9N-C | GW6 | 5854 | Φ33.4*3.2 | S30403 | Ⅰ | 100% | 合格 |  | PT（渗透检测） | 1#空分装置 | GTAW | KF-5121A | / | 1道 | 焊后
2024.08.27 | 2024.08.29 | NMBF-KF-5121A-LHJ(01)-YPK-PT-0153 | 5121-NL-01401-40-S9N-C | GW13 | 5854 | Φ48.3*5 | S30403 | Ⅰ | 100% | 合格 |  | PT（渗透检测） | 1#空分装置 | GTAW | KF-5121A | / | 1道 | 焊后
2024.08.27 | 2024.08.29 | NMBF-KF-5121A-LHJ(01)-YPK-PT-0153 | 5121-NL-01401-40-S9N-C | GW14 | 5854 | Φ48.3*5 | S30403 | Ⅰ | 100% | 合格 |  | PT（渗透检测） | 1#空分装置 | GTAW | KF-5121A | / | 1道 | 焊后
2024.08.27 | 2024.08.29 | NMBF-KF-5121A-LHJ(01)-YPK-PT-0154 | 5121-CA-01514-25-S1A | GW10 | 2817 | Φ33.4*3.2 | S30408 | Ⅰ | 100% | 合格 |  | PT（渗透检测） | 1#空分装置 | GTAW | KF-5121A | / | 1道 | 焊后
2024.08.27 | 2024.08.29 | NMBF-KF-5121A-LHJ(01)-YPK-PT-0154 | 5121-CA-01514-25-S1A | W16 | 2817 | Φ33.4*3.2 | S30408 | Ⅰ | 100% | 合格 |  | PT（渗透检测） | 1#空分装置 | GTAW | KF-5121A | / | 1道 | 焊后
2024.08.27 | 2024.08.29 | NMBF-KF-5121A-LHJ(01)-YPK-PT-0155 | 5121-CA-01515-15-S1A | GW1 | 2817 | Φ21.3*2.9 | S30408 | Ⅰ | 100% | 合格 |  | PT（渗透检测） | 1#空分装置 | GTAW | KF-5121A | / | 1道 | 焊后
2024.08.27 | 2024.08.29 | NMBF-KF-5121A-LHJ(01)-YPK-PT-0156 | 5121-CA-01516-15-S1A | GW4 | 2817 | Φ21.3*2.9 | S30408 | Ⅰ | 100% | 合格 |  | PT（渗透检测） | 1#空分装置 | GTAW | KF-5121A | / | 1道 | 焊后
2024.08.27 | 2024.08.29 | NMBF-KF-5121A-LHJ(01)-YPK-PT-0157 | 5121-CA-01517-15-S1A | GW7 | 2817 | Φ21.3*2.9 | S30408 | Ⅰ | 100% | 合格 |  | PT（渗透检测） | 1#空分装置 | GTAW | KF-5121A | / | 1道 | 焊后
2024.08.27 | 2024.08.30 | NMBF-KF-5121A-LHJ(01)-YPK-PT-0167 | 5121-HUS-61001-500-A15A-H10 | GW27 | / | Φ508*35 | A335 P91 | Ⅰ | 100% | 合格 | 坡口 | PT（渗透检测） | 1#空分装置 | / | KF-5121A | / | 3.19m | 焊接前
2024.08.27 | 2024.08.30 | NMBF-KF-5121A-LHJ(01)-YPK-PT-0168 | 5121-HUS-61001-500-A15A-H10 | GW27A | / | Φ22*6 | A335 P91 | Ⅰ | 100% | 合格 | 坡口 | PT（渗透检测） | 1#空分装置 | / | KF-5121A | / | 2道 | 焊接前
2024.08.27 | 2024.08.30 | NMBF-KF-5121A-LHJ(01)-YPK-PT-0168 | 5121-HUS-61001-500-A15A-H10 | GW27B | / | Φ22*6 | A335 P91 | Ⅰ | 100% | 合格 | 坡口 | PT（渗透检测） | 1#空分装置 | / | KF-5121A | / | 2道 | 焊接前
2024.08.27 | 2024.08.30 | NMBF-KF-5121A-LHJ(01)-YPK-PT-0168 | 5121-HUS-61001-500-A15A-H10 | GW28 | / | Φ508*35 | A335 P91 | Ⅰ | 100% | 合格 | 坡口 | PT（渗透检测） | 1#空分装置 | / | KF-5121A | / | 3.19m | 焊接前
2024.08.31 | 2024.09.01 | NMBF-KF-5121A-LHJ(01)-YPK-PT-0169 | 5121-HUS-61001-500-A15A-H10 | GW27A | 2817 | Φ22*6 | A335 P91 | Ⅰ | 100% | 合格 |  | PT（渗透检测） | 1#空分装置 | GTAW | KF-5121A | / | 1道 | 热处理后24H后
2024.08.31 | 2024.09.01 | NMBF-KF-5121A-LHJ(01)-YPK-PT-0169 | 5121-HUS-61001-500-A15A-H10 | GW27B | 2817 | Φ22*6 | A335 P91 | Ⅰ | 100% | 合格 |  | PT（渗透检测） | 1#空分装置 | GTAW | KF-5121A | / | 1道 | 热处理后24H后
2024.07.15 | 2024.07.17 | NMBF-KF-5121A-LHJ(01)-YPK-PT-0170 | 5121-SC-01197-40-C3B-ST | W1 | 5912 | Φ48.3*5 | 20# | Ⅰ | 5% | 合格 |  | PT（渗透检测） | 1#空分装置 | GTAW | KF-5121A | / | 1道 | 焊后
2024.09.30 | 2024.10.02 | NMBF-KF-5121A-LHJ(01)-YPK-PT-0171 | HL2024GLIN-115-01 | GW3 | 2636 | Φ60.3*2.9 | S30403 | Ⅰ | 100% | 合格 |  | PT（渗透检测） | 1#空分装置 | GTAW | KF-5121A | / | 1道 | 焊后
2024.09.30 | 2024.10.02 | NMBF-KF-5121A-LHJ(01)-YPK-PT-0171 | HL2024GLIN-115-01 | GW4 | 2636 | Φ60.3*2.9 | S30403 | Ⅰ | 100% | 合格 |  | PT（渗透检测） | 1#空分装置 | GTAW | KF-5121A | / | 1道 | 焊后
2024.09.30 | 2024.10.02 | NMBF-KF-5121A-LHJ(01)-YPK-PT-0172 | HL2024GL0X-115-02 | GW3 | 2636 | Φ60.3*2.9 | S30403 | Ⅰ | 100% | 合格 |  | PT（渗透检测） | 1#空分装置 | GTAW | KF-5121A | / | 1道 | 焊后
2024.09.30 | 2024.10.02 | NMBF-KF-5121A-LHJ(01)-YPK-PT-0172 | HL2024GL0X-115-02 | GW4 | 2636 | Φ60.3*2.9 | S30403 | Ⅰ | 100% | 合格 |  | PT（渗透检测） | 1#空分装置 | GTAW | KF-5121A | / | 1道 | 焊后
2024.10.02 | 2024.10.04 | NMBF-KF-5121A-LHJ(01)-YPK-PT-0173 | HL2024GLIN-115-01 | GW9 | 2636 | Φ60.3*2.9 | S30403 | Ⅰ | 100% | 合格 |  | PT（渗透检测） | 1#空分装置 | GTAW | KF-5121A | / | 1道 | 焊后
2024.10.02 | 2024.10.04 | NMBF-KF-5121A-LHJ(01)-YPK-PT-0173 | HL2024GLIN-115-01 | GW10 | 2636 | Φ60.3*2.9 | S30403 | Ⅰ | 100% | 合格 |  | PT（渗透检测） | 1#空分装置 | GTAW | KF-5121A | / | 1道 | 焊后
2024.10.23 | 2024.10.25 | NMBF-KF-5121A-LHJ(01)-YPK-PT-0175 | 5121-MUS1-61001-500-A6A-H7 | GW4A | 2817 | Φ22*6 | A335 P91 | Ⅰ | 100% | 合格 |  | PT（渗透检测） | 1#空分装置 | GTAW | KF-5121A | / | 1道 | 热处理后24H后
2024.10.23 | 2024.10.25 | NMBF-KF-5121A-LHJ(01)-YPK-PT-0175 | 5121-MUS1-61001-500-A6A-H7 | GW4B | 2817 | Φ22*6 | A335 P91 | Ⅰ | 100% | 合格 |  | PT（渗透检测） | 1#空分装置 | GTAW | KF-5121A | / | 1道 | 热处理后24H后
2024.10.18 | 2024.10.20 | NMBF-KF-5121A-LHJ(01)-YPK-PT-0176 | 5121-NL-01801B-50-S1N-C | GW7 | 2636 | Φ33.4*3.2 | S30403 | Ⅰ | 100% | 合格 |  | PT（渗透检测） | 1#空分装置 | GTAW | KF-5121A | / | 1道 | 焊后
2024.10.18 | 2024.10.20 | NMBF-KF-5121A-LHJ(01)-YPK-PT-0176 | 5121-NL-01801B-50-S1N-C | GW8 | 2636 | Φ33.4*3.2 | S30403 | Ⅰ | 100% | 合格 |  | PT（渗透检测） | 1#空分装置 | GTAW | KF-5121A | / | 1道 | 焊后
2024.10.18 | 2024.10.20 | NMBF-KF-5121A-LHJ(01)-YPK-PT-0176 | 5121-NL-01801B-50-S1N-C | GW4 | 2817 | Φ14*2 | S30403+S30408 | Ⅰ | 100% | 合格 |  | PT（渗透检测） | 1#空分装置 | GTAW | KF-5121A | / | 1道 | 焊后
2024.10.18 | 2024.10.20 | NMBF-KF-5121A-LHJ(01)-YPK-PT-0176 | 5121-NL-01801B-50-S1N-C | W5 | 2817 | Φ14*2 | S30408 | Ⅰ | 100% | 合格 |  | PT（渗透检测） | 1#空分装置 | GTAW | KF-5121A | / | 1道 | 焊后
2024.10.18 | 2024.10.20 | NMBF-KF-5121A-LHJ(01)-YPK-PT-0176 | 5121-NL-01801B-50-S1N-C | W6 | 2817 | Φ14*2 | S30408 | Ⅰ | 100% | 合格 |  | PT（渗透检测） | 1#空分装置 | GTAW | KF-5121A | / | 1道 | 焊后
2024.03.22 | 2024.03.24 | NMBF-KF-5121B-LHJ(01)-YPK-PT-0001 | 5121-CA-02106-400-C1C-V | GW1 | 5336 | Φ406.4*9 | 20# | Ⅰ | 5% | 合格 |  | PT（渗透检测） | 2#空分装置 | GTAW+SMAW | KF-5121B | / | 1.276m | 焊后
2024.03.22 | 2024.03.24 | NMBF-KF-5121B-LHJ(01)-YPK-PT-0002 | 5121-CA-02005-1200-C1D-C | GW4 | 4618 | Φ610*7 | L245 | Ⅰ | 5% | 合格 |  | PT（渗透检测） | 2#空分装置 | GTAW+SMAW | KF-5121B | / | 0.3m | 焊后
2024.03.24 | 2024.03.26 | NMBF-KF-5121B-LHJ(01)-YPK-PT-0003 | 5121-LS-62003-100-C3B-H | W7 | 503X | Φ33.4*4.5 | 20# | Ⅰ | 5% | 合格 |  | PT（渗透检测） | 2#空分装置 | GTAW | KF-5121B | / | 1道 | 焊后
2024.03.24 | 2024.03.26 | NMBF-KF-5121B-LHJ(01)-YPK-PT-0003 | 5121-LS-62003-100-C3B-H | W14 | 503X | Φ33.4*4.5 | 20# | Ⅰ | 5% | 合格 |  | PT（渗透检测） | 2#空分装置 | GTAW | KF-5121B | / | 1道 | 焊后
2024.03.24 | 2024.03.26 | NMBF-KF-5121B-LHJ(01)-YPK-PT-0003 | 5121-LS-62003-100-C3B-H | W29 | 503X | Φ33.4*4.5 | 20# | Ⅰ | 5% | 合格 |  | PT（渗透检测） | 2#空分装置 | GTAW | KF-5121B | / | 1道 | 焊后
2024.03.24 | 2024.03.26 | NMBF-KF-5121B-LHJ(01)-YPK-PT-0003 | 5121-LS-62003-100-C3B-H | W36 | 503X | Φ33.4*4.5 | 20# | Ⅰ | 5% | 合格 |  | PT（渗透检测） | 2#空分装置 | GTAW | KF-5121B | / | 1道 | 焊后
2024.03.24 | 2024.03.26 | NMBF-KF-5121B-LHJ(01)-YPK-PT-0003 | 5121-LS-62003-100-C3B-H | GW40 | 503X | Φ33.4*4.5 | 20# | Ⅰ | 5% | 合格 |  | PT（渗透检测） | 2#空分装置 | GTAW | KF-5121B | / | 1道 | 焊后
2024.03.24 | 2024.03.26 | NMBF-KF-5121B-LHJ(01)-YPK-PT-0003 | 5121-LS-62003-100-C3B-H | GW50 | 1212 | Φ33.4*4.5 | 20# | Ⅰ | 5% | 合格 |  | PT（渗透检测） | 2#空分装置 | GTAW | KF-5121B | / | 1道 | 焊后
2024.03.24 | 2024.03.26 | NMBF-KF-5121B-LHJ(01)-YPK-PT-0003 | 5121-LS-62003-100-C3B-H | GW65 | 1212 | Φ33.4*4.5 | 20# | Ⅰ | 5% | 合格 |  | PT（渗透检测） | 2#空分装置 | GTAW | KF-5121B | / | 1道 | 焊后
2024.03.24 | 2024.03.26 | NMBF-KF-5121B-LHJ(01)-YPK-PT-0003 | 5121-LS-62003-100-C3B-H | GW73 | 1212 | Φ33.4*4.5 | 20# | Ⅰ | 5% | 合格 |  | PT（渗透检测） | 2#空分装置 | GTAW | KF-5121B | / | 1道 | 焊后
2024.03.24 | 2024.03.26 | NMBF-KF-5121B-LHJ(01)-YPK-PT-0004 | 5121-LS-62001-250-C3B-H | W18 | 4210 | Φ33.4*4.5 | 20# | Ⅰ | 5% | 合格 |  | PT（渗透检测） | 2#空分装置 | GTAW | KF-5121B | / | 1道 | 焊后
2024.03.24 | 2024.03.26 | NMBF-KF-5121B-LHJ(01)-YPK-PT-0004 | 5121-LS-62001-250-C3B-H | W50 | 4210 | Φ33.4*4.5 | 20# | Ⅰ | 5% | 合格 |  | PT（渗透检测） | 2#空分装置 | GTAW | KF-5121B | / | 1道 | 焊后
2024.03.24 | 2024.03.26 | NMBF-KF-5121B-LHJ(01)-YPK-PT-0004 | 5121-LS-62001-250-C3B-H | W100 | 4210 | Φ33.4*4.5 | 20# | Ⅰ | 5% | 合格 |  | PT（渗透检测） | 2#空分装置 | GTAW | KF-5121B | / | 1道 | 焊后
2024.03.24 | 2024.03.26 | NMBF-KF-5121B-LHJ(01)-YPK-PT-0004 | 5121-LS-62001-250-C3B-H | GW29 | 4210 | Φ33.4*4.5 | 20# | Ⅰ | 5% | 合格 |  | PT（渗透检测） | 2#空分装置 | GTAW | KF-5121B | / | 1道 | 焊后
2024.03.24 | 2024.03.26 | NMBF-KF-5121B-LHJ(01)-YPK-PT-0004 | 5121-LS-62001-250-C3B-H | GW54 | 4210 | Φ33.4*4.5 | 20# | Ⅰ | 5% | 合格 |  | PT（渗透检测） | 2#空分装置 | GTAW | KF-5121B | / | 1道 | 焊后
2024.03.24 | 2024.03.26 | NMBF-KF-5121B-LHJ(01)-YPK-PT-0004 | 5121-LS-62001-250-C3B-H | GW106 | 4210 | Φ33.4*4.5 | 20# | Ⅰ | 5% | 合格 |  | PT（渗透检测） | 2#空分装置 | GTAW | KF-5121B | / | 1道 | 焊后
2024.03.26 | 2024.03.28 | NMBF-KF-5121B-LHJ(01)-YPK-PT-0005 | 5121-LS-62003-100-C3B-H | W161 | 1712 | Φ33.4*4.5 | 20# | Ⅰ | 5% | 合格 |  | PT（渗透检测） | 2#空分装置 | GTAW | KF-5121B | / | 1道 | 焊后
2024.03.29 | 2024.03.31 | NMBF-KF-5121B-LHJ(01)-YPK-PT-0006 | 5121-CA-02120-1800-C1C-C | GW6 | 5851 | Φ33.4*4.5 | 20# | Ⅰ | 5% | 合格 |  | PT（渗透检测） | 2#空分装置 | GTAW | KF-5121B | / | 1道 | 焊后
2024.03.30 | 2024.04.01 | NMBF-KF-5121B-LHJ(01)-YPK-PT-0007 | 5121-CA-02122-1800-C1C-C | GW6 | 2856 | Φ33.4*4.5 | 20# | Ⅰ | 5% | 合格 |  | PT（渗透检测） | 2#空分装置 | GTAW | KF-5121B | / | 1道 | 焊后
2024.04.10 | 2024.04.12 | NMBF-KF-5121B-LHJ(01)-YPK-PT-0008 | 5121-DW-62001-50-S1A-ST1 | GW5 | 4210 | Φ21.3*2.9 | S30408 | Ⅰ | 10% | 合格 |  | PT（渗透检测） | 2#空分装置 | GTAW | KF-5121B | / | 1道 | 焊后
2024.04.14 | 2024.04.16 | NMBF-KF-5121B-LHJ(01)-YPK-PT-0009 | 5121-SC-02198-40-C3B-ST | W3 | 8390 | Φ48.3*5 | 20# | Ⅰ | 5% | 合格 |  | PT（渗透检测） | 2#空分装置 | GTAW | KF-5121B | / | 1道 | 焊后
2024.04.14 | 2024.04.16 | NMBF-KF-5121B-LHJ(01)-YPK-PT-0010 | 5121-SC-02143-40-C3B-ST | GW4 | 4210 | Φ48.3*5 | 20# | Ⅰ | 5% | 合格 |  | PT（渗透检测） | 2#空分装置 | GTAW | KF-5121B | / | 1道 | 焊后
2024.04.14 | 2024.04.16 | NMBF-KF-5121B-LHJ(01)-YPK-PT-0010 | 5121-SC-02143-40-C3B-ST | W7 | 4210 | Φ48.3*5 | 20# | Ⅰ | 5% | 合格 |  | PT（渗透检测） | 2#空分装置 | GTAW | KF-5121B | / | 1道 | 焊后
2024.04.17 | 2024.04.19 | NMBF-KF-5121B-LHJ(01)-YPK-PT-0011 | 5121-LS-02151-200-C3B-H | GW71 | 4211 | Φ48.3*5 | 20# | Ⅰ | 5% | 合格 |  | PT（渗透检测） | 2#空分装置 | GTAW | KF-5121B | / | 1道 | 焊后
2024.04.17 | 2024.04.19 | NMBF-KF-5121B-LHJ(01)-YPK-PT-0011 | 5121-LS-02151-200-C3B-H | W73 | 4211 | Φ48.3*5 | 20# | Ⅰ | 5% | 合格 |  | PT（渗透检测） | 2#空分装置 | GTAW | KF-5121B | / | 1道 | 焊后
2024.04.19 | 2024.04.21 | NMBF-KF-5121B-LHJ(01)-YPK-PT-0012 | 5121-CA-02006-350-C6A | GW7 | 0912 | Φ60.3*5.54 | A106 Gr.B | Ⅰ | 5% | 合格 |  | PT（渗透检测） | 2#空分装置 | GTAW | KF-5121B | / | 1道 | 焊后
2024.04.19 | 2024.04.21 | NMBF-KF-5121B-LHJ(01)-YPK-PT-0013 | 5121-LN-02401-700-S1B | GW33 | 2213 | Φ273*4 | S30403 | Ⅰ | 5% | 合格 |  | PT（渗透检测） | 2#空分装置 | GTAW | KF-5121B | / | 1道 | 焊后
2024.04.19 | 2024.04.21 | NMBF-KF-5121B-LHJ(01)-YPK-PT-0014 | 5121-SC-02152-80-C3B-ST | GW20 | 4210 | Φ21.3*3.6 | 20# | Ⅰ | 5% | 合格 |  | PT（渗透检测） | 2#空分装置 | GTAW | KF-5121B | / | 1道 | 焊后
2024.04.19 | 2024.04.21 | NMBF-KF-5121B-LHJ(01)-YPK-PT-0015 | 5121-LS-02146-25-C3B | GW3 | 4938 | Φ33.4*4.5 | 20# | Ⅰ | 5% | 合格 |  | PT（渗透检测） | 2#空分装置 | GTAW | KF-5121B | / | 1道 | 焊后
2024.04.19 | 2024.04.21 | NMBF-KF-5121B-LHJ(01)-YPK-PT-0015 | 5121-LS-02146-25-C3B | W25 | 4938 | Φ33.4*4.5 | 20# | Ⅰ | 5% | 合格 |  | PT（渗透检测） | 2#空分装置 | GTAW | KF-5121B | / | 1道 | 焊后
2024.04.21 | 2024.04.23 | NMBF-KF-5121B-LHJ(01)-YPK-PT-0016 | 5121-CA-02201-500-C3A | GW25 | 8390 | Φ60.3*4 | 20# | Ⅰ | 5% | 合格 |  | PT（渗透检测） | 2#空分装置 | GTAW | KF-5121B | / | 1道 | 焊后
2024.04.27 | 2024.04.29 | NMBF-KF-5121B-LHJ(01)-YPK-PT-0017 | 5121-BFW3-62001-40-C3B-H2 | GW9 | 3210 | Φ48.3*5 | 20# | Ⅰ | 5% | 合格 |  | PT（渗透检测） | 2#空分装置 | GTAW | KF-5121B | / | 1道 | 焊后
2024.04.27 | 2024.04.29 | NMBF-KF-5121B-LHJ(01)-YPK-PT-0017 | 5121-BFW3-62001-40-C3B-H2 | W11 | 3210 | Φ48.3*5 | 20# | Ⅰ | 5% | 合格 |  | PT（渗透检测） | 2#空分装置 | GTAW | KF-5121B | / | 1道 | 焊后
2024.04.27 | 2024.04.29 | NMBF-KF-5121B-LHJ(01)-YPK-PT-0019 | 5121-SC-02180-25-C3B-ST | GW7 | 2815 | Φ33.4*4.5 | 20# | Ⅰ | 5% | 合格 |  | PT（渗透检测） | 2#空分装置 | GTAW | KF-5121B | / | 1道 | 焊后
2024.04.27 | 2024.04.29 | NMBF-KF-5121B-LHJ(01)-YPK-PT-0020 | 5121-LC-02158-40-C1B-H | W5 | 4210 | Φ48.3*5 | 20# | Ⅰ | 5% | 合格 |  | PT（渗透检测） | 2#空分装置 | GTAW | KF-5121B | / | 1道 | 焊后
2024.04.27 | 2024.04.29 | NMBF-KF-5121B-LHJ(01)-YPK-PT-0020 | 5121-LC-02158-40-C1B-H | GW16 | 4210 | Φ21.3*3.6 | 20# | Ⅰ | 5% | 合格 |  | PT（渗透检测） | 2#空分装置 | GTAW | KF-5121B | / | 1道 | 焊后
2024.04.27 | 2024.04.29 | NMBF-KF-5121B-LHJ(01)-YPK-PT-0021 | 5121-LN-02401-700-S1B | GW37 | 2213 | Φ610*7 | S30403 | Ⅰ | 10% | 合格 |  | PT（渗透检测） | 2#空分装置 | GTAW+SMAW | KF-5121B | / | 0.3m | 焊后
2024.05.02 | 2024.05.04 | NMBF-KF-5121B-LHJ(01)-YPK-PT-0022 | 5121-SC-02197-40-C3B-ST | W1 | 8390 | Φ48.3*5 | 20# | Ⅰ | 5% | 合格 |  | PT（渗透检测） | 2#空分装置 | GTAW | KF-5121B | / | 1道 | 焊后
2024.05.05 | 2024.05.07 | NMBF-KF-5121B-LHJ(01)-YPK-PT-0023 | 5121-LS-02109-65-C3B-H | GW11 | 8390 | Φ33.4*4.5 | 20# | Ⅰ | 5% | 合格 |  | PT（渗透检测） | 2#空分装置 | GTAW | KF-5121B | / | 1道 | 焊后
2024.05.05 | 2024.05.07 | NMBF-KF-5121B-LHJ(01)-YPK-PT-0024 | 5121-CA-02006-350-C6A | W24 | 8390 | Φ48.3*5.08 | A106 Gr.B | Ⅰ | 10% | 合格 |  | PT（渗透检测） | 2#空分装置 | GTAW | KF-5121B | / | 1道 | 焊后
2024.05.05 | 2024.05.07 | NMBF-KF-5121B-LHJ(01)-YPK-PT-0024 | 5121-CA-02006-350-C6A | GW29 | 8390 | Φ48.3*5.08 | A106 Gr.B | Ⅰ | 10% | 合格 |  | PT（渗透检测） | 2#空分装置 | GTAW | KF-5121B | / | 1道 | 焊后
2024.05.11 | 2024.05.13 | NMBF-KF-5121B-LHJ(01)-YPK-PT-0025 | 5121-HN-02402-50-C9A | GW4 | 8390 | Φ33.4*4.55 | A106 Gr.B | Ⅰ | 100% | 合格 |  | PT（渗透检测） | 2#空分装置 | GTAW | KF-5121B | / | 1道 | 焊后
2024.05.11 | 2024.05.13 | NMBF-KF-5121B-LHJ(01)-YPK-PT-0025 | 5121-HN-02402-50-C9A | W5 | 8390 | Φ33.4*4.55 | A106 Gr.B | Ⅰ | 100% | 合格 |  | PT（渗透检测） | 2#空分装置 | GTAW | KF-5121B | / | 1道 | 焊后
2024.05.11 | 2024.05.13 | NMBF-KF-5121B-LHJ(01)-YPK-PT-0025 | 5121-HN-02402-50-C9A | W6 | 8390 | Φ33.4*4.55 | A106 Gr.B | Ⅰ | 100% | 合格 |  | PT（渗透检测） | 2#空分装置 | GTAW | KF-5121B | / | 1道 | 焊后
2024.05.11 | 2024.05.13 | NMBF-KF-5121B-LHJ(01)-YPK-PT-0025 | 5121-HN-02402-50-C9A | W7 | 8390 | Φ33.4*4.55 | A106 Gr.B | Ⅰ | 100% | 合格 |  | PT（渗透检测） | 2#空分装置 | GTAW | KF-5121B | / | 1道 | 焊后
2024.05.11 | 2024.05.13 | NMBF-KF-5121B-LHJ(01)-YPK-PT-0025 | 5121-HN-02402-50-C9A | W8 | 8390 | Φ33.4*4.55 | A106 Gr.B | Ⅰ | 100% | 合格 |  | PT（渗透检测） | 2#空分装置 | GTAW | KF-5121B | / | 1道 | 焊后
2024.05.11 | 2024.05.13 | NMBF-KF-5121B-LHJ(01)-YPK-PT-0025 | 5121-HN-02402-50-C9A | W10 | 8390 | Φ33.4*4.55 | A106 Gr.B | Ⅰ | 100% | 合格 |  | PT（渗透检测） | 2#空分装置 | GTAW | KF-5121B | / | 1道 | 焊后
2024.05.11 | 2024.05.13 | NMBF-KF-5121B-LHJ(01)-YPK-PT-0025 | 5121-HN-02402-50-C9A | GW11 | 8390 | Φ33.4*4.55 | A106 Gr.B | Ⅰ | 100% | 合格 |  | PT（渗透检测） | 2#空分装置 | GTAW | KF-5121B | / | 1道 | 焊后
2024.05.11 | 2024.05.13 | NMBF-KF-5121B-LHJ(01)-YPK-PT-0025 | 5121-HN-02402-50-C9A | W12 | 8390 | Φ33.4*4.55 | A106 Gr.B | Ⅰ | 100% | 合格 |  | PT（渗透检测） | 2#空分装置 | GTAW | KF-5121B | / | 1道 | 焊后
2024.05.11 | 2024.05.13 | NMBF-KF-5121B-LHJ(01)-YPK-PT-0025 | 5121-HN-02402-50-C9A | W13 | 8390 | Φ33.4*4.55 | A106 Gr.B | Ⅰ | 100% | 合格 |  | PT（渗透检测） | 2#空分装置 | GTAW | KF-5121B | / | 1道 | 焊后
2024.05.11 | 2024.05.13 | NMBF-KF-5121B-LHJ(01)-YPK-PT-0025 | 5121-HN-02402-50-C9A | GW14 | 8390 | Φ33.4*4.55 | A106 Gr.B | Ⅰ | 100% | 合格 |  | PT（渗透检测） | 2#空分装置 | GTAW | KF-5121B | / | 1道 | 焊后
2024.05.11 | 2024.05.13 | NMBF-KF-5121B-LHJ(01)-YPK-PT-0025 | 5121-HN-02402-50-C9A | W15 | 8390 | Φ33.4*4.55 | A106 Gr.B | Ⅰ | 100% | 合格 |  | PT（渗透检测） | 2#空分装置 | GTAW | KF-5121B | / | 1道 | 焊后
2024.05.11 | 2024.05.13 | NMBF-KF-5121B-LHJ(01)-YPK-PT-0025 | 5121-HN-02402-50-C9A | W16 | 8390 | Φ33.4*4.55 | A106 Gr.B | Ⅰ | 100% | 合格 |  | PT（渗透检测） | 2#空分装置 | GTAW | KF-5121B | / | 1道 | 焊后
2024.05.12 | 2024.05.14 | NMBF-KF-5121B-LHJ(01)-YPK-PT-0026 | 5121-IA-02577-25-S1A | W2 | 1916 | Φ33.4*3.2 | S30408 | Ⅰ | 10% | 合格 |  | PT（渗透检测） | 2#空分装置 | GTAW | KF-5121B | / | 1道 | 焊后
2024.05.12 | 2024.05.14 | NMBF-KF-5121B-LHJ(01)-YPK-PT-0026 | 5121-IA-02577-25-S1A | GW17 | 1916 | Φ33.4*3.2 | S30408 | Ⅰ | 10% | 合格 |  | PT（渗透检测） | 2#空分装置 | GTAW | KF-5121B | / | 1道 | 焊后
2024.05.12 | 2024.05.14 | NMBF-KF-5121B-LHJ(01)-YPK-PT-0027 | 5121-LS-02501-200-C3B-H | GW20 | 4211 | Φ33.4*3.2 | S30403 | Ⅰ | 10% | 合格 |  | PT（渗透检测） | 2#空分装置 | GTAW | KF-5121B | / | 1道 | 焊后
2024.05.15 | 2024.05.17 | NMBF-KF-5121B-LHJ(01)-YPK-PT-0028 | 5121-CA-02012-50-C6A | GW23 | 3210 | Φ21.3*3.73 | A106 Gr.B | Ⅰ | 10% | 合格 |  | PT（渗透检测） | 2#空分装置 | GTAW | KF-5121B | / | 1道 | 焊后
2024.05.15 | 2024.05.17 | NMBF-KF-5121B-LHJ(01)-YPK-PT-0029 | 5121-IA-02006-250-S1A | GW10 | 0637 | Φ21.3*2.9 | S30408 | Ⅰ | 10% | 合格 |  | PT（渗透检测） | 2#空分装置 | GTAW | KF-5121B | / | 1道 | 焊后
2024.05.15 | 2024.05.17 | NMBF-KF-5121B-LHJ(01)-YPK-PT-0030 | 5121-IA-02571-80-S1A | GW1 | 4211 | Φ88.9*3.2 | S30408 | Ⅰ | 10% | 合格 |  | PT（渗透检测） | 2#空分装置 | GTAW | KF-5121B | / | 1道 | 焊后
2024.05.15 | 2024.05.17 | NMBF-KF-5121B-LHJ(01)-YPK-PT-0031 | 5121-IA-02573-50-S1A | GW46 | 4211 | Φ26.9*2.9 | S30408 | Ⅰ | 10% | 合格 |  | PT（渗透检测） | 2#空分装置 | GTAW | KF-5121B | / | 1道 | 焊后
2024.05.15 | 2024.05.17 | NMBF-KF-5121B-LHJ(01)-YPK-PT-0032 | 5121-IA-02576-50-S1A | GW20 | 4211 | Φ60.3*2.9 | S30408 | Ⅰ | 10% | 合格 |  | PT（渗透检测） | 2#空分装置 | GTAW | KF-5121B | / | 1道 | 焊后
2024.05.15 | 2024.05.17 | NMBF-KF-5121B-LHJ(01)-YPK-PT-0033 | 5121-LN-02571-80-S1A | GW2 | 8390 | Φ21.3*2.9 | S30408 | Ⅰ | 10% | 合格 |  | PT（渗透检测） | 2#空分装置 | GTAW | KF-5121B | / | 1道 | 焊后
2024.05.15 | 2024.05.17 | NMBF-KF-5121B-LHJ(01)-YPK-PT-0033 | 5121-LN-02571-80-S1A | GW12 | 0637 | Φ21.3*2.9 | S30408 | Ⅰ | 10% | 合格 |  | PT（渗透检测） | 2#空分装置 | GTAW | KF-5121B | / | 1道 | 焊后
2024.05.15 | 2024.05.17 | NMBF-KF-5121B-LHJ(01)-YPK-PT-0034 | 5121-LS-02151-200-C3B-H | GW60 | 5896 | Φ33.4*4.5 | 20# | Ⅰ | 5% | 合格 |  | PT（渗透检测） | 2#空分装置 | GTAW | KF-5121B | / | 1道 | 焊后
2024.05.15 | 2024.05.17 | NMBF-KF-5121B-LHJ(01)-YPK-PT-0035 | 5121-LS-02501-200-C3B-H | GW13 | 4211 | Φ33.4*4.5 | 20# | Ⅰ | 5% | 合格 |  | PT（渗透检测） | 2#空分装置 | GTAW | KF-5121B | / | 1道 | 焊后
2024.05.15 | 2024.05.17 | NMBF-KF-5121B-LHJ(01)-YPK-PT-0036 | 5121-LS-62001-250-C3B-H | GW13 | 8390 | Φ33.4*4.5 | 20# | Ⅰ | 5% | 合格 |  | PT（渗透检测） | 2#空分装置 | GTAW | KF-5121B | / | 1道 | 焊后
2024.05.17 | 2024.05.19 | NMBF-KF-5121B-LHJ(01)-YPK-PT-0037 | 5121-IA-02570-150-S1A | GW57 | 4211 | Φ33.4*3.2 | S30408 | Ⅰ | 10% | 合格 |  | PT（渗透检测） | 2#空分装置 | GTAW | KF-5121B | / | 1道 | 焊后
2024.05.17 | 2024.05.19 | NMBF-KF-5121B-LHJ(01)-YPK-PT-0038 | 5121-IA-02578-25-S1A | GW9 | 1916 | Φ33.4*3.2 | S30408 | Ⅰ | 10% | 合格 |  | PT（渗透检测） | 2#空分装置 | GTAW | KF-5121B | / | 1道 | 焊后
2024.05.19 | 2024.05.21 | NMBF-KF-5121B-LHJ(01)-YPK-PT-0039 | 5121-IA-02211-20-S1A | W10 | 1916 | Φ26.9*2.9 | S30408 | Ⅰ | 10% | 合格 |  | PT（渗透检测） | 2#空分装置 | GTAW | KF-5121B | / | 1道 | 焊后
2024.05.19 | 2024.05.21 | NMBF-KF-5121B-LHJ(01)-YPK-PT-0040 | 5121-IA-02311-20-S1A | W10 | 8390 | Φ26.9*2.9 | S30408 | Ⅰ | 10% | 合格 |  | PT（渗透检测） | 2#空分装置 | GTAW | KF-5121B | / | 1道 | 焊后
2024.05.19 | 2024.05.21 | NMBF-KF-5121B-LHJ(01)-YPK-PT-0041 | 5121-IA-02575-25-S1A | GW4 | 4211 | Φ33.4*3.2 | S30408 | Ⅰ | 10% | 合格 |  | PT（渗透检测） | 2#空分装置 | GTAW | KF-5121B | / | 1道 | 焊后
2024.05.19 | 2024.05.21 | NMBF-KF-5121B-LHJ(01)-YPK-PT-0041 | 5121-IA-02575-25-S1A | W10 | 1916 | Φ33.4*3.2 | S30408 | Ⅰ | 10% | 合格 |  | PT（渗透检测） | 2#空分装置 | GTAW | KF-5121B | / | 1道 | 焊后
2024.05.19 | 2024.05.21 | NMBF-KF-5121B-LHJ(01)-YPK-PT-0042 | 5121-LS-02503-25-C3B-H | GW7 | 1916 | Φ33.4*4.5 | 20# | Ⅰ | 5% | 合格 |  | PT（渗透检测） | 2#空分装置 | GTAW | KF-5121B | / | 1道 | 焊后
2024.05.19 | 2024.05.21 | NMBF-KF-5121B-LHJ(01)-YPK-PT-0042 | 5121-LS-02503-25-C3B-H | W24 | 8390 | Φ33.4*4.5 | 20# | Ⅰ | 5% | 合格 |  | PT（渗透检测） | 2#空分装置 | GTAW | KF-5121B | / | 1道 | 焊后
2024.05.20 | 2024.05.22 | NMBF-KF-5121B-LHJ(01)-YPK-PT-0043 | 5121-CA-02101-1800-C1D-C | GW6 | 8390 | Φ21.3*3.6 | 20# | Ⅰ | 5% | 合格 |  | PT（渗透检测） | 2#空分装置 | GTAW | KF-5121B | / | 1道 | 焊后
2024.05.20 | 2024.05.22 | NMBF-KF-5121B-LHJ(01)-YPK-PT-0044 | 5121-CA-02103-1800-C1C-H | GW20 | 8390 | Φ48.3*5 | 20# | Ⅰ | 5% | 合格 |  | PT（渗透检测） | 2#空分装置 | GTAW | KF-5121B | / | 1道 | 焊后
2024.05.20 | 2024.05.22 | NMBF-KF-5121B-LHJ(01)-YPK-PT-0045 | 5121-CA-02104-1800-C1C-H | GW20 | 8390 | Φ48.3*5 | 20# | Ⅰ | 5% | 合格 |  | PT（渗透检测） | 2#空分装置 | GTAW | KF-5121B | / | 1道 | 焊后
2024.05.20 | 2024.05.22 | NMBF-KF-5121B-LHJ(01)-YPK-PT-0046 | 5121-WNG-02108-1400-C1C-H | GW12A | 8390 | Φ33.4*4.5 | 20# | Ⅰ | 5% | 合格 |  | PT（渗透检测） | 2#空分装置 | GTAW | KF-5121B | / | 1道 | 焊后
2024.05.25 | 2024.05.27 | NMBF-KF-5121B-LHJ(01)-YPK-PT-0047 | 5121-CA-02204-450-C6A1 | GW29 | 8390 | Φ48.3*5.08 | A106 Gr.B+A333 Gr.6 | Ⅰ | 10% | 合格 | 焊接支架 | PT（渗透检测） | 2#空分装置 | GTAW | KF-5121B | / | 1道 | 焊后
2024.05.25 | 2024.05.27 | NMBF-KF-5121B-LHJ(01)-YPK-PT-0048 | 5121-IA-02401A-20-S1A | GW1 | 4211 | Φ26.9*2.9 | S30408 | Ⅰ | 10% | 合格 |  | PT（渗透检测） | 2#空分装置 | GTAW | KF-5121B | / | 1道 | 焊后
2024.05.25 | 2024.05.27 | NMBF-KF-5121B-LHJ(01)-YPK-PT-0049 | 5121-IA-02401B-20-S1A | GW1 | 4211 | Φ26.9*2.9 | S30408 | Ⅰ | 10% | 合格 |  | PT（渗透检测） | 2#空分装置 | GTAW | KF-5121B | / | 1道 | 焊后
2024.05.25 | 2024.05.27 | NMBF-KF-5121B-LHJ(01)-YPK-PT-0050 | 5121-IA-02401C-20-S1A | GW1 | 4211 | Φ26.9*2.9 | S30408 | Ⅰ | 10% | 合格 |  | PT（渗透检测） | 2#空分装置 | GTAW | KF-5121B | / | 1道 | 焊后
2024.05.25 | 2024.05.27 | NMBF-KF-5121B-LHJ(01)-YPK-PT-0051 | 5121-IA-02573-50-S1A | W16M | 4211 | 48.3*3.6 | S30408 | Ⅰ | 10% | 合格 |  | PT（渗透检测） | 2#空分装置 | GTAW | KF-5121B | / | 1道 | 焊后
2024.05.25 | 2024.05.27 | NMBF-KF-5121B-LHJ(01)-YPK-PT-0052 | 5121-LN-02401-700-S1B | GW30 | 0637 | Φ14*2 | S30403+S30408 | Ⅰ | 10% | 合格 |  | PT（渗透检测） | 2#空分装置 | GTAW | KF-5121B | / | 1道 | 焊后
2024.05.25 | 2024.05.27 | NMBF-KF-5121B-LHJ(01)-YPK-PT-0053 | 5121-PA-02001-200-C1C | GW6 | 8390 | Φ14*2 | 20#+S30408 | Ⅰ | 5% | 合格 |  | PT（渗透检测） | 2#空分装置 | GTAW | KF-5121B | / | 1道 | 焊后
2024.05.30 | 2024.05.31 | NMBF-KF-5121B-LHJ(01)-YPK-PT-0054 | 5121-NL-02401-40-S9N-C | GW38 | 4211 | Φ33.4*4.5 | S30403 | Ⅰ | 10% | 合格 |  | PT（渗透检测） | 2#空分装置 | GTAW | KF-5121B | / | 1道 | 焊后
2024.05.30 | 2024.05.31 | NMBF-KF-5121B-LHJ(01)-YPK-PT-0054 | 5121-NL-02401-40-S9N-C | GW39 | 4211 | Φ33.4*4.5 | S30403 | Ⅰ | 10% | 合格 |  | PT（渗透检测） | 2#空分装置 | GTAW | KF-5121B | / | 1道 | 焊后
2024.05.30 | 2024.05.31 | NMBF-KF-5121B-LHJ(01)-YPK-PT-0055 | 5121-IA-02573-50-S1A | GW16F | 8390 | Φ14*2 | S30408 | Ⅰ | 100% | 合格 |  | PT（渗透检测） | 2#空分装置 | GTAW | KF-5121B | / | 1道 | 焊后
2024.06.02 | 2024.06.04 | NMBF-KF-5121B-LHJ(01)-YPK-PT-0056 | 5121-CA-02122-1800-C1C-C | GW18 | 8390 | Φ14*2 | S30408+L245N | Ⅰ | 5% | 合格 |  | PT（渗透检测） | 2#空分装置 | GTAW | KF-5121B | / | 1道 | 焊后
2024.06.08 | 2024.06.10 | NMBF-KF-5121B-LHJ(01)-YPK-PT-0057 | 5121-HN-02402-50-C9A | W9 | 8390 | Φ33.4*4.55 | A106 Gr.B | Ⅰ | 100% | 合格 |  | PT（渗透检测） | 2#空分装置 | GTAW | KF-5121B | / | 1道 | 焊后
2024.06.08 | 2024.06.10 | NMBF-KF-5121B-LHJ(01)-YPK-PT-0058 | 5121-CA-02120-1800-C1C-C | W19 | 8390 | Φ14*2 | S30408 | Ⅰ | 100% | 合格 |  | PT（渗透检测） | 2#空分装置 | GTAW | KF-5121B | / | 1道 | 焊后
2024.06.10 | 2024.06.12 | NMBF-KF-5121B-LHJ(01)-YPK-PT-0059 | 5121-LS-02151-200-C3B-H | GW68 | 8390 | Φ14*2 | S30408+20# | Ⅰ | 5% | 合格 |  | PT（渗透检测） | 2#空分装置 | GTAW | KF-5121B | / | 1道 | 焊后
2024.06.17 | 2024.06.19 | NMBF-KF-5121B-LHJ(01)-YPK-PT-0060 | 5121-LN-02518-250-S1B | W1 | 0810 | Φ168.3*3.6 | S30403 | Ⅰ | 10% | 合格 |  | PT（渗透检测） | 2#空分装置 | GTAW+SMAW | KF-5121B | / | 1道 | 焊后
2024.06.18 | 2024.06.20 | NMBF-KF-5121B-LHJ(01)-YPK-PT-0061 | 5121-HN-02401-50-S9B | GW56 | 8390 | Φ14*2 | S30408+S32168 | Ⅰ | 100% | 合格 |  | PT（渗透检测） | 2#空分装置 | GTAW | KF-5121B | / | 1道 | 焊后
2024.06.20 | 2024.06.22 | NMBF-KF-5121B-LHJ(01)-YPK-PT-0062 | 5121-IA-02570-150-S1A | GW48 | 8390 | Φ14*2 | S30408 | Ⅰ | 10% | 合格 |  | PT（渗透检测） | 2#空分装置 | GTAW | KF-5121B | / | 1道 | 焊后
2024.06.23 | 2024.06.25 | NMBF-KF-5121B-LHJ(01)-YPK-PT-0063 | 5121-HN-02401-50-S9B | W57 | 8390 | Φ14*2 | S30408 | Ⅰ | 100% | 合格 |  | PT（渗透检测） | 2#空分装置 | GTAW | KF-5121B | / | 1道 | 焊后
2024.06.23 | 2024.06.25 | NMBF-KF-5121B-LHJ(01)-YPK-PT-0063 | 5121-HN-02401-50-S9B | W58 | 8390 | Φ14*2 | S30408 | Ⅰ | 100% | 合格 |  | PT（渗透检测） | 2#空分装置 | GTAW | KF-5121B | / | 1道 | 焊后
2024.06.28 | 2024.06.30 | NMBF-KF-5121B-LHJ(01)-YPK-PT-0064 | 5121-OG-02401-350-S9Y | GW60 | 8390 | Φ14*2 | S30408 | Ⅰ | 100% | 合格 |  | PT（渗透检测） | 2#空分装置 | GTAW | KF-5121B | / | 1道 | 焊后
2024.06.28 | 2024.06.30 | NMBF-KF-5121B-LHJ(01)-YPK-PT-0064 | 5121-OG-02401-350-S9Y | GW64 | 8390 | Φ14*2 | S30408 | Ⅰ | 100% | 合格 |  | PT（渗透检测） | 2#空分装置 | GTAW | KF-5121B | / | 1道 | 焊后
2024.07.03 | 2024.07.05 | NMBF-KF-5121B-LHJ(01)-YPK-PT-0065 | 5121-LN-02401-700-S1B | GW11 | 0953 | Φ48.3*3.6 | S30403 | Ⅰ | 10% | 合格 |  | PT（渗透检测） | 2#空分装置 | GTAW | KF-5121B | / | 1道 | 焊后
2024.07.04 | 2024.07.06 | NMBF-KF-5121B-LHJ(01)-YPK-PT-0066 | 5121-SW-62001-40-S1A-ST1 | GW3 | 4211 | Φ48.3*3.6 | S30408 | Ⅰ | 10% | 合格 |  | PT（渗透检测） | 2#空分装置 | GTAW | KF-5121B | / | 1道 | 焊后
2024.07.04 | 2024.07.06 | NMBF-KF-5121B-LHJ(01)-YPK-PT-0067 | 5121-IA-02572-80-S1A | GW32 | 8390 | Φ14*2 | S30408 | Ⅰ | 10% | 合格 |  | PT（渗透检测） | 2#空分装置 | GTAW | KF-5121B | / | 1道 | 焊后
2024.07.13 | 2024.07.15 | NMBF-KF-5121B-LHJ(01)-YPK-PT-0068 | 5121-CA-02003-1600-C1D-C | GW20 | 8390 | Φ48.3*5 | 20# | Ⅰ | 5% | 合格 |  | PT（渗透检测） | 2#空分装置 | GTAW | KF-5121B | / | 1道 | 焊后
2024.07.13 | 2024.07.15 | NMBF-KF-5121B-LHJ(01)-YPK-PT-0069 | 5121-OG-02401-350-S9Y | GW9 | 4210 | Φ48.3*5 | S30408 | Ⅰ | 100% | 合格 |  | PT（渗透检测） | 2#空分装置 | GTAW | KF-5121B | / | 1道 | 焊后
2024.07.13 | 2024.07.15 | NMBF-KF-5121B-LHJ(01)-YPK-PT-0069 | 5121-OG-02401-350-S9Y | GW12 | 4210 | Φ48.3*5 | S30408 | Ⅰ | 100% | 合格 |  | PT（渗透检测） | 2#空分装置 | GTAW | KF-5121B | / | 1道 | 焊后
2024.07.13 | 2024.07.15 | NMBF-KF-5121B-LHJ(01)-YPK-PT-0069 | 5121-OG-02401-350-S9Y | GW15 | 4210 | Φ48.3*5 | S30408 | Ⅰ | 100% | 合格 |  | PT（渗透检测） | 2#空分装置 | GTAW | KF-5121B | / | 1道 | 焊后
2024.07.13 | 2024.07.15 | NMBF-KF-5121B-LHJ(01)-YPK-PT-0069 | 5121-OG-02401-350-S9Y | GW17 | 4210 | Φ14*2 | S30408 | Ⅰ | 100% | 合格 |  | PT（渗透检测） | 2#空分装置 | GTAW | KF-5121B | / | 1道 | 焊后
2024.07.13 | 2024.07.15 | NMBF-KF-5121B-LHJ(01)-YPK-PT-0069 | 5121-OG-02401-350-S9Y | GW19 | 4210 | Φ14*2 | S30408 | Ⅰ | 100% | 合格 |  | PT（渗透检测） | 2#空分装置 | GTAW | KF-5121B | / | 1道 | 焊后
2024.07.13 | 2024.07.15 | NMBF-KF-5121B-LHJ(01)-YPK-PT-0070 | 5121-LN-02411-250-S1B | GW2 | 4210 | Φ14*2 | S30408+S30403 | Ⅰ | 10% | 合格 |  | PT（渗透检测） | 2#空分装置 | GTAW | KF-5121B | / | 1道 | 焊后
2024.07.13 | 2024.07.15 | NMBF-KF-5121B-LHJ(01)-YPK-PT-0071 | 5121-LN-02412-250-S1B | GW2 | 4210 | Φ14*2 | S30408+S30403 | Ⅰ | 10% | 合格 |  | PT（渗透检测） | 2#空分装置 | GTAW | KF-5121B | / | 1道 | 焊后
2024.07.13 | 2024.07.15 | NMBF-KF-5121B-LHJ(01)-YPK-PT-0072 | 5121-LN-02413-250-S1B | GW2 | 4210 | Φ14*2 | S30408+S30403 | Ⅰ | 10% | 合格 |  | PT（渗透检测） | 2#空分装置 | GTAW | KF-5121B | / | 1道 | 焊后
2024.07.13 | 2024.07.15 | NMBF-KF-5121B-LHJ(01)-YPK-PT-0073 | 5121-LN-02414-250-S1B | GW2 | 4210 | Φ14*2 | S30408+S30403 | Ⅰ | 10% | 合格 |  | PT（渗透检测） | 2#空分装置 | GTAW | KF-5121B | / | 1道 | 焊后
2024.07.13 | 2024.07.15 | NMBF-KF-5121B-LHJ(01)-YPK-PT-0074 | 5121-LN-02415-250-S1B | GW2 | 4210 | Φ14*2 | S30408+S30403 | Ⅰ | 10% | 合格 |  | PT（渗透检测） | 2#空分装置 | GTAW | KF-5121B | / | 1道 | 焊后
2024.07.13 | 2024.07.15 | NMBF-KF-5121B-LHJ(01)-YPK-PT-0075 | 5121-LN-02416-250-S1B | GW2 | 4210 | Φ14*2 | S30408+S30403 | Ⅰ | 10% | 合格 |  | PT（渗透检测） | 2#空分装置 | GTAW | KF-5121B | / | 1道 | 焊后
2024.07.13 | 2024.07.15 | NMBF-KF-5121B-LHJ(01)-YPK-PT-0076 | 5121-LN-02417-250-S1B | GW2 | 4210 | Φ14*2 | S30408+S30403 | Ⅰ | 10% | 合格 |  | PT（渗透检测） | 2#空分装置 | GTAW | KF-5121B | / | 1道 | 焊后
2024.07.13 | 2024.07.15 | NMBF-KF-5121B-LHJ(01)-YPK-PT-0077 | 5121-LN-02418-250-S1B | GW2 | 4210 | Φ14*2 | S30408+S30403 | Ⅰ | 10% | 合格 |  | PT（渗透检测） | 2#空分装置 | GTAW | KF-5121B | / | 1道 | 焊后
2024.07.13 | 2024.07.15 | NMBF-KF-5121B-LHJ(01)-YPK-PT-0078 | 5121-CA-02108-1600-C1D-C | GW3 | 8390 | Φ14*2 | S30408+L245 | Ⅰ | 10% | 合格 |  | PT（渗透检测） | 2#空分装置 | GTAW | KF-5121B | / | 1道 | 焊后
2024.07.13 | 2024.07.15 | NMBF-KF-5121B-LHJ(01)-YPK-PT-0079 | 5121-CA-02150-500-C1D-V | GW7 | 2213 | Φ355.6*8 | 20# | Ⅰ | 5% | 合格 |  | PT（渗透检测） | 2#空分装置 | GTAW+SMAW | KF-5121B | / | 1.116m | 焊后
2024.07.10 | 2024.07.12 | NMBF-KF-5121B-LHJ(01)-YPK-PT-0080 | 5121-SC-02177-100-C3B-ST | GW9 | 3210 | Φ21.3*3.6 | 20# | Ⅰ | 5% | 合格 |  | PT（渗透检测） | 2#空分装置 | GTAW | KF-5121B | / | 1道 | 焊后
2024.07.10 | 2024.07.12 | NMBF-KF-5121B-LHJ(01)-YPK-PT-0081 | 5121-LN-02517-450-S1B | GW1A | 2314 | Φ273*4 | S30403 | Ⅰ | 10% | 合格 |  | PT（渗透检测） | 2#空分装置 | GTAW+SMAW | KF-5121B | / | 1道 | 焊后
2024.07.10 | 2024.07.12 | NMBF-KF-5121B-LHJ(01)-YPK-PT-0082 | 5121-OG-02401-350-S9Y | GW53 | 4210 | Φ14*2 | S30408 | Ⅰ | 100% | 合格 |  | PT（渗透检测） | 2#空分装置 | GTAW | KF-5121B | / | 1道 | 焊后
2024.07.10 | 2024.07.12 | NMBF-KF-5121B-LHJ(01)-YPK-PT-0082 | 5121-OG-02401-350-S9Y | GW70 | 4210 | Φ14*2 | S30408 | Ⅰ | 100% | 合格 |  | PT（渗透检测） | 2#空分装置 | GTAW | KF-5121B | / | 1道 | 焊后
2024.07.09 | 2024.07.11 | NMBF-KF-5121B-LHJ(01)-YPK-PT-0083 | 5121-LS-02147-25-C3B | GW2 | 8390 | Φ33.4*4.5 | 20# | Ⅰ | 5% | 合格 |  | PT（渗透检测） | 2#空分装置 | GTAW | KF-5121B | / | 1道 | 焊后
2024.07.23 | 2024.07.25 | NMBF-KF-5121B-LHJ(01)-YPK-PT-0084 | 5121-ARG-02401-250-S1B | GW2 | 4210 | Φ14*2 | S30408+S30403 | Ⅰ | 10% | 合格 |  | PT（渗透检测） | 2#空分装置 | GTAW | KF-5121B | / | 1道 | 焊后
2024.07.23 | 2024.07.25 | NMBF-KF-5121B-LHJ(01)-YPK-PT-0085 | 5121-HN-02401-50-S9B | GW9 | 0637 | Φ48.3*5 | S32168 | Ⅰ | 100% | 合格 |  | PT（渗透检测） | 2#空分装置 | GTAW | KF-5121B | / | 1道 | 焊后
2024.07.23 | 2024.07.25 | NMBF-KF-5121B-LHJ(01)-YPK-PT-0085 | 5121-HN-02401-50-S9B | GW12 | 0637 | Φ48.3*5 | S32168 | Ⅰ | 100% | 合格 |  | PT（渗透检测） | 2#空分装置 | GTAW | KF-5121B | / | 1道 | 焊后
2024.07.23 | 2024.07.25 | NMBF-KF-5121B-LHJ(01)-YPK-PT-0085 | 5121-HN-02401-50-S9B | GW15 | 0637 | Φ48.3*5 | S32168 | Ⅰ | 100% | 合格 |  | PT（渗透检测） | 2#空分装置 | GTAW | KF-5121B | / | 1道 | 焊后
2024.07.23 | 2024.07.25 | NMBF-KF-5121B-LHJ(01)-YPK-PT-0085 | 5121-HN-02401-50-S9B | GW21 | 0637 | Φ14*2 | S30408+S32168 | Ⅰ | 100% | 合格 |  | PT（渗透检测） | 2#空分装置 | GTAW | KF-5121B | / | 1道 | 焊后
2024.07.23 | 2024.07.25 | NMBF-KF-5121B-LHJ(01)-YPK-PT-0085 | 5121-HN-02401-50-S9B | W22 | 0637 | Φ14*2 | S30408 | Ⅰ | 100% | 合格 |  | PT（渗透检测） | 2#空分装置 | GTAW | KF-5121B | / | 1道 | 焊后
2024.07.23 | 2024.07.25 | NMBF-KF-5121B-LHJ(01)-YPK-PT-0085 | 5121-HN-02401-50-S9B | W23 | 0637 | Φ14*2 | S30408 | Ⅰ | 100% | 合格 |  | PT（渗透检测） | 2#空分装置 | GTAW | KF-5121B | / | 1道 | 焊后
2024.07.23 | 2024.07.25 | NMBF-KF-5121B-LHJ(01)-YPK-PT-0085 | 5121-HN-02401-50-S9B | GW24 | 0637 | Φ14*2 | S30408+S32168 | Ⅰ | 100% | 合格 |  | PT（渗透检测） | 2#空分装置 | GTAW | KF-5121B | / | 1道 | 焊后
2024.07.23 | 2024.07.25 | NMBF-KF-5121B-LHJ(01)-YPK-PT-0085 | 5121-HN-02401-50-S9B | W25 | 0637 | Φ14*2 | S30408 | Ⅰ | 100% | 合格 |  | PT（渗透检测） | 2#空分装置 | GTAW | KF-5121B | / | 1道 | 焊后
2024.07.23 | 2024.07.25 | NMBF-KF-5121B-LHJ(01)-YPK-PT-0085 | 5121-HN-02401-50-S9B | W26 | 0637 | Φ14*2 | S30408 | Ⅰ | 100% | 合格 |  | PT（渗透检测） | 2#空分装置 | GTAW | KF-5121B | / | 1道 | 焊后
2024.07.23 | 2024.07.25 | NMBF-KF-5121B-LHJ(01)-YPK-PT-0086 | 5121-OG-02401-350-S9Y | GW66 | 8390 | Φ48.3*5.08 | S30408+NO4400 | Ⅰ | 100% | 合格 |  | PT（渗透检测） | 2#空分装置 | GTAW | KF-5121B | / | 1道 | 焊后
2024.07.23 | 2024.07.25 | NMBF-KF-5121B-LHJ(01)-YPK-PT-0086 | 5121-OG-02401-350-S9Y | GW69 | 8390 | Φ48.3*5.08 | S30408+NO4400 | Ⅰ | 100% | 合格 |  | PT（渗透检测） | 2#空分装置 | GTAW | KF-5121B | / | 1道 | 焊后
2024.07.25 | 2024.07.27 | NMBF-KF-5121B-LHJ(01)-YPK-PT-0087 | 5121-CA-02203-450-C6A1 | GW18 | 2817 | Φ14*2 | S30408 | Ⅰ | 10% | 合格 |  | PT（渗透检测） | 2#空分装置 | GTAW | KF-5121B | / | 1道 | 焊后
2024.07.25 | 2024.07.27 | NMBF-KF-5121B-LHJ(01)-YPK-PT-0088 | 5121-CA-02204-450-C6A1 | GW4 | 2817 | Φ14*2 | S30408 | Ⅰ | 10% | 合格 |  | PT（渗透检测） | 2#空分装置 | GTAW | KF-5121B | / | 1道 | 焊后
2024.07.25 | 2024.07.27 | NMBF-KF-5121B-LHJ(01)-YPK-PT-0089 | 5121-OG-02401-350-S9Y | GW52 | 8390 | Φ33.4*4.55 | S30408+NO4400 | Ⅰ | 100% | 合格 |  | PT（渗透检测） | 2#空分装置 | GTAW | KF-5121B | / | 1道 | 焊后
2024.07.25 | 2024.07.27 | NMBF-KF-5121B-LHJ(01)-YPK-PT-0089 | 5121-OG-02401-350-S9Y | GW59 | 8390 | Φ33.4*4.55 | S30408+NO4400 | Ⅰ | 100% | 合格 |  | PT（渗透检测） | 2#空分装置 | GTAW | KF-5121B | / | 1道 | 焊后
2024.07.26 | 2024.07.28 | NMBF-KF-5121B-LHJ(01)-YPK-PT-0090 | 5121-LN-02402-700-C1C | GW6 | 4211 | Φ33.4*4.5 | 20# | Ⅰ | 5% | 合格 |  | PT（渗透检测） | 2#空分装置 | GTAW | KF-5121B | / | 1道 | 焊后
2024.07.28 | 2024.07.30 | NMBF-KF-5121B-LHJ(01)-YPK-PT-0091 | 5121-OG-02401-350-S9Y | GW53A | 4210 | Φ14*2 | S30408 | Ⅰ | 100% | 合格 |  | PT（渗透检测） | 2#空分装置 | GTAW | KF-5121B | / | 1道 | 焊后
2024.07.28 | 2024.07.30 | NMBF-KF-5121B-LHJ(01)-YPK-PT-0091 | 5121-OG-02401-350-S9Y | W54 | 4210 | Φ14*2 | S30408 | Ⅰ | 100% | 合格 |  | PT（渗透检测） | 2#空分装置 | GTAW | KF-5121B | / | 1道 | 焊后
2024.07.28 | 2024.07.30 | NMBF-KF-5121B-LHJ(01)-YPK-PT-0091 | 5121-OG-02401-350-S9Y | GW60A | 4210 | Φ14*2 | S30408 | Ⅰ | 100% | 合格 |  | PT（渗透检测） | 2#空分装置 | GTAW | KF-5121B | / | 1道 | 焊后
2024.07.28 | 2024.07.30 | NMBF-KF-5121B-LHJ(01)-YPK-PT-0091 | 5121-OG-02401-350-S9Y | W61 | 4210 | Φ14*2 | S30408 | Ⅰ | 100% | 合格 |  | PT（渗透检测） | 2#空分装置 | GTAW | KF-5121B | / | 1道 | 焊后
2024.07.28 | 2024.07.30 | NMBF-KF-5121B-LHJ(01)-YPK-PT-0091 | 5121-OG-02401-350-S9Y | GW64A | 4210 | Φ14*2 | S30408 | Ⅰ | 100% | 合格 |  | PT（渗透检测） | 2#空分装置 | GTAW | KF-5121B | / | 1道 | 焊后
2024.07.28 | 2024.07.30 | NMBF-KF-5121B-LHJ(01)-YPK-PT-0091 | 5121-OG-02401-350-S9Y | W65 | 4210 | Φ14*2 | S30408 | Ⅰ | 100% | 合格 |  | PT（渗透检测） | 2#空分装置 | GTAW | KF-5121B | / | 1道 | 焊后
2024.07.28 | 2024.07.30 | NMBF-KF-5121B-LHJ(01)-YPK-PT-0091 | 5121-OG-02401-350-S9Y | GW70A | 4210 | Φ14*2 | S30408 | Ⅰ | 100% | 合格 |  | PT（渗透检测） | 2#空分装置 | GTAW | KF-5121B | / | 1道 | 焊后
2024.07.28 | 2024.07.30 | NMBF-KF-5121B-LHJ(01)-YPK-PT-0091 | 5121-OG-02401-350-S9Y | W72 | 4210 | Φ14*2 | S30408 | Ⅰ | 100% | 合格 |  | PT（渗透检测） | 2#空分装置 | GTAW | KF-5121B | / | 1道 | 焊后
2024.07.28 | 2024.07.30 | NMBF-KF-5121B-LHJ(01)-YPK-PT-0092 | 5121-CA-02514-25-S1A | W2 | 5318 | Φ33.4*3.2 | S30408 | Ⅰ | 10% | 合格 |  | PT（渗透检测） | 2#空分装置 | GTAW | KF-5121B | / | 1道 | 焊后
2024.07.28 | 2024.07.30 | NMBF-KF-5121B-LHJ(01)-YPK-PT-0092 | 5121-CA-02514-25-S1A | GW14 | 5318 | Φ33.4*3.2 | S30408 | Ⅰ | 10% | 合格 |  | PT（渗透检测） | 2#空分装置 | GTAW | KF-5121B | / | 1道 | 焊后
2024.07.28 | 2024.07.30 | NMBF-KF-5121B-LHJ(01)-YPK-PT-0093 | 5121-OG-02401-350-S9Y | GW17A | 4210 | Φ14*2 | S30408 | Ⅰ | 100% | 合格 |  | PT（渗透检测） | 2#空分装置 | GTAW | KF-5121B | / | 1道 | 焊后
2024.07.28 | 2024.07.30 | NMBF-KF-5121B-LHJ(01)-YPK-PT-0093 | 5121-OG-02401-350-S9Y | W18 | 4210 | Φ14*2 | S30408 | Ⅰ | 100% | 合格 |  | PT（渗透检测） | 2#空分装置 | GTAW | KF-5121B | / | 1道 | 焊后
2024.07.28 | 2024.07.30 | NMBF-KF-5121B-LHJ(01)-YPK-PT-0093 | 5121-OG-02401-350-S9Y | GW19A | 4210 | Φ14*2 | S30408 | Ⅰ | 100% | 合格 |  | PT（渗透检测） | 2#空分装置 | GTAW | KF-5121B | / | 1道 | 焊后
2024.07.28 | 2024.07.30 | NMBF-KF-5121B-LHJ(01)-YPK-PT-0093 | 5121-OG-02401-350-S9Y | W20 | 4210 | Φ14*2 | S30408 | Ⅰ | 100% | 合格 |  | PT（渗透检测） | 2#空分装置 | GTAW | KF-5121B | / | 1道 | 焊后
2024.07.30 | 2024.08.02 | NMBF-KF-5121B-LHJ(01)-YPK-PT-0094 | 5121-CA-02401-1200-C1D-C | GW31 | 2817 | Φ14*2 | S30408+L245 | Ⅰ | 5% | 合格 |  | PT（渗透检测） | 2#空分装置 | GTAW | KF-5121B | / | 1道 | 焊后
2024.07.30 | 2024.08.02 | NMBF-KF-5121B-LHJ(01)-YPK-PT-0095 | 5121-LS-02502-25-C3B-H | W4 | 8390 | Φ33.4*4.5 | 20# | Ⅰ | 5% | 合格 |  | PT（渗透检测） | 2#空分装置 | GTAW | KF-5121B | / | 1道 | 焊后
2024.05.03 | 2024.05.05 | NMBF-KF-5121B-LHJ(01)-YPK-PT-0096 | 5121-LS-02190-25-C3B-H | W5 | 5896 | Φ33.4*4.5 | 20# | Ⅰ | 5% | 合格 |  | PT（渗透检测） | 2#空分装置 | GTAW | KF-5121B | / | 1道 | 焊后
2024.07.30 | 2024.08.02 | NMBF-KF-5121B-LHJ(01)-YPK-PT-0097 | 5121-LS-02186-15-C3B-H | W5 | 3210 | Φ21.3*3.6 | 20# | Ⅰ | 5% | 合格 |  | PT（渗透检测） | 2#空分装置 | GTAW | KF-5121B | / | 1道 | 焊后
2024.08.01 | 2024.08.03 | NMBF-KF-5121B-LHJ(01)-YPK-PT-0098 | 5121-CA-02515-15-S1A | GW3 | 2817 | Φ21.3*2.9 | S30408 | Ⅰ | 10% | 合格 |  | PT（渗透检测） | 2#空分装置 | GTAW | KF-5121B | / | 1道 | 焊后
2024.08.01 | 2024.08.03 | NMBF-KF-5121B-LHJ(01)-YPK-PT-0099 | 5121-CA-02516-15-S1A | GW1 | 2817 | Φ21.3*2.9 | S30408 | Ⅰ | 10% | 合格 |  | PT（渗透检测） | 2#空分装置 | GTAW | KF-5121B | / | 1道 | 焊后
2024.08.01 | 2024.08.03 | NMBF-KF-5121B-LHJ(01)-YPK-PT-0100 | 5121-CA-02517-15-S1A | GW1 | 2817 | Φ21.3*2.9 | S30408 | Ⅰ | 10% | 合格 |  | PT（渗透检测） | 2#空分装置 | GTAW | KF-5121B | / | 1道 | 焊后
2024.08.02 | 2024.08.04 | NMBF-KF-5121B-LHJ(01)-YPK-PT-0101 | 5121-LS-02120-25-C3B-H | W7 | 2817 | Φ42.4*5 | 20# | Ⅰ | 5% | 合格 |  | PT（渗透检测） | 2#空分装置 | GTAW | KF-5121B | / | 1道 | 焊后
2024.08.08 | 2024.08.10 | NMBF-KF-5121B-LHJ(01)-YPK-PT-0102 | 5121-NL-02401-40-S9N-C | GW10 | 5318 | Φ48.3*5 | S30403 | Ⅰ | 100% | 合格 |  | PT（渗透检测） | 2#空分装置 | GTAW | KF-5121B | / | 1道 | 焊后
2024.08.08 | 2024.08.10 | NMBF-KF-5121B-LHJ(01)-YPK-PT-0102 | 5121-NL-02401-40-S9N-C | GW11 | 5318 | Φ48.3*5 | S30403 | Ⅰ | 100% | 合格 |  | PT（渗透检测） | 2#空分装置 | GTAW | KF-5121B | / | 1道 | 焊后
2024.08.08 | 2024.08.10 | NMBF-KF-5121B-LHJ(01)-YPK-PT-0102 | 5121-NL-02401-40-S9N-C | GW17 | 5318 | Φ33.4*3.2 | S30403 | Ⅰ | 100% | 合格 |  | PT（渗透检测） | 2#空分装置 | GTAW | KF-5121B | / | 1道 | 焊后
2024.08.08 | 2024.08.10 | NMBF-KF-5121B-LHJ(01)-YPK-PT-0102 | 5121-NL-02401-40-S9N-C | GW18 | 5318 | Φ33.4*3.2 | S30403 | Ⅰ | 100% | 合格 |  | PT（渗透检测） | 2#空分装置 | GTAW | KF-5121B | / | 1道 | 焊后
2024.07.25 | 2024.07.27 | NMBF-KF-5121B-LHJ(01)-YPK-PT-0103 | 5121-IA-02211-20-S1A | GW7 | 2817 | Φ26.9*2.9 | S30408 | Ⅰ | 10% | 合格 |  | PT（渗透检测） | 2#空分装置 | GTAW | KF-5121B | / | 1道 | 焊后
2024.07.25 | 2024.07.27 | NMBF-KF-5121B-LHJ(01)-YPK-PT-0104 | 5121-IA-02311-20-S1A | GW1 | 2817 | Φ26.9*2.9 | S30408 | Ⅰ | 10% | 合格 |  | PT（渗透检测） | 2#空分装置 | GTAW | KF-5121B | / | 1道 | 焊后
2024.09.30 | 2024.10.02 | NMBF-KF-5121B-LHJ(01)-YPK-PT-0106 | HL2024GL0X-115-03 | GW3 | 2636 | Φ60.3*2.9 | S30403 | Ⅰ | 100% | 合格 |  | PT（渗透检测） | 2#空分装置 | GTAW | KF-5121B | / | 1道 | 焊后
2024.09.30 | 2024.10.02 | NMBF-KF-5121B-LHJ(01)-YPK-PT-0106 | HL2024GL0X-115-03 | GW4 | 2636 | Φ60.3*2.9 | S30403 | Ⅰ | 100% | 合格 |  | PT（渗透检测） | 2#空分装置 | GTAW | KF-5121B | / | 1道 | 焊后
2024.10.02 | 2024.10.04 | NMBF-KF-5121B-LHJ(01)-YPK-PT-0107 | HL2024GLIN-115-01 | GW23 | 2636 | Φ60.3*2.9 | S30403 | Ⅰ | 100% | 合格 |  | PT（渗透检测） | 2#空分装置 | GTAW | KF-5121B | / | 1道 | 焊后
2024.10.02 | 2024.10.04 | NMBF-KF-5121B-LHJ(01)-YPK-PT-0107 | HL2024GLIN-115-01 | W24 | 2636 | Φ60.3*2.9 | S30403 | Ⅰ | 100% | 合格 |  | PT（渗透检测） | 2#空分装置 | GTAW | KF-5121B | / | 1道 | 焊后
2024.10.05 | 2024.10.07 | NMBF-KF-5121B-LHJ(01)-YPK-PT-0108 | HL2024GLIN-115-01 | GW17 | 2636 | Φ60.3*2.9 | S30403 | Ⅰ | 100% | 合格 |  | PT（渗透检测） | 2#空分装置 | GTAW | KF-5121B | / | 1道 | 焊后
2024.10.05 | 2024.10.07 | NMBF-KF-5121B-LHJ(01)-YPK-PT-0108 | HL2024GLIN-115-01 | GW18 | 2636 | Φ60.3*2.9 | S30403 | Ⅰ | 100% | 合格 |  | PT（渗透检测） | 2#空分装置 | GTAW | KF-5121B | / | 1道 | 焊后
2024.10.18 | 2024.10.20 | NMBF-KF-5121B-LHJ(01)-YPK-PT-0109 | 5121-NL-02801B-50-S1N-C | GW7 | 2636 | Φ33.4*3.2 | S30403 | Ⅰ | 100% | 合格 |  | PT（渗透检测） | 2#空分装置 | GTAW | KF-5121B | / | 1道 | 焊后
2024.10.18 | 2024.10.20 | NMBF-KF-5121B-LHJ(01)-YPK-PT-0109 | 5121-NL-02801B-50-S1N-C | GW8 | 2636 | Φ33.4*3.2 | S30403 | Ⅰ | 100% | 合格 |  | PT（渗透检测） | 2#空分装置 | GTAW | KF-5121B | / | 1道 | 焊后
2024.10.18 | 2024.10.20 | NMBF-KF-5121B-LHJ(01)-YPK-PT-0109 | 5121-NL-02801B-50-S1N-C | GW4 | 2817 | Φ14*2 | S30408+S30403 | Ⅰ | 100% | 合格 |  | PT（渗透检测） | 2#空分装置 | GTAW | KF-5121B | / | 1道 | 焊后
2024.10.18 | 2024.10.20 | NMBF-KF-5121B-LHJ(01)-YPK-PT-0109 | 5121-NL-02801B-50-S1N-C | W5 | 2817 | Φ14*2 | S30408 | Ⅰ | 100% | 合格 |  | PT（渗透检测） | 2#空分装置 | GTAW | KF-5121B | / | 1道 | 焊后
2024.10.18 | 2024.10.20 | NMBF-KF-5121B-LHJ(01)-YPK-PT-0109 | 5121-NL-02801B-50-S1N-C | W6 | 2817 | Φ14*2 | S30408 | Ⅰ | 100% | 合格 |  | PT（渗透检测） | 2#空分装置 | GTAW | KF-5121B | / | 1道 | 焊后
2024.03.22 | 2024.03.24 | NMBF-KF-5121C-LHJ(01)-YPK-PT-0005 | 5121-CA-03115-250-C1C-C | W4 | 2811 | Φ273*8 | 20# | Ⅰ | 5% | 合格 |  | PT（渗透检测） | 3#空分装置 | GTAW+SMAW | KF-5121C | / | 1道 | 焊后
2024.08.02 | 2024.08.06 | NMBF-KF-5121C-LHJ(01)-YPK-PT-0018 | 5121-HUS-63001-500-A15A-H10 | S28A | 3231 | Φ48.3*7.14 | A335 P91 | Ⅰ | 100% | 合格 |  | PT（渗透检测） | 3#空分装置 | GTAW | KF-5121C | / | 1道 | 热处理后24H后
2024.08.02 | 2024.08.06 | NMBF-KF-5121C-LHJ(01)-YPK-PT-0018 | 5121-HUS-63001-500-A15A-H10 | S31 | 3231 | Φ60.3*8.74 | A335 P91 | Ⅰ | 100% | 合格 |  | PT（渗透检测） | 3#空分装置 | GTAW | KF-5121C | / | 1道 | 热处理后24H后
2024.08.02 | 2024.08.06 | NMBF-KF-5121C-LHJ(01)-YPK-PT-0018 | 5121-HUS-63001-500-A15A-H10 | S42 | 3231 | Φ60.3*8.74 | A335 P91 | Ⅰ | 100% | 合格 |  | PT（渗透检测） | 3#空分装置 | GTAW | KF-5121C | / | 1道 | 热处理后24H后
2024.08.02 | 2024.08.06 | NMBF-KF-5121C-LHJ(01)-YPK-PT-0018 | 5121-HUS-63001-500-A15A-H10 | S43 | 3231 | Φ33.4*6.35 | A335 P91 | Ⅰ | 100% | 合格 |  | PT（渗透检测） | 3#空分装置 | GTAW | KF-5121C | / | 1道 | 热处理后24H后
2024.08.02 | 2024.08.06 | NMBF-KF-5121C-LHJ(01)-YPK-PT-0018 | 5121-HUS-63001-500-A15A-H10 | S77 | 3231 | Φ33.4*6.35 | A335 P91 | Ⅰ | 100% | 合格 |  | PT（渗透检测） | 3#空分装置 | GTAW | KF-5121C | / | 1道 | 热处理后24H后
2024.08.02 | 2024.08.02 | NMBF-KF-5121C-LHJ(01)-YPK-PT-0018 | 5121-HUS-63001-500-A15A-H10 | S83A | 4470 | Φ21.3*4.78 | A335 P91 | Ⅰ | 100% | 合格 |  | PT（渗透检测） | 3#空分装置 | GTAW | KF-5121C | / | 1道 | 热处理后24H后
2024.08.02 | 2024.08.06 | NMBF-KF-5121C-LHJ(01)-YPK-PT-0018 | 5121-HUS-63001-500-A15A-H10 | S88 | 3231 | Φ33.4*6.35 | A335 P91 | Ⅰ | 100% | 合格 |  | PT（渗透检测） | 3#空分装置 | GTAW | KF-5121C | / | 1道 | 热处理后24H后
2024.08.02 | 2024.08.02 | NMBF-KF-5121C-LHJ(01)-YPK-PT-0019 | 5121-HUS-63001-500-A15A-H10 | S28B | 3231 | Φ48.3*7.14 | A335 P91 | Ⅰ | 100% | 合格 |  | PT（渗透检测） | 3#空分装置 | GTAW | KF-5121C | / | 1道 | 热处理后24H后
2024.07.13 | 2024.07.16 | NMBF-KF-5121C-LHJ(01)-YPK-PT-0020 | 5121-HUS-63001-500-A15A-H10 | S60 | 3231 | Φ33.4*6.35 | A335 P91 | Ⅰ | 100% | 合格 |  | PT（渗透检测） | 3#空分装置 | GTAW | KF-5121C | / | 1道 | 热处理后24H后
2024.08.07 | 2024.08.09 | NMBF-KF-5121C-LHJ(01)-YPK-PT-0031 | 5121-OG-04525B-200-S9Y | S6A | 4210 | Φ14*2 | S30408 | Ⅰ | 100% | 合格 |  | PT（渗透检测） | 3#空分装置 | GTAW | KF-5121C | / | 1道 | 焊后
2024.08.07 | 2024.08.09 | NMBF-KF-5121C-LHJ(01)-YPK-PT-0031 | 5121-OG-04525B-200-S9Y | S4 | 8390 | Φ33.4*4.55 | N04400 | Ⅰ | 100% | 合格 |  | PT（渗透检测） | 3#空分装置 | GTAW | KF-5121C | / | 1道 | 焊后
2024.08.07 | 2024.08.09 | NMBF-KF-5121C-LHJ(01)-YPK-PT-0031 | 5121-OG-04525B-200-S9Y | S6 | 4210 | Φ14*2 | S30408 | Ⅰ | 100% | 合格 |  | PT（渗透检测） | 3#空分装置 | GTAW | KF-5121C | / | 1道 | 焊后
2024.08.07 | 2024.08.09 | NMBF-KF-5121C-LHJ(01)-YPK-PT-0031 | 5121-OG-04525B-200-S9Y | S7 | 4210 | Φ14*2 | S30408 | Ⅰ | 100% | 合格 |  | PT（渗透检测） | 3#空分装置 | GTAW | KF-5121C | / | 1道 | 焊后
2024.08.07 | 2024.08.09 | NMBF-KF-5121C-LHJ(01)-YPK-PT-0032 | 5121-OG-04521B-125-S9Y | S14A | 4210 | Φ14*2 | S30408 | Ⅰ | 100% | 合格 |  | PT（渗透检测） | 3#空分装置 | GTAW | KF-5121C | / | 1道 | 焊后
2024.08.07 | 2024.08.09 | NMBF-KF-5121C-LHJ(01)-YPK-PT-0032 | 5121-OG-04521B-125-S9Y | S20A | 4210 | Φ14*2 | S30408 | Ⅰ | 100% | 合格 |  | PT（渗透检测） | 3#空分装置 | GTAW | KF-5121C | / | 1道 | 焊后
2024.08.07 | 2024.08.09 | NMBF-KF-5121C-LHJ(01)-YPK-PT-0032 | 5121-OG-04521B-125-S9Y | S22B | 4210 | Φ14*2 | S30408 | Ⅰ | 100% | 合格 |  | PT（渗透检测） | 3#空分装置 | GTAW | KF-5121C | / | 1道 | 焊后
2024.08.07 | 2024.08.09 | NMBF-KF-5121C-LHJ(01)-YPK-PT-0032 | 5121-OG-04521B-125-S9Y | S14 | 4210 | Φ14*2 | S30408 | Ⅰ | 100% | 合格 |  | PT（渗透检测） | 3#空分装置 | GTAW | KF-5121C | / | 1道 | 焊后
2024.08.07 | 2024.08.09 | NMBF-KF-5121C-LHJ(01)-YPK-PT-0032 | 5121-OG-04521B-125-S9Y | S15 | 4210 | Φ14*2 | S30408 | Ⅰ | 100% | 合格 |  | PT（渗透检测） | 3#空分装置 | GTAW | KF-5121C | / | 1道 | 焊后
2024.08.07 | 2024.08.09 | NMBF-KF-5121C-LHJ(01)-YPK-PT-0032 | 5121-OG-04521B-125-S9Y | S16 | 8390 | Φ33.4*4.55 | S30408+N04400 | Ⅰ | 100% | 合格 |  | PT（渗透检测） | 3#空分装置 | GTAW | KF-5121C | / | 1道 | 焊后
2024.08.07 | 2024.08.09 | NMBF-KF-5121C-LHJ(01)-YPK-PT-0032 | 5121-OG-04521B-125-S9Y | S19 | 2636 | Φ33.4*4.5 | S30408+N04400 | Ⅰ | 100% | 合格 |  | PT（渗透检测） | 3#空分装置 | GTAW | KF-5121C | / | 1道 | 焊后
2024.08.07 | 2024.08.09 | NMBF-KF-5121C-LHJ(01)-YPK-PT-0032 | 5121-OG-04521B-125-S9Y | S20 | 4210 | Φ14*2 | S30408 | Ⅰ | 100% | 合格 |  | PT（渗透检测） | 3#空分装置 | GTAW | KF-5121C | / | 1道 | 焊后
2024.08.07 | 2024.08.09 | NMBF-KF-5121C-LHJ(01)-YPK-PT-0032 | 5121-OG-04521B-125-S9Y | S21 | 4210 | Φ14*2 | S30408 | Ⅰ | 100% | 合格 |  | PT（渗透检测） | 3#空分装置 | GTAW | KF-5121C | / | 1道 | 焊后
2024.08.07 | 2024.08.09 | NMBF-KF-5121C-LHJ(01)-YPK-PT-0032 | 5121-OG-04521B-125-S9Y | S22 | 4210 | Φ14*2 | S30408 | Ⅰ | 100% | 合格 |  | PT（渗透检测） | 3#空分装置 | GTAW | KF-5121C | / | 1道 | 焊后
2024.08.07 | 2024.08.09 | NMBF-KF-5121C-LHJ(01)-YPK-PT-0032 | 5121-OG-04521B-125-S9Y | S23 | 4210 | Φ14*2 | S30408 | Ⅰ | 100% | 合格 |  | PT（渗透检测） | 3#空分装置 | GTAW | KF-5121C | / | 1道 | 焊后
2024.08.07 | 2024.08.09 | NMBF-KF-5121C-LHJ(01)-YPK-PT-0033 | 5121-OG-04522B-200-S1Y | S8 | 2636 | Φ48.3*3.6 | S30408 | Ⅰ | 10% | 合格 |  | PT（渗透检测） | 3#空分装置 | GTAW | KF-5121C | / | 1道 | 焊后
2024.08.07 | 2024.08.09 | NMBF-KF-5121C-LHJ(01)-YPK-PT-0034 | 5121-OG-03401-350-S9Y | S54A | 4210 | Φ14*2 | S30408 | Ⅰ | 100% | 合格 |  | PT（渗透检测） | 3#空分装置 | GTAW | KF-5121C | / | 1道 | 焊后
2024.08.07 | 2024.08.09 | NMBF-KF-5121C-LHJ(01)-YPK-PT-0034 | 5121-OG-03401-350-S9Y | S61A | 4210 | Φ14*2 | S30408 | Ⅰ | 100% | 合格 |  | PT（渗透检测） | 3#空分装置 | GTAW | KF-5121C | / | 1道 | 焊后
2024.08.07 | 2024.08.09 | NMBF-KF-5121C-LHJ(01)-YPK-PT-0034 | 5121-OG-03401-350-S9Y | S65A | 4210 | Φ14*2 | S30408 | Ⅰ | 100% | 合格 |  | PT（渗透检测） | 3#空分装置 | GTAW | KF-5121C | / | 1道 | 焊后
2024.08.07 | 2024.08.09 | NMBF-KF-5121C-LHJ(01)-YPK-PT-0034 | 5121-OG-03401-350-S9Y | S53 | 8390 | Φ33.4*4.5 | S30408+N04400 | Ⅰ | 100% | 合格 |  | PT（渗透检测） | 3#空分装置 | GTAW | KF-5121C | / | 1道 | 焊后
2024.08.07 | 2024.08.09 | NMBF-KF-5121C-LHJ(01)-YPK-PT-0034 | 5121-OG-03401-350-S9Y | S54 | 4210 | Φ14*2 | S30408 | Ⅰ | 100% | 合格 |  | PT（渗透检测） | 3#空分装置 | GTAW | KF-5121C | / | 1道 | 焊后
2024.08.07 | 2024.08.09 | NMBF-KF-5121C-LHJ(01)-YPK-PT-0034 | 5121-OG-03401-350-S9Y | S55 | 4210 | Φ14*2 | S30408 | Ⅰ | 100% | 合格 |  | PT（渗透检测） | 3#空分装置 | GTAW | KF-5121C | / | 1道 | 焊后
2024.08.07 | 2024.08.09 | NMBF-KF-5121C-LHJ(01)-YPK-PT-0034 | 5121-OG-03401-350-S9Y | S60 | 8390 | Φ33.4*4.5 | S30408+N04400 | Ⅰ | 100% | 合格 |  | PT（渗透检测） | 3#空分装置 | GTAW | KF-5121C | / | 1道 | 焊后
2024.08.07 | 2024.08.09 | NMBF-KF-5121C-LHJ(01)-YPK-PT-0034 | 5121-OG-03401-350-S9Y | S61 | 4210 | Φ14*2 | S30408 | Ⅰ | 100% | 合格 |  | PT（渗透检测） | 3#空分装置 | GTAW | KF-5121C | / | 1道 | 焊后
2024.08.07 | 2024.08.09 | NMBF-KF-5121C-LHJ(01)-YPK-PT-0034 | 5121-OG-03401-350-S9Y | S62 | 4210 | Φ14*2 | S30408 | Ⅰ | 100% | 合格 |  | PT（渗透检测） | 3#空分装置 | GTAW | KF-5121C | / | 1道 | 焊后
2024.08.07 | 2024.08.09 | NMBF-KF-5121C-LHJ(01)-YPK-PT-0034 | 5121-OG-03401-350-S9Y | S65 | 4210 | Φ14*2 | S30408 | Ⅰ | 100% | 合格 |  | PT（渗透检测） | 3#空分装置 | GTAW | KF-5121C | / | 1道 | 焊后
2024.08.07 | 2024.08.09 | NMBF-KF-5121C-LHJ(01)-YPK-PT-0035 | 5121-OG-03401-350-S9Y | S71A | 4210 | Φ14*2 | S30408 | Ⅰ | 100% | 合格 |  | PT（渗透检测） | 3#空分装置 | GTAW | KF-5121C | / | 1道 | 焊后
2024.08.07 | 2024.08.09 | NMBF-KF-5121C-LHJ(01)-YPK-PT-0035 | 5121-OG-03401-350-S9Y | S77 | 2636 | Φ141.3*10 | S30408 | Ⅰ | 100% | 合格 |  | PT（渗透检测） | 3#空分装置 | GTAW+SMAW | KF-5121C | / | 1道 | 焊后
2024.08.07 | 2024.08.09 | NMBF-KF-5121C-LHJ(01)-YPK-PT-0035 | 5121-OG-03401-350-S9Y | S66 | 4210 | Φ14*2 | S30408 | Ⅰ | 100% | 合格 |  | PT（渗透检测） | 3#空分装置 | GTAW | KF-5121C | / | 1道 | 焊后
2024.08.07 | 2024.08.09 | NMBF-KF-5121C-LHJ(01)-YPK-PT-0035 | 5121-OG-03401-350-S9Y | S67 | 2636 | Φ48.3*5 | S30408+N04400 | Ⅰ | 100% | 合格 |  | PT（渗透检测） | 3#空分装置 | GTAW | KF-5121C | / | 1道 | 焊后
2024.08.07 | 2024.08.09 | NMBF-KF-5121C-LHJ(01)-YPK-PT-0035 | 5121-OG-03401-350-S9Y | S70 | 2636 | Φ48.3*5 | S30408+N04400 | Ⅰ | 100% | 合格 |  | PT（渗透检测） | 3#空分装置 | GTAW | KF-5121C | / | 1道 | 焊后
2024.08.07 | 2024.08.09 | NMBF-KF-5121C-LHJ(01)-YPK-PT-0035 | 5121-OG-03401-350-S9Y | S71 | 4210 | Φ14*2 | S30408 | Ⅰ | 100% | 合格 |  | PT（渗透检测） | 3#空分装置 | GTAW | KF-5121C | / | 1道 | 焊后
2024.08.07 | 2024.08.09 | NMBF-KF-5121C-LHJ(01)-YPK-PT-0035 | 5121-OG-03401-350-S9Y | S72 | 4210 | Φ14*2 | S30408 | Ⅰ | 100% | 合格 |  | PT（渗透检测） | 3#空分装置 | GTAW | KF-5121C | / | 1道 | 焊后
2024.08.07 | 2024.08.09 | NMBF-KF-5121C-LHJ(01)-YPK-PT-0038 | 5121-SC-03180-25-C3B-ST | GS4 | 1818 | Φ33.4*4.5 | 20# | Ⅰ | 5% | 合格 |  | PT（渗透检测） | 3#空分装置 | GTAW | KF-5121C | / | 1道 | 焊后
2024.08.07 | 2024.08.09 | NMBF-KF-5121C-LHJ(01)-YPK-PT-0039 | 5121-SC-03143-40-C3B-ST | S6 | 1818 | Φ48.3*5 | 20# | Ⅰ | 5% | 合格 |  | PT（渗透检测） | 3#空分装置 | GTAW | KF-5121C | / | 1道 | 焊后
2024.08.07 | 2024.08.09 | NMBF-KF-5121C-LHJ(01)-YPK-PT-0040 | 5121-SC-03197-40-C3B-ST | S1 | 1818 | Φ48.3*5 | 20# | Ⅰ | 5% | 合格 |  | PT（渗透检测） | 3#空分装置 | GTAW | KF-5121C | / | 1道 | 焊后
2024.08.07 | 2024.08.09 | NMBF-KF-5121C-LHJ(01)-YPK-PT-0041 | 5121-SC-03198-40-C3B-ST | GS4 | 1818 | Φ48.3*5 | 20# | Ⅰ | 5% | 合格 |  | PT（渗透检测） | 3#空分装置 | GTAW | KF-5121C | / | 1道 | 焊后
2024.08.08 | 2024.08.10 | NMBF-KF-5121C-LHJ(01)-YPK-PT-0042 | 5121-SC-03177-100-C3B-ST | W11 | 1818 | Φ21.3*3.6 | 20# | Ⅰ | 5% | 合格 |  | PT（渗透检测） | 3#空分装置 | GTAW | KF-5121C | / | 1道 | 焊后
2024.08.08 | 2024.08.10 | NMBF-KF-5121C-LHJ(01)-YPK-PT-0043 | 5121-SC-03143-40-C3B-ST | W8 | 5114 | 48.3*5 | 20# | Ⅰ | 5% | 合格 |  | PT（渗透检测） | 3#空分装置 | GTAW | KF-5121C | / | 1道 | 焊后
2024.08.08 | 2024.08.10 | NMBF-KF-5121C-LHJ(01)-YPK-PT-0044 | 5121-LC-03158-40-C1B-H | W2 | 1818 | 48.3*5 | 20# | Ⅰ | 5% | 合格 |  | PT（渗透检测） | 3#空分装置 | GTAW | KF-5121C | / | 1道 | 焊后
2024.08.08 | 2024.08.10 | NMBF-KF-5121C-LHJ(01)-YPK-PT-0045 | 5121-SC-03152-80-C3B-ST | GW29 | 5117 | Φ21.3*3.6 | 20# | Ⅰ | 5% | 合格 |  | PT（渗透检测） | 3#空分装置 | GTAW | KF-5121C | / | 1道 | 焊后
2024.08.24 | 2024.08.26 | NMBF-KF-5121C-LHJ(01)-YPK-PT-0048 | 5121-CA-03003-1600-C1D-C | W18 | 1818 | 48.3*5 | 20# | Ⅰ | 5% | 合格 |  | PT（渗透检测） | 3#空分装置 | GTAW | KF-5121C | / | 1道 | 焊后
2024.08.24 | 2024.08.26 | NMBF-KF-5121C-LHJ(01)-YPK-PT-0049 | 5121-CA-03005-1200-C1D-C | W1 | 3534 | Φ1219*11 | L245 | Ⅰ | 5% | 合格 |  | PT（渗透检测） | 3#空分装置 | GTAW+SMAW | KF-5121C | / | 0.3m | 焊后
2024.08.24 | 2024.08.26 | NMBF-KF-5121C-LHJ(01)-YPK-PT-0049 | 5121-CA-03005-1200-C1D-C | W11 | 3534 | 610*7 | L245 | Ⅰ | 5% | 合格 |  | PT（渗透检测） | 3#空分装置 | GTAW+SMAW | KF-5121C | / | 0.3m | 焊后
2024.08.24 | 2024.08.26 | NMBF-KF-5121C-LHJ(01)-YPK-PT-0050 | 5121-CA-03101-1800-C1D-C | W8 | 1233 | 323.8*6.3 | 20# | Ⅰ | 5% | 合格 |  | PT（渗透检测） | 3#空分装置 | GTAW+SMAW | KF-5121C | / | 1道 | 焊后
2024.08.24 | 2024.08.26 | NMBF-KF-5121C-LHJ(01)-YPK-PT-0051 | 5121-CA-03102-1800-C1D-C | W7 | 1233 | 323.8*6.3 | 20# | Ⅰ | 5% | 合格 |  | PT（渗透检测） | 3#空分装置 | GTAW+SMAW | KF-5121C | / | 1道 | 焊后
2024.08.24 | 2024.08.26 | NMBF-KF-5121C-LHJ(01)-YPK-PT-0052 | 5121-CA-03103-1800-C1C-H | W18 | 1818 | 48.3*5 | 20# | Ⅰ | 5% | 合格 |  | PT（渗透检测） | 3#空分装置 | GTAW | KF-5121C | / | 1道 | 焊后
2024.08.24 | 2024.08.26 | NMBF-KF-5121C-LHJ(01)-YPK-PT-0053 | 5121-CA-03104-1800-C1C-H | W18 | 1818 | 48.3*5 | 20# | Ⅰ | 5% | 合格 |  | PT（渗透检测） | 3#空分装置 | GTAW | KF-5121C | / | 1道 | 焊后
2024.08.24 | 2024.08.26 | NMBF-KF-5121C-LHJ(01)-YPK-PT-0054 | 5121-CA-03105-400-C1C-V | W1 | 2818 | 406.4*9 | 20# | Ⅰ | 5% | 合格 |  | PT（渗透检测） | 3#空分装置 | GTAW+SMAW | KF-5121C | / | 1.276m | 焊后
2024.08.24 | 2024.08.26 | NMBF-KF-5121C-LHJ(01)-YPK-PT-0055 | 5121-CA-03106-400-C1C-V | W1 | 3514 | 406.4*9 | 20# | Ⅰ | 5% | 合格 |  | PT（渗透检测） | 3#空分装置 | GTAW+SMAW | KF-5121C | / | 1.276m | 焊后
2024.08.24 | 2024.08.26 | NMBF-KF-5121C-LHJ(01)-YPK-PT-0056 | 5121-CA-03107-500-C1C-V | GW1 | 2117 | 508*9 | 20# | Ⅰ | 5% | 合格 |  | PT（渗透检测） | 3#空分装置 | GTAW+SMAW | KF-5121C | / | 0.3m | 焊后
2024.08.24 | 2024.08.26 | NMBF-KF-5121C-LHJ(01)-YPK-PT-0056 | 5121-CA-03107-500-C1C-V | GW16 | 2117 | 508*9 | 20# | Ⅰ | 5% | 合格 |  | PT（渗透检测） | 3#空分装置 | GTAW+SMAW | KF-5121C | / | 0.3m | 焊后
2024.08.24 | 2024.08.26 | NMBF-KF-5121C-LHJ(01)-YPK-PT-0057 | 5121-CA-03108-1600-C1D-C | GW6 | 1818 | 610*7 | L245 | Ⅰ | 5% | 合格 |  | PT（渗透检测） | 3#空分装置 | GTAW+SMAW | KF-5121C | / | 0.3m | 焊后
2024.08.24 | 2024.08.26 | NMBF-KF-5121C-LHJ(01)-YPK-PT-0057 | 5121-CA-03108-1600-C1D-C | W7 | 1818 | Φ14*2 | S30408 | Ⅰ | 5% | 合格 |  | PT（渗透检测） | 3#空分装置 | GTAW | KF-5121C | / | 1道 | 焊后
2024.08.24 | 2024.08.27 | NMBF-KF-5121C-LHJ(01)-YPK-PT-0058 | 5121-CA-03115-250-C1C-C | W4 | 1630 | 273*6.3 | 20# | Ⅰ | 5% | 合格 |  | PT（渗透检测） | 3#空分装置 | GTAW | KF-5121C | / | 1道 | 热处理后24H后
2024.08.24 | 2024.08.26 | NMBF-KF-5121C-LHJ(01)-YPK-PT-0059 | 5121-CA-03116-250-C1C-C | W1 | 6433 | 273*8 | 20# | Ⅰ | 5% | 合格 |  | PT（渗透检测） | 3#空分装置 | GTAW+SMAW | KF-5121C | / | 1道 | 焊后
2024.08.24 | 2024.08.26 | NMBF-KF-5121C-LHJ(01)-YPK-PT-0060 | 5121-CA-03120-1800-C1C-C | W9 | 1818 | 33.4*4.5 | 20# | Ⅰ | 5% | 合格 |  | PT（渗透检测） | 3#空分装置 | GTAW | KF-5121C | / | 1道 | 焊后
2024.08.24 | 2024.08.26 | NMBF-KF-5121C-LHJ(01)-YPK-PT-0061 | 5121-CA-03121-250-C1D-C | W1 | 2811 | 273*6.3 | 20# | Ⅰ | 5% | 合格 |  | PT（渗透检测） | 3#空分装置 | GTAW+SMAW | KF-5121C | / | 1道 | 焊后
2024.08.24 | 2024.08.26 | NMBF-KF-5121C-LHJ(01)-YPK-PT-0062 | 5121-CA-03122-1800-C1C-C | W9 | 1818 | 33.4*4.5 | 20# | Ⅰ | 5% | 合格 |  | PT（渗透检测） | 3#空分装置 | GTAW | KF-5121C | / | 1道 | 焊后
2024.08.24 | 2024.08.26 | NMBF-KF-5121C-LHJ(01)-YPK-PT-0063 | 5121-CA-03123-250-C1D-C | W1 | 3514 | 273*6.3 | 20# | Ⅰ | 5% | 合格 |  | PT（渗透检测） | 3#空分装置 | GTAW+SMAW | KF-5121C | / | 1道 | 焊后
2024.08.24 | 2024.08.26 | NMBF-KF-5121C-LHJ(01)-YPK-PT-0064 | 5121-CA-03150-500-C1D-V | W1 | 3534 | 508*7 | L245 | Ⅰ | 5% | 合格 |  | PT（渗透检测） | 3#空分装置 | GTAW+SMAW | KF-5121C | / | 0.3m | 焊后
2024.08.24 | 2024.08.26 | NMBF-KF-5121C-LHJ(01)-YPK-PT-0064 | 5121-CA-03150-500-C1D-V | W9 | 5117 | 355.6*8 | L245 | Ⅰ | 5% | 合格 |  | PT（渗透检测） | 3#空分装置 | GTAW+SMAW | KF-5121C | / | 1.116m | 焊后
2024.08.24 | 2024.08.26 | NMBF-KF-5121C-LHJ(01)-YPK-PT-0065 | 5121-CA-03401-1200-C1D-C | W8 | 1818 | Φ219.1*6.3 | 20# | Ⅰ | 5% | 合格 |  | PT（渗透检测） | 3#空分装置 | GTAW+SMAW | KF-5121C | / | 1道 | 焊后
2024.08.24 | 2024.08.26 | NMBF-KF-5121C-LHJ(01)-YPK-PT-0066 | 5121-PA-03001-200-C1C | W12 | 2818 | Φ141.3*6.3 | 20# | Ⅰ | 5% | 合格 |  | PT（渗透检测） | 3#空分装置 | GTAW+SMAW | KF-5121C | / | 1道 | 焊后
2024.08.24 | 2024.08.26 | NMBF-KF-5121C-LHJ(01)-YPK-PT-0067 | 5121-WNG-03112-1400-C1C-H | GW5 | 8313 | Φ1422*19 | L245N | Ⅰ | 5% | 合格 |  | PT（渗透检测） | 3#空分装置 | GTAW+SMAW | KF-5121C | / | 0.3m | 焊后
2024.08.24 | 2024.08.26 | NMBF-KF-5121C-LHJ(01)-YPK-PT-0068 | 5121-WNG-03114-1400-C1C-H | GW5 | 8313 | Φ1422*19 | L245N | Ⅰ | 5% | 合格 |  | PT（渗透检测） | 3#空分装置 | GTAW+SMAW | KF-5121C | / | 0.3m | 焊后
2024.09.01 | 2024.09.03 | NMBF-KF-5121C-LHJ(01)-YPK-PT-0069 | 5121-IA-03006-250-S1A | W9 | 2117 | Φ21.3*2.9 | S30408 | Ⅰ | 10% | 合格 |  | PT（渗透检测） | 3#空分装置 | GTAW | KF-5121C | / | 1道 | 焊后
2024.09.01 | 2024.09.03 | NMBF-KF-5121C-LHJ(01)-YPK-PT-0070 | 5121-LS-63001-250-C3B-H | W28 | 1818 | Φ33.4*4.5 | 20# | Ⅰ | 5% | 合格 |  | PT（渗透检测） | 3#空分装置 | GTAW | KF-5121C | / | 1道 | 焊后
2024.09.01 | 2024.09.03 | NMBF-KF-5121C-LHJ(01)-YPK-PT-0070 | 5121-LS-63001-250-C3B-H | W29 | 1818 | Φ33.4*4.5 | 20# | Ⅰ | 5% | 合格 |  | PT（渗透检测） | 3#空分装置 | GTAW | KF-5121C | / | 1道 | 焊后
2024.09.01 | 2024.09.03 | NMBF-KF-5121C-LHJ(01)-YPK-PT-0070 | 5121-LS-63001-250-C3B-H | W30 | 1818 | Φ33.4*4.5 | 20# | Ⅰ | 5% | 合格 |  | PT（渗透检测） | 3#空分装置 | GTAW | KF-5121C | / | 1道 | 焊后
2024.09.01 | 2024.09.03 | NMBF-KF-5121C-LHJ(01)-YPK-PT-0070 | 5121-LS-63001-250-C3B-H | W31 | 1818 | Φ33.4*4.5 | 20# | Ⅰ | 5% | 合格 |  | PT（渗透检测） | 3#空分装置 | GTAW | KF-5121C | / | 1道 | 焊后
2024.09.01 | 2024.09.03 | NMBF-KF-5121C-LHJ(01)-YPK-PT-0070 | 5121-LS-63001-250-C3B-H | W32 | 1818 | Φ33.4*4.5 | 20# | Ⅰ | 5% | 合格 |  | PT（渗透检测） | 3#空分装置 | GTAW | KF-5121C | / | 1道 | 焊后
2024.09.01 | 2024.09.03 | NMBF-KF-5121C-LHJ(01)-YPK-PT-0070 | 5121-LS-63001-250-C3B-H | W33 | 1818 | Φ33.4*4.5 | 20# | Ⅰ | 5% | 合格 |  | PT（渗透检测） | 3#空分装置 | GTAW | KF-5121C | / | 1道 | 焊后
2024.09.01 | 2024.09.03 | NMBF-KF-5121C-LHJ(01)-YPK-PT-0071 | 5121-LS-03501-200-C3B-H | W18 | 6614 | Φ33.4*4.5 | 20# | Ⅰ | 5% | 合格 |  | PT（渗透检测） | 3#空分装置 | GTAW | KF-5121C | / | 1道 | 焊后
2024.09.01 | 2024.09.03 | NMBF-KF-5121C-LHJ(01)-YPK-PT-0072 | 5121-LS-03502-25-C3B-H | W7 | 6614 | Φ33.4*4.5 | 20# | Ⅰ | 5% | 合格 |  | PT（渗透检测） | 3#空分装置 | GTAW | KF-5121C | / | 1道 | 焊后
2024.09.01 | 2024.09.03 | NMBF-KF-5121C-LHJ(01)-YPK-PT-0073 | 5121-LS-03503-25-C3B-H | W17 | 6614 | Φ33.4*4.5 | 20# | Ⅰ | 5% | 合格 |  | PT（渗透检测） | 3#空分装置 | GTAW | KF-5121C | / | 1道 | 焊后
2024.09.01 | 2024.09.03 | NMBF-KF-5121C-LHJ(01)-YPK-PT-0073 | 5121-LS-03503-25-C3B-H | W18 | 6614 | Φ33.4*4.5 | 20# | Ⅰ | 5% | 合格 |  | PT（渗透检测） | 3#空分装置 | GTAW | KF-5121C | / | 1道 | 焊后
2024.09.01 | 2024.09.03 | NMBF-KF-5121C-LHJ(01)-YPK-PT-0074 | 5121-LS-63003-100-C3B-H | W29 | 1818 | Φ33.4*4.5 | 20# | Ⅰ | 5% | 合格 |  | PT（渗透检测） | 3#空分装置 | GTAW | KF-5121C | / | 1道 | 焊后
2024.09.01 | 2024.09.03 | NMBF-KF-5121C-LHJ(01)-YPK-PT-0074 | 5121-LS-63003-100-C3B-H | W30 | 1818 | Φ33.4*4.5 | 20# | Ⅰ | 5% | 合格 |  | PT（渗透检测） | 3#空分装置 | GTAW | KF-5121C | / | 1道 | 焊后
2024.09.01 | 2024.09.03 | NMBF-KF-5121C-LHJ(01)-YPK-PT-0074 | 5121-LS-63003-100-C3B-H | W31 | 1818 | Φ33.4*4.5 | 20# | Ⅰ | 5% | 合格 |  | PT（渗透检测） | 3#空分装置 | GTAW | KF-5121C | / | 1道 | 焊后
2024.09.01 | 2024.09.03 | NMBF-KF-5121C-LHJ(01)-YPK-PT-0074 | 5121-LS-63003-100-C3B-H | W32 | 1818 | Φ33.4*4.5 | 20# | Ⅰ | 5% | 合格 |  | PT（渗透检测） | 3#空分装置 | GTAW | KF-5121C | / | 1道 | 焊后
2024.09.01 | 2024.09.03 | NMBF-KF-5121C-LHJ(01)-YPK-PT-0074 | 5121-LS-63003-100-C3B-H | W33 | 1818 | Φ33.4*4.5 | 20# | Ⅰ | 5% | 合格 |  | PT（渗透检测） | 3#空分装置 | GTAW | KF-5121C | / | 1道 | 焊后
2024.09.01 | 2024.09.03 | NMBF-KF-5121C-LHJ(01)-YPK-PT-0074 | 5121-LS-63003-100-C3B-H | W34 | 1818 | Φ33.4*4.5 | 20# | Ⅰ | 5% | 合格 |  | PT（渗透检测） | 3#空分装置 | GTAW | KF-5121C | / | 1道 | 焊后
2024.09.01 | 2024.09.03 | NMBF-KF-5121C-LHJ(01)-YPK-PT-0074 | 5121-LS-63003-100-C3B-H | W35 | 1818 | Φ33.4*4.5 | 20# | Ⅰ | 5% | 合格 |  | PT（渗透检测） | 3#空分装置 | GTAW | KF-5121C | / | 1道 | 焊后
2024.09.01 | 2024.09.03 | NMBF-KF-5121C-LHJ(01)-YPK-PT-0074 | 5121-LS-63003-100-C3B-H | W36 | 1818 | Φ33.4*4.5 | 20# | Ⅰ | 5% | 合格 |  | PT（渗透检测） | 3#空分装置 | GTAW | KF-5121C | / | 1道 | 焊后
2024.09.01 | 2024.09.03 | NMBF-KF-5121C-LHJ(01)-YPK-PT-0075 | 5121-LS-03151-200-C3B-H | W32 | 1818 | Φ33.4*4.5 | 20# | Ⅰ | 5% | 合格 |  | PT（渗透检测） | 3#空分装置 | GTAW | KF-5121C | / | 1道 | 焊后
2024.09.01 | 2024.09.03 | NMBF-KF-5121C-LHJ(01)-YPK-PT-0075 | 5121-LS-03151-200-C3B-H | W33 | 1818 | Φ33.4*4.5 | 20# | Ⅰ | 5% | 合格 |  | PT（渗透检测） | 3#空分装置 | GTAW | KF-5121C | / | 1道 | 焊后
2024.09.01 | 2024.09.03 | NMBF-KF-5121C-LHJ(01)-YPK-PT-0075 | 5121-LS-03151-200-C3B-H | W34 | 1818 | Φ33.4*4.5 | 20# | Ⅰ | 5% | 合格 |  | PT（渗透检测） | 3#空分装置 | GTAW | KF-5121C | / | 1道 | 焊后
2024.09.01 | 2024.09.03 | NMBF-KF-5121C-LHJ(01)-YPK-PT-0076 | 5121-LS-03146-25-C3B | W14 | 1818 | Φ33.4*4.5 | 20# | Ⅰ | 5% | 合格 |  | PT（渗透检测） | 3#空分装置 | GTAW | KF-5121C | / | 1道 | 焊后
2024.09.01 | 2024.09.03 | NMBF-KF-5121C-LHJ(01)-YPK-PT-0076 | 5121-LS-03146-25-C3B | W15 | 1818 | Φ33.4*4.5 | 20# | Ⅰ | 5% | 合格 |  | PT（渗透检测） | 3#空分装置 | GTAW | KF-5121C | / | 1道 | 焊后
2024.09.01 | 2024.09.03 | NMBF-KF-5121C-LHJ(01)-YPK-PT-0077 | 5121-LS-03147-25-C3B | W4 | 2818 | Φ33.4*4.5 | 20# | Ⅰ | 5% | 合格 |  | PT（渗透检测） | 3#空分装置 | GTAW | KF-5121C | / | 1道 | 焊后
2024.09.01 | 2024.09.03 | NMBF-KF-5121C-LHJ(01)-YPK-PT-0078 | 5121-LS-03109-65-C3B-H | W11 | 1818 | Φ33.4*4.5 | 20# | Ⅰ | 5% | 合格 |  | PT（渗透检测） | 3#空分装置 | GTAW | KF-5121C | / | 1道 | 焊后
2024.09.01 | 2024.09.03 | NMBF-KF-5121C-LHJ(01)-YPK-PT-0079 | 5121-LS-03120-25-C3B-H | GW7 | 1818 | Φ42.4*5 | 20# | Ⅰ | 5% | 合格 |  | PT（渗透检测） | 3#空分装置 | GTAW | KF-5121C | / | 1道 | 焊后
2024.09.01 | 2024.09.03 | NMBF-KF-5121C-LHJ(01)-YPK-PT-0080 | 5121-LS-03190-25-C3B-H | GW4 | 1818 | Φ33.4*4.5 | 20# | Ⅰ | 5% | 合格 |  | PT（渗透检测） | 3#空分装置 | GTAW | KF-5121C | / | 1道 | 焊后
2024.09.01 | 2024.09.03 | NMBF-KF-5121C-LHJ(01)-YPK-PT-0081 | 5121-LS-03186-15-C3B-H | W5 | 2811 | Φ21.3*3.6 | 20# | Ⅰ | 5% | 合格 |  | PT（渗透检测） | 3#空分装置 | GTAW | KF-5121C | / | 1道 | 焊后
2024.09.10 | 2024.09.12 | NMBF-KF-5121C-LHJ(01)-YPK-PT-0082 | 5121-WNG-03108-1400-C1C-H | W16 | 1818 | Φ33.4*4.5 | 20# | Ⅰ | 5% | 合格 |  | PT（渗透检测） | 3#空分装置 | GTAW | KF-5121C | / | 1道 | 焊后
2024.09.10 | 2024.09.12 | NMBF-KF-5121C-LHJ(01)-YPK-PT-0083 | 5121-WNG-03121-1100-C1C-H | W6 | 2117 | Φ1118*15 | L245N | Ⅰ | 5% | 合格 |  | PT（渗透检测） | 3#空分装置 | GTAW+SMAW | KF-5121C | / | 0.3m | 焊后
2024.09.10 | 2024.09.12 | NMBF-KF-5121C-LHJ(01)-YPK-PT-0084 | 5121-ARG-03401-250-S1B | W4 | 0615 | Φ14*2 | S30408 | Ⅰ | 10% | 合格 |  | PT（渗透检测） | 3#空分装置 | GTAW | KF-5121C | / | 1道 | 焊后
2024.09.20 | 2024.09.22 | NMBF-KF-5121C-LHJ(01)-YPK-PT-0085 | 5121-IA-03570-150-S1A | W50 | 5117 | Φ33.4*3.2 | S30408 | Ⅰ | 10% | 合格 |  | PT（渗透检测） | 3#空分装置 | GTAW | KF-5121C | / | 1道 | 焊后
2024.09.20 | 2024.09.22 | NMBF-KF-5121C-LHJ(01)-YPK-PT-0086 | 5121-IA-03578-25-S1A | W8 | 0637 | Φ33.4*3.2 | S30408 | Ⅰ | 10% | 合格 |  | PT（渗透检测） | 3#空分装置 | GTAW | KF-5121C | / | 1道 | 焊后
2024.09.20 | 2024.09.22 | NMBF-KF-5121C-LHJ(01)-YPK-PT-0087 | 5121-IA-03575-25-S1A | W7 | 2818 | Φ33.4*3.2 | S30408 | Ⅰ | 10% | 合格 |  | PT（渗透检测） | 3#空分装置 | GTAW | KF-5121C | / | 1道 | 焊后
2024.09.20 | 2024.09.22 | NMBF-KF-5121C-LHJ(01)-YPK-PT-0087 | 5121-IA-03575-25-S1A | W8 | 1818 | Φ33.4*3.2 | S30408 | Ⅰ | 10% | 合格 |  | PT（渗透检测） | 3#空分装置 | GTAW | KF-5121C | / | 1道 | 焊后
2024.09.20 | 2024.09.22 | NMBF-KF-5121C-LHJ(01)-YPK-PT-0088 | 5121-IA-03577-25-S1A | W9 | 1818 | Φ33.4*3.2 | S30408 | Ⅰ | 10% | 合格 |  | PT（渗透检测） | 3#空分装置 | GTAW | KF-5121C | / | 1道 | 焊后
2024.09.20 | 2024.09.22 | NMBF-KF-5121C-LHJ(01)-YPK-PT-0088 | 5121-IA-03577-25-S1A | W14 | 1818 | Φ33.4*3.2 | S30408 | Ⅰ | 10% | 合格 |  | PT（渗透检测） | 3#空分装置 | GTAW | KF-5121C | / | 1道 | 焊后
2024.09.20 | 2024.09.22 | NMBF-KF-5121C-LHJ(01)-YPK-PT-0089 | 5121-IA-03576-50-S1A | W19 | 4211 | Φ60.3*2.9 | S30408 | Ⅰ | 10% | 合格 |  | PT（渗透检测） | 3#空分装置 | GTAW | KF-5121C | / | 1道 | 焊后
2024.09.20 | 2024.09.22 | NMBF-KF-5121C-LHJ(01)-YPK-PT-0090 | 5121-IA-03572-80-S1A | W36 | 2636 | Φ14*2 | S30408 | Ⅰ | 10% | 合格 |  | PT（渗透检测） | 3#空分装置 | GTAW | KF-5121C | / | 1道 | 焊后
2024.09.20 | 2024.09.22 | NMBF-KF-5121C-LHJ(01)-YPK-PT-0091 | 5121-IA-03573-50-S1A | W56 | 0637 | Φ26.7*2.9 | S30408 | Ⅰ | 10% | 合格 |  | PT（渗透检测） | 3#空分装置 | GTAW | KF-5121C | / | 1道 | 焊后
2024.09.20 | 2024.09.22 | NMBF-KF-5121C-LHJ(01)-YPK-PT-0091 | 5121-IA-03573-50-S1A | W58 | 0637 | Φ26.7*2.9 | S30408 | Ⅰ | 10% | 合格 |  | PT（渗透检测） | 3#空分装置 | GTAW | KF-5121C | / | 1道 | 焊后
2024.09.20 | 2024.09.22 | NMBF-KF-5121C-LHJ(01)-YPK-PT-0092 | 5121-IA-03211-20-S1A | W8 | 3118 | Φ26.7*2.9 | S30408 | Ⅰ | 10% | 合格 |  | PT（渗透检测） | 3#空分装置 | GTAW | KF-5121C | / | 1道 | 焊后
2024.09.20 | 2024.09.22 | NMBF-KF-5121C-LHJ(01)-YPK-PT-0092 | 5121-IA-03211-20-S1A | W9 | 3118 | Φ26.7*2.9 | S30408 | Ⅰ | 10% | 合格 |  | PT（渗透检测） | 3#空分装置 | GTAW | KF-5121C | / | 1道 | 焊后
2024.09.20 | 2024.09.22 | NMBF-KF-5121C-LHJ(01)-YPK-PT-0093 | 5121-IA-03311-20-S1A | W8 | 3118 | Φ26.7*2.9 | S30408 | Ⅰ | 10% | 合格 |  | PT（渗透检测） | 3#空分装置 | GTAW | KF-5121C | / | 1道 | 焊后
2024.09.20 | 2024.09.22 | NMBF-KF-5121C-LHJ(01)-YPK-PT-0093 | 5121-IA-03311-20-S1A | W9 | 3118 | Φ26.7*2.9 | S30408 | Ⅰ | 10% | 合格 |  | PT（渗透检测） | 3#空分装置 | GTAW | KF-5121C | / | 1道 | 焊后
2024.09.20 | 2024.09.22 | NMBF-KF-5121C-LHJ(01)-YPK-PT-0094 | 5121-IA-03401A-20-S1A | GW1 | 0637 | Φ26.7*2.9 | S30408 | Ⅰ | 10% | 合格 |  | PT（渗透检测） | 3#空分装置 | GTAW | KF-5121C | / | 1道 | 焊后
2024.09.20 | 2024.09.22 | NMBF-KF-5121C-LHJ(01)-YPK-PT-0095 | 5121-IA-03401B-20-S1A | GW1 | 0637 | Φ26.7*2.9 | S30408 | Ⅰ | 10% | 合格 |  | PT（渗透检测） | 3#空分装置 | GTAW | KF-5121C | / | 1道 | 焊后
2024.09.20 | 2024.09.22 | NMBF-KF-5121C-LHJ(01)-YPK-PT-0096 | 5121-IA-03401C-20-S1A | GW1 | 0637 | Φ26.7*2.9 | S30408 | Ⅰ | 10% | 合格 |  | PT（渗透检测） | 3#空分装置 | GTAW | KF-5121C | / | 1道 | 焊后
2024.09.20 | 2024.09.22 | NMBF-KF-5121C-LHJ(01)-YPK-PT-0097 | 5121-CA-03003-200-C1D | W17 | 5117 | Φ21.3*3.6 | 20# | Ⅰ | 5% | 合格 |  | PT（渗透检测） | 3#空分装置 | GTAW | KF-5121C | / | 1道 | 焊后
2024.09.26 | 2024.09.28 | NMBF-KF-5121C-LHJ(01)-YPK-PT-0098 | 5121-LN-03571-80-S1A | W18 | 0615 | Φ21.3*2.9 | S30408 | Ⅰ | 10% | 合格 |  | PT（渗透检测） | 3#空分装置 | GTAW | KF-5121C | / | 1道 | 焊后
2024.09.26 | 2024.09.28 | NMBF-KF-5121C-LHJ(01)-YPK-PT-0098 | 5121-LN-03571-80-S1A | W19 | 0615 | Φ21.3*2.9 | S30408 | Ⅰ | 10% | 合格 |  | PT（渗透检测） | 3#空分装置 | GTAW | KF-5121C | / | 1道 | 焊后
2024.09.26 | 2024.09.28 | NMBF-KF-5121C-LHJ(01)-YPK-PT-0099 | 5121-SW-63001-40-S1A-ST1 | W1 | 1818 | Φ48.3*3.6 | S30408 | Ⅰ | 10% | 合格 |  | PT（渗透检测） | 3#空分装置 | GTAW | KF-5121C | / | 1道 | 焊后
2024.09.27 | 2024.09.29 | NMBF-KF-5121C-LHJ(01)-YPK-PT-0100 | 5121-DW-63001-50-S1A-ST1 | W4 | 1818 | Φ21.3*2.9 | S30408 | Ⅰ | 10% | 合格 |  | PT（渗透检测） | 3#空分装置 | GTAW | KF-5121C | / | 1道 | 焊后
2024.09.27 | 2024.09.29 | NMBF-KF-5121C-LHJ(01)-YPK-PT-0101 | 5121-BFW3-63001-40-C3B-H2 | W25 | 1818 | Φ48.3*5 | 20# | Ⅰ | 5% | 合格 |  | PT（渗透检测） | 3#空分装置 | GTAW | KF-5121C | / | 1道 | 焊后
2024.09.27 | 2024.09.29 | NMBF-KF-5121C-LHJ(01)-YPK-PT-0101 | 5121-BFW3-63001-40-C3B-H2 | W26 | 1818 | Φ48.3*5 | 20# | Ⅰ | 5% | 合格 |  | PT（渗透检测） | 3#空分装置 | GTAW | KF-5121C | / | 1道 | 焊后
2024.09.27 | 2024.09.29 | NMBF-KF-5121C-LHJ(01)-YPK-PT-0102 | 5121-CA-03006-350-C6A | W15 | 2636 | Φ48.3*5.08 | A106 Gr.B | Ⅰ | 10% | 合格 |  | PT（渗透检测） | 3#空分装置 | GTAW | KF-5121C | / | 1道 | 焊后
2024.09.27 | 2024.09.29 | NMBF-KF-5121C-LHJ(01)-YPK-PT-0102 | 5121-CA-03006-350-C6A | W21 | 2636 | Φ48.3*5.08 | A106 Gr.B | Ⅰ | 10% | 合格 |  | PT（渗透检测） | 3#空分装置 | GTAW | KF-5121C | / | 1道 | 焊后
2024.10.16 | 2024.10.18 | NMBF-KF-5121C-LHJ(01)-YPK-PT-0103 | 5121-CA-03012-50-C6A | W23 | 8535 | Φ21.3*3.73 | A106 Gr.B | Ⅰ | 10% | 合格 |  | PT（渗透检测） | 3#空分装置 | GTAW | KF-5121C | / | 1道 | 焊后
2024.10.17 | 2024.10.19 | NMBF-KF-5121C-LHJ(01)-YPK-PT-0104 | 5121-OG-03401-350-S9Y | W9 | 0637 | Φ48.3*5 | S30408 | Ⅰ | 100% | 合格 |  | PT（渗透检测） | 3#空分装置 | GTAW | KF-5121C | / | 1道 | 焊后
2024.10.17 | 2024.10.19 | NMBF-KF-5121C-LHJ(01)-YPK-PT-0104 | 5121-OG-03401-350-S9Y | W12 | 0637 | Φ48.3*5 | S30408 | Ⅰ | 100% | 合格 |  | PT（渗透检测） | 3#空分装置 | GTAW | KF-5121C | / | 1道 | 焊后
2024.10.17 | 2024.10.19 | NMBF-KF-5121C-LHJ(01)-YPK-PT-0104 | 5121-OG-03401-350-S9Y | W15 | 0637 | Φ48.3*5 | S30408 | Ⅰ | 100% | 合格 |  | PT（渗透检测） | 3#空分装置 | GTAW | KF-5121C | / | 1道 | 焊后
2024.10.17 | 2024.10.19 | NMBF-KF-5121C-LHJ(01)-YPK-PT-0104 | 5121-OG-03401-350-S9Y | W18 | 4210 | Φ14*2 | S30408 | Ⅰ | 100% | 合格 |  | PT（渗透检测） | 3#空分装置 | GTAW | KF-5121C | / | 1道 | 焊后
2024.10.17 | 2024.10.19 | NMBF-KF-5121C-LHJ(01)-YPK-PT-0104 | 5121-OG-03401-350-S9Y | W18A | 3118 | Φ14*2 | S30408 | Ⅰ | 100% | 合格 |  | PT（渗透检测） | 3#空分装置 | GTAW | KF-5121C | / | 1道 | 焊后
2024.10.17 | 2024.10.19 | NMBF-KF-5121C-LHJ(01)-YPK-PT-0104 | 5121-OG-03401-350-S9Y | W19 | 4210 | Φ14*2 | S30408 | Ⅰ | 100% | 合格 |  | PT（渗透检测） | 3#空分装置 | GTAW | KF-5121C | / | 1道 | 焊后
2024.10.17 | 2024.10.19 | NMBF-KF-5121C-LHJ(01)-YPK-PT-0104 | 5121-OG-03401-350-S9Y | W20 | 4210 | Φ14*2 | S30408 | Ⅰ | 100% | 合格 |  | PT（渗透检测） | 3#空分装置 | GTAW | KF-5121C | / | 1道 | 焊后
2024.10.17 | 2024.10.19 | NMBF-KF-5121C-LHJ(01)-YPK-PT-0104 | 5121-OG-03401-350-S9Y | W20A | 3118 | Φ14*2 | S30408 | Ⅰ | 100% | 合格 |  | PT（渗透检测） | 3#空分装置 | GTAW | KF-5121C | / | 1道 | 焊后
2024.10.17 | 2024.10.19 | NMBF-KF-5121C-LHJ(01)-YPK-PT-0104 | 5121-OG-03401-350-S9Y | W21 | 4210 | Φ14*2 | S30408 | Ⅰ | 100% | 合格 |  | PT（渗透检测） | 3#空分装置 | GTAW | KF-5121C | / | 1道 | 焊后
2024.10.17 | 2024.10.19 | NMBF-KF-5121C-LHJ(01)-YPK-PT-0105 | 5121-CA-03204-450-C6A1 | W43 | 2213 | Φ219.1*10.31 | A333 Gr.6 | Ⅰ | 10% | 合格 |  | PT（渗透检测） | 3#空分装置 | GTAW | KF-5121C | / | 1道 | 焊后
2024.10.17 | 2024.10.19 | NMBF-KF-5121C-LHJ(01)-YPK-PT-0105 | 5121-CA-03204-450-C6A1 | W44 | 2213 | Φ219.1*10.31 | A333 Gr.6 | Ⅰ | 10% | 合格 |  | PT（渗透检测） | 3#空分装置 | GTAW | KF-5121C | / | 1道 | 焊后
2024.10.17 | 2024.10.19 | NMBF-KF-5121C-LHJ(01)-YPK-PT-0106 | 5121-CA-03203-450-C6A1 | W19 | 2839 | Φ14*2 | S30408 | Ⅰ | 10% | 合格 |  | PT（渗透检测） | 3#空分装置 | GTAW | KF-5121C | / | 1道 | 焊后
2024.10.20 | 2024.10.22 | NMBF-KF-5121C-LHJ(01)-YPK-PT-0107 | 5121-CA-03201-500-C3A | W49 | 2839 | Φ14*2 | S30408 | Ⅰ | 5% | 合格 |  | PT（渗透检测） | 3#空分装置 | GTAW | KF-5121C | / | 1道 | 焊后
2024.10.20 | 2024.10.22 | NMBF-KF-5121C-LHJ(01)-YPK-PT-0107 | 5121-CA-03201-500-C3A | W50 | 2839 | Φ14*2 | S30408 | Ⅰ | 5% | 合格 |  | PT（渗透检测） | 3#空分装置 | GTAW | KF-5121C | / | 1道 | 焊后
2024.10.20 | 2024.10.22 | NMBF-KF-5121C-LHJ(01)-YPK-PT-0108 | 5121-LN-03401-700-S1B | W27 | 6433 | Φ14*2 | S30403 | Ⅰ | 10% | 合格 |  | PT（渗透检测） | 3#空分装置 | GTAW | KF-5121C | / | 1道 | 焊后
2024.10.20 | 2024.10.22 | NMBF-KF-5121C-LHJ(01)-YPK-PT-0108 | 5121-LN-03401-700-S1B | W28 | 6433 | Φ14*2 | S30403 | Ⅰ | 10% | 合格 |  | PT（渗透检测） | 3#空分装置 | GTAW | KF-5121C | / | 1道 | 焊后
2024.10.20 | 2024.10.22 | NMBF-KF-5121C-LHJ(01)-YPK-PT-0108 | 5121-LN-03401-700-S1B | W31 | 5117 | Φ610*7 | S30403 | Ⅰ | 10% | 合格 |  | PT（渗透检测） | 3#空分装置 | GTAW+SMAW | KF-5121C | / | 0.3m | 焊后
2024.10.20 | 2024.10.22 | NMBF-KF-5121C-LHJ(01)-YPK-PT-0109 | 5121-LN-03411-250-S1B | W7 | 2219 | Φ273*4 | S30403 | Ⅰ | 10% | 合格 |  | PT（渗透检测） | 3#空分装置 | GTAW+SMAW | KF-5121C | / | 1道 | 焊后
2024.10.20 | 2024.10.22 | NMBF-KF-5121C-LHJ(01)-YPK-PT-0110 | 5121-LN-03414-250-S1B | W7 | 2219 | Φ273*4 | S30403 | Ⅰ | 10% | 合格 |  | PT（渗透检测） | 3#空分装置 | GTAW+SMAW | KF-5121C | / | 1道 | 焊后
2024.10.20 | 2024.10.22 | NMBF-KF-5121C-LHJ(01)-YPK-PT-0111 | 5121-LN-03412-250-S1B | W7 | 4618 | Φ273*4 | S30403 | Ⅰ | 10% | 合格 |  | PT（渗透检测） | 3#空分装置 | GTAW+SMAW | KF-5121C | / | 1道 | 焊后
2024.10.20 | 2024.10.22 | NMBF-KF-5121C-LHJ(01)-YPK-PT-0112 | 5121-LN-03415-250-S1B | W7 | 2219 | Φ273*4 | S30403 | Ⅰ | 10% | 合格 |  | PT（渗透检测） | 3#空分装置 | GTAW+SMAW | KF-5121C | / | 1道 | 焊后
2024.10.20 | 2024.10.22 | NMBF-KF-5121C-LHJ(01)-YPK-PT-0113 | 5121-LN-03413-250-S1B | W7 | 2219 | Φ273*4 | S30403 | Ⅰ | 10% | 合格 |  | PT（渗透检测） | 3#空分装置 | GTAW+SMAW | KF-5121C | / | 1道 | 焊后
2024.10.20 | 2024.10.22 | NMBF-KF-5121C-LHJ(01)-YPK-PT-0114 | 5121-LN-03416-250-S1B | W7 | 2219 | Φ273*4 | S30403 | Ⅰ | 10% | 合格 |  | PT（渗透检测） | 3#空分装置 | GTAW+SMAW | KF-5121C | / | 1道 | 焊后
2024.10.20 | 2024.10.22 | NMBF-KF-5121C-LHJ(01)-YPK-PT-0115 | 5121-LN-03402-700-C1C | W1 | 3534 | Φ610*10 | 20# | Ⅰ | 5% | 合格 |  | PT（渗透检测） | 3#空分装置 | GTAW+SMAW | KF-5121C | / | 0.3m | 焊后
2024.10.20 | 2024.10.22 | NMBF-KF-5121C-LHJ(01)-YPK-PT-0115 | 5121-LN-03402-700-C1C | W8 | 1818 | Φ33.4*4.5 | 20# | Ⅰ | 5% | 合格 |  | PT（渗透检测） | 3#空分装置 | GTAW | KF-5121C | / | 1道 | 焊后
2024.10.20 | 2024.10.22 | NMBF-KF-5121C-LHJ(01)-YPK-PT-0116 | 5121-LN-03517-450-S1B | W12 | 0810 | Φ273*4 | S30403 | Ⅰ | 10% | 合格 |  | PT（渗透检测） | 3#空分装置 | GTAW+SMAW | KF-5121C | / | 1道 | 焊后
2024.10.20 | 2024.10.22 | NMBF-KF-5121C-LHJ(01)-YPK-PT-0117 | 5121-LN-03520-450-C1C-V | W1 | 0810 | Φ273*8 | 20# | Ⅰ | 10% | 合格 |  | PT（渗透检测） | 3#空分装置 | GTAW+SMAW | KF-5121C | / | 1道 | 焊后
2024.10.20 | 2024.10.22 | NMBF-KF-5121C-LHJ(01)-YPK-PT-0118 | 5121-LN-03518-250-S1B | W1 | 0810 | Φ273*4 | S30403 | Ⅰ | 10% | 合格 |  | PT（渗透检测） | 3#空分装置 | GTAW+SMAW | KF-5121C | / | 1道 | 焊后
2024.10.20 | 2024.10.22 | NMBF-KF-5121C-LHJ(01)-YPK-PT-0119 | 5121-HN-03401-50-S9B | W1 | 4210 | Φ14*2 | S30408 | Ⅰ | 100% | 合格 |  | PT（渗透检测） | 3#空分装置 | GTAW | KF-5121C | / | 1道 | 焊后
2024.10.20 | 2024.10.22 | NMBF-KF-5121C-LHJ(01)-YPK-PT-0119 | 5121-HN-03401-50-S9B | W2 | 3118 | Φ14*2 | S30408 | Ⅰ | 100% | 合格 |  | PT（渗透检测） | 3#空分装置 | GTAW | KF-5121C | / | 1道 | 焊后
2024.10.20 | 2024.10.22 | NMBF-KF-5121C-LHJ(01)-YPK-PT-0119 | 5121-HN-03401-50-S9B | W3 | 4210 | Φ14*2 | S30408 | Ⅰ | 100% | 合格 |  | PT（渗透检测） | 3#空分装置 | GTAW | KF-5121C | / | 1道 | 焊后
2024.10.20 | 2024.10.22 | NMBF-KF-5121C-LHJ(01)-YPK-PT-0119 | 5121-HN-03401-50-S9B | W7 | 0637 | Φ48.3*5 | S32168 | Ⅰ | 100% | 合格 |  | PT（渗透检测） | 3#空分装置 | GTAW | KF-5121C | / | 1道 | 焊后
2024.10.20 | 2024.10.22 | NMBF-KF-5121C-LHJ(01)-YPK-PT-0119 | 5121-HN-03401-50-S9B | W10 | 0637 | Φ48.3*5 | S32168 | Ⅰ | 100% | 合格 |  | PT（渗透检测） | 3#空分装置 | GTAW | KF-5121C | / | 1道 | 焊后
2024.10.20 | 2024.10.22 | NMBF-KF-5121C-LHJ(01)-YPK-PT-0119 | 5121-HN-03401-50-S9B | W13 | 0637 | Φ48.3*5 | S32168 | Ⅰ | 100% | 合格 |  | PT（渗透检测） | 3#空分装置 | GTAW | KF-5121C | / | 1道 | 焊后
2024.10.20 | 2024.10.22 | NMBF-KF-5121C-LHJ(01)-YPK-PT-0119 | 5121-HN-03401-50-S9B | W24 | 0637 | Φ14*2 | S30408 | Ⅰ | 100% | 合格 |  | PT（渗透检测） | 3#空分装置 | GTAW | KF-5121C | / | 1道 | 焊后
2024.10.20 | 2024.10.22 | NMBF-KF-5121C-LHJ(01)-YPK-PT-0119 | 5121-HN-03401-50-S9B | W25 | 3118 | Φ14*2 | S30408 | Ⅰ | 100% | 合格 |  | PT（渗透检测） | 3#空分装置 | GTAW | KF-5121C | / | 1道 | 焊后
2024.10.20 | 2024.10.22 | NMBF-KF-5121C-LHJ(01)-YPK-PT-0119 | 5121-HN-03401-50-S9B | W26 | 0637 | Φ14*2 | S30408 | Ⅰ | 100% | 合格 |  | PT（渗透检测） | 3#空分装置 | GTAW | KF-5121C | / | 1道 | 焊后
2024.10.20 | 2024.10.22 | NMBF-KF-5121C-LHJ(01)-YPK-PT-0119 | 5121-HN-03401-50-S9B | W47 | 4211 | Φ14*2 | S30408 | Ⅰ | 100% | 合格 |  | PT（渗透检测） | 3#空分装置 | GTAW | KF-5121C | / | 1道 | 焊后
2024.10.20 | 2024.10.22 | NMBF-KF-5121C-LHJ(01)-YPK-PT-0119 | 5121-HN-03401-50-S9B | W48 | 4211 | Φ14*2 | S30408 | Ⅰ | 100% | 合格 |  | PT（渗透检测） | 3#空分装置 | GTAW | KF-5121C | / | 1道 | 焊后
2024.10.20 | 2024.10.22 | NMBF-KF-5121C-LHJ(01)-YPK-PT-0119 | 5121-HN-03401-50-S9B | W49 | 4211 | Φ14*2 | S30408 | Ⅰ | 100% | 合格 |  | PT（渗透检测） | 3#空分装置 | GTAW | KF-5121C | / | 1道 | 焊后
2024.10.20 | 2024.10.22 | NMBF-KF-5121C-LHJ(01)-YPK-PT-0119 | 5121-HN-03401-50-S9B | W50 | 4211 | Φ21.3*3.6 | S32168 | Ⅰ | 100% | 合格 |  | PT（渗透检测） | 3#空分装置 | GTAW | KF-5121C | / | 1道 | 焊后
2024.10.20 | 2024.10.22 | NMBF-KF-5121C-LHJ(01)-YPK-PT-0120 | 5121-HN-03402-50-C9A | W11 | 1818 | Φ33.4*4.55 | A106 Gr.B | Ⅰ | 100% | 合格 |  | PT（渗透检测） | 3#空分装置 | GTAW | KF-5121C | / | 1道 | 焊后
2024.10.20 | 2024.10.22 | NMBF-KF-5121C-LHJ(01)-YPK-PT-0120 | 5121-HN-03402-50-C9A | W12 | 1818 | Φ33.4*4.55 | A106 Gr.B | Ⅰ | 100% | 合格 |  | PT（渗透检测） | 3#空分装置 | GTAW | KF-5121C | / | 1道 | 焊后
2024.10.20 | 2024.10.22 | NMBF-KF-5121C-LHJ(01)-YPK-PT-0120 | 5121-HN-03402-50-C9A | W13 | 1818 | Φ33.4*4.55 | A106 Gr.B | Ⅰ | 100% | 合格 |  | PT（渗透检测） | 3#空分装置 | GTAW | KF-5121C | / | 1道 | 焊后
2024.10.20 | 2024.10.22 | NMBF-KF-5121C-LHJ(01)-YPK-PT-0120 | 5121-HN-03402-50-C9A | W14 | 1818 | Φ33.4*4.55 | A106 Gr.B | Ⅰ | 100% | 合格 |  | PT（渗透检测） | 3#空分装置 | GTAW | KF-5121C | / | 1道 | 焊后
2024.10.20 | 2024.10.22 | NMBF-KF-5121C-LHJ(01)-YPK-PT-0120 | 5121-HN-03402-50-C9A | W15 | 1818 | Φ33.4*4.55 | A106 Gr.B | Ⅰ | 100% | 合格 |  | PT（渗透检测） | 3#空分装置 | GTAW | KF-5121C | / | 1道 | 焊后
2024.10.20 | 2024.10.22 | NMBF-KF-5121C-LHJ(01)-YPK-PT-0120 | 5121-HN-03402-50-C9A | W16 | 1818 | Φ33.4*4.55 | A106 Gr.B | Ⅰ | 100% | 合格 |  | PT（渗透检测） | 3#空分装置 | GTAW | KF-5121C | / | 1道 | 焊后
2024.10.20 | 2024.10.22 | NMBF-KF-5121C-LHJ(01)-YPK-PT-0120 | 5121-HN-03402-50-C9A | W17 | 1818 | Φ33.4*4.55 | A106 Gr.B | Ⅰ | 100% | 合格 |  | PT（渗透检测） | 3#空分装置 | GTAW | KF-5121C | / | 1道 | 焊后
2024.10.20 | 2024.10.22 | NMBF-KF-5121C-LHJ(01)-YPK-PT-0120 | 5121-HN-03402-50-C9A | W18 | 1818 | Φ33.4*4.55 | A106 Gr.B | Ⅰ | 100% | 合格 |  | PT（渗透检测） | 3#空分装置 | GTAW | KF-5121C | / | 1道 | 焊后
2024.10.20 | 2024.10.22 | NMBF-KF-5121C-LHJ(01)-YPK-PT-0120 | 5121-HN-03402-50-C9A | W19 | 1818 | Φ33.4*4.55 | A106 Gr.B | Ⅰ | 100% | 合格 |  | PT（渗透检测） | 3#空分装置 | GTAW | KF-5121C | / | 1道 | 焊后
2024.10.20 | 2024.10.22 | NMBF-KF-5121C-LHJ(01)-YPK-PT-0120 | 5121-HN-03402-50-C9A | W20 | 1818 | Φ33.4*4.55 | A106 Gr.B | Ⅰ | 100% | 合格 |  | PT（渗透检测） | 3#空分装置 | GTAW | KF-5121C | / | 1道 | 焊后
2024.10.20 | 2024.10.22 | NMBF-KF-5121C-LHJ(01)-YPK-PT-0120 | 5121-HN-03402-50-C9A | W21 | 1818 | Φ33.4*4.55 | A106 Gr.B | Ⅰ | 100% | 合格 |  | PT（渗透检测） | 3#空分装置 | GTAW | KF-5121C | / | 1道 | 焊后
2024.10.20 | 2024.10.22 | NMBF-KF-5121C-LHJ(01)-YPK-PT-0120 | 5121-HN-03402-50-C9A | W22 | 1818 | Φ33.4*4.55 | A106 Gr.B | Ⅰ | 100% | 合格 |  | PT（渗透检测） | 3#空分装置 | GTAW | KF-5121C | / | 1道 | 焊后
2024.10.20 | 2024.10.22 | NMBF-KF-5121C-LHJ(01)-YPK-PT-0120 | 5121-HN-03402-50-C9A | W24 | 1818 | Φ33.4*4.55 | A106 Gr.B | Ⅰ | 100% | 合格 |  | PT（渗透检测） | 3#空分装置 | GTAW | KF-5121C | / | 1道 | 焊后
2024.10.23 | 2024.10.25 | NMBF-KF-5121C-LHJ(01)-YPK-PT-0121 | 5121-NL-03401-40-S9N-C | W11 | 2636 | Φ48.3*5 | S30403 | Ⅰ | 100% | 合格 |  | PT（渗透检测） | 3#空分装置 | GTAW+SMAW | KF-5121C | / | 1道 | 焊后
2024.10.23 | 2024.10.25 | NMBF-KF-5121C-LHJ(01)-YPK-PT-0121 | 5121-NL-03401-40-S9N-C | W12 | 2636 | Φ48.3*5 | S30403 | Ⅰ | 100% | 合格 |  | PT（渗透检测） | 3#空分装置 | GTAW+SMAW | KF-5121C | / | 1道 | 焊后
2024.10.23 | 2024.10.25 | NMBF-KF-5121C-LHJ(01)-YPK-PT-0121 | 5121-NL-03401-40-S9N-C | W18 | 2636 | Φ33.4*3.2 | S30403 | Ⅰ | 100% | 合格 |  | PT（渗透检测） | 3#空分装置 | GTAW | KF-5121C | / | 1道 | 焊后
2024.10.23 | 2024.10.25 | NMBF-KF-5121C-LHJ(01)-YPK-PT-0121 | 5121-NL-03401-40-S9N-C | W19 | 2636 | Φ33.4*3.2 | S30403 | Ⅰ | 100% | 合格 |  | PT（渗透检测） | 3#空分装置 | GTAW | KF-5121C | / | 1道 | 焊后
2024.10.23 | 2024.10.25 | NMBF-KF-5121C-LHJ(01)-YPK-PT-0121 | 5121-NL-03401-40-S9N-C | W28A | 2636 | Φ33.4*4.5 | S30403 | Ⅰ | 100% | 合格 |  | PT（渗透检测） | 3#空分装置 | GTAW | KF-5121C | / | 1道 | 焊后
2024.10.23 | 2024.10.25 | NMBF-KF-5121C-LHJ(01)-YPK-PT-0121 | 5121-NL-03401-40-S9N-C | W29A | 2636 | Φ33.4*4.5 | S30403 | Ⅰ | 100% | 合格 |  | PT（渗透检测） | 3#空分装置 | GTAW | KF-5121C | / | 1道 | 焊后
2024.10.23 | 2024.10.25 | NMBF-KF-5121C-LHJ(01)-YPK-PT-0122 | 5121-NL-03801B-50-S1N-C | W4 | 2636 | Φ33.4*3.2 | S30403 | Ⅰ | 100% | 合格 |  | PT（渗透检测） | 3#空分装置 | GTAW | KF-5121C | / | 1道 | 焊后
2024.10.23 | 2024.10.25 | NMBF-KF-5121C-LHJ(01)-YPK-PT-0122 | 5121-NL-03801B-50-S1N-C | W5 | 2636 | Φ33.4*3.2 | S30403 | Ⅰ | 100% | 合格 |  | PT（渗透检测） | 3#空分装置 | GTAW | KF-5121C | / | 1道 | 焊后
2024.10.23 | 2024.10.25 | NMBF-KF-5121C-LHJ(01)-YPK-PT-0122 | 5121-NL-03801B-50-S1N-C | W11 | 2636 | Φ14*2 | S30408 | Ⅰ | 100% | 合格 |  | PT（渗透检测） | 3#空分装置 | GTAW | KF-5121C | / | 1道 | 焊后
2024.10.23 | 2024.10.25 | NMBF-KF-5121C-LHJ(01)-YPK-PT-0122 | 5121-NL-03801B-50-S1N-C | W12 | 2636 | Φ14*2 | S30408 | Ⅰ | 100% | 合格 |  | PT（渗透检测） | 3#空分装置 | GTAW | KF-5121C | / | 1道 | 焊后
2024.10.23 | 2024.10.25 | NMBF-KF-5121C-LHJ(01)-YPK-PT-0122 | 5121-NL-03801B-50-S1N-C | W13 | 2636 | Φ14*2 | S30408 | Ⅰ | 100% | 合格 |  | PT（渗透检测） | 3#空分装置 | GTAW | KF-5121C | / | 1道 | 焊后
2024.10.23 | 2024.10.25 | NMBF-KF-5121C-LHJ(01)-YPK-PT-0123 | HL2024GLIN-115-01 | W85 | 2636 | Φ60.3*2.9 | 022Cr19Ni10 | Ⅰ | 100% | 合格 |  | PT（渗透检测） | 3#空分装置 | GTAW+SMAW | KF-5121C | / | 1道 | 焊后
2024.10.23 | 2024.10.25 | NMBF-KF-5121C-LHJ(01)-YPK-PT-0123 | HL2024GLIN-115-01 | W86 | 2636 | Φ60.3*2.9 | 022Cr19Ni10 | Ⅰ | 100% | 合格 |  | PT（渗透检测） | 3#空分装置 | GTAW+SMAW | KF-5121C | / | 1道 | 焊后
2024.10.23 | 2024.10.25 | NMBF-KF-5121C-LHJ(01)-YPK-PT-0123 | HL2024GLIN-115-01 | W92 | 2636 | Φ60.3*2.9 | 022Cr19Ni10 | Ⅰ | 100% | 合格 |  | PT（渗透检测） | 3#空分装置 | GTAW+SMAW | KF-5121C | / | 1道 | 焊后
2024.10.23 | 2024.10.25 | NMBF-KF-5121C-LHJ(01)-YPK-PT-0123 | HL2024GLIN-115-01 | W93 | 2636 | Φ60.3*2.9 | 022Cr19Ni10 | Ⅰ | 100% | 合格 |  | PT（渗透检测） | 3#空分装置 | GTAW+SMAW | KF-5121C | / | 1道 | 焊后
2024.10.23 | 2024.10.25 | NMBF-KF-5121C-LHJ(01)-YPK-PT-0124 | HL2024GLOX-115-04 | W3 | 2636 | Φ60.3*2.9 | 022Cr19Ni10 | Ⅰ | 100% | 合格 |  | PT（渗透检测） | 3#空分装置 | GTAW+SMAW | KF-5121C | / | 1道 | 焊后
2024.10.23 | 2024.10.25 | NMBF-KF-5121C-LHJ(01)-YPK-PT-0124 | HL2024GLOX-115-04 | W4 | 2636 | Φ60.3*2.9 | 022Cr19Ni10 | Ⅰ | 100% | 合格 |  | PT（渗透检测） | 3#空分装置 | GTAW+SMAW | KF-5121C | / | 1道 | 焊后
2024.10.24 | 2024.10.26 | NMBF-KF-5121C-LHJ(01)-YPK-PT-0125 | 5121-CA-03514-25-S1A | W8 | 0637 | Φ33.4*3.2 | S30408 | Ⅰ | 10% | 合格 |  | PT（渗透检测） | 3#空分装置 | GTAW | KF-5121C | / | 1道 | 焊后
2024.10.24 | 2024.10.26 | NMBF-KF-5121C-LHJ(01)-YPK-PT-0125 | 5121-CA-03514-25-S1A | GW9 | 0637 | Φ33.4*3.2 | S30408 | Ⅰ | 10% | 合格 |  | PT（渗透检测） | 3#空分装置 | GTAW | KF-5121C | / | 1道 | 焊后
2024.10.24 | 2024.10.26 | NMBF-KF-5121C-LHJ(01)-YPK-PT-0126 | 5121-CA-03515-15-S1A | GW1 | 4210 | Φ21.3*2.9 | S30408 | Ⅰ | 10% | 合格 |  | PT（渗透检测） | 3#空分装置 | GTAW | KF-5121C | / | 1道 | 焊后
2024.10.24 | 2024.10.26 | NMBF-KF-5121C-LHJ(01)-YPK-PT-0127 | 5121-CA-03516-15-S1A | GW1 | 4210 | Φ21.3*2.9 | S30408 | Ⅰ | 10% | 合格 |  | PT（渗透检测） | 3#空分装置 | GTAW | KF-5121C | / | 1道 | 焊后
2024.10.24 | 2024.10.26 | NMBF-KF-5121C-LHJ(01)-YPK-PT-0128 | 5121-CA-03517-15-S1A | GW1 | 4410 | Φ21.3*2.9 | S30408 | Ⅰ | 10% | 合格 |  | PT（渗透检测） | 3#空分装置 | GTAW | KF-5121C | / | 1道 | 焊后
2024.10.24 | 2024.10.26 | NMBF-KF-5121C-LHJ(01)-YPK-PT-0129 | 5121-CA-03401-1200-C1D-C | W22 | 1818 | Φ610*7 | L245 | Ⅰ | 5% | 合格 |  | PT（渗透检测） | 3#空分装置 | GTAW+SMAW | KF-5121C | / | 0.3m | 焊后
2024.10.24 | 2024.10.26 | NMBF-KF-5121C-LHJ(01)-YPK-PT-0130 | 5121-CA-03416-500-C1D-C | W8 | 4618 | Φ508*7 | L245 | Ⅰ | 5% | 合格 |  | PT（渗透检测） | 3#空分装置 | GTAW+SMAW | KF-5121C | / | 0.3m | 焊后
2024.10.24 | 2024.10.26 | NMBF-KF-5121C-LHJ(01)-YPK-PT-0131 | 5121-CA-03413-500-C1D-C | W8 | 4618 | Φ508*7 | L245 | Ⅰ | 5% | 合格 |  | PT（渗透检测） | 3#空分装置 | GTAW+SMAW | KF-5121C | / | 0.3m | 焊后
2024.10.24 | 2024.10.26 | NMBF-KF-5121C-LHJ(01)-YPK-PT-0132 | 5121-CA-03415-500-C1D-C | W8 | 4618 | Φ508*7 | L245 | Ⅰ | 5% | 合格 |  | PT（渗透检测） | 3#空分装置 | GTAW+SMAW | KF-5121C | / | 0.3m | 焊后
2024.10.24 | 2024.10.26 | NMBF-KF-5121C-LHJ(01)-YPK-PT-0133 | 5121-CA-03412-500-C1D-C | W8 | 4618 | Φ508*7 | L245 | Ⅰ | 5% | 合格 |  | PT（渗透检测） | 3#空分装置 | GTAW+SMAW | KF-5121C | / | 0.3m | 焊后
2024.10.24 | 2024.10.26 | NMBF-KF-5121C-LHJ(01)-YPK-PT-0134 | 5121-CA-03414-500-C1D-C | W8 | 4618 | Φ508*7 | L245 | Ⅰ | 5% | 合格 |  | PT（渗透检测） | 3#空分装置 | GTAW+SMAW | KF-5121C | / | 0.3m | 焊后
2024.10.24 | 2024.10.26 | NMBF-KF-5121C-LHJ(01)-YPK-PT-0135 | 5121-CA-03411-500-C1D-C | W8 | 4618 | Φ508*7 | L245 | Ⅰ | 5% | 合格 |  | PT（渗透检测） | 3#空分装置 | GTAW+SMAW | KF-5121C | / | 0.3m | 焊后
2024.03.22 | 2024.03.24 | NMBF-KF-5121D-LHJ(01)-YPK-PT-0007 | 5121-WNG-04119-1100-C1D-V | SW12 | 3234+3232 | Φ1118*11 | L245 | Ⅰ | 100% | 合格 |  | PT（渗透检测） | 4#空分装置 | GTAW+SMAW | KF-5121D | / | 3.511m | 焊后
2024.08.07 | 2024.08.09 | NMBF-KF-5121D-LHJ(01)-YPK-PT-0039 | 5121-SC-04197-40-C3B-ST | S1 | 1236 | Φ48.3*5 | 20# | Ⅰ | 5% | 合格 |  | PT（渗透检测） | 4#空分装置 | GTAW | KF-5121D | / | 1道 | 焊后
2024.08.07 | 2024.08.09 | NMBF-KF-5121D-LHJ(01)-YPK-PT-0040 | 5121-SC-04198-40-C3B-ST | S4 | 1236 | Φ48.3*5 | 20# | Ⅰ | 5% | 合格 |  | PT（渗透检测） | 4#空分装置 | GTAW | KF-5121D | / | 1道 | 焊后
2024.08.30 | 2024.09.02 | NMBF-KF-5121D-LHJ(01)-YPK-PT-0044 | 5121-OG-04401-350-S9Y | W83 | 5779 | Φ48*5.08 | S30408+N04400 | Ⅰ | 100% | 合格 |  | PT（渗透检测） | 4#空分装置 | GTAW+SMAW | KF-5121D | / | 1道 | 焊后
2024.08.30 | 2024.09.02 | NMBF-KF-5121D-LHJ(01)-YPK-PT-0044 | 5121-OG-04401-350-S9Y | W84 | 5779 | Φ14*2 | S30408 | Ⅰ | 100% | 合格 |  | PT（渗透检测） | 4#空分装置 | GTAW | KF-5121D | / | 1道 | 焊后
2024.08.30 | 2024.09.02 | NMBF-KF-5121D-LHJ(01)-YPK-PT-0044 | 5121-OG-04401-350-S9Y | W84A | 5779 | Φ14*2 | S30408 | Ⅰ | 100% | 合格 |  | PT（渗透检测） | 4#空分装置 | GTAW | KF-5121D | / | 1道 | 焊后
2024.08.30 | 2024.09.02 | NMBF-KF-5121D-LHJ(01)-YPK-PT-0044 | 5121-OG-04401-350-S9Y | W98 | 5779 | Φ14*2 | S30408 | Ⅰ | 100% | 合格 |  | PT（渗透检测） | 4#空分装置 | GTAW | KF-5121D | / | 1道 | 焊后
2024.11.28 | 2024.11.30 | NMBF-KF-5121D-LHJ(01)-YPK-PT-0063 | 5121-MUS1-64001-500-A6A-H7 | W5 | 5610 | Φ508*20 | 15CrMoG | Ⅰ | 100% | 合格 |  | PT（渗透检测） | 4#空分装置 | GTAW+SMAW | KF-5121D | / | 1.595m | 热处理后24H后
2024.11.28 | 2024.11.30 | NMBF-KF-5121D-LHJ(01)-YPK-PT-0063 | 5121-MUS1-64001-500-A6A-H7 | W5A | 0913 | Φ508*20 | 15CrMoG | Ⅰ | 100% | 合格 |  | PT（渗透检测） | 4#空分装置 | GTAW+SMAW | KF-5121D | / | 1.595m | 热处理后24H后
2025.02.13 | 2025.02.15 | NMBF-KF-5121D-LHJ(01)-YPK-PT-0064 | 5121-CA-04514-25-S1A | W2 | 3711 | Φ33.4*3.2 | S30408 | Ⅰ | 10% | 合格 |  | PT（渗透检测） | 4#空分装置 | GTAW | KF-5121D | / | 1道 | 焊后检测
2025.02.13 | 2025.02.15 | NMBF-KF-5121D-LHJ(01)-YPK-PT-0065 | 5121-CA-04514-25-S1A | W9 | 3711 | Φ33.4*3.2 | S30408 | Ⅰ | 10% | 合格 |  | PT（渗透检测） | 4#空分装置 | GTAW | KF-5121D | / | 1道 | 焊后检测
2025.02.13 | 2025.02.15 | NMBF-KF-5121D-LHJ(01)-YPK-PT-0066 | 5121-CA-04515-15-S1A | W3 | 3711 | Φ21.3*2.9 | S30408 | Ⅰ | 10% | 合格 |  | PT（渗透检测） | 4#空分装置 | GTAW | KF-5121D | / | 1道 | 焊后检测
2025.02.13 | 2025.02.15 | NMBF-KF-5121D-LHJ(01)-YPK-PT-0067 | 5121-CA-04516-15-S1A | W1 | 3711 | Φ21.3*2.9 | S30408 | Ⅰ | 10% | 合格 |  | PT（渗透检测） | 4#空分装置 | GTAW | KF-5121D | / | 1道 | 焊后检测
2025.02.13 | 2025.02.15 | NMBF-KF-5121D-LHJ(01)-YPK-PT-0068 | 5121-CA-04517-15-S1A | W5 | 3711 | Φ21.3*2.9 | S30408 | Ⅰ | 10% | 合格 |  | PT（渗透检测） | 4#空分装置 | GTAW | KF-5121D | / | 1道 | 焊后检测
2025.02.13 | 2025.02.15 | NMBF-KF-5121D-LHJ(01)-YPK-PT-0069 | 5121-IA-04578-25-S1A | W5 | 3232 | Φ33.4*3.2 | S30408 | Ⅰ | 10% | 合格 |  | PT（渗透检测） | 4#空分装置 | GTAW | KF-5121D | / | 1道 | 焊后检测
2025.02.13 | 2025.02.15 | NMBF-KF-5121D-LHJ(01)-YPK-PT-0070 | 5121-IA-04578-25-S1A | W6 | 3232 | Φ33.4*3.2 | S30408 | Ⅰ | 10% | 合格 |  | PT（渗透检测） | 4#空分装置 | GTAW | KF-5121D | / | 1道 | 焊后检测
2025.2.15 | 2025.2.17 | NMBF-KF-5121D-LHJ(01)-YPK-PT-0071 | 5121-CA-04005-1200-C1D-C | W1 | 4052 2911 | Φ1219*11 | L245 | Ⅰ | 5% | 合格 |  | PT（渗透检测） | 4#空分装置 | GTAW+SMAW | KF-5121D | / | 0.3m | 焊后检测
2025.2.15 | 2025.2.17 | NMBF-KF-5121D-LHJ(01)-YPK-PT-0071 | 5121-CA-04005-1200-C1D-C | W11 | 2410 | Φ610*7 | L245 | Ⅰ | 5% | 合格 |  | PT（渗透检测） | 4#空分装置 | GTAW+SMAW | KF-5121D | / | 0.3m | 焊后检测
2025.2.15 | 2025.2.17 | NMBF-KF-5121D-LHJ(01)-YPK-PT-0072 | 5121-CA-04107-500-C1C-V | W1 | 3232 | Φ508*9 | 20# | Ⅰ | 5% | 合格 |  | PT（渗透检测） | 4#空分装置 | GTAW+SMAW | KF-5121D | / | 0.3m | 焊后检测
2025.2.15 | 2025.2.17 | NMBF-KF-5121D-LHJ(01)-YPK-PT-0072 | 5121-CA-04107-500-C1C-V | W16 | 3234 | Φ508*9 | 20# | Ⅰ | 5% | 合格 |  | PT（渗透检测） | 4#空分装置 | GTAW+SMAW | KF-5121D | / | 0.3m | 焊后检测
2025.2.15 | 2025.2.17 | NMBF-KF-5121D-LHJ(01)-YPK-PT-0073 | 5121-CA-04108-1600-C1D-C | W4 | 3232 | Φ610*7 | L245 | Ⅰ | 5% | 合格 |  | PT（渗透检测） | 4#空分装置 | GTAW+SMAW | KF-5121D | / | 0.3m | 焊后检测
2025.2.15 | 2025.2.17 | NMBF-KF-5121D-LHJ(01)-YPK-PT-0074 | 5121-CA-04150-500-C1D-V | W1 | 3232 | Φ508*7 | L245 | Ⅰ | 5% | 合格 |  | PT（渗透检测） | 4#空分装置 | GTAW+SMAW | KF-5121D | / | 0.3m | 焊后检测
2025.2.15 | 2025.2.17 | NMBF-KF-5121D-LHJ(01)-YPK-PT-0075 | 5121-CA-04401-1200-C1D-C | W23 | 2410 | Φ610*7 | L245 | Ⅰ | 5% | 合格 |  | PT（渗透检测） | 4#空分装置 | GTAW+SMAW | KF-5121D | / | 0.3m | 焊后检测
2025.2.15 | 2025.2.17 | NMBF-KF-5121D-LHJ(01)-YPK-PT-0076 | 5121-LN-04402-700-C1C | W22 | 1412 | Φ610*10 | 20# | Ⅰ | 5% | 合格 |  | PT（渗透检测） | 4#空分装置 | GTAW+SMAW | KF-5121D | / | 0.3m | 焊后检测
2025.2.15 | 2025.2.17 | NMBF-KF-5121D-LHJ(01)-YPK-PT-0076 | 5121-LN-04402-700-C1C | W23 | 3818 1412 | Φ711*10 | L245N | Ⅰ | 5% | 合格 |  | PT（渗透检测） | 4#空分装置 | GTAW+SMAW | KF-5121D | / | 0.3m | 焊后检测
2025.2.15 | 2025.2.17 | NMBF-KF-5121D-LHJ(01)-YPK-PT-0076 | 5121-LN-04402-700-C1C | W24 | 3818 1412 | Φ711*10 | L245N | Ⅰ | 5% | 合格 |  | PT（渗透检测） | 4#空分装置 | GTAW+SMAW | KF-5121D | / | 0.3m | 焊后检测
2024.12.18 | 2024.12.20 | NMBF-KF-5121D-LHJ(01)-YPK-PT-0077 | 5121-HN-04401-50-S9B | W9 | 3232 | Φ168.3*11 | S32168 | Ⅰ | 100% | 合格 |  | PT（渗透检测） | 4#空分装置 | GTAW+SMAW | KF-5121D | / | 1道 | 焊后检测
2024.12.18 | 2024.12.20 | NMBF-KF-5121D-LHJ(01)-YPK-PT-0077 | 5121-HN-04401-50-S9B | W12 | 3232 | Φ168.3*11 | S32168 | Ⅰ | 100% | 合格 |  | PT（渗透检测） | 4#空分装置 | GTAW+SMAW | KF-5121D | / | 1道 | 焊后检测
2024.12.18 | 2024.12.20 | NMBF-KF-5121D-LHJ(01)-YPK-PT-0077 | 5121-HN-04401-50-S9B | W15 | 3232 | Φ168.3*11 | S32168 | Ⅰ | 100% | 合格 |  | PT（渗透检测） | 4#空分装置 | GTAW+SMAW | KF-5121D | / | 1道 | 焊后检测
2024.6.18 | 2024.6.20 | NMBF-KF-5121D-LHJ(01)-YPK-PT-0078 | 5121-HN-04401-50-S9B | W55 | 3232 | Φ21.3*3.6 | S32168 | Ⅰ | 100% | 合格 |  | PT（渗透检测） | 4#空分装置 | GTAW | KF-5121D | / | 1道 | 焊后检测
2024.12.14 | 2024.12.16 | NMBF-KF-5121D-LHJ(01)-YPK-PT-0079 | 5121-HN-04401-50-S9B | W58 | 3237 | Φ14*2 | S30408 | Ⅰ | 100% | 合格 |  | PT（渗透检测） | 4#空分装置 | GTAW | KF-5121D | / | 1道 | 焊后检测
2024.12.14 | 2024.12.16 | NMBF-KF-5121D-LHJ(01)-YPK-PT-0079 | 5121-HN-04401-50-S9B | W59 | 3237 | Φ14*2 | S30408 | Ⅰ | 100% | 合格 |  | PT（渗透检测） | 4#空分装置 | GTAW | KF-5121D | / | 1道 | 焊后检测
2024.12.14 | 2024.12.16 | NMBF-KF-5121D-LHJ(01)-YPK-PT-0079 | 5121-HN-04401-50-S9B | W60 | 3237 | Φ14*2 | S30408 | Ⅰ | 100% | 合格 |  | PT（渗透检测） | 4#空分装置 | GTAW | KF-5121D | / | 1道 | 焊后检测
2024.12.14 | 2024.12.16 | NMBF-KF-5121D-LHJ(01)-YPK-PT-0079 | 5121-HN-04402-50-C9A | W1 | 1236 | Φ33.4*4.55 | A106 Gr.B | Ⅰ | 100% | 合格 |  | PT（渗透检测） | 4#空分装置 | GTAW | KF-5121D | / | 1道 | 焊后检测
2024.8.29 | 2024.8.31 | NMBF-KF-5121D-LHJ(01)-YPK-PT-0080 | 5121-HN-04402-50-C9A | W2 | 1236 | Φ33.4*4.55 | A106 Gr.B | Ⅰ | 100% | 合格 |  | PT（渗透检测） | 4#空分装置 | GTAW | KF-5121D | / | 1道 | 焊后检测
2024.12.14 | 2024.12.16 | NMBF-KF-5121D-LHJ(01)-YPK-PT-0081 | 5121-HN-04402-50-C9A | W3 | 1236 | Φ33.4*4.55 | A106 Gr.B | Ⅰ | 100% | 合格 |  | PT（渗透检测） | 4#空分装置 | GTAW | KF-5121D | / | 1道 | 焊后检测
2024.12.14 | 2024.12.16 | NMBF-KF-5121D-LHJ(01)-YPK-PT-0081 | 5121-HN-04402-50-C9A | W4 | 1236 | Φ33.4*4.55 | A106 Gr.B | Ⅰ | 100% | 合格 |  | PT（渗透检测） | 4#空分装置 | GTAW | KF-5121D | / | 1道 | 焊后检测
2024.8.29 | 2024.8.31 | NMBF-KF-5121D-LHJ(01)-YPK-PT-0082 | 5121-HN-04402-50-C9A | W5 | 1236 | Φ33.4*4.55 | A106 Gr.B | Ⅰ | 100% | 合格 |  | PT（渗透检测） | 4#空分装置 | GTAW | KF-5121D | / | 1道 | 焊后检测
2024.12.14 | 2024.12.16 | NMBF-KF-5121D-LHJ(01)-YPK-PT-0083 | 5121-HN-04402-50-C9A | W6 | 1236 | Φ33.4*4.55 | A106 Gr.B | Ⅰ | 100% | 合格 |  | PT（渗透检测） | 4#空分装置 | GTAW | KF-5121D | / | 1道 | 焊后检测
2024.12.14 | 2024.12.16 | NMBF-KF-5121D-LHJ(01)-YPK-PT-0083 | 5121-HN-04402-50-C9A | W7 | 1236 | Φ33.4*4.55 | A106 Gr.B | Ⅰ | 100% | 合格 |  | PT（渗透检测） | 4#空分装置 | GTAW | KF-5121D | / | 1道 | 焊后检测
2024.6.18 | 2024.6.20 | NMBF-KF-5121D-LHJ(01)-YPK-PT-0084 | 5121-HN-04402-50-C9A | W12 | 3232 | Φ33.4*4.55 | A106 Gr.B | Ⅰ | 100% | 合格 |  | PT（渗透检测） | 4#空分装置 | GTAW | KF-5121D | / | 1道 | 焊后检测
2024.10.18 | 2024.10.20 | NMBF-KF-5121D-LHJ(01)-YPK-PT-0085 | 5121-HN-04402-50-C9A | W12A | 3232 | Φ33.4*4.55 | A106 Gr.B | Ⅰ | 100% | 合格 |  | PT（渗透检测） | 4#空分装置 | GTAW | KF-5121D | / | 1道 | 焊后检测
2024.12.31 | 2025.01.03 | NMBF-KF-5121D-LHJ(01)-YPK-PT-0086 | 5121-NL-04401-40-S9N-C | W10 | 2213 | Φ48.3*5 | S30403 | Ⅰ | 100% | 合格 |  | PT（渗透检测） | 4#空分装置 | GTAW | KF-5121D | / | 1道 | 焊后检测
2024.12.31 | 2025.01.03 | NMBF-KF-5121D-LHJ(01)-YPK-PT-0086 | 5121-NL-04401-40-S9N-C | W11 | 2213 | Φ48.3*5 | S30403 | Ⅰ | 100% | 合格 |  | PT（渗透检测） | 4#空分装置 | GTAW | KF-5121D | / | 1道 | 焊后检测
2024.12.31 | 2025.01.03 | NMBF-KF-5121D-LHJ(01)-YPK-PT-0086 | 5121-NL-04401-40-S9N-C | W18 | 2213 | Φ33.4*4.5 | S30403 | Ⅰ | 100% | 合格 |  | PT（渗透检测） | 4#空分装置 | GTAW | KF-5121D | / | 1道 | 焊后检测
2024.12.31 | 2025.01.03 | NMBF-KF-5121D-LHJ(01)-YPK-PT-0086 | 5121-NL-04401-40-S9N-C | W19 | 2213 | Φ33.4*3.2 | S30403 | Ⅰ | 100% | 合格 |  | PT（渗透检测） | 4#空分装置 | GTAW | KF-5121D | / | 1道 | 焊后检测
2025.1.3 | 2025.1.5 | NMBF-KF-5121D-LHJ(01)-YPK-PT-0087 | 5121-NL-04401-40-S9N-C | W27 | 2213 | Φ33.4*4.5 | S30403 | Ⅰ | 100% | 合格 |  | PT（渗透检测） | 4#空分装置 | GTAW | KF-5121D | / | 1道 | 焊后检测
2025.1.3 | 2025.1.5 | NMBF-KF-5121D-LHJ(01)-YPK-PT-0087 | 5121-NL-04401-40-S9N-C | W28 | 2213 | Φ33.4*4.5 | S30403 | Ⅰ | 100% | 合格 |  | PT（渗透检测） | 4#空分装置 | GTAW | KF-5121D | / | 1道 | 焊后检测
2024.11.26 | 2024.11.28 | NMBF-KF-5121D-LHJ(01)-YPK-PT-0088 | 5121-NL-04801B-50-S1N-C | W4 | 2636 | Φ14*2 | S30403 | Ⅰ | 100% | 合格 |  | PT（渗透检测） | 4#空分装置 | GTAW | KF-5121D | / | 1道 | 焊后检测
2024.11.26 | 2024.11.28 | NMBF-KF-5121D-LHJ(01)-YPK-PT-0088 | 5121-NL-04801B-50-S1N-C | W5 | 2636 | Φ14*2 | S30408 | Ⅰ | 100% | 合格 |  | PT（渗透检测） | 4#空分装置 | GTAW | KF-5121D | / | 1道 | 焊后检测
2024.11.26 | 2024.11.28 | NMBF-KF-5121D-LHJ(01)-YPK-PT-0088 | 5121-NL-04801B-50-S1N-C | W6 | 2636 | Φ14*2 | S30408 | Ⅰ | 100% | 合格 |  | PT（渗透检测） | 4#空分装置 | GTAW | KF-5121D | / | 1道 | 焊后检测
2024.11.26 | 2024.11.28 | NMBF-KF-5121D-LHJ(01)-YPK-PT-0088 | 5121-NL-04801B-50-S1N-C | W7 | 2636 | Φ33.4*3.2 | S30403 | Ⅰ | 100% | 合格 |  | PT（渗透检测） | 4#空分装置 | GTAW | KF-5121D | / | 1道 | 焊后检测
2024.12.11 | 2024.12.13 | NMBF-KF-5121D-LHJ(01)-YPK-PT-0089 | 5121-NL-04801B-50-S1N-C | W8 | 4110 | Φ33.4*3.2 | S30403 | Ⅰ | 100% | 合格 |  | PT（渗透检测） | 4#空分装置 | GTAW | KF-5121D | / | 1道 | 焊后检测
2025.1.9 | 2025.1.11 | NMBF-KF-5121D-LHJ(01)-YPK-PT-0090 | 5121-OG-04401-350-S9Y | W8 | 2213 | Φ48.3*5 | S30408 | Ⅰ | 100% | 合格 |  | PT（渗透检测） | 4#空分装置 | GTAW+SMAW | KF-5121D | / | 1道 | 焊后检测
2025.1.9 | 2025.1.11 | NMBF-KF-5121D-LHJ(01)-YPK-PT-0090 | 5121-OG-04401-350-S9Y | W9 | 2213 | Φ48.3*5 | S30408 | Ⅰ | 100% | 合格 |  | PT（渗透检测） | 4#空分装置 | GTAW+SMAW | KF-5121D | / | 1道 | 焊后检测
2025.1.9 | 2025.1.11 | NMBF-KF-5121D-LHJ(01)-YPK-PT-0090 | 5121-OG-04401-350-S9Y | W10 | 2213 | Φ48.3*5 | S30408 | Ⅰ | 100% | 合格 |  | PT（渗透检测） | 4#空分装置 | GTAW+SMAW | KF-5121D | / | 1道 | 焊后检测
2025.1.7 | 2025.1.9 | NMBF-KF-5121D-LHJ(01)-YPK-PT-0091 | 5121-OG-04401-350-S9Y | W67 | 3237 | Φ14*2 | S30408 | Ⅰ | 100% | 合格 |  | PT（渗透检测） | 4#空分装置 | GTAW | KF-5121D | / | 1道 | 焊后检测
2025.1.7 | 2025.1.9 | NMBF-KF-5121D-LHJ(01)-YPK-PT-0091 | 5121-OG-04401-350-S9Y | W68 | 3237 | Φ14*2 | S30408 | Ⅰ | 100% | 合格 |  | PT（渗透检测） | 4#空分装置 | GTAW | KF-5121D | / | 1道 | 焊后检测
2025.1.7 | 2025.1.9 | NMBF-KF-5121D-LHJ(01)-YPK-PT-0091 | 5121-OG-04401-350-S9Y | W68A | 3237 | Φ14*2 | S30408 | Ⅰ | 100% | 合格 |  | PT（渗透检测） | 4#空分装置 | GTAW | KF-5121D | / | 1道 | 焊后检测
2025.1.7 | 2025.1.9 | NMBF-KF-5121D-LHJ(01)-YPK-PT-0091 | 5121-OG-04401-350-S9Y | W74 | 3237 | Φ14*2 | S30408 | Ⅰ | 100% | 合格 |  | PT（渗透检测） | 4#空分装置 | GTAW | KF-5121D | / | 1道 | 焊后检测
2025.1.4 | 2025.1.6 | NMBF-KF-5121D-LHJ(01)-YPK-PT-0092 | 5121-OG-04401-350-S9Y | W75 | 4110 | Φ14*2 | S30408 | Ⅰ | 100% | 合格 |  | PT（渗透检测） | 4#空分装置 | GTAW | KF-5121D | / | 1道 | 焊后检测
2025.1.4 | 2025.1.6 | NMBF-KF-5121D-LHJ(01)-YPK-PT-0092 | 5121-OG-04401-350-S9Y | W75A | 4110 | Φ14*2 | S30408 | Ⅰ | 100% | 合格 |  | PT（渗透检测） | 4#空分装置 | GTAW | KF-5121D | / | 1道 | 焊后检测
2025.1.4 | 2025.1.6 | NMBF-KF-5121D-LHJ(01)-YPK-PT-0092 | 5121-OG-04401-350-S9Y | W78 | 4110 | Φ14*2 | S30408 | Ⅰ | 100% | 合格 |  | PT（渗透检测） | 4#空分装置 | GTAW+SMAW | KF-5121D | / | 1道 | 焊后检测
2025.1.4 | 2025.1.6 | NMBF-KF-5121D-LHJ(01)-YPK-PT-0092 | 5121-OG-04401-350-S9Y | W78A | 4110 | Φ14*2 | S30408 | Ⅰ | 100% | 合格 |  | PT（渗透检测） | 4#空分装置 | GTAW | KF-5121D | / | 1道 | 焊后检测
2024.8.18 | 2024.8.20 | NMBF-KF-5121D-LHJ(01)-YPK-PT-0093 | 5121-OG-04401-350-S9Y | W81 | 5779 | Φ14*2 | S30408 | Ⅰ | 100% | 合格 |  | PT（渗透检测） | 4#空分装置 | GTAW | KF-5121D | / | 1道 | 焊后检测
2024.10.9 | 2024.10.11 | NMBF-KF-5121D-LHJ(01)-YPK-PT-0094 | 5122-MUS1-54001-500-A6A-H7 | S4 | 0913 | Φ15*2 | 15CrMoG | Ⅰ | 100% | 合格 |  | PT（渗透检测） | 4#空分装置 | GTAW | KF-5121D | / | 1道 | 焊后检测
2024.10.9 | 2024.10.11 | NMBF-KF-5121D-LHJ(01)-YPK-PT-0094 | 5122-MUS1-54001-500-A6A-H7 | S5 | 0913 | Φ15*2 | 15CrMoG | Ⅰ | 100% | 合格 |  | PT（渗透检测） | 4#空分装置 | GTAW | KF-5121D | / | 1道 | 焊后检测
2024.10.9 | 2024.10.11 | NMBF-KF-5121D-LHJ(01)-YPK-PT-0094 | 5122-MUS1-54001-500-A6A-H7 | S6 | 0913 | Φ15*2 | 15CrMoG | Ⅰ | 100% | 合格 |  | PT（渗透检测） | 4#空分装置 | GTAW | KF-5121D | / | 1道 | 焊后检测
2024.10.9 | 2024.10.11 | NMBF-KF-5121D-LHJ(01)-YPK-PT-0094 | 5122-MUS1-54001-500-A6A-H7 | S7 | 0913 | Φ15*2 | 15CrMoG | Ⅰ | 100% | 合格 |  | PT（渗透检测） | 4#空分装置 | GTAW | KF-5121D | / | 1道 | 焊后检测
2024.10.9 | 2024.10.11 | NMBF-KF-5121D-LHJ(01)-YPK-PT-0094 | 5122-MUS1-54001-500-A6A-H7 | S8 | 0913 | Φ15*2 | 15CrMoG | Ⅰ | 100% | 合格 |  | PT（渗透检测） | 4#空分装置 | GTAW | KF-5121D | / | 1道 | 焊后检测
2024.12.24 | 2024.12.26 | NMBF-KF-5121D-LHJ(01)-YPK-PT-0095 | 5122-MUS1-54001-500-A6A-H7 | S15 | 1916 | Φ33.4*4.5 | 15CrMoG | Ⅰ | 100% | 合格 |  | PT（渗透检测） | 4#空分装置 | GTAW | KF-5121D | / | 1道 | 焊后检测
2024.9.2 | 2024.9.4 | NMBF-KF-5121D-LHJ(01)-YPK-PT-0096 | 5122-MUS1-54001-500-A6A-H7 | S50 | 1916 | Φ33.4*4.5 | 15CrMoG | Ⅰ | 100% | 合格 |  | PT（渗透检测） | 4#空分装置 | GTAW | KF-5121D | / | 1道 | 焊后检测
2024.10.19 | 2024.10.21 | NMBF-KF-5121D-LHJ(01)-YPK-PT-0097 | 5122-MUS1-54001-500-A6A-H7 | S51 | 0913 | Φ33.4*4.5 | 15CrMoG | Ⅰ | 100% | 合格 |  | PT（渗透检测） | 4#空分装置 | GTAW | KF-5121D | / | 1道 | 焊后检测
2024.10.19 | 2024.10.21 | NMBF-KF-5121D-LHJ(01)-YPK-PT-0097 | 5122-MUS1-54001-500-A6A-H7 | S52 | 0913 | Φ33.4*4.5 | 15CrMoG | Ⅰ | 100% | 合格 |  | PT（渗透检测） | 4#空分装置 | GTAW | KF-5121D | / | 1道 | 焊后检测
2024.10.19 | 2024.10.21 | NMBF-KF-5121D-LHJ(01)-YPK-PT-0097 | 5122-MUS1-54001-500-A6A-H7 | S53 | 0913 | Φ33.4*4.5 | 15CrMoG | Ⅰ | 100% | 合格 |  | PT（渗透检测） | 4#空分装置 | GTAW | KF-5121D | / | 1道 | 焊后检测
2024.9.3 | 2024.9.5 | NMBF-KF-5121D-LHJ(01)-YPK-PT-0098 | 5122-MUS1-54001-500-A6A-H7 | S54 | 5610 | Φ33.4*4.5 | 15CrMoG | Ⅰ | 100% | 合格 |  | PT（渗透检测） | 4#空分装置 | GTAW | KF-5121D | / | 1道 | 焊后检测
2024.9.3 | 2024.9.5 | NMBF-KF-5121D-LHJ(01)-YPK-PT-0098 | 5122-MUS1-54001-500-A6A-H7 | S55 | 5610 | Φ33.4*4.5 | 15CrMoG | Ⅰ | 100% | 合格 |  | PT（渗透检测） | 4#空分装置 | GTAW | KF-5121D | / | 1道 | 焊后检测
2024.10.19 | 2024.10.21 | NMBF-KF-5121D-LHJ(01)-YPK-PT-0099 | 5122-MUS1-54001-500-A6A-H7 | S56 | 0913 | Φ33.4*4.5 | 15CrMoG | Ⅰ | 100% | 合格 |  | PT（渗透检测） | 4#空分装置 | GTAW | KF-5121D | / | 1道 | 焊后检测
2024.9.2 | 2024.9.4 | NMBF-KF-5121D-LHJ(01)-YPK-PT-0100 | 5122-MUS1-54001-500-A6A-H7 | S88 | 1916 | Φ33.4*4.5 | 15CrMoG | Ⅰ | 100% | 合格 |  | PT（渗透检测） | 4#空分装置 | GTAW | KF-5121D | / | 1道 | 焊后检测
2024.10.19 | 2024.10.21 | NMBF-KF-5121D-LHJ(01)-YPK-PT-0101 | 5122-MUS1-54001-500-A6A-H7 | S89 | 0913 | Φ33.4*4.5 | 15CrMoG | Ⅰ | 100% | 合格 |  | PT（渗透检测） | 4#空分装置 | GTAW | KF-5121D | / | 1道 | 焊后检测
2024.10.19 | 2024.10.21 | NMBF-KF-5121D-LHJ(01)-YPK-PT-0101 | 5122-MUS1-54001-500-A6A-H7 | S90 | 0913 | Φ33.4*4.5 | 15CrMoG | Ⅰ | 100% | 合格 |  | PT（渗透检测） | 4#空分装置 | GTAW | KF-5121D | / | 1道 | 焊后检测
2024.10.19 | 2024.10.21 | NMBF-KF-5121D-LHJ(01)-YPK-PT-0101 | 5122-MUS1-54001-500-A6A-H7 | S91 | 0913 | Φ33.4*4.5 | 15CrMoG | Ⅰ | 100% | 合格 |  | PT（渗透检测） | 4#空分装置 | GTAW | KF-5121D | / | 1道 | 焊后检测
2024.9.3 | 2024.9.5 | NMBF-KF-5121D-LHJ(01)-YPK-PT-0102 | 5122-MUS1-54001-500-A6A-H7 | S92 | 5610 | Φ33.4*4.5 | 15CrMoG | Ⅰ | 100% | 合格 |  | PT（渗透检测） | 4#空分装置 | GTAW | KF-5121D | / | 1道 | 焊后检测
2024.9.3 | 2024.9.5 | NMBF-KF-5121D-LHJ(01)-YPK-PT-0102 | 5122-MUS1-54001-500-A6A-H7 | S93 | 5610 | Φ33.4*4.5 | 15CrMoG | Ⅰ | 100% | 合格 |  | PT（渗透检测） | 4#空分装置 | GTAW | KF-5121D | / | 1道 | 焊后检测
2024.10.19 | 2024.10.21 | NMBF-KF-5121D-LHJ(01)-YPK-PT-0103 | 5122-MUS1-54001-500-A6A-H7 | S94 | 0913 | Φ33.4*4.5 | 15CrMoG | Ⅰ | 100% | 合格 |  | PT（渗透检测） | 4#空分装置 | GTAW | KF-5121D | / | 1道 | 焊后检测
2024.12.24 | 2024.12.26 | NMBF-KF-5121D-LHJ(01)-YPK-PT-0104 | 5122-MUS1-54001-500-A6A-H7 | S95 | 1916 | Φ33.4*4.5 | 15CrMoG | Ⅰ | 100% | 合格 |  | PT（渗透检测） | 4#空分装置 | GTAW | KF-5121D | / | 1道 | 焊后检测
2024.12.24 | 2024.12.26 | NMBF-KF-5121D-LHJ(01)-YPK-PT-0104 | 5122-MUS1-54001-500-A6A-H7 | S96 | 1916 | Φ33.4*4.5 | 15CrMoG | Ⅰ | 100% | 合格 |  | PT（渗透检测） | 4#空分装置 | GTAW | KF-5121D | / | 1道 | 焊后检测
2024.12.24 | 2024.12.26 | NMBF-KF-5121D-LHJ(01)-YPK-PT-0104 | 5122-MUS1-54001-500-A6A-H7 | S97 | 1916 | Φ33.4*4.5 | 15CrMoG | Ⅰ | 100% | 合格 |  | PT（渗透检测） | 4#空分装置 | GTAW | KF-5121D | / | 1道 | 焊后检测
2024.12.24 | 2024.12.26 | NMBF-KF-5121D-LHJ(01)-YPK-PT-0104 | 5122-MUS1-54001-500-A6A-H7 | S98 | 1916 | Φ33.4*4.5 | 15CrMoG | Ⅰ | 100% | 合格 |  | PT（渗透检测） | 4#空分装置 | GTAW | KF-5121D | / | 1道 | 焊后检测
2024.12.24 | 2024.12.26 | NMBF-KF-5121D-LHJ(01)-YPK-PT-0104 | 5122-MUS1-54001-500-A6A-H7 | S99 | 1916 | Φ33.4*4.5 | 15CrMoG | Ⅰ | 100% | 合格 |  | PT（渗透检测） | 4#空分装置 | GTAW | KF-5121D | / | 1道 | 焊后检测
2024.12.24 | 2024.12.26 | NMBF-KF-5121D-LHJ(01)-YPK-PT-0104 | 5122-MUS1-54001-500-A6A-H7 | S100 | 1916 | Φ33.4*4.5 | 15CrMoG | Ⅰ | 100% | 合格 |  | PT（渗透检测） | 4#空分装置 | GTAW | KF-5121D | / | 1道 | 焊后检测
2024.12.24 | 2024.12.26 | NMBF-KF-5121D-LHJ(01)-YPK-PT-0104 | 5122-MUS1-54001-500-A6A-H7 | S101 | 1916 | Φ33.4*4.5 | 15CrMoG | Ⅰ | 100% | 合格 |  | PT（渗透检测） | 4#空分装置 | GTAW | KF-5121D | / | 1道 | 焊后检测
2024.12.24 | 2024.12.26 | NMBF-KF-5121D-LHJ(01)-YPK-PT-0105 | 5122-MUS1-54001-500-A6A-H7 | S102 | 1916 | Φ33.4*4.5 | 15CrMoG | Ⅰ | 100% | 合格 |  | PT（渗透检测） | 4#空分装置 | GTAW | KF-5121D | / | 1道 | 焊后检测
2024.12.24 | 2024.12.26 | NMBF-KF-5121D-LHJ(01)-YPK-PT-0105 | 5122-MUS1-54001-500-A6A-H7 | S103 | 1916 | Φ33.4*4.5 | 15CrMoG | Ⅰ | 100% | 合格 |  | PT（渗透检测） | 4#空分装置 | GTAW | KF-5121D | / | 1道 | 焊后检测
2024.12.24 | 2024.12.26 | NMBF-KF-5121D-LHJ(01)-YPK-PT-0105 | 5122-MUS1-54001-500-A6A-H7 | S104 | 1916 | Φ33.4*4.5 | 15CrMoG | Ⅰ | 100% | 合格 |  | PT（渗透检测） | 4#空分装置 | GTAW | KF-5121D | / | 1道 | 焊后检测
2024.12.24 | 2024.12.26 | NMBF-KF-5121D-LHJ(01)-YPK-PT-0105 | 5122-MUS1-54001-500-A6A-H7 | S105 | 1916 | Φ33.4*4.5 | 15CrMoG | Ⅰ | 100% | 合格 |  | PT（渗透检测） | 4#空分装置 | GTAW | KF-5121D | / | 1道 | 焊后检测
2024.12.24 | 2024.12.26 | NMBF-KF-5121D-LHJ(01)-YPK-PT-0105 | 5122-MUS1-54001-500-A6A-H7 | S106 | 1916 | Φ33.4*4.5 | 15CrMoG | Ⅰ | 100% | 合格 |  | PT（渗透检测） | 4#空分装置 | GTAW | KF-5121D | / | 1道 | 焊后检测
2024.12.24 | 2024.12.26 | NMBF-KF-5121D-LHJ(01)-YPK-PT-0105 | 5122-MUS1-54001-500-A6A-H7 | S107 | 1916 | Φ33.4*4.5 | 15CrMoG | Ⅰ | 100% | 合格 |  | PT（渗透检测） | 4#空分装置 | GTAW | KF-5121D | / | 1道 | 焊后检测
2024.12.24 | 2024.12.26 | NMBF-KF-5121D-LHJ(01)-YPK-PT-0105 | 5122-MUS1-54001-500-A6A-H7 | S108 | 1916 | Φ33.4*4.5 | 15CrMoG | Ⅰ | 100% | 合格 |  | PT（渗透检测） | 4#空分装置 | GTAW | KF-5121D | / | 1道 | 焊后检测
2024.10.5 | 2024.10.7 | NMBF-KF-5121D-LHJ(01)-YPK-PT-0106 | HL2024GLIN-115-01 | W226 | 2636 | Φ60.3*2.9 | 022Cr19Ni10 | Ⅰ | 100% | 合格 |  | PT（渗透检测） | 4#空分装置 | GTAW | KF-5121D | / | 1道 | 焊后检测
2024.10.5 | 2024.10.7 | NMBF-KF-5121D-LHJ(01)-YPK-PT-0106 | HL2024GLIN-115-01 | W227 | 2636 | Φ60.3*2.9 | 022Cr19Ni10 | Ⅰ | 100% | 合格 |  | PT（渗透检测） | 4#空分装置 | GTAW | KF-5121D | / | 1道 | 焊后检测
2024.10.5 | 2024.10.7 | NMBF-KF-5121D-LHJ(01)-YPK-PT-0106 | HL2024GLIN-115-01 | W233 | 2636 | Φ60.3*2.9 | 022Cr19Ni10 | Ⅰ | 100% | 合格 |  | PT（渗透检测） | 4#空分装置 | GTAW | KF-5121D | / | 1道 | 焊后检测
2024.10.5 | 2024.10.7 | NMBF-KF-5121D-LHJ(01)-YPK-PT-0106 | HL2024GLIN-115-01 | W234 | 2636 | Φ60.3*2.9 | 022Cr19Ni10 | Ⅰ | 100% | 合格 |  | PT（渗透检测） | 4#空分装置 | GTAW | KF-5121D | / | 1道 | 焊后检测
2024.8.2 | 2024.8.4 | NMBF-KF-5121D-LHJ(01)-YPK-PT-0106 | 5121-CWS-04003-250-C1A-C | S16 | 2636 | Φ33.4*4.5 | 20# | Ⅰ | 5% | 合格 |  | PT（渗透检测） | 4#空压厂房 | GTAW | KF-5122D | / | 1道 | 焊后检测
2024.8.2 | 2024.8.4 | NMBF-KF-5121D-LHJ(01)-YPK-PT-0106 | 5121-CWS-04003-250-C1A-C | S39 | 2636 | Φ33.4*4.5 | 20# | Ⅰ | 5% | 合格 |  | PT（渗透检测） | 4#空压厂房 | GTAW | KF-5122D | / | 1道 | 焊后检测
2024.8.2 | 2024.8.4 | NMBF-KF-5121D-LHJ(01)-YPK-PT-0106 | 5121-CWS-04003-250-C1A-C | S16 | 2636 | Φ33.4*4.5 | 20# | Ⅰ | 5% | 合格 |  | PT（渗透检测） | 4#空压厂房 | GTAW | KF-5122D | / | 1道 | 焊后检测
2024.8.2 | 2024.8.4 | NMBF-KF-5121D-LHJ(01)-YPK-PT-0106 | 5121-CWS-04003-250-C1A-C | S39 | 2636 | Φ33.4*4.5 | 20# | Ⅰ | 5% | 合格 |  | PT（渗透检测） | 4#空压厂房 | GTAW | KF-5122D | / | 1道 | 焊后检测
2024.10.23 | 2024.10.25 | NMBF-KF-5121D-LHJ(01)-YPK-PT-0107 | HL2024GLOX-115-05 | W2 | 1916 | Φ60.3*2.9 | 022Cr19Ni10 | Ⅰ | 100% | 合格 |  | PT（渗透检测） | 4#空分装置 | GTAW | KF-5121D | / | 1道 | 焊后检测
2024.10.23 | 2024.10.25 | NMBF-KF-5121D-LHJ(01)-YPK-PT-0107 | HL2024GLOX-115-05 | W3 | 1916 | Φ60.3*2.9 | 022Cr19Ni10 | Ⅰ | 100% | 合格 |  | PT（渗透检测） | 4#空分装置 | GTAW | KF-5121D | / | 1道 | 焊后检测
2024.7.11 | 2024.7.13 | NMBF-KF-5121D-LHJ(01)-YPK-PT-0107 | 5121-CWS-04004-250-C1A-C | S12 | 1513 | Φ33.4*4.5 | 20# | Ⅰ | 5% | 合格 |  | PT（渗透检测） | 4#空压厂房 | GTAW | KF-5122D | / | 1道 | 焊后检测
2024.7.11 | 2024.7.13 | NMBF-KF-5121D-LHJ(01)-YPK-PT-0107 | 5121-CWS-04004-250-C1A-C | S39 | 2219 | Φ33.4*4.5 | 20# | Ⅰ | 5% | 合格 |  | PT（渗透检测） | 4#空压厂房 | GTAW | KF-5122D | / | 1道 | 焊后检测
2024.7.11 | 2024.7.13 | NMBF-KF-5121D-LHJ(01)-YPK-PT-0107 | 5121-CWS-04004-250-C1A-C | S12 | 1513 | Φ33.4*4.5 | 20# | Ⅰ | 5% | 合格 |  | PT（渗透检测） | 4#空压厂房 | GTAW | KF-5122D | / | 1道 | 焊后检测
2024.7.11 | 2024.7.13 | NMBF-KF-5121D-LHJ(01)-YPK-PT-0107 | 5121-CWS-04004-250-C1A-C | S39 | 2219 | Φ33.4*4.5 | 20# | Ⅰ | 5% | 合格 |  | PT（渗透检测） | 4#空压厂房 | GTAW | KF-5122D | / | 1道 | 焊后检测
2025.02.16 | 2025.02.18 | NMBF-KF-5121D-LHJ(01)-YPK-PT-0108 | 5121-HN-04401-50-S9B | W21 | 3113 | Φ14*2 | S32168 | Ⅰ | 100% | 合格 |  | PT（渗透检测） | 4#空分装置 | GTAW | KF-5121D | / | 1道 | 焊后检测
2025.02.16 | 2025.02.18 | NMBF-KF-5121D-LHJ(01)-YPK-PT-0108 | 5121-HN-04401-50-S9B | W24 | 3113 | Φ14*2 | S32168 | Ⅰ | 100% | 合格 |  | PT（渗透检测） | 4#空分装置 | GTAW | KF-5121D | / | 1道 | 焊后检测
2024.7.29 | 2024.8.01 | NMBF-KF-5121D-LHJ(01)-YPK-PT-0108 | 5121-CWS-04005-250-C1A-C | S16 | 2636 | Φ48.3*5 | 20# | Ⅰ | 5% | 合格 |  | PT（渗透检测） | 4#空压厂房 | GTAW | KF-5122D | / | 1道 | 焊后检测
2024.7.29 | 2024.7.31 | NMBF-KF-5121D-LHJ(01)-YPK-PT-0108 | 5121-CWS-04005-250-C1A-C | S16 | 2636 | Φ48.3*5 | 20# | Ⅰ | 5% | 合格 |  | PT（渗透检测） | 4#空压厂房 | GTAW | KF-5122D | / | 1道 | 焊后检测
2025.02.16 | 2025.02.18 | NMBF-KF-5121D-LHJ(01)-YPK-PT-0109 | 5121-LN-04411-250-S1B | W6 | 3113 | Φ14*2 | S30408 | Ⅰ | 10% | 合格 |  | PT（渗透检测） | 4#空分装置 | GTAW | KF-5121D | / | 1道 | 焊后检测
2024.9.21 | 2024.9.23 | NMBF-KF-5121D-LHJ(01)-YPK-PT-0109 | 5121-CWS-04006-250-C1A-C | S9 | 0813A | Φ33.4*4.5 | 20# | Ⅰ | 5% | 合格 |  | PT（渗透检测） | 4#空压厂房 | GTAW | KF-5122D | / | 1道 | 焊后检测
2024.9.21 | 2024.9.23 | NMBF-KF-5121D-LHJ(01)-YPK-PT-0109 | 5121-CWS-04006-250-C1A-C | S9 | 0813A | Φ33.4*4.5 | 20# | Ⅰ | 5% | 合格 |  | PT（渗透检测） | 4#空压厂房 | GTAW | KF-5122D | / | 1道 | 焊后检测
2025.02.16 | 2025.02.18 | NMBF-KF-5121D-LHJ(01)-YPK-PT-0110 | 5121-LN-04414-250-S1B | W6 | 3113 | Φ14*2 | S30408 | Ⅰ | 10% | 合格 |  | PT（渗透检测） | 4#空分装置 | GTAW | KF-5121D | / | 1道 | 焊后检测
2024.9.22 | 2024.9.24 | NMBF-KF-5121D-LHJ(01)-YPK-PT-0110 | 5121-CWS-04007-250-C1A-C | S19 | 0813A | Φ33.4*4.5 | 20# | Ⅰ | 5% | 合格 |  | PT（渗透检测） | 4#空压厂房 | GTAW | KF-5122D | / | 1道 | 焊后检测
2024.9.22 | 2024.9.24 | NMBF-KF-5121D-LHJ(01)-YPK-PT-0110 | 5121-CWS-04007-250-C1A-C | S33 | 0813A | Φ33.4*4.5 | 20# | Ⅰ | 5% | 合格 |  | PT（渗透检测） | 4#空压厂房 | GTAW | KF-5122D | / | 1道 | 焊后检测
2024.9.22 | 2024.9.24 | NMBF-KF-5121D-LHJ(01)-YPK-PT-0110 | 5121-CWS-04007-250-C1A-C | S19 | 0813A | Φ33.4*4.5 | 20# | Ⅰ | 5% | 合格 |  | PT（渗透检测） | 4#空压厂房 | GTAW | KF-5122D | / | 1道 | 焊后检测
2024.9.22 | 2024.9.24 | NMBF-KF-5121D-LHJ(01)-YPK-PT-0110 | 5121-CWS-04007-250-C1A-C | S33 | 0813A | Φ33.4*4.5 | 20# | Ⅰ | 5% | 合格 |  | PT（渗透检测） | 4#空压厂房 | GTAW | KF-5122D | / | 1道 | 焊后检测
2024.6.20 | 2024.6.22 | NMBF-KF-5121D-LHJ(01)-YPK-PT-0111 | 5121-BFW3-64001-40-C3B-H2 | W7 | 6031 | Φ48.3*5 | 20# | Ⅰ | 5% | 合格 |  | PT（渗透检测） | 4#空分装置 | GTAW | KF-5121D | / | 1道 | 焊后检测
2024.9.2 | 2024.9.4 | NMBF-KF-5121D-LHJ(01)-YPK-PT-0111 | 5121-CWS-04009-250-C1A-C | S11 | 2636 | Φ33.4*4.5 | 20# | Ⅰ | 5% | 合格 |  | PT（渗透检测） | 4#空压厂房 | GTAW | KF-5122D | / | 1道 | 焊后检测
2024.9.2 | 2024.9.4 | NMBF-KF-5121D-LHJ(01)-YPK-PT-0111 | 5121-CWS-04009-250-C1A-C | S31 | 2636 | Φ48.3*5 | 20# | Ⅰ | 5% | 合格 |  | PT（渗透检测） | 4#空压厂房 | GTAW | KF-5122D | / | 1道 | 焊后检测
2024.9.2 | 2024.9.4 | NMBF-KF-5121D-LHJ(01)-YPK-PT-0111 | 5121-CWS-04009-250-C1A-C | S11 | 2636 | Φ33.4*4.5 | 20# | Ⅰ | 5% | 合格 |  | PT（渗透检测） | 4#空压厂房 | GTAW | KF-5122D | / | 1道 | 焊后检测
2024.9.2 | 2024.9.4 | NMBF-KF-5121D-LHJ(01)-YPK-PT-0111 | 5121-CWS-04009-250-C1A-C | S31 | 2636 | Φ48.3*5 | 20# | Ⅰ | 5% | 合格 |  | PT（渗透检测） | 4#空压厂房 | GTAW | KF-5122D | / | 1道 | 焊后检测
2024.7.14 | 2024.7.16 | NMBF-KF-5121D-LHJ(01)-YPK-PT-0112 | 5121-BFW3-64001-40-C3B-H2 | W25 | 6031 | Φ48.3*5 | 20# | Ⅰ | 5% | 合格 |  | PT（渗透检测） | 4#空分装置 | GTAW | KF-5121D | / | 1道 | 焊后检测
2024.8.29 | 2024.09.01 | NMBF-KF-5121D-LHJ(01)-YPK-PT-0112 | 5121-CWS-04014-500-C1A-N | S18 | 2636 | Φ33.4*4.5 | 20# | Ⅰ | 5% | 合格 |  | PT（渗透检测） | 4#空压厂房 | GTAW | KF-5122D | / | 1道 | 焊后检测
2024.8.29 | 2024.09.01 | NMBF-KF-5121D-LHJ(01)-YPK-PT-0112 | 5121-CWS-04014-500-C1A-N | S41 | 2636 | Φ33.4*4.5 | 20# | Ⅰ | 5% | 合格 |  | PT（渗透检测） | 4#空压厂房 | GTAW | KF-5122D | / | 1道 | 焊后检测
2024.8.29 | 2024.8.31 | NMBF-KF-5121D-LHJ(01)-YPK-PT-0112 | 5121-CWS-04014-500-C1A-N | S18 | 2636 | Φ33.4*4.5 | 20# | Ⅰ | 5% | 合格 |  | PT（渗透检测） | 4#空压厂房 | GTAW | KF-5122D | / | 1道 | 焊后检测
2024.8.29 | 2024.8.31 | NMBF-KF-5121D-LHJ(01)-YPK-PT-0112 | 5121-CWS-04014-500-C1A-N | S41 | 2636 | Φ33.4*4.5 | 20# | Ⅰ | 5% | 合格 |  | PT（渗透检测） | 4#空压厂房 | GTAW | KF-5122D | / | 1道 | 焊后检测
2024.9.30 | 2024.10.01 | NMBF-KF-5121D-LHJ(01)-YPK-PT-0113 | 5121-CA-04003-1600-C1D-C | W18 | 6752 | Φ60.3*5.6 | 20# | Ⅰ | 5% | 合格 |  | PT（渗透检测） | 4#空分装置 | GTAW | KF-5121D | / | 1道 | 焊后检测
2024.9.27 | 2024.9.29 | NMBF-KF-5121D-LHJ(01)-YPK-PT-0113 | 5121-CWS-04015-500-C1A-N | S11 | 1818 | Φ33.4*4.5 | 20# | Ⅰ | 5% | 合格 |  | PT（渗透检测） | 4#空压厂房 | GTAW | KF-5122D | / | 1道 | 焊后检测
2024.9.27 | 2024.9.29 | NMBF-KF-5121D-LHJ(01)-YPK-PT-0113 | 5121-CWS-04015-500-C1A-N | S37 | 1818 | Φ33.4*4.5 | 20# | Ⅰ | 5% | 合格 |  | PT（渗透检测） | 4#空压厂房 | GTAW | KF-5122D | / | 1道 | 焊后检测
2024.9.27 | 2024.9.29 | NMBF-KF-5121D-LHJ(01)-YPK-PT-0113 | 5121-CWS-04015-500-C1A-N | S11 | 1818 | Φ33.4*4.5 | 20# | Ⅰ | 5% | 合格 |  | PT（渗透检测） | 4#空压厂房 | GTAW | KF-5122D | / | 1道 | 焊后检测
2024.9.27 | 2024.9.29 | NMBF-KF-5121D-LHJ(01)-YPK-PT-0113 | 5121-CWS-04015-500-C1A-N | S37 | 1818 | Φ33.4*4.5 | 20# | Ⅰ | 5% | 合格 |  | PT（渗透检测） | 4#空压厂房 | GTAW | KF-5122D | / | 1道 | 焊后检测
2024.8.28 | 2024.8.30 | NMBF-KF-5121D-LHJ(01)-YPK-PT-0114 | 5121-CA-04006-350-C6A | W4 | 2011A | Φ114.3*8.56 | A106 Gr.B | Ⅰ | 10% | 合格 |  | PT（渗透检测） | 4#空分装置 | GTAW+SMAW | KF-5121D | / | 1道 | 焊后检测
2024.9.14 | 2024.9.16 | NMBF-KF-5121D-LHJ(01)-YPK-PT-0114 | 5121-CWS-04016-500-C1A-H | W5 | 3232 | Φ508*10 | L245 | Ⅰ | 5% | 合格 |  | PT（渗透检测） | 4#空压厂房 | GTAW+SMAW | KF-5122D | / | 0.3m | 焊后检测
2024.9.14 | 2024.9.16 | NMBF-KF-5121D-LHJ(01)-YPK-PT-0114 | 5121-CWS-04016-500-C1A-H | W6 | 3232 | Φ508*10 | L245 | Ⅰ | 5% | 合格 |  | PT（渗透检测） | 4#空压厂房 | GTAW+SMAW | KF-5122D | / | 0.3m | 焊后检测
2024.9.14 | 2024.9.16 | NMBF-KF-5121D-LHJ(01)-YPK-PT-0114 | 5121-CWS-04016-500-C1A-H | W5 | 3232 | Φ508*10 | L245 | Ⅰ | 5% | 合格 |  | PT（渗透检测） | 4#空压厂房 | GTAW+SMAW | KF-5122D | / | 0.3m | 焊后检测
2024.9.14 | 2024.9.16 | NMBF-KF-5121D-LHJ(01)-YPK-PT-0114 | 5121-CWS-04016-500-C1A-H | W6 | 3232 | Φ508*10 | L245 | Ⅰ | 5% | 合格 |  | PT（渗透检测） | 4#空压厂房 | GTAW+SMAW | KF-5122D | / | 0.3m | 焊后检测
2025.1.4 | 2025.1.6 | NMBF-KF-5121D-LHJ(01)-YPK-PT-0115 | 5121-CA-04006-350-C6A | W27 | 3711 | Φ355.6*15.09 | A333 Gr.6 | Ⅰ | 10% | 合格 |  | PT（渗透检测） | 4#空分装置 | GTAW | KF-5121D | / | 1.116m | 焊后检测
2024.8.30 | 2024.09.01 | NMBF-KF-5121D-LHJ(01)-YPK-PT-0115 | 5121-CWS-04016-500-C1A-N | S15 | 2636 | Φ33.4*4.5 | 20# | Ⅰ | 5% | 合格 |  | PT（渗透检测） | 4#空压厂房 | GTAW | KF-5122D | / | 1道 | 焊后检测
2024.8.30 | 2024.09.01 | NMBF-KF-5121D-LHJ(01)-YPK-PT-0115 | 5121-CWS-04016-500-C1A-N | S20 | 2636 | Φ33.4*4.5 | 20# | Ⅰ | 5% | 合格 |  | PT（渗透检测） | 4#空压厂房 | GTAW | KF-5122D | / | 1道 | 焊后检测
2024.8.30 | 2024.09.01 | NMBF-KF-5121D-LHJ(01)-YPK-PT-0115 | 5121-CWS-04016-500-C1A-N | S15 | 2636 | Φ33.4*4.5 | 20# | Ⅰ | 5% | 合格 |  | PT（渗透检测） | 4#空压厂房 | GTAW | KF-5122D | / | 1道 | 焊后检测
2024.8.30 | 2024.09.01 | NMBF-KF-5121D-LHJ(01)-YPK-PT-0115 | 5121-CWS-04016-500-C1A-N | S20 | 2636 | Φ33.4*4.5 | 20# | Ⅰ | 5% | 合格 |  | PT（渗透检测） | 4#空压厂房 | GTAW | KF-5122D | / | 1道 | 焊后检测
2024.7.27 | 2024.7.29 | NMBF-KF-5121D-LHJ(01)-YPK-PT-0116 | 5121-CA-04012-50-C6A | W3 | 7134 | Φ60.3*5.54 | A106 Gr.B | Ⅰ | 10% | 合格 |  | PT（渗透检测） | 4#空分装置 | GTAW | KF-5121D | / | 1道 | 焊后检测
2024.6.2 | 2024.6.4 | NMBF-KF-5121D-LHJ(01)-YPK-PT-0116 | 5122-CA-04002-1800-C1D-P | S26 | 0810 | Φ610*7 | L245 | Ⅰ | 5% | 合格 |  | PT（渗透检测） | 4#空压厂房 | GTAW+SMAW | KF-5122D | / | 0.3m | 焊后检测
2024.6.2 | 2024.6.4 | NMBF-KF-5121D-LHJ(01)-YPK-PT-0116 | 5122-CA-04002-1800-C1D-P | S26 | 0810 | Φ610*7 | L245 | Ⅰ | 5% | 合格 |  | PT（渗透检测） | 4#空压厂房 | GTAW+SMAW | KF-5122D | / | 0.3m | 焊后检测
2024.9.22 | 2024.9.24 | NMBF-KF-5121D-LHJ(01)-YPK-PT-0117 | 5121-CA-04101-1800-C1D-C | W14 | 4938 | Φ88.9*5.6 | 20# | Ⅰ | 5% | 合格 |  | PT（渗透检测） | 4#空分装置 | GTAW+SMAW | KF-5121D | / | 1道 | 焊后检测
2024.10.21 | 2024.10.23 | NMBF-KF-5121D-LHJ(01)-YPK-PT-0117 | 5122-CA-04006-350-C6A | S23 | 4110 | Φ21.3*3.73 | A106 Gr.B | Ⅰ | 10% | 合格 |  | PT（渗透检测） | 4#空压厂房 | GTAW | KF-5122D | / | 1道 | 焊后检测
2024.10.21 | 2024.10.23 | NMBF-KF-5121D-LHJ(01)-YPK-PT-0117 | 5122-CA-04006-350-C6A | S23 | 4110 | Φ21.3*3.73 | A106 Gr.B | Ⅰ | 10% | 合格 |  | PT（渗透检测） | 4#空压厂房 | GTAW | KF-5122D | / | 1道 | 焊后检测
2024.3.23 | 2024.3.25 | NMBF-KF-5121D-LHJ(01)-YPK-PT-0118 | 5121-CA-04102-1800-C1D-C | W4 | 3234 | Φ323.9*6.3 | 20# | Ⅰ | 5% | 合格 |  | PT（渗透检测） | 4#空分装置 | GTAW+SMAW | KF-5121D | / | 1道 | 焊后检测
2024.10.1 | 2024.10.3 | NMBF-KF-5121D-LHJ(01)-YPK-PT-0118 | 5122-DW-54001-50-S1A | S16 | 1352 | Φ33.4*3.2 | S30408 | Ⅰ | 10% | 合格 |  | PT（渗透检测） | 4#空压厂房 | GTAW | KF-5122D | / | 1道 | 焊后检测
2024.10.1 | 2024.10.3 | NMBF-KF-5121D-LHJ(01)-YPK-PT-0118 | 5122-DW-54001-50-S1A | S22 | 1352 | Φ33.4*3.2 | S30408 | Ⅰ | 10% | 合格 |  | PT（渗透检测） | 4#空压厂房 | GTAW | KF-5122D | / | 1道 | 焊后检测
2024.10.1 | 2024.10.3 | NMBF-KF-5121D-LHJ(01)-YPK-PT-0118 | 5122-DW-54001-50-S1A | S16 | 1352 | Φ33.4*3.2 | S30408 | Ⅰ | 10% | 合格 |  | PT（渗透检测） | 4#空压厂房 | GTAW | KF-5122D | / | 1道 | 焊后检测
2024.10.1 | 2024.10.3 | NMBF-KF-5121D-LHJ(01)-YPK-PT-0118 | 5122-DW-54001-50-S1A | S22 | 1352 | Φ33.4*3.2 | S30408 | Ⅰ | 10% | 合格 |  | PT（渗透检测） | 4#空压厂房 | GTAW | KF-5122D | / | 1道 | 焊后检测
2024.8.29 | 2024.8.31 | NMBF-KF-5121D-LHJ(01)-YPK-PT-0119 | 5121-CA-04103-1800-C1C-H | W12 | 2011 | Φ48.3*5 | L245N | Ⅰ | 5% | 合格 |  | PT（渗透检测） | 4#空分装置 | GTAW | KF-5121D | / | 1道 | 焊后检测
2024.8.20 | 2024.8.22 | NMBF-KF-5121D-LHJ(01)-YPK-PT-0119 | 5122-DW-54002-25-S1A | S4 | 0637 | Φ33.4*3.2 | S30408 | Ⅰ | 10% | 合格 |  | PT（渗透检测） | 4#空压厂房 | GTAW | KF-5122D | / | 1道 | 焊后检测
2024.8.20 | 2024.8.22 | NMBF-KF-5121D-LHJ(01)-YPK-PT-0119 | 5122-DW-54002-25-S1A | S10 | 0637 | Φ33.4*3.2 | S30408 | Ⅰ | 10% | 合格 |  | PT（渗透检测） | 4#空压厂房 | GTAW | KF-5122D | / | 1道 | 焊后检测
2024.8.20 | 2024.8.22 | NMBF-KF-5121D-LHJ(01)-YPK-PT-0119 | 5122-DW-54002-25-S1A | S19 | 0637 | Φ33.4*3.2 | S30408 | Ⅰ | 10% | 合格 |  | PT（渗透检测） | 4#空压厂房 | GTAW | KF-5122D | / | 1道 | 焊后检测
2024.8.20 | 2024.8.22 | NMBF-KF-5121D-LHJ(01)-YPK-PT-0119 | 5122-DW-54002-25-S1A | S4 | 0637 | Φ33.4*3.2 | S30408 | Ⅰ | 10% | 合格 |  | PT（渗透检测） | 4#空压厂房 | GTAW | KF-5122D | / | 1道 | 焊后检测
2024.8.20 | 2024.8.22 | NMBF-KF-5121D-LHJ(01)-YPK-PT-0119 | 5122-DW-54002-25-S1A | S10 | 0637 | Φ33.4*3.2 | S30408 | Ⅰ | 10% | 合格 |  | PT（渗透检测） | 4#空压厂房 | GTAW | KF-5122D | / | 1道 | 焊后检测
2024.8.20 | 2024.8.22 | NMBF-KF-5121D-LHJ(01)-YPK-PT-0119 | 5122-DW-54002-25-S1A | S19 | 0637 | Φ33.4*3.2 | S30408 | Ⅰ | 10% | 合格 |  | PT（渗透检测） | 4#空压厂房 | GTAW | KF-5122D | / | 1道 | 焊后检测
2024.8.29 | 2024.8.31 | NMBF-KF-5121D-LHJ(01)-YPK-PT-0120 | 5121-CA-04104-1800-C1C-H | W12 | 2011 | Φ48.3*5 | L245N | Ⅰ | 5% | 合格 |  | PT（渗透检测） | 4#空分装置 | GTAW | KF-5121D | / | 1道 | 焊后检测
2024.8.17 | 2024.8.19 | NMBF-KF-5121D-LHJ(01)-YPK-PT-0120 | 5122-DW-54004-50-S1A | S12 | 0637 | Φ33.4*3.2 | S30408 | Ⅰ | 10% | 合格 |  | PT（渗透检测） | 4#空压厂房 | GTAW | KF-5122D | / | 1道 | 焊后检测
2024.8.17 | 2024.8.19 | NMBF-KF-5121D-LHJ(01)-YPK-PT-0120 | 5122-DW-54004-50-S1A | S12 | 0637 | Φ33.4*3.2 | S30408 | Ⅰ | 10% | 合格 |  | PT（渗透检测） | 4#空压厂房 | GTAW | KF-5122D | / | 1道 | 焊后检测
2024.3.15 | 2024.3.17 | NMBF-KF-5121D-LHJ(01)-YPK-PT-0121 | 5121-CA-04105-400-C1C-V | W1 | 5912 | Φ406.4*9 | 20# | Ⅰ | 5% | 合格 |  | PT（渗透检测） | 4#空分装置 | GTAW+SMAW | KF-5121D | / | 1.276m | 焊后检测
2024.8.15 | 2024.8.17 | NMBF-KF-5121D-LHJ(01)-YPK-PT-0121 | 5122-DW-54005-50-S1A | S9 | 7010 | Φ33.4*3.2 | S30408 | Ⅰ | 10% | 合格 |  | PT（渗透检测） | 4#空压厂房 | GTAW | KF-5122D | / | 1道 | 焊后检测
2024.8.15 | 2024.8.17 | NMBF-KF-5121D-LHJ(01)-YPK-PT-0121 | 5122-DW-54005-50-S1A | S9 | 7010 | Φ33.4*3.2 | S30408 | Ⅰ | 10% | 合格 |  | PT（渗透检测） | 4#空压厂房 | GTAW | KF-5122D | / | 1道 | 焊后检测
2024.3.15 | 2024.3.17 | NMBF-KF-5121D-LHJ(01)-YPK-PT-0122 | 5121-CA-04106-400-C1C-V | W6 | 3232 | Φ406.4*9 | 20# | Ⅰ | 5% | 合格 |  | PT（渗透检测） | 4#空分装置 | GTAW+SMAW | KF-5121D | / | 1.276m | 焊后检测
2024.8.12 | 2024.8.14 | NMBF-KF-5121D-LHJ(01)-YPK-PT-0122 | 5122-DW-54610-50-S1A | W12 | 7010 | Φ60.3*2.9 | S30408 | Ⅰ | 10% | 合格 |  | PT（渗透检测） | 4#空压厂房 | GTAW | KF-5122D | / | 1道 | 焊后检测
2024.8.12 | 2024.8.14 | NMBF-KF-5121D-LHJ(01)-YPK-PT-0122 | 5122-DW-54610-50-S1A | W12 | 7010 | Φ60.3*2.9 | S30408 | Ⅰ | 10% | 合格 |  | PT（渗透检测） | 4#空压厂房 | GTAW | KF-5122D | / | 1道 | 焊后检测
2024.4.1 | 2024.4.3 | NMBF-KF-5121D-LHJ(01)-YPK-PT-0123 | 5121-CA-04115-250-C1C-C | W5 | 3234 | Φ273*8 | 20# | Ⅰ | 5% | 合格 |  | PT（渗透检测） | 4#空分装置 | GTAW+SMAW | KF-5121D | / | 1道 | 焊后检测
2024.10.1 | 2024.10.3 | NMBF-KF-5121D-LHJ(01)-YPK-PT-0123 | 5122-LS-54001-100-C3B-H4 | W24 | 3313 | Φ114.3*6.3 | 20# | Ⅰ | 5% | 合格 |  | PT（渗透检测） | 4#空压厂房 | GTAW+SMAW | KF-5122D | / | 1道 | 焊后检测
2024.10.1 | 2024.10.3 | NMBF-KF-5121D-LHJ(01)-YPK-PT-0123 | 5122-LS-54001-100-C3B-H4 | W24 | 3313 | Φ114.3*6.3 | 20# | Ⅰ | 5% | 合格 |  | PT（渗透检测） | 4#空压厂房 | GTAW+SMAW | KF-5122D | / | 1道 | 焊后检测
2024.4.1 | 2024.4.3 | NMBF-KF-5121D-LHJ(01)-YPK-PT-0124 | 5121-CA-04116-250-C1C-C | W5 | 3232 | Φ273*8 | 20# | Ⅰ | 5% | 合格 |  | PT（渗透检测） | 4#空分装置 | GTAW+SMAW | KF-5121D | / | 1道 | 焊后检测
2024.10.23 | 2024.10.25 | NMBF-KF-5121D-LHJ(01)-YPK-PT-0124 | 5122-LS-54004-25-C3B-H4 | S11 | 8390 | Φ33.4*4.5 | 20# | Ⅰ | 5% | 合格 |  | PT（渗透检测） | 4#空压厂房 | GTAW | KF-5122D | / | 1道 | 焊后检测
2024.10.23 | 2024.10.25 | NMBF-KF-5121D-LHJ(01)-YPK-PT-0124 | 5122-LS-54004-25-C3B-H4 | S11 | 8390 | Φ33.4*4.5 | 20# | Ⅰ | 5% | 合格 |  | PT（渗透检测） | 4#空压厂房 | GTAW | KF-5122D | / | 1道 | 焊后检测
2024.8.14 | 2024.8.16 | NMBF-KF-5121D-LHJ(01)-YPK-PT-0125 | 5121-CA-04120-1800-C1C-C | W24 | 1236 | Φ33.4*4.5 | 20# | Ⅰ | 5% | 合格 |  | PT（渗透检测） | 4#空分装置 | GTAW | KF-5121D | / | 1道 | 焊后检测
2024.8.20 | 2024.8.22 | NMBF-KF-5121D-LHJ(01)-YPK-PT-0125 | 5122-LS-54004-25-C3B-H4 | S31 | 1818 | Φ33.4*4.5 | 20# | Ⅰ | 5% | 合格 |  | PT（渗透检测） | 4#空压厂房 | GTAW | KF-5122D | / | 1道 | 焊后检测
2024.8.20 | 2024.8.22 | NMBF-KF-5121D-LHJ(01)-YPK-PT-0125 | 5122-LS-54004-25-C3B-H4 | S61 | 8390 | Φ33.4*4.5 | 20# | Ⅰ | 5% | 合格 |  | PT（渗透检测） | 4#空压厂房 | GTAW | KF-5122D | / | 1道 | 焊后检测
2024.8.20 | 2024.8.22 | NMBF-KF-5121D-LHJ(01)-YPK-PT-0125 | 5122-LS-54004-25-C3B-H4 | S31 | 1818 | Φ33.4*4.5 | 20# | Ⅰ | 5% | 合格 |  | PT（渗透检测） | 4#空压厂房 | GTAW | KF-5122D | / | 1道 | 焊后检测
2024.8.20 | 2024.8.22 | NMBF-KF-5121D-LHJ(01)-YPK-PT-0125 | 5122-LS-54004-25-C3B-H4 | S61 | 8390 | Φ33.4*4.5 | 20# | Ⅰ | 5% | 合格 |  | PT（渗透检测） | 4#空压厂房 | GTAW | KF-5122D | / | 1道 | 焊后检测
2024.3.21 | 2024.3.23 | NMBF-KF-5121D-LHJ(01)-YPK-PT-0126 | 5121-CA-04121-250-C1D-C | W1 | 5912 | Φ273*6.3 | 20# | Ⅰ | 5% | 合格 |  | PT（渗透检测） | 4#空分装置 | GTAW+SMAW | KF-5121D | / | 1道 | 焊后检测
2024.8.22 | 2024.8.24 | NMBF-KF-5121D-LHJ(01)-YPK-PT-0126 | 5122-LS-54004-25-C3B-H4 | S79 | 8390 | Φ33.4*4.5 | 20# | Ⅰ | 5% | 合格 |  | PT（渗透检测） | 4#空压厂房 | GTAW | KF-5122D | / | 1道 | 焊后检测
2024.8.22 | 2024.8.24 | NMBF-KF-5121D-LHJ(01)-YPK-PT-0126 | 5122-LS-54004-25-C3B-H4 | S79 | 8390 | Φ33.4*4.5 | 20# | Ⅰ | 5% | 合格 |  | PT（渗透检测） | 4#空压厂房 | GTAW | KF-5122D | / | 1道 | 焊后检测
2024.7.14 | 2024.7.16 | NMBF-KF-5121D-LHJ(01)-YPK-PT-0127 | 5121-CA-04122-1800-C1C-C | W15 | 6014 | Φ33.4*4.5 | 20# | Ⅰ | 5% | 合格 |  | PT（渗透检测） | 4#空分装置 | GTAW | KF-5121D | / | 1道 | 焊后检测
2024.10.1 | 2024.10.3 | NMBF-KF-5121D-LHJ(01)-YPK-PT-0127 | 5122-SW-54001-40-S1A | S8 | 2636 | Φ48.3*3.6 | S30408 | Ⅰ | 10% | 合格 |  | PT（渗透检测） | 4#空压厂房 | GTAW | KF-5122D | / | 1道 | 焊后检测
2024.10.1 | 2024.10.3 | NMBF-KF-5121D-LHJ(01)-YPK-PT-0127 | 5122-SW-54001-40-S1A | S20 | 2636 | Φ48.3*3.6 | S30408 | Ⅰ | 10% | 合格 |  | PT（渗透检测） | 4#空压厂房 | GTAW | KF-5122D | / | 1道 | 焊后检测
2024.10.1 | 2024.10.3 | NMBF-KF-5121D-LHJ(01)-YPK-PT-0127 | 5122-SW-54001-40-S1A | S8 | 2636 | Φ48.3*3.6 | S30408 | Ⅰ | 10% | 合格 |  | PT（渗透检测） | 4#空压厂房 | GTAW | KF-5122D | / | 1道 | 焊后检测
2024.10.1 | 2024.10.3 | NMBF-KF-5121D-LHJ(01)-YPK-PT-0127 | 5122-SW-54001-40-S1A | S20 | 2636 | Φ48.3*3.6 | S30408 | Ⅰ | 10% | 合格 |  | PT（渗透检测） | 4#空压厂房 | GTAW | KF-5122D | / | 1道 | 焊后检测
2024.3.21 | 2024.3.23 | NMBF-KF-5121D-LHJ(01)-YPK-PT-0128 | 5121-CA-04123-250-C1D-C | W1 | 2411 | Φ273*6.3 | 20# | Ⅰ | 5% | 合格 |  | PT（渗透检测） | 4#空分装置 | GTAW+SMAW | KF-5121D | / | 1道 | 焊后检测
2024.6.19 | 2024.6.21 | NMBF-KF-5121D-LHJ(01)-YPK-PT-0128 | 5122-VT-14003-1000-C1D-P2 | S7 | 0813A | Φ610*7 | L245 | Ⅰ | 5% | 合格 |  | PT（渗透检测） | 4#空压厂房 | GTAW+SMAW | KF-5122D | / | 0.3m | 焊后检测
2024.6.19 | 2024.6.21 | NMBF-KF-5121D-LHJ(01)-YPK-PT-0128 | 5122-VT-14003-1000-C1D-P2 | S8 | 0857 | Φ610*7 | L245 | Ⅰ | 5% | 合格 |  | PT（渗透检测） | 4#空压厂房 | GTAW+SMAW | KF-5122D | / | 0.3m | 焊后检测
2024.6.19 | 2024.6.21 | NMBF-KF-5121D-LHJ(01)-YPK-PT-0128 | 5122-VT-14003-1000-C1D-P2 | S7 | 0813A | Φ610*7 | L245 | Ⅰ | 5% | 合格 |  | PT（渗透检测） | 4#空压厂房 | GTAW+SMAW | KF-5122D | / | 0.3m | 焊后检测
2024.6.19 | 2024.6.21 | NMBF-KF-5121D-LHJ(01)-YPK-PT-0128 | 5122-VT-14003-1000-C1D-P2 | S8 | 0857 | Φ610*7 | L245 | Ⅰ | 5% | 合格 |  | PT（渗透检测） | 4#空压厂房 | GTAW+SMAW | KF-5122D | / | 0.3m | 焊后检测
2024.9.28 | 2024.9.30 | NMBF-KF-5121D-LHJ(01)-YPK-PT-0129 | 5121-CA-04161-25-C1D-ST | W5 | 2636 | Φ33.4*4.5 | 20# | Ⅰ | 5% | 合格 |  | PT（渗透检测） | 4#空分装置 | GTAW | KF-5121D | / | 1道 | 焊后检测
2024.9.19 | 2024.9.21 | NMBF-KF-5121D-LHJ(01)-YPK-PT-0129 | 5122-VT-14005A-600-C1D-P2 | S7 | 2636 | Φ33.4*4.5 | 20# | Ⅰ | 5% | 合格 |  | PT（渗透检测） | 4#空压厂房 | GTAW | KF-5122D | / | 1道 | 焊后检测
2024.9.19 | 2024.9.21 | NMBF-KF-5121D-LHJ(01)-YPK-PT-0129 | 5122-VT-14005A-600-C1D-P2 | S7 | 2636 | Φ33.4*4.5 | 20# | Ⅰ | 5% | 合格 |  | PT（渗透检测） | 4#空压厂房 | GTAW | KF-5122D | / | 1道 | 焊后检测
2024.9.25 | 2024.9.27 | NMBF-KF-5121D-LHJ(01)-YPK-PT-0130 | 5121-CA-04162-25-C1D-ST | W6 | 4938 | Φ33.4*4.5 | 20# | Ⅰ | 5% | 合格 |  | PT（渗透检测） | 4#空分装置 | GTAW | KF-5121D | / | 1道 | 焊后检测
2024.9.19 | 2024.9.21 | NMBF-KF-5121D-LHJ(01)-YPK-PT-0130 | 5122-VT-14005B-600-C1D-P2 | S8 | 2636 | Φ33.4*4.5 | 20# | Ⅰ | 5% | 合格 |  | PT（渗透检测） | 4#空压厂房 | GTAW | KF-5122D | / | 1道 | 焊后检测
2024.9.19 | 2024.9.21 | NMBF-KF-5121D-LHJ(01)-YPK-PT-0130 | 5122-VT-14005B-600-C1D-P2 | S8 | 2636 | Φ33.4*4.5 | 20# | Ⅰ | 5% | 合格 |  | PT（渗透检测） | 4#空压厂房 | GTAW | KF-5122D | / | 1道 | 焊后检测
2024.9.28 | 2024.9.30 | NMBF-KF-5121D-LHJ(01)-YPK-PT-0131 | 5121-CA-04164-25-C1D-ST | W5 | 2636 | Φ33.4*4.5 | 20# | Ⅰ | 5% | 合格 |  | PT（渗透检测） | 4#空分装置 | GTAW | KF-5121D | / | 1道 | 焊后检测
2024.9.19 | 2024.9.21 | NMBF-KF-5121D-LHJ(01)-YPK-PT-0131 | 5122-VT-14005C-900-C1D-P2 | S8 | 2636 | Φ33.4*4.5 | 20# | Ⅰ | 5% | 合格 |  | PT（渗透检测） | 4#空压厂房 | GTAW | KF-5122D | / | 1道 | 焊后检测
2024.9.19 | 2024.9.21 | NMBF-KF-5121D-LHJ(01)-YPK-PT-0131 | 5122-VT-14005C-900-C1D-P2 | S8 | 2636 | Φ33.4*4.5 | 20# | Ⅰ | 5% | 合格 |  | PT（渗透检测） | 4#空压厂房 | GTAW | KF-5122D | / | 1道 | 焊后检测
2024.9.25 | 2024.9.27 | NMBF-KF-5121D-LHJ(01)-YPK-PT-0132 | 5121-CA-04165-25-C1D-ST | W5 | 4938 | Φ33.4*4.5 | 20# | Ⅰ | 5% | 合格 |  | PT（渗透检测） | 4#空分装置 | GTAW | KF-5121D | / | 1道 | 焊后检测
2024.9.13 | 2024.9.15 | NMBF-KF-5121D-LHJ(01)-YPK-PT-0132 | 5122-VT-14006-700-C1D | W9 | 5854 | Φ711*7 | CF415K | Ⅰ | 5% | 合格 |  | PT（渗透检测） | 4#空压厂房 | GTAW+SMAW | KF-5122D | / | 0.3m | 焊后检测
2024.9.13 | 2024.9.15 | NMBF-KF-5121D-LHJ(01)-YPK-PT-0132 | 5122-VT-14006-700-C1D | W9 | 5854 | Φ711*7 | CF415K | Ⅰ | 5% | 合格 |  | PT（渗透检测） | 4#空压厂房 | GTAW+SMAW | KF-5122D | / | 0.3m | 焊后检测
2024.8.29 | 2024.8.31 | NMBF-KF-5121D-LHJ(01)-YPK-PT-0133 | 5121-CA-04201-500-C3A | W6 | 3594 | Φ168.3*7.1 | 20# | Ⅰ | 5% | 合格 |  | PT（渗透检测） | 4#空分装置 | GTAW+SMAW | KF-5121D | / | 1道 | 焊后检测
2024.9.12 | 2024.9.14 | NMBF-KF-5121D-LHJ(01)-YPK-PT-0133 | 5122-VT-14008-700-C1D | W4 | 5854 | Φ711*7 | L245 | Ⅰ | 5% | 合格 |  | PT（渗透检测） | 4#空压厂房 | GTAW+SMAW | KF-5122D | / | 0.3m | 焊后检测
2024.9.12 | 2024.9.14 | NMBF-KF-5121D-LHJ(01)-YPK-PT-0133 | 5122-VT-14008-700-C1D | W4 | 5854 | Φ711*7 | L245 | Ⅰ | 5% | 合格 |  | PT（渗透检测） | 4#空压厂房 | GTAW+SMAW | KF-5122D | / | 0.3m | 焊后检测
2025.1.3 | 2025.1.5 | NMBF-KF-5121D-LHJ(01)-YPK-PT-0134 | 5121-CA-04203-450-C6A1 | W20 | 1916 | Φ14*2 | S30408 | Ⅰ | 10% | 合格 |  | PT（渗透检测） | 4#空分装置 | GTAW | KF-5121D | / | 1道 | 焊后检测
2024.12.27 | 2024.12.29 | NMBF-KF-5121D-LHJ(01)-YPK-PT-0135 | 5121-CA-04204-450-C6A1 | W23 | 6637 | Φ168.3*10.97 | A333 Gr.6 | Ⅰ | 10% | 合格 |  | PT（渗透检测） | 4#空分装置 | GTAW+SMAW | KF-5121D | / | 1道 | 焊后检测
2025.1.6 | 2025.1.8 | NMBF-KF-5121D-LHJ(01)-YPK-PT-0136 | 5121-CA-04204-450-C6A1 | W40 | 6637 | Φ457*15.88 | A333 Gr.6 | Ⅰ | 10% | 合格 |  | PT（渗透检测） | 4#空分装置 | GTAW+SMAW | KF-5121D | / | 1.416m | 焊后检测
2024.4.26 | 2024.4.28 | NMBF-KF-5121D-LHJ(01)-YPK-PT-0137 | 5121-CA-04402-150-C1D | W1 | 3232 | Φ168.3*7.1 | 20# | Ⅰ | 5% | 合格 |  | PT（渗透检测） | 4#空分装置 | GTAW+SMAW | KF-5121D | / | 1道 | 焊后检测
2025.2.19 | 2025.2.21 | NMBF-KF-5121D-LHJ(01)-YPK-PT-0138 | 5121-CA-04411-500-C1D-C | W1 | 6637 | Φ508*7 | L245 | Ⅰ | 5% | 合格 |  | PT（渗透检测） | 4#空分装置 | GTAW+SMAW | KF-5121D | / | 0.3m | 焊后检测
2025.2.19 | 2025.2.21 | NMBF-KF-5121D-LHJ(01)-YPK-PT-0139 | 5121-CA-04411-500-C1D-C | W8 | 6637 | Φ508*7 | L245 | Ⅰ | 5% | 合格 |  | PT（渗透检测） | 4#空分装置 | GTAW+SMAW | KF-5121D | / | 0.3m | 焊后检测
2025.2.19 | 2025.2.21 | NMBF-KF-5121D-LHJ(01)-YPK-PT-0140 | 5121-CA-04412-500-C1D-C | W1 | 6637 | Φ508*7 | L245 | Ⅰ | 5% | 合格 |  | PT（渗透检测） | 4#空分装置 | GTAW+SMAW | KF-5121D | / | 0.3m | 焊后检测
2025.2.19 | 2025.2.21 | NMBF-KF-5121D-LHJ(01)-YPK-PT-0141 | 5121-CA-04412-500-C1D-C | W8 | 2219 | Φ508*7 | L245 | Ⅰ | 5% | 合格 |  | PT（渗透检测） | 4#空分装置 | GTAW+SMAW | KF-5121D | / | 0.3m | 焊后检测
2024.12.24 | 2024.12.26 | NMBF-KF-5121D-LHJ(01)-YPK-PT-0142 | 5121-CA-04807-200-S1L-P | W5 | 3232 | Φ48.3*3.6 | S30403 | Ⅰ | 10% | 合格 |  | PT（渗透检测） | 4#空分装置 | GTAW | KF-5121D | / | 1道 | 焊后检测
2025.2.19 | 2025.2.21 | NMBF-KF-5121D-LHJ(01)-YPK-PT-0143 | 5121-HN-04401-50-S9B | W22 | 3113 | Φ14*2 | S30408 | Ⅰ | 100% | 合格 |  | PT（渗透检测） | 4#空分装置 | GTAW | KF-5121D | / | 1道 | 焊后检测
2025.2.19 | 2025.2.21 | NMBF-KF-5121D-LHJ(01)-YPK-PT-0144 | 5121-HN-04401-50-S9B | W23 | 3113 | Φ14*2 | S30408 | Ⅰ | 100% | 合格 |  | PT（渗透检测） | 4#空分装置 | GTAW | KF-5121D | / | 1道 | 焊后检测
2025.2.19 | 2025.2.21 | NMBF-KF-5121D-LHJ(01)-YPK-PT-0145 | 5121-HN-04401-50-S9B | W25 | 3113 | Φ14*2 | S30408 | Ⅰ | 100% | 合格 |  | PT（渗透检测） | 4#空分装置 | GTAW | KF-5121D | / | 1道 | 焊后检测
2025.2.19 | 2025.2.21 | NMBF-KF-5121D-LHJ(01)-YPK-PT-0146 | 5121-HN-04401-50-S9B | W26 | 3113 | Φ14*2 | S30408 | Ⅰ | 100% | 合格 |  | PT（渗透检测） | 4#空分装置 | GTAW | KF-5121D | / | 1道 | 焊后检测
2024.10.29 | 2024.10.31 | NMBF-KF-5121D-LHJ(01)-YPK-PT-0147 | 5121-IA-04006-250-S1A | W9A | 2410 | Φ21.3*2.9 | S30408 | Ⅰ | 10% | 合格 |  | PT（渗透检测） | 4#空分装置 | GTAW | KF-5121D | / | 1道 | 焊后检测
2025.1.8 | 2025.1.10 | NMBF-KF-5121D-LHJ(01)-YPK-PT-0148 | 5121-IA-04211-20-S1A | W4 | 4410 | Φ26.7*2.9 | S30408 | Ⅰ | 10% | 合格 |  | PT（渗透检测） | 4#空分装置 | GTAW | KF-5121D | / | 1道 | 焊后检测
2025.1.8 | 2025.1.10 | NMBF-KF-5121D-LHJ(01)-YPK-PT-0149 | 5121-IA-04211-20-S1A | W10 | 4410 | Φ26.7*2.9 | S30408 | Ⅰ | 10% | 合格 |  | PT（渗透检测） | 4#空分装置 | GTAW | KF-5121D | / | 1道 | 焊后检测
2025.1.8 | 2025.1.10 | NMBF-KF-5121D-LHJ(01)-YPK-PT-0150 | 5121-IA-04311-20-S1A | W2 | 4410 | Φ26.7*2.9 | S30408 | Ⅰ | 10% | 合格 |  | PT（渗透检测） | 4#空分装置 | GTAW | KF-5121D | / | 1道 | 焊后检测
2025.1.8 | 2025.1.10 | NMBF-KF-5121D-LHJ(01)-YPK-PT-0151 | 5121-IA-04311-20-S1A | W8 | 4410 | Φ26.7*2.9 | S30408 | Ⅰ | 10% | 合格 |  | PT（渗透检测） | 4#空分装置 | GTAW | KF-5121D | / | 1道 | 焊后检测
2024.12.28 | 2024.12.30 | NMBF-KF-5121D-LHJ(01)-YPK-PT-0152 | 5121-IA-04401A-20-S1A | W1 | 4110 | Φ26.7*2.9 | S30408 | Ⅰ | 10% | 合格 |  | PT（渗透检测） | 4#空分装置 | GTAW | KF-5121D | / | 1道 | 焊后检测
2024.12.28 | 2024.12.30 | NMBF-KF-5121D-LHJ(01)-YPK-PT-0153 | 5121-IA-04401B-20-S1A | W1 | 4110 | Φ26.7*2.9 | S30408 | Ⅰ | 10% | 合格 |  | PT（渗透检测） | 4#空分装置 | GTAW | KF-5121D | / | 1道 | 焊后检测
2024.12.28 | 2024.12.30 | NMBF-KF-5121D-LHJ(01)-YPK-PT-0154 | 5121-IA-04401C-20-S1A | W1 | 4110 | Φ26.7*2.9 | S30408 | Ⅰ | 10% | 合格 |  | PT（渗透检测） | 4#空分装置 | GTAW | KF-5121D | / | 1道 | 焊后检测
2024.5.21 | 2024.5.23 | NMBF-KF-5121D-LHJ(01)-YPK-PT-0155 | 5121-IA-04570-150-S1A | W30 | 3232 | Φ88.9*3.2 | S30408 | Ⅰ | 10% | 合格 |  | PT（渗透检测） | 4#空分装置 | GTAW+SMAW | KF-5121D | / | 1道 | 焊后检测
2024.5.20 | 2024.5.22 | NMBF-KF-5121D-LHJ(01)-YPK-PT-0156 | 5121-IA-04570-150-S1A | W34 | 4052 | Φ48.3*3.6 | S30408 | Ⅰ | 10% | 合格 |  | PT（渗透检测） | 4#空分装置 | GTAW | KF-5121D | / | 1道 | 焊后检测
2024.10.27 | 2024.10.29 | NMBF-KF-5121D-LHJ(01)-YPK-PT-0157 | 5121-IA-04571-80-S1A | W22 | 0016 | Φ88.9*3.2 | S30408 | Ⅰ | 10% | 合格 |  | PT（渗透检测） | 4#空分装置 | GTAW+SMAW | KF-5121D | / | 1道 | 焊后检测
2024.5.22 | 2024.5.24 | NMBF-KF-5121D-LHJ(01)-YPK-PT-0158 | 5121-IA-04572-80-S1A | W21 | 3232 | Φ88.9*3.2 | S30408 | Ⅰ | 10% | 合格 |  | PT（渗透检测） | 4#空分装置 | GTAW+SMAW | KF-5121D | / | 1道 | 焊后检测
2025.2.18 | 2025.2.20 | NMBF-KF-5121D-LHJ(01)-YPK-PT-0159 | 5121-IA-04573-50-S1A | W8D | 3113 | Φ48.3*3.6 | S30408 | Ⅰ | 10% | 合格 |  | PT（渗透检测） | 4#空分装置 | GTAW | KF-5121D | / | 1道 | 焊后检测
2024.12.28 | 2024.12.30 | NMBF-KF-5121D-LHJ(01)-YPK-PT-0160 | 5121-IA-04573-50-S1A | W22 | 4110 | Φ60.3*2.9 | S30408 | Ⅰ | 10% | 合格 |  | PT（渗透检测） | 4#空分装置 | GTAW | KF-5121D | / | 1道 | 焊后检测
2024.5.28 | 2024.5.30 | NMBF-KF-5121D-LHJ(01)-YPK-PT-0161 | 5121-IA-04575-25-S1A | W4 | 3232 | Φ33.4*3.2 | S30408 | Ⅰ | 10% | 合格 |  | PT（渗透检测） | 4#空分装置 | GTAW | KF-5121D | / | 1道 | 焊后检测
2024.8.25 | 2024.8.27 | NMBF-KF-5121D-LHJ(01)-YPK-PT-0162 | 5121-IA-04575-25-S1A | W16 | 2410 | Φ33.4*3.2 | S30408 | Ⅰ | 10% | 合格 |  | PT（渗透检测） | 4#空分装置 | GTAW | KF-5121D | / | 1道 | 焊后检测
2024.8.18 | 2024.8.20 | NMBF-KF-5121D-LHJ(01)-YPK-PT-0163 | 5121-IA-04576-50-S1A | W1 | 1513 | Φ60.3*2.9 | S30408 | Ⅰ | 10% | 合格 |  | PT（渗透检测） | 4#空分装置 | GTAW | KF-5121D | / | 1道 | 焊后检测
2024.11.28 | 2024.11.30 | NMBF-KF-5121D-LHJ(01)-YPK-PT-0164 | 5121-IA-04577-25-S1A | W1 | 3232 | Φ33.4*3.2 | S30408 | Ⅰ | 10% | 合格 |  | PT（渗透检测） | 4#空分装置 | GTAW | KF-5121D | / | 1道 | 焊后检测
2024.5.28 | 2024.5.30 | NMBF-KF-5121D-LHJ(01)-YPK-PT-0165 | 5121-IA-04577-25-S1A | W4 | 3232 | Φ33.4*3.2 | S30408 | Ⅰ | 10% | 合格 |  | PT（渗透检测） | 4#空分装置 | GTAW | KF-5121D | / | 1道 | 焊后检测
2024.5.29 | 2024.5.31 | NMBF-KF-5121D-LHJ(01)-YPK-PT-0166 | 5121-LC-04158-40-C1B-H | W2 | 1236 | Φ48.3*5 | 20# | Ⅰ | 5% | 合格 |  | PT（渗透检测） | 4#空分装置 | GTAW | KF-5121D | / | 1道 | 焊后检测
2025.1.10 | 2025.1.12 | NMBF-KF-5121D-LHJ(01)-YPK-PT-0167 | 5121-LN-04401-700-S1B | W8 | 2213 | Φ48.3*3.6 | S30403 | Ⅰ | 10% | 合格 |  | PT（渗透检测） | 4#空分装置 | GTAW | KF-5121D | / | 1道 | 焊后检测
2025.1.10 | 2025.1.12 | NMBF-KF-5121D-LHJ(01)-YPK-PT-0168 | 5121-LN-04401-700-S1B | W17 | 2213 | Φ14*2 | S30403 | Ⅰ | 10% | 合格 |  | PT（渗透检测） | 4#空分装置 | GTAW | KF-5121D | / | 1道 | 焊后检测
2025.2.14 | 2025.2.16 | NMBF-KF-5121D-LHJ(01)-YPK-PT-0169 | 5121-LN-04412-250-S1B | W6 | 3113 | Φ14*2 | S30408 | Ⅰ | 10% | 合格 |  | PT（渗透检测） | 4#空分装置 | GTAW | KF-5121D | / | 1道 | 焊后检测
2025.2.16 | 2025.2.18 | NMBF-KF-5121D-LHJ(01)-YPK-PT-0170 | 5121-LN-04413-250-S1B | W5 | 3113 | Φ14*2 | S30408 | Ⅰ | 10% | 合格 |  | PT（渗透检测） | 4#空分装置 | GTAW | KF-5121D | / | 1道 | 焊后检测
2025.2.20 | 2025.2.22 | NMBF-KF-5121D-LHJ(01)-YPK-PT-0171 | 5121-LN-04415-250-S1B | W1 | 3711 | Φ273*4 | S30403 | Ⅰ | 10% | 合格 |  | PT（渗透检测） | 4#空分装置 | GTAW+SMAW | KF-5121D | / | 1道 | 焊后检测
2025.2.20 | 2025.2.22 | NMBF-KF-5121D-LHJ(01)-YPK-PT-0172 | 5121-LN-04416-250-S1B | W1 | 0913 | Φ273*4 | S30403 | Ⅰ | 10% | 合格 |  | PT（渗透检测） | 4#空分装置 | GTAW+SMAW | KF-5121D | / | 1道 | 焊后检测
2024.4.25 | 2024.4.27 | NMBF-KF-5121D-LHJ(01)-YPK-PT-0173 | 5121-LN-04517-450-S1B | W1 | 3232 | Φ457*5 | S30403 | Ⅰ | 10% | 合格 |  | PT（渗透检测） | 4#空分装置 | GTAW+SMAW | KF-5121D | / | 1.416m | 焊后检测
2024.4.25 | 2024.4.27 | NMBF-KF-5121D-LHJ(01)-YPK-PT-0174 | 5121-LN-04518-250-S1B | W1 | 3232 | Φ273*4 | S30403 | Ⅰ | 10% | 合格 |  | PT（渗透检测） | 4#空分装置 | GTAW+SMAW | KF-5121D | / | 1道 | 焊后检测
2024.8.5 | 2024.8.7 | NMBF-KF-5121D-LHJ(01)-YPK-PT-0175 | 5121-LN-04520-450-C1C-V | W1 | 6031 | Φ273*8 | 20# | Ⅰ | 5% | 合格 |  | PT（渗透检测） | 4#空分装置 | GTAW+SMAW | KF-5121D | / | 1道 | 焊后检测
2024.10.27 | 2024.10.29 | NMBF-KF-5121D-LHJ(01)-YPK-PT-0176 | 5121-LN-04571-80-S1A | W16 | 3232 | Φ21.3*2.9 | S30408 | Ⅰ | 10% | 合格 |  | PT（渗透检测） | 4#空分装置 | GTAW | KF-5121D | / | 1道 | 焊后检测
2024.12.15 | 2024.12.17 | NMBF-KF-5121D-LHJ(01)-YPK-PT-0177 | 5121-LS-04109-65-C3B-H | W10 | 1916 | Φ33.4*4.5 | 20# | Ⅰ | 5% | 合格 |  | PT（渗透检测） | 4#空分装置 | GTAW | KF-5121D | / | 1道 | 焊后检测
2024.12.15 | 2024.12.17 | NMBF-KF-5121D-LHJ(01)-YPK-PT-0178 | 5121-LS-04120-25-C3B-H | W5 | 5535 | Φ42.2*5 | 20# | Ⅰ | 5% | 合格 |  | PT（渗透检测） | 4#空分装置 | GTAW | KF-5121D | / | 1道 | 焊后检测
2024.5.19 | 2024.5.21 | NMBF-KF-5121D-LHJ(01)-YPK-PT-0179 | 5121-LS-04146-25-C3B | W11 | 1236 | Φ33.4*4.5 | 20# | Ⅰ | 5% | 合格 |  | PT（渗透检测） | 4#空分装置 | GTAW | KF-5121D | / | 1道 | 焊后检测
2024.5.19 | 2024.5.21 | NMBF-KF-5121D-LHJ(01)-YPK-PT-0180 | 5121-LS-04146-25-C3B | W25 | 1236 | Φ33.4*4.5 | 20# | Ⅰ | 5% | 合格 |  | PT（渗透检测） | 4#空分装置 | GTAW | KF-5121D | / | 1道 | 焊后检测
2024.5.23 | 2024.5.25 | NMBF-KF-5121D-LHJ(01)-YPK-PT-0181 | 5121-LS-04147-25-C3B | W5 | 1236 | Φ33.4*4.5 | 20# | Ⅰ | 5% | 合格 |  | PT（渗透检测） | 4#空分装置 | GTAW | KF-5121D | / | 1道 | 焊后检测
2024.4.22 | 2024.4.24 | NMBF-KF-5121D-LHJ(01)-YPK-PT-0182 | 5121-LS-04151-200-C3B-H | W16 | 3232 | Φ33.4*4.5 | 20# | Ⅰ | 5% | 合格 |  | PT（渗透检测） | 4#空分装置 | GTAW | KF-5121D | / | 1道 | 焊后检测
2024.4.22 | 2024.4.24 | NMBF-KF-5121D-LHJ(01)-YPK-PT-0183 | 5121-LS-04151-200-C3B-H | W36 | 3232 | Φ33.4*4.5 | 20# | Ⅰ | 5% | 合格 |  | PT（渗透检测） | 4#空分装置 | GTAW | KF-5121D | / | 1道 | 焊后检测
2024.4.22 | 2024.4.24 | NMBF-KF-5121D-LHJ(01)-YPK-PT-0184 | 5121-LS-04151-200-C3B-H | W55 | 3232 | Φ33.4*4.5 | 20# | Ⅰ | 5% | 合格 |  | PT（渗透检测） | 4#空分装置 | GTAW | KF-5121D | / | 1道 | 焊后检测
2024.7.15 | 2024.7.17 | NMBF-KF-5121D-LHJ(01)-YPK-PT-0185 | 5121-LS-04186-15-C3B-H | W5 | 6031 | Φ21.3*3.6 | 20# | Ⅰ | 5% | 合格 |  | PT（渗透检测） | 4#空分装置 | GTAW | KF-5121D | / | 1道 | 焊后检测
2024.9.5 | 2024.9.7 | NMBF-KF-5121D-LHJ(01)-YPK-PT-0186 | 5121-LS-04190-25-C3B-H | W5 | 0016 | Φ33.4*4.5 | 20# | Ⅰ | 5% | 合格 |  | PT（渗透检测） | 4#空分装置 | GTAW | KF-5121D | / | 1道 | 焊后检测
2024.5.3 | 2024.5.5 | NMBF-KF-5121D-LHJ(01)-YPK-PT-0187 | 5121-LS-04501-200-C3B-H | W26 | 2410 | Φ323.9*4.5 | S30403 | Ⅰ | 5% | 合格 |  | PT（渗透检测） | 4#空分装置 | GTAW+SMAW | KF-5121D | / | 1道 | 焊后检测
2024.8.25 | 2024.8.27 | NMBF-KF-5121D-LHJ(01)-YPK-PT-0188 | 5121-LS-04502-25-C3B-H | W7 | 1513 | Φ33.4*4.5 | 20# | Ⅰ | 5% | 合格 |  | PT（渗透检测） | 4#空分装置 | GTAW | KF-5121D | / | 1道 | 焊后检测
2024.8.20 | 2024.8.22 | NMBF-KF-5121D-LHJ(01)-YPK-PT-0189 | 5121-LS-04503-25-C3B-H | W16 | 1513 | Φ33.4*4.5 | 20# | Ⅰ | 5% | 合格 |  | PT（渗透检测） | 4#空分装置 | GTAW | KF-5121D | / | 1道 | 焊后检测
2024.10.22 | 2024.10.24 | NMBF-KF-5121D-LHJ(01)-YPK-PT-0190 | 5121-LS-64003-100-C3B-H | W17 | 3234 | Φ33.4*4.5 | 20# | Ⅰ | 5% | 合格 |  | PT（渗透检测） | 4#空分装置 | GTAW | KF-5121D | / | 1道 | 焊后检测
2024.5.5 | 2024.5.7 | NMBF-KF-5121D-LHJ(01)-YPK-PT-0191 | 5121-LS-64003-100-C3B-H | W28 | 4052 | Φ33.4*4.5 | 20# | Ⅰ | 5% | 合格 |  | PT（渗透检测） | 4#空分装置 | GTAW | KF-5121D | / | 1道 | 焊后检测
2024.4.17 | 2024.4.19 | NMBF-KF-5121D-LHJ(01)-YPK-PT-0192 | 5121-LS-64003-100-C3B-H | W38 | 4052 | Φ33.4*4.5 | 20# | Ⅰ | 5% | 合格 |  | PT（渗透检测） | 4#空分装置 | GTAW | KF-5121D | / | 1道 | 焊后检测
2024.5.5 | 2024.5.7 | NMBF-KF-5121D-LHJ(01)-YPK-PT-0193 | 5121-LS-64003-100-C3B-H | W48 | 4052 | Φ33.4*4.5 | 20# | Ⅰ | 5% | 合格 |  | PT（渗透检测） | 4#空分装置 | GTAW | KF-5121D | / | 1道 | 焊后检测
2024.5.22 | 2024.5.24 | NMBF-KF-5121D-LHJ(01)-YPK-PT-0194 | 5121-LS-64003-100-C3B-H | W74 | 2410 | Φ33.4*4.5 | 20# | Ⅰ | 5% | 合格 |  | PT（渗透检测） | 4#空分装置 | GTAW | KF-5121D | / | 1道 | 焊后检测
2024.5.22 | 2024.5.24 | NMBF-KF-5121D-LHJ(01)-YPK-PT-0195 | 5121-LS-64003-100-C3B-H | W95 | 2410 | Φ33.4*4.5 | 20# | Ⅰ | 5% | 合格 |  | PT（渗透检测） | 4#空分装置 | GTAW | KF-5121D | / | 1道 | 焊后检测
2024.5.22 | 2024.5.24 | NMBF-KF-5121D-LHJ(01)-YPK-PT-0196 | 5121-LS-64003-100-C3B-H | W172 | 2410 | Φ33.4*4.5 | 20# | Ⅰ | 5% | 合格 |  | PT（渗透检测） | 4#空分装置 | GTAW | KF-5121D | / | 1道 | 焊后检测
2024.5.22 | 2024.5.24 | NMBF-KF-5121D-LHJ(01)-YPK-PT-0197 | 5121-LS-64003-100-C3B-H | W183 | 2410 | Φ33.4*4.5 | 20# | Ⅰ | 5% | 合格 |  | PT（渗透检测） | 4#空分装置 | GTAW | KF-5121D | / | 1道 | 焊后检测
2025.2.20 | 2025.2.22 | NMBF-KF-5121D-LHJ(01)-YPK-PT-0198 | 5121-OG-04401-350-S9Y | W30 | 3113 | Φ14*2 | S30408 | Ⅰ | 100% | 合格 |  | PT（渗透检测） | 4#空分装置 | GTAW | KF-5121D | / | 1道 | 焊后检测
2025.2.20 | 2025.2.22 | NMBF-KF-5121D-LHJ(01)-YPK-PT-0199 | 5121-OG-04401-350-S9Y | W30A | 3113 | Φ14*2 | S30408 | Ⅰ | 100% | 合格 |  | PT（渗透检测） | 4#空分装置 | GTAW | KF-5121D | / | 1道 | 焊后检测
2025.2.20 | 2025.2.22 | NMBF-KF-5121D-LHJ(01)-YPK-PT-0200 | 5121-OG-04401-350-S9Y | W31 | 3113 | Φ14*2 | S30408 | Ⅰ | 100% | 合格 |  | PT（渗透检测） | 4#空分装置 | GTAW | KF-5121D | / | 1道 | 焊后检测
2025.2.20 | 2025.2.22 | NMBF-KF-5121D-LHJ(01)-YPK-PT-0201 | 5121-OG-04401-350-S9Y | W31A | 3113 | Φ14*2 | S30408 | Ⅰ | 100% | 合格 |  | PT（渗透检测） | 4#空分装置 | GTAW | KF-5121D | / | 1道 | 焊后检测
2025.2.20 | 2025.2.22 | NMBF-KF-5121D-LHJ(01)-YPK-PT-0202 | 5121-OG-04401-350-S9Y | W32 | 3113 | Φ14*2 | S30408 | Ⅰ | 100% | 合格 |  | PT（渗透检测） | 4#空分装置 | GTAW | KF-5121D | / | 1道 | 焊后检测
2025.2.20 | 2025.2.22 | NMBF-KF-5121D-LHJ(01)-YPK-PT-0203 | 5121-OG-04401-350-S9Y | W33 | 3113 | Φ14*2 | S30408 | Ⅰ | 100% | 合格 |  | PT（渗透检测） | 4#空分装置 | GTAW | KF-5121D | / | 1道 | 焊后检测
2025.2.20 | 2025.2.22 | NMBF-KF-5121D-LHJ(01)-YPK-PT-0204 | 5121-OG-04401-350-S9Y | W66 | 3113 | Φ33.4*4.5 | S30408+N04400 | Ⅰ | 100% | 合格 |  | PT（渗透检测） | 4#空分装置 | GTAW | KF-5121D | / | 1道 | 焊后检测
2025.2.20 | 2025.2.22 | NMBF-KF-5121D-LHJ(01)-YPK-PT-0205 | 5121-OG-04401-350-S9Y | W73 | 3113 | Φ33.4*4.5 | S30408+N04400 | Ⅰ | 100% | 合格 |  | PT（渗透检测） | 4#空分装置 | GTAW | KF-5121D | / | 1道 | 焊后检测
2025.2.20 | 2025.2.22 | NMBF-KF-5121D-LHJ(01)-YPK-PT-0206 | 5121-OG-04401-350-S9Y | W79 | 3113 | Φ48*5.08 | S30408+N04400 | Ⅰ | 100% | 合格 |  | PT（渗透检测） | 4#空分装置 | GTAW | KF-5121D | / | 1道 | 焊后检测
2024.8.5 | 2024.8.7 | NMBF-KF-5121D-LHJ(01)-YPK-PT-0207 | 5121-PA-04001-200-C1C | W19 | 3594 | Φ219.1*8 | 20# | Ⅰ | 5% | 合格 |  | PT（渗透检测） | 4#空分装置 | GTAW+SMAW | KF-5121D | / | 1道 | 焊后检测
2024.5.19 | 2024.5.21 | NMBF-KF-5121D-LHJ(01)-YPK-PT-0208 | 5121-SC-04143-40-C3B-ST | W9 | 3232 | Φ48.3*5 | 20# | Ⅰ | 5% | 合格 |  | PT（渗透检测） | 4#空分装置 | GTAW | KF-5121D | / | 1道 | 焊后检测
2024.6.16 | 2024.6.18 | NMBF-KF-5121D-LHJ(01)-YPK-PT-0209 | 5121-SC-04143-40-C3B-ST | W21 | 3232 | Φ21.3*3.6 | 20# | Ⅰ | 5% | 合格 |  | PT（渗透检测） | 4#空分装置 | GTAW | KF-5121D | / | 1道 | 焊后检测
2024.6.16 | 2024.6.18 | NMBF-KF-5121D-LHJ(01)-YPK-PT-0210 | 5121-SC-04177-100-C3B-ST | W14 | 3232 | Φ21.3*3.6 | 20# | Ⅰ | 5% | 合格 |  | PT（渗透检测） | 4#空分装置 | GTAW | KF-5121D | / | 1道 | 焊后检测
2024.6.20 | 2024.6.22 | NMBF-KF-5121D-LHJ(01)-YPK-PT-0211 | 5121-SC-04180-25-C3B-ST | W7 | 1236 | Φ33.4*4.5 | 20# | Ⅰ | 5% | 合格 |  | PT（渗透检测） | 4#空分装置 | GTAW | KF-5121D | / | 1道 | 焊后检测
2024.5.29 | 2024.5.31 | NMBF-KF-5121D-LHJ(01)-YPK-PT-0212 | 5121-SC-04198-40-C3B-ST | W3 | 1236 | Φ48.3*5 | 20# | Ⅰ | 5% | 合格 |  | PT（渗透检测） | 4#空分装置 | GTAW | KF-5121D | / | 1道 | 焊后检测
2024.10.18 | 2024.10.20 | NMBF-KF-5121D-LHJ(01)-YPK-PT-0213 | 5121-WNG-04108-1400-C1C-H | W9 | 4210 | Φ48.3*5 | 20# | Ⅰ | 5% | 合格 |  | PT（渗透检测） | 4#空分装置 | GTAW | KF-5121D | / | 1道 | 焊后检测
2024.8.25 | 2024.8.27 | NMBF-KF-5121D-LHJ(01)-YPK-PT-0214 | 5122-IA-04006-250-S1A | S17 | 0637 | Φ21.3*2.9 | S30408 | Ⅰ | 10% | 合格 |  | PT（渗透检测） | 4#空分装置 | GTAW | KF-5121D | / | 1道 | 焊后检测
2024.5.5 | 2024.5.7 | NMBF-KF-5121D-LHJ(01)-YPK-PT-0215 | 5121-DW-64001-50-S1A-ST1 | W18 | 2410 | Φ21.3*2.9 | S30408 | Ⅰ | 10% | 合格 |  | PT（渗透检测） | 4#空分装置 | GTAW | KF-5121D | / | 1道 | 焊后检测
2024.10.27 | 2024.10.29 | NMBF-KF-5121D-LHJ(01)-YPK-PT-0216 | 5121-SC-04152-80-C3B-ST | W27 | 2410 | Φ21.3*3.6 | 20# | Ⅰ | 5% | 合格 |  | PT（渗透检测） | 4#空分装置 | GTAW | KF-5121D | / | 1道 | 焊后检测
2025.2.21 | 2025.2.23 | NMBF-KF-5121D-LHJ(01)-YPK-PT-0217 | 5121-CA-04413-500-C1D-C | W1 | 2219 | Φ508*7 | L245 | Ⅰ | 5% | 合格 |  | PT（渗透检测） | 4#空分装置 | GTAW+SMAW | KF-5121D | / | 0.3m | 焊后检测
2025.2.21 | 2025.2.23 | NMBF-KF-5121D-LHJ(01)-YPK-PT-0217 | 5121-CA-04413-500-C1D-C | W8 | 0913 | Φ508*7 | L245 | Ⅰ | 5% | 合格 |  | PT（渗透检测） | 4#空分装置 | GTAW+SMAW | KF-5121D | / | 0.3m | 焊后检测
2025.2.21 | 2025.2.23 | NMBF-KF-5121D-LHJ(01)-YPK-PT-0217 | 5121-CA-04413-500-C1D-C | W1 | 2219 | Φ508*7 | L245 | Ⅰ | 5% | 合格 |  | PT（渗透检测） | 4#空分装置 | GTAW+SMAW | KF-5121D | / | 0.3m | 焊后检测
2025.2.21 | 2025.2.23 | NMBF-KF-5121D-LHJ(01)-YPK-PT-0217 | 5121-CA-04413-500-C1D-C | W8 | 0913 | Φ508*7 | L245 | Ⅰ | 5% | 合格 |  | PT（渗透检测） | 4#空分装置 | GTAW+SMAW | KF-5121D | / | 0.3m | 焊后检测
2025.2.22 | 2025.2.24 | NMBF-KF-5121D-LHJ(01)-YPK-PT-0218 | 5121-CA-04414-500-C1D-C | W1 | 0913 | Φ508*7 | L245 | Ⅰ | 5% | 合格 |  | PT（渗透检测） | 4#空分装置 | GTAW+SMAW | KF-5121D | / | 0.3m | 焊后检测
2025.2.22 | 2025.2.24 | NMBF-KF-5121D-LHJ(01)-YPK-PT-0218 | 5121-CA-04414-500-C1D-C | W8 | 2219 | Φ508*7 | L245 | Ⅰ | 5% | 合格 |  | PT（渗透检测） | 4#空分装置 | GTAW+SMAW | KF-5121D | / | 0.3m | 焊后检测
2025.2.22 | 2025.2.24 | NMBF-KF-5121D-LHJ(01)-YPK-PT-0218 | 5121-CA-04414-500-C1D-C | W1 | 0913 | Φ508*7 | L245 | Ⅰ | 5% | 合格 |  | PT（渗透检测） | 4#空分装置 | GTAW+SMAW | KF-5121D | / | 0.3m | 焊后检测
2025.2.22 | 2025.2.24 | NMBF-KF-5121D-LHJ(01)-YPK-PT-0218 | 5121-CA-04414-500-C1D-C | W8 | 2219 | Φ508*7 | L245 | Ⅰ | 5% | 合格 |  | PT（渗透检测） | 4#空分装置 | GTAW+SMAW | KF-5121D | / | 0.3m | 焊后检测
2025.2.22 | 2025.2.24 | NMBF-KF-5121D-LHJ(01)-YPK-PT-0219 | 5121-CA-04415-500-C1D-C | W1 | 6637 | Φ508*7 | L245 | Ⅰ | 5% | 合格 |  | PT（渗透检测） | 4#空分装置 | GTAW+SMAW | KF-5121D | / | 0.3m | 焊后检测
2025.2.22 | 2025.2.24 | NMBF-KF-5121D-LHJ(01)-YPK-PT-0219 | 5121-CA-04415-500-C1D-C | W8 | 2219 | Φ508*7 | L245 | Ⅰ | 5% | 合格 |  | PT（渗透检测） | 4#空分装置 | GTAW+SMAW | KF-5121D | / | 0.3m | 焊后检测
2025.2.22 | 2025.2.24 | NMBF-KF-5121D-LHJ(01)-YPK-PT-0219 | 5121-CA-04415-500-C1D-C | W1 | 6637 | Φ508*7 | L245 | Ⅰ | 5% | 合格 |  | PT（渗透检测） | 4#空分装置 | GTAW+SMAW | KF-5121D | / | 0.3m | 焊后检测
2025.2.22 | 2025.2.24 | NMBF-KF-5121D-LHJ(01)-YPK-PT-0219 | 5121-CA-04415-500-C1D-C | W8 | 2219 | Φ508*7 | L245 | Ⅰ | 5% | 合格 |  | PT（渗透检测） | 4#空分装置 | GTAW+SMAW | KF-5121D | / | 0.3m | 焊后检测
2025.2.22 | 2025.2.24 | NMBF-KF-5121D-LHJ(01)-YPK-PT-0220 | 5121-CA-04416-500-C1D-C | W1 | 6637 | Φ508*7 | L245 | Ⅰ | 5% | 合格 |  | PT（渗透检测） | 4#空分装置 | GTAW+SMAW | KF-5121D | / | 0.3m | 焊后检测
2025.2.22 | 2025.2.24 | NMBF-KF-5121D-LHJ(01)-YPK-PT-0220 | 5121-CA-04416-500-C1D-C | W8 | 0913 | Φ508*7 | L245 | Ⅰ | 5% | 合格 |  | PT（渗透检测） | 4#空分装置 | GTAW+SMAW | KF-5121D | / | 0.3m | 焊后检测
2025.2.22 | 2025.2.24 | NMBF-KF-5121D-LHJ(01)-YPK-PT-0220 | 5121-CA-04416-500-C1D-C | W1 | 6637 | Φ508*7 | L245 | Ⅰ | 5% | 合格 |  | PT（渗透检测） | 4#空分装置 | GTAW+SMAW | KF-5121D | / | 0.3m | 焊后检测
2025.2.22 | 2025.2.24 | NMBF-KF-5121D-LHJ(01)-YPK-PT-0220 | 5121-CA-04416-500-C1D-C | W8 | 0913 | Φ508*7 | L245 | Ⅰ | 5% | 合格 |  | PT（渗透检测） | 4#空分装置 | GTAW+SMAW | KF-5121D | / | 0.3m | 焊后检测
2024.8.22 | 2024.8.24 | NMBF-KF-5121D-LHJ(01)-YPK-PT-0221 | 5121-LS-04503-25-C3B-H | W25 | 1513 | Φ33.4*4.5 | 20# | Ⅰ | 5% | 合格 |  | PT（渗透检测） | 4#空分装置 | GTAW | KF-5121D | / | 1道 | 焊后检测
2024.8.22 | 2024.8.24 | NMBF-KF-5121D-LHJ(01)-YPK-PT-0221 | 5121-LS-04503-25-C3B-H | W25 | 1513 | Φ33.4*4.5 | 20# | Ⅰ | 5% | 合格 |  | PT（渗透检测） | 4#空分装置 | GTAW | KF-5121D | / | 1道 | 焊后检测
2024.7.8 | 2024.7.10 | NMBF-KF-5121D-LHJ(01)-YPK-PT-0222 | 5121-LS-64001-250-C3B-H | W9 | 3232 | Φ48.3*5 | 20# | Ⅰ | 5% | 合格 |  | PT（渗透检测） | 4#空分装置 | GTAW | KF-5121D | / | 1道 | 焊后检测
2024.7.8 | 2024.7.10 | NMBF-KF-5121D-LHJ(01)-YPK-PT-0222 | 5121-LS-64001-250-C3B-H | W13A | 7134 | Φ33.4*4.5 | 20# | Ⅰ | 5% | 合格 |  | PT（渗透检测） | 4#空分装置 | GTAW | KF-5121D | / | 1道 | 焊后检测
2024.7.8 | 2024.7.10 | NMBF-KF-5121D-LHJ(01)-YPK-PT-0222 | 5121-LS-64001-250-C3B-H | W23 | 4052 | Φ33.4*4.5 | 20# | Ⅰ | 5% | 合格 |  | PT（渗透检测） | 4#空分装置 | GTAW | KF-5121D | / | 1道 | 焊后检测
2024.7.8 | 2024.7.10 | NMBF-KF-5121D-LHJ(01)-YPK-PT-0222 | 5121-LS-64001-250-C3B-H | W39 | 4052 | Φ33.4*4.5 | 20# | Ⅰ | 5% | 合格 |  | PT（渗透检测） | 4#空分装置 | GTAW | KF-5121D | / | 1道 | 焊后检测
2024.7.8 | 2024.7.10 | NMBF-KF-5121D-LHJ(01)-YPK-PT-0222 | 5121-LS-64001-250-C3B-H | W89 | 1236 | Φ33.4*4.5 | 20# | Ⅰ | 5% | 合格 |  | PT（渗透检测） | 4#空分装置 | GTAW | KF-5121D | / | 1道 | 焊后检测
2024.7.8 | 2024.7.10 | NMBF-KF-5121D-LHJ(01)-YPK-PT-0222 | 5121-LS-64001-250-C3B-H | W9 | 3232 | Φ48.3*5 | 20# | Ⅰ | 5% | 合格 |  | PT（渗透检测） | 4#空分装置 | GTAW | KF-5121D | / | 1道 | 焊后检测
2024.7.8 | 2024.7.10 | NMBF-KF-5121D-LHJ(01)-YPK-PT-0222 | 5121-LS-64001-250-C3B-H | W13A | 7134 | Φ33.4*4.5 | 20# | Ⅰ | 5% | 合格 |  | PT（渗透检测） | 4#空分装置 | GTAW | KF-5121D | / | 1道 | 焊后检测
2024.7.8 | 2024.7.10 | NMBF-KF-5121D-LHJ(01)-YPK-PT-0222 | 5121-LS-64001-250-C3B-H | W23 | 4052 | Φ33.4*4.5 | 20# | Ⅰ | 5% | 合格 |  | PT（渗透检测） | 4#空分装置 | GTAW | KF-5121D | / | 1道 | 焊后检测
2024.7.8 | 2024.7.10 | NMBF-KF-5121D-LHJ(01)-YPK-PT-0222 | 5121-LS-64001-250-C3B-H | W39 | 4052 | Φ33.4*4.5 | 20# | Ⅰ | 5% | 合格 |  | PT（渗透检测） | 4#空分装置 | GTAW | KF-5121D | / | 1道 | 焊后检测
2024.7.8 | 2024.7.10 | NMBF-KF-5121D-LHJ(01)-YPK-PT-0222 | 5121-LS-64001-250-C3B-H | W89 | 1236 | Φ33.4*4.5 | 20# | Ⅰ | 5% | 合格 |  | PT（渗透检测） | 4#空分装置 | GTAW | KF-5121D | / | 1道 | 焊后检测
2024.3.19 | 2024.3.21 | NMBF-KF-5121D-LHJ(01)-YPK-PT-0223 | 5121-WNG-04112-1400-C1C-H | W1 | 3232 | Φ1422*19 | L245N | Ⅰ | 5% | 合格 |  | PT（渗透检测） | 4#空分装置 | GTAW+SMAW | KF-5121D | / | 0.3m | 焊后检测
2024.3.19 | 2024.3.21 | NMBF-KF-5121D-LHJ(01)-YPK-PT-0223 | 5121-WNG-04112-1400-C1C-H | W1 | 3232 | Φ1422*19 | L245N | Ⅰ | 5% | 合格 |  | PT（渗透检测） | 4#空分装置 | GTAW+SMAW | KF-5121D | / | 0.3m | 焊后检测
2024.3.19 | 2024.3.21 | NMBF-KF-5121D-LHJ(01)-YPK-PT-0224 | 5121-WNG-04114-1400-C1C-H | W6 | 2411 | Φ1422*19 | L245N | Ⅰ | 5% | 合格 |  | PT（渗透检测） | 4#空分装置 | GTAW+SMAW | KF-5121D | / | 0.3m | 焊后检测
2024.3.19 | 2024.3.21 | NMBF-KF-5121D-LHJ(01)-YPK-PT-0224 | 5121-WNG-04114-1400-C1C-H | W6 | 2411 | Φ1422*19 | L245N | Ⅰ | 5% | 合格 |  | PT（渗透检测） | 4#空分装置 | GTAW+SMAW | KF-5121D | / | 0.3m | 焊后检测
2024.3.25 | 2024.3.27 | NMBF-KF-5121D-LHJ(01)-YPK-PT-0225 | 5121-WNG-04121-1100-C1C-H | W7 | 2411 | Φ1118*15 | L245N | Ⅰ | 5% | 合格 |  | PT（渗透检测） | 4#空分装置 | GTAW+SMAW | KF-5121D | / | 0.3m | 焊后检测
2024.3.25 | 2024.3.27 | NMBF-KF-5121D-LHJ(01)-YPK-PT-0225 | 5121-WNG-04121-1100-C1C-H | W7 | 2411 | Φ1118*15 | L245N | Ⅰ | 5% | 合格 |  | PT（渗透检测） | 4#空分装置 | GTAW+SMAW | KF-5121D | / | 0.3m | 焊后检测
2024.8.15 | 2024.8.17 | NMBF-KF-5121E-LHJ(01)-YPK-PT-0009 | 5121-OG-05401-350-S9Y | W62 | 5779 | Φ14*2 | S30408 | Ⅰ | 100% | 合格 |  | PT（渗透检测） | 5#空分装置 | GTAW | 5121E | / | 1道 | 焊后
2024.8.19 | 2024.8.21 | NMBF-KF-5121E-LHJ(01)-YPK-PT-0009 | 5121-OG-05401-350-S9Y | W62B | 5779 | Φ14*2 | S30408 | Ⅰ | 100% | 合格 |  | PT（渗透检测） | 5#空分装置 | GTAW | 5121E | / | 1道 | 焊后
2024.8.11 | 2024.8.13 | NMBF-KF-5121E-LHJ(01)-YPK-PT-0009 | 5121-OG-05401-350-S9Y | W65 | 5779 | Φ14*2 | S30408 | Ⅰ | 100% | 合格 |  | PT（渗透检测） | 5#空分装置 | GTAW | 5121E | / | 1道 | 焊后
2024.8.11 | 2024.8.13 | NMBF-KF-5121E-LHJ(01)-YPK-PT-0009 | 5121-OG-05401-350-S9Y | W65A | 5779 | Φ14*2 | S30408 | Ⅰ | 100% | 合格 |  | PT（渗透检测） | 5#空分装置 | GTAW | 5121E | / | 1道 | 焊后
2024.8.16 | 2024.8.18 | NMBF-KF-5121E-LHJ(01)-YPK-PT-0009 | 5121-OG-05401-350-S9Y | W2 | 5111 | Φ168.3*11 | S30408 | Ⅰ | 100% | 合格 |  | PT（渗透检测） | 5#空分装置 | GTAW+SMAW | 5121E | / | 1道 | 焊后
2024.8.19 | 2024.8.21 | NMBF-KF-5121E-LHJ(01)-YPK-PT-0009 | 5121-OG-05401-350-S9Y | W66 | 5779 | Φ14*2 | S30408 | Ⅰ | 100% | 合格 |  | PT（渗透检测） | 5#空分装置 | GTAW | 5121E | / | 1道 | 焊后
2024.8.11 | 2024.8.13 | NMBF-KF-5121E-LHJ(01)-YPK-PT-0009 | 5121-OG-05401-350-S9Y | W67 | 5779 | Φ48.3*5.08 | N04400 | Ⅰ | 100% | 合格 |  | PT（渗透检测） | 5#空分装置 | GTAW | 5121E | / | 1道 | 焊后
2024.8.11 | 2024.8.13 | NMBF-KF-5121E-LHJ(01)-YPK-PT-0010 | 5121-HN-05401-50-S9B | S46 | 6254 | Φ21.3*3.6 | S32168 | Ⅰ | 100% | 合格 |  | PT（渗透检测） | 5#空分装置 | GTAW | 5121E | / | 1道 | 焊后
2024.8.3 | 2024.8.5 | NMBF-KF-5121E-LHJ(01)-YPK-PT-0011 | 5121-HN-05402-50-C9A | W21 | 6254 | Φ33.4*4.55 | A106 Gr.B | Ⅰ | 100% | 合格 |  | PT（渗透检测） | 5#空分装置 | GTAW | 5121E | / | 1道 | 焊后
2024.8.6 | 2024.8.8 | NMBF-KF-5121E-LHJ(01)-YPK-PT-0011 | 5121-HN-05402-50-C9A | W24 | 6254 | Φ33.4*4.55 | A106 Gr.B | Ⅰ | 100% | 合格 |  | PT（渗透检测） | 5#空分装置 | GTAW | 5121E | / | 1道 | 焊后
2024.8.6 | 2024.8.8 | NMBF-KF-5121E-LHJ(01)-YPK-PT-0011 | 5121-HN-05402-50-C9A | W26 | 6254 | Φ33.4*4.55 | A106 Gr.B | Ⅰ | 100% | 合格 |  | PT（渗透检测） | 5#空分装置 | GTAW | 5121E | / | 1道 | 焊后
2024.10.28 | 2024.10.30 | NMBF-KF-5121E-LHJ(01)-YPK-PT-0059 | 5121-OG-05401-350-S9Y | W12 | 1916 | Φ48.3*5 | S30408 | Ⅰ | 100% | 合格 |  | PT（渗透检测） | 5#空分装置 | GTAW | KF-5121E | / | 1道 | 焊后检测
2024.11.20 | 2024.11.22 | NMBF-KF-5121E-LHJ(01)-YPK-PT-0060 | 5121-OG-05401-350-S9Y | W18 | 4110 | Φ14*2 | S30408 | Ⅰ | 100% | 合格 |  | PT（渗透检测） | 5#空分装置 | GTAW | KF-5121E | / | 1道 | 焊后检测
2024.11.20 | 2024.11.22 | NMBF-KF-5121E-LHJ(01)-YPK-PT-0060 | 5121-OG-05401-350-S9Y | W19 | 4110 | Φ14*2 | S30408 | Ⅰ | 100% | 合格 |  | PT（渗透检测） | 5#空分装置 | GTAW | KF-5121E | / | 1道 | 焊后检测
2024.10.28 | 2024.10.30 | NMBF-KF-5121E-LHJ(01)-YPK-PT-0061 | 5121-OG-05401-350-S9Y | W20 | 4110 | Φ14*2 | S30408 | Ⅰ | 100% | 合格 |  | PT（渗透检测） | 5#空分装置 | GTAW | KF-5121E | / | 1道 | 焊后检测
2024.10.28 | 2024.10.30 | NMBF-KF-5121E-LHJ(01)-YPK-PT-0061 | 5121-OG-05401-350-S9Y | W21A | 4110 | Φ14*2 | S30408 | Ⅰ | 100% | 合格 |  | PT（渗透检测） | 5#空分装置 | GTAW | KF-5121E | / | 1道 | 焊后检测
2024.11.22 | 2024.11.24 | NMBF-KF-5121E-LHJ(01)-YPK-PT-0062 | 5121-OG-05401-350-S9Y | W70 | 1916 | Φ48.3*5.08 | S30408 | Ⅰ | 100% | 合格 |  | PT（渗透检测） | 5#空分装置 | GTAW | KF-5121E | / | 1道 | 焊后检测
2024.07.27 | 2024.07.29 | NMBF-KF-5121E-LHJ(01)-YPK-PT-0063 | 5121-OG-05401-350-S9Y | W71 | 6254 | Φ14*2 | S30408 | Ⅰ | 100% | 合格 |  | PT（渗透检测） | 5#空分装置 | GTAW | KF-5121E | / | 1道 | 焊后检测
2024.07.27 | 2024.07.29 | NMBF-KF-5121E-LHJ(01)-YPK-PT-0063 | 5121-OG-05401-350-S9Y | W72 | 6254 | Φ14*2 | S30408 | Ⅰ | 100% | 合格 |  | PT（渗透检测） | 5#空分装置 | GTAW | KF-5121E | / | 1道 | 焊后检测
2024.10.28 | 2024.10.30 | NMBF-KF-5121E-LHJ(01)-YPK-PT-0064 | 5121-OG-05401-350-S9Y | W9 | 1916 | Φ48.3*5 | S30408 | Ⅰ | 100% | 合格 |  | PT（渗透检测） | 5#空分装置 | GTAW | KF-5121E | / | 1道 | 焊后检测
2024.10.25 | 2024.10.27 | NMBF-KF-5121E-LHJ(01)-YPK-PT-0065 | 5121-HN-05401-50-S9B | W9 | 4110 | Φ48.3*5 | S32168 | Ⅰ | 100% | 合格 |  | PT（渗透检测） | 5#空分装置 | GTAW | KF-5121E | / | 1道 | 焊后检测
2024.10.25 | 2024.10.27 | NMBF-KF-5121E-LHJ(01)-YPK-PT-0065 | 5121-HN-05401-50-S9B | W12 | 4110 | Φ48.3*5 | S32168 | Ⅰ | 100% | 合格 |  | PT（渗透检测） | 5#空分装置 | GTAW | KF-5121E | / | 1道 | 焊后检测
2024.10.25 | 2024.10.27 | NMBF-KF-5121E-LHJ(01)-YPK-PT-0065 | 5121-HN-05401-50-S9B | W15 | 4110 | Φ48.3*5 | S32168 | Ⅰ | 100% | 合格 |  | PT（渗透检测） | 5#空分装置 | GTAW | KF-5121E | / | 1道 | 焊后检测
2024.10.27 | 2024.10.29 | NMBF-KF-5121E-LHJ(01)-YPK-PT-0066 | 5121-HN-05401-50-S9B | W21 | 4110 | Φ14*2 | S32168 | Ⅰ | 100% | 合格 |  | PT（渗透检测） | 5#空分装置 | GTAW | KF-5121E | / | 1道 | 焊后检测
2024.10.27 | 2024.10.29 | NMBF-KF-5121E-LHJ(01)-YPK-PT-0066 | 5121-HN-05401-50-S9B | W22 | 4110 | Φ14*2 | S30408 | Ⅰ | 100% | 合格 |  | PT（渗透检测） | 5#空分装置 | GTAW | KF-5121E | / | 1道 | 焊后检测
2024.10.27 | 2024.10.29 | NMBF-KF-5121E-LHJ(01)-YPK-PT-0066 | 5121-HN-05401-50-S9B | W23 | 4110 | Φ14*2 | S30408 | Ⅰ | 100% | 合格 |  | PT（渗透检测） | 5#空分装置 | GTAW | KF-5121E | / | 1道 | 焊后检测
2024.10.27 | 2024.10.29 | NMBF-KF-5121E-LHJ(01)-YPK-PT-0066 | 5121-HN-05401-50-S9B | W24 | 4110 | Φ14*2 | S32168 | Ⅰ | 100% | 合格 |  | PT（渗透检测） | 5#空分装置 | GTAW | KF-5121E | / | 1道 | 焊后检测
2024.10.27 | 2024.10.29 | NMBF-KF-5121E-LHJ(01)-YPK-PT-0066 | 5121-HN-05401-50-S9B | W25 | 4110 | Φ14*2 | S30408 | Ⅰ | 100% | 合格 |  | PT（渗透检测） | 5#空分装置 | GTAW | KF-5121E | / | 1道 | 焊后检测
2024.10.27 | 2024.10.29 | NMBF-KF-5121E-LHJ(01)-YPK-PT-0066 | 5121-HN-05401-50-S9B | W26 | 4110 | Φ14*2 | S30408 | Ⅰ | 100% | 合格 |  | PT（渗透检测） | 5#空分装置 | GTAW | KF-5121E | / | 1道 | 焊后检测
2024.11.11 | 2024.11.13 | NMBF-KF-5121E-LHJ(01)-YPK-PT-0067 | 5121-HN-05401-50-S9B | W59 | 4110 | Φ14*2 | S30408 | Ⅰ | 100% | 合格 |  | PT（渗透检测） | 5#空分装置 | GTAW | KF-5121E | / | 1道 | 焊后检测
2024.11.11 | 2024.11.13 | NMBF-KF-5121E-LHJ(01)-YPK-PT-0067 | 5121-HN-05401-50-S9B | W60 | 4110 | Φ14*2 | S30408 | Ⅰ | 100% | 合格 |  | PT（渗透检测） | 5#空分装置 | GTAW | KF-5121E | / | 1道 | 焊后检测
2024.11.11 | 2024.11.13 | NMBF-KF-5121E-LHJ(01)-YPK-PT-0067 | 5121-HN-05401-50-S9B | W61 | 4110 | Φ14*2 | S30408 | Ⅰ | 100% | 合格 |  | PT（渗透检测） | 5#空分装置 | GTAW | KF-5121E | / | 1道 | 焊后检测
2024.11.25 | 2024.11.27 | NMBF-KF-5121E-LHJ(01)-YPK-PT-0068 | 5121-NL-05801B-50-S1N-C | W4 | 2636 | Φ14*2 | S30403 | Ⅰ | 100% | 合格 |  | PT（渗透检测） | 5#空分装置 | GTAW | KF-5121E | / | 1道 | 焊后检测
2024.11.25 | 2024.11.27 | NMBF-KF-5121E-LHJ(01)-YPK-PT-0068 | 5121-NL-05801B-50-S1N-C | W5 | 2636 | Φ14*2 | S30408 | Ⅰ | 100% | 合格 |  | PT（渗透检测） | 5#空分装置 | GTAW | KF-5121E | / | 1道 | 焊后检测
2024.11.25 | 2024.11.27 | NMBF-KF-5121E-LHJ(01)-YPK-PT-0068 | 5121-NL-05801B-50-S1N-C | W6 | 2636 | Φ14*2 | S30408 | Ⅰ | 100% | 合格 |  | PT（渗透检测） | 5#空分装置 | GTAW | KF-5121E | / | 1道 | 焊后检测
2024.11.25 | 2024.11.27 | NMBF-KF-5121E-LHJ(01)-YPK-PT-0068 | 5121-NL-05801B-50-S1N-C | W7 | 2636 | Φ33.4*3.2 | S30403 | Ⅰ | 100% | 合格 |  | PT（渗透检测） | 5#空分装置 | GTAW | KF-5121E | / | 1道 | 焊后检测
2024.11.25 | 2024.11.27 | NMBF-KF-5121E-LHJ(01)-YPK-PT-0068 | 5121-NL-05801B-50-S1N-C | W8 | 2636 | Φ33.4*3.2 | S30403 | Ⅰ | 100% | 合格 |  | PT（渗透检测） | 5#空分装置 | GTAW | KF-5121E | / | 1道 | 焊后检测
2024.08.02 | 2024.08.04 | NMBF-KF-5121E-LHJ(01)-YPK-PT-0069 | 5121-HN-05402-50-C9A | W4 | 6254 | Φ33.4*4.55 | A106 Gr.B | Ⅰ | 100% | 合格 |  | PT（渗透检测） | 5#空分装置 | GTAW | KF-5121E | / | 1道 | 焊后检测
2024.06.19 | 2024.06.21 | NMBF-KF-5121E-LHJ(01)-YPK-PT-0070 | 5121-HN-05402-50-C9A | W5 | 0057 | Φ33.4*4.55 | A106 Gr.B | Ⅰ | 100% | 合格 |  | PT（渗透检测） | 5#空分装置 | GTAW | KF-5121E | / | 1道 | 焊后检测
2024.06.19 | 2024.06.21 | NMBF-KF-5121E-LHJ(01)-YPK-PT-0070 | 5121-HN-05402-50-C9A | W16 | 0057 | Φ33.4*4.55 | A106 Gr.B | Ⅰ | 100% | 合格 |  | PT（渗透检测） | 5#空分装置 | GTAW | KF-5121E | / | 1道 | 焊后检测
2024.06.19 | 2024.06.21 | NMBF-KF-5121E-LHJ(01)-YPK-PT-0070 | 5121-HN-05402-50-C9A | W17 | 0057 | Φ33.4*4.55 | A106 Gr.B | Ⅰ | 100% | 合格 |  | PT（渗透检测） | 5#空分装置 | GTAW | KF-5121E | / | 1道 | 焊后检测
2024.06.19 | 2024.06.21 | NMBF-KF-5121E-LHJ(01)-YPK-PT-0070 | 5121-HN-05402-50-C9A | W18 | 0057 | Φ33.4*4.55 | A106 Gr.B | Ⅰ | 100% | 合格 |  | PT（渗透检测） | 5#空分装置 | GTAW | KF-5121E | / | 1道 | 焊后检测
2024.06.19 | 2024.06.21 | NMBF-KF-5121E-LHJ(01)-YPK-PT-0070 | 5121-HN-05402-50-C9A | W19 | 0057 | Φ33.4*4.55 | A106 Gr.B | Ⅰ | 100% | 合格 |  | PT（渗透检测） | 5#空分装置 | GTAW | KF-5121E | / | 1道 | 焊后检测
2024.06.19 | 2024.06.21 | NMBF-KF-5121E-LHJ(01)-YPK-PT-0070 | 5121-HN-05402-50-C9A | W20 | 0057 | Φ33.4*4.55 | A106 Gr.B | Ⅰ | 100% | 合格 |  | PT（渗透检测） | 5#空分装置 | GTAW | KF-5121E | / | 1道 | 焊后检测
2024.06.25 | 2024.06.27 | NMBF-KF-5121E-LHJ(01)-YPK-PT-0071 | 5121-HN-05402-50-C9A | W22 | 0057 | Φ33.4*4.55 | A106 Gr.B | Ⅰ | 100% | 合格 |  | PT（渗透检测） | 5#空分装置 | GTAW | KF-5121E | / | 1道 | 焊后检测
2024.06.25 | 2024.06.27 | NMBF-KF-5121E-LHJ(01)-YPK-PT-0071 | 5121-HN-05402-50-C9A | W23 | 0057 | Φ33.4*4.55 | A106 Gr.B | Ⅰ | 100% | 合格 |  | PT（渗透检测） | 5#空分装置 | GTAW | KF-5121E | / | 1道 | 焊后检测
2024.06.25 | 2024.06.27 | NMBF-KF-5121E-LHJ(01)-YPK-PT-0071 | 5121-HN-05402-50-C9A | W25 | 0057 | Φ33.4*4.55 | A106 Gr.B | Ⅰ | 100% | 合格 |  | PT（渗透检测） | 5#空分装置 | GTAW | KF-5121E | / | 1道 | 焊后检测
2024.11.23 | 2024.11.25 | NMBF-KF-5121E-LHJ(01)-YPK-PT-0072 | 5121-NL-05401-40-S9N-C | W10 | 1916 | Φ48.3*5 | S30403 | Ⅰ | 100% | 合格 |  | PT（渗透检测） | 5#空分装置 | GTAW | KF-5121E | / | 1道 | 焊后检测
2024.11.22 | 2024.11.24 | NMBF-KF-5121E-LHJ(01)-YPK-PT-0073 | 5121-NL-05401-40-S9N-C | W11 | 1916 | Φ48.3*5 | S30403 | Ⅰ | 100% | 合格 |  | PT（渗透检测） | 5#空分装置 | GTAW | KF-5121E | / | 1道 | 焊后检测
2024.11.22 | 2024.11.24 | NMBF-KF-5121E-LHJ(01)-YPK-PT-0073 | 5121-NL-05401-40-S9N-C | W18 | 1916 | Φ33.4*3.2 | S30403 | Ⅰ | 100% | 合格 |  | PT（渗透检测） | 5#空分装置 | GTAW | KF-5121E | / | 1道 | 焊后检测
2024.11.23 | 2024.11.25 | NMBF-KF-5121E-LHJ(01)-YPK-PT-0074 | 5121-NL-05401-40-S9N-C | W19 | 1916 | Φ33.4*3.2 | S30403 | Ⅰ | 100% | 合格 |  | PT（渗透检测） | 5#空分装置 | GTAW | KF-5121E | / | 1道 | 焊后检测
2024.11.23 | 2024.11.25 | NMBF-KF-5121E-LHJ(01)-YPK-PT-0074 | 5121-NL-05401-40-S9N-C | W39 | 1916 | Φ33.4*4.5 | S30403 | Ⅰ | 100% | 合格 |  | PT（渗透检测） | 5#空分装置 | GTAW | KF-5121E | / | 1道 | 焊后检测
2024.11.22 | 2024.11.24 | NMBF-KF-5121E-LHJ(01)-YPK-PT-0075 | 5121-NL-05401-40-S9N-C | W40 | 1916 | Φ33.4*4.5 | S30403 | Ⅰ | 100% | 合格 |  | PT（渗透检测） | 5#空分装置 | GTAW | KF-5121E | / | 1道 | 焊后检测
2024.10.07 | 2024.10.09 | NMBF-KF-5121E-LHJ(01)-YPK-PT-0076 | HL2024GLIN-115-01 | W183 | 2636 | Φ60.3*2.9 | 022Cr19Ni10 | Ⅰ | 100% | 合格 |  | PT（渗透检测） | 5#空分装置 | GTAW | KF-5121E | / | 1道 | 焊后检测
2024.10.07 | 2024.10.09 | NMBF-KF-5121E-LHJ(01)-YPK-PT-0076 | HL2024GLIN-115-01 | W184 | 2636 | Φ60.3*2.9 | 022Cr19Ni10 | Ⅰ | 100% | 合格 |  | PT（渗透检测） | 5#空分装置 | GTAW | KF-5121E | / | 1道 | 焊后检测
2024.10.07 | 2024.10.09 | NMBF-KF-5121E-LHJ(01)-YPK-PT-0076 | HL2024GLIN-115-01 | W189 | 2636 | Φ60.3*2.9 | 022Cr19Ni10 | Ⅰ | 100% | 合格 |  | PT（渗透检测） | 5#空分装置 | GTAW | KF-5121E | / | 1道 | 焊后检测
2024.10.07 | 2024.10.09 | NMBF-KF-5121E-LHJ(01)-YPK-PT-0076 | HL2024GLIN-115-01 | W190 | 2636 | Φ60.3*2.9 | 022Cr19Ni10 | Ⅰ | 100% | 合格 |  | PT（渗透检测） | 5#空分装置 | GTAW | KF-5121E | / | 1道 | 焊后检测
2024.11.19 | 2024.11.21 | NMBF-KF-5121E-LHJ(01)-YPK-PT-0077 | HL2024GL0X-115-06 | W3 | 6254 | Φ60.3×2.9 | 022Cr19Ni10 | Ⅰ | 100% | 合格 |  | PT（渗透检测） | 5#空分装置 | GTAW | KF-5121E | / | 1道 | 焊后检测
2024.11.19 | 2024.11.21 | NMBF-KF-5121E-LHJ(01)-YPK-PT-0077 | HL2024GL0X-115-06 | W4 | 6254 | Φ60.3×2.9 | 022Cr19Ni10 | Ⅰ | 100% | 合格 |  | PT（渗透检测） | 5#空分装置 | GTAW | KF-5121E | / | 1道 | 焊后检测
2025.01.07 | 2025.01.09 | NMBF-KF-5121E-LHJ(01)-YPK-PT-0078 | 5121-MUS1-65001-500-A6A-H7 | W4A | 0913 | Φ508*20 | 15CrMoG | Ⅰ | 100% | 合格 |  | PT（渗透检测） | 5#空分装置 | GTAW+SMAW | KF-5121E | / | 1.595m | 热处理后24h后
2025.01.07 | 2025.01.09 | NMBF-KF-5121E-LHJ(01)-YPK-PT-0078 | 5121-MUS1-65001-500-A6A-H7 | W5A | 5610 | Φ508*20 | 15CrMoG | Ⅰ | 100% | 合格 |  | PT（渗透检测） | 5#空分装置 | GTAW+SMAW | KF-5121E | / | 1.595m | 热处理后24h后
2024.11.27 | 2024.11.29 | NMBF-KF-5121E-LHJ(01)-YPK-PT-0079 | 5121-HUS-65001-500-A15A-H10 | W27 | 0913 5610 | Φ508*35 | A335 P91 | Ⅰ | 100% | 合格 |  | PT（渗透检测） | 5#空分装置 | GTAW+SMAW | KF-5121E | / | 1.595m | 热处理后24H后
2024.11.27 | 2024.11.29 | NMBF-KF-5121E-LHJ(01)-YPK-PT-0079 | 5121-HUS-65001-500-A15A-H10 | W28 | 0913 5914 | Φ508*35 | A335 P91 | Ⅰ | 100% | 合格 |  | PT（渗透检测） | 5#空分装置 | GTAW+SMAW | KF-5121E | / | 1.595m | 热处理后24H后
2024.5.30 | 2024.06.02 | NMBF-KF-5121E-LHJ(01)-YPK-PT-0080 | 5121-HUS-65001-500-A15A-H10 | W32 | 4470 | Φ60.3*8.74 | A335 P91 | Ⅰ | 100% | 合格 |  | PT（渗透检测） | 5#空分装置 | GTAW | KF-5121E | / | 1道 | 热处理后24H后
2024.5.30 | 2024.06.02 | NMBF-KF-5121E-LHJ(01)-YPK-PT-0080 | 5121-HUS-65001-500-A15A-H10 | W33 | 4470 | Φ60.3*8.74 | A335 P91 | Ⅰ | 100% | 合格 |  | PT（渗透检测） | 5#空分装置 | GTAW | KF-5121E | / | 1道 | 热处理后24H后
2024.5.30 | 2024.06.02 | NMBF-KF-5121E-LHJ(01)-YPK-PT-0080 | 5121-HUS-65001-500-A15A-H10 | W34 | 4470 | Φ60.3*8.74 | A335 P91 | Ⅰ | 100% | 合格 |  | PT（渗透检测） | 5#空分装置 | GTAW | KF-5121E | / | 1道 | 热处理后24H后
2024.6.19 | 2024.6.21 | NMBF-KF-5121E-LHJ(01)-YPK-PT-0081 | 5121-HUS-65001-500-A15A-H10 | W35 | 6511 | Φ60.3*8.74 | A335 P91 | Ⅰ | 100% | 合格 |  | PT（渗透检测） | 5#空分装置 | GTAW | KF-5121E | / | 1道 | 热处理后24H后
2024.5.30 | 2024.06.02 | NMBF-KF-5121E-LHJ(01)-YPK-PT-0082 | 5121-HUS-65001-500-A15A-H10 | W36 | 4470 | Φ60.3*8.74 | A335 P91 | Ⅰ | 100% | 合格 |  | PT（渗透检测） | 5#空分装置 | GTAW | KF-5121E | / | 1道 | 热处理后24H后
2024.5.30 | 2024.06.02 | NMBF-KF-5121E-LHJ(01)-YPK-PT-0082 | 5121-HUS-65001-500-A15A-H10 | W37 | 4470 | Φ60.3*8.74 | A335 P91 | Ⅰ | 100% | 合格 |  | PT（渗透检测） | 5#空分装置 | GTAW | KF-5121E | / | 1道 | 热处理后24H后
2024.5.30 | 2024.06.02 | NMBF-KF-5121E-LHJ(01)-YPK-PT-0082 | 5121-HUS-65001-500-A15A-H10 | W38 | 4470 | Φ60.3*8.74 | A335 P91 | Ⅰ | 100% | 合格 |  | PT（渗透检测） | 5#空分装置 | GTAW | KF-5121E | / | 1道 | 热处理后24H后
2024.6.19 | 2024.6.21 | NMBF-KF-5121E-LHJ(01)-YPK-PT-0083 | 5121-HUS-65001-500-A15A-H10 | W39 | 6511 | Φ60.3*8.74 | A335 P91 | Ⅰ | 100% | 合格 |  | PT（渗透检测） | 5#空分装置 | GTAW | KF-5121E | / | 1道 | 热处理后24H后
2024.5.30 | 2024.06.02 | NMBF-KF-5121E-LHJ(01)-YPK-PT-0084 | 5121-HUS-65001-500-A15A-H10 | W40 | 4470 | Φ60.3*8.74 | A335 P91 | Ⅰ | 100% | 合格 |  | PT（渗透检测） | 5#空分装置 | GTAW | KF-5121E | / | 1道 | 热处理后24H后
2024.5.30 | 2024.06.02 | NMBF-KF-5121E-LHJ(01)-YPK-PT-0084 | 5121-HUS-65001-500-A15A-H10 | W41 | 4470 | Φ60.3*8.74 | A335 P91 | Ⅰ | 100% | 合格 |  | PT（渗透检测） | 5#空分装置 | GTAW | KF-5121E | / | 1道 | 热处理后24H后
2024.6.5 | 2024.6.7 | NMBF-KF-5121E-LHJ(01)-YPK-PT-0085 | 5121-HUS-65001-500-A15A-H10 | W44 | 1412A 0877 | Φ33.4*6.35 | A335 P91 | Ⅰ | 100% | 合格 |  | PT（渗透检测） | 5#空分装置 | GTAW | KF-5121E | / | 1道 | 热处理后24H后
2024.6.5 | 2024.6.7 | NMBF-KF-5121E-LHJ(01)-YPK-PT-0085 | 5121-HUS-65001-500-A15A-H10 | W45 | 1412A 0877 | Φ33.4*6.35 | A335 P91 | Ⅰ | 100% | 合格 |  | PT（渗透检测） | 5#空分装置 | GTAW | KF-5121E | / | 1道 | 热处理后24H后
2024.6.5 | 2024.6.7 | NMBF-KF-5121E-LHJ(01)-YPK-PT-0085 | 5121-HUS-65001-500-A15A-H10 | W46 | 1412A 0877 | Φ33.4*6.35 | A335 P91 | Ⅰ | 100% | 合格 |  | PT（渗透检测） | 5#空分装置 | GTAW | KF-5121E | / | 1道 | 热处理后24H后
2024.6.5 | 2024.6.7 | NMBF-KF-5121E-LHJ(01)-YPK-PT-0085 | 5121-HUS-65001-500-A15A-H10 | W47 | 1412A 0877 | Φ33.4*6.35 | A335 P91 | Ⅰ | 100% | 合格 |  | PT（渗透检测） | 5#空分装置 | GTAW | KF-5121E | / | 1道 | 热处理后24H后
2024.6.5 | 2024.6.7 | NMBF-KF-5121E-LHJ(01)-YPK-PT-0085 | 5121-HUS-65001-500-A15A-H10 | W48 | 1412A 0877 | Φ33.4*6.35 | A335 P91 | Ⅰ | 100% | 合格 |  | PT（渗透检测） | 5#空分装置 | GTAW | KF-5121E | / | 1道 | 热处理后24H后
2024.6.5 | 2024.6.7 | NMBF-KF-5121E-LHJ(01)-YPK-PT-0085 | 5121-HUS-65001-500-A15A-H10 | W49 | 1412A 0877 | Φ33.4*6.35 | A335 P91 | Ⅰ | 100% | 合格 |  | PT（渗透检测） | 5#空分装置 | GTAW | KF-5121E | / | 1道 | 热处理后24H后
2024.6.25 | 2024.6.27 | NMBF-KF-5121E-LHJ(01)-YPK-PT-0086 | 5121-HUS-65001-500-A15A-H10 | W50 | 5870 | Φ33.4*6.35 | A335 P91 | Ⅰ | 100% | 合格 |  | PT（渗透检测） | 5#空分装置 | GTAW | KF-5121E | / | 1道 | 热处理后24H后
2024.6.5 | 2024.6.7 | NMBF-KF-5121E-LHJ(01)-YPK-PT-0087 | 5121-HUS-65001-500-A15A-H10 | W51 | 1412A 0877 | Φ33.4*6.35 | A335 P91 | Ⅰ | 100% | 合格 |  | PT（渗透检测） | 5#空分装置 | GTAW | KF-5121E | / | 1道 | 热处理后24H后
2024.6.19 | 2024.6.21 | NMBF-KF-5121E-LHJ(01)-YPK-PT-0088 | 5121-HUS-65001-500-A15A-H10 | W52 | 6511 | Φ33.4*6.35 | A335 P91 | Ⅰ | 100% | 合格 |  | PT（渗透检测） | 5#空分装置 | GTAW | KF-5121E | / | 1道 | 热处理后24H后
2024.6.25 | 2024.6.27 | NMBF-KF-5121E-LHJ(01)-YPK-PT-0089 | 5121-HUS-65001-500-A15A-H10 | W53 | 5870 | Φ33.4*6.35 | A335 P91 | Ⅰ | 100% | 合格 |  | PT（渗透检测） | 5#空分装置 | GTAW | KF-5121E | / | 1道 | 热处理后24H后
2024.6.5 | 2024.6.7 | NMBF-KF-5121E-LHJ(01)-YPK-PT-0090 | 5121-HUS-65001-500-A15A-H10 | W54 | 1412A 0877 | Φ33.4*6.35 | A335 P91 | Ⅰ | 100% | 合格 |  | PT（渗透检测） | 5#空分装置 | GTAW | KF-5121E | / | 1道 | 热处理后24H后
2024.6.5 | 2024.6.7 | NMBF-KF-5121E-LHJ(01)-YPK-PT-0090 | 5121-HUS-65001-500-A15A-H10 | W55 | 1412A 0877 | Φ33.4*6.35 | A335 P91 | Ⅰ | 100% | 合格 |  | PT（渗透检测） | 5#空分装置 | GTAW | KF-5121E | / | 1道 | 热处理后24H后
2024.6.5 | 2024.6.7 | NMBF-KF-5121E-LHJ(01)-YPK-PT-0090 | 5121-HUS-65001-500-A15A-H10 | W56 | 1412A 0877 | Φ33.4*6.35 | A335 P91 | Ⅰ | 100% | 合格 |  | PT（渗透检测） | 5#空分装置 | GTAW | KF-5121E | / | 1道 | 热处理后24H后
2024.6.5 | 2024.6.7 | NMBF-KF-5121E-LHJ(01)-YPK-PT-0090 | 5121-HUS-65001-500-A15A-H10 | W57 | 1412A 0877 | Φ33.4*6.35 | A335 P91 | Ⅰ | 100% | 合格 |  | PT（渗透检测） | 5#空分装置 | GTAW | KF-5121E | / | 1道 | 热处理后24H后
2024.6.5 | 2024.6.7 | NMBF-KF-5121E-LHJ(01)-YPK-PT-0090 | 5121-HUS-65001-500-A15A-H10 | W58 | 1412A 0877 | Φ33.4*6.35 | A335 P91 | Ⅰ | 100% | 合格 |  | PT（渗透检测） | 5#空分装置 | GTAW | KF-5121E | / | 1道 | 热处理后24H后
2024.6.5 | 2024.6.7 | NMBF-KF-5121E-LHJ(01)-YPK-PT-0090 | 5121-HUS-65001-500-A15A-H10 | W59 | 1412A 0877 | Φ33.4*6.35 | A335 P91 | Ⅰ | 100% | 合格 |  | PT（渗透检测） | 5#空分装置 | GTAW | KF-5121E | / | 1道 | 热处理后24H后
2024.6.5 | 2024.6.7 | NMBF-KF-5121E-LHJ(01)-YPK-PT-0090 | 5121-HUS-65001-500-A15A-H10 | W61 | 5870 | Φ33.4*6.35 | A335 P91 | Ⅰ | 100% | 合格 |  | PT（渗透检测） | 5#空分装置 | GTAW | KF-5121E | / | 1道 | 热处理后24H后
2024.6.5 | 2024.6.7 | NMBF-KF-5121E-LHJ(01)-YPK-PT-0091 | 5121-HUS-65001-500-A15A-H10 | W62 | 5870 | Φ33.4*6.35 | A335 P91 | Ⅰ | 100% | 合格 |  | PT（渗透检测） | 5#空分装置 | GTAW | KF-5121E | / | 1道 | 热处理后24H后
2024.6.5 | 2024.6.7 | NMBF-KF-5121E-LHJ(01)-YPK-PT-0091 | 5121-HUS-65001-500-A15A-H10 | W63 | 5870 | Φ33.4*6.35 | A335 P91 | Ⅰ | 100% | 合格 |  | PT（渗透检测） | 5#空分装置 | GTAW | KF-5121E | / | 1道 | 热处理后24H后
2024.6.5 | 2024.6.7 | NMBF-KF-5121E-LHJ(01)-YPK-PT-0091 | 5121-HUS-65001-500-A15A-H10 | W64 | 5870 | Φ33.4*6.35 | A335 P91 | Ⅰ | 100% | 合格 |  | PT（渗透检测） | 5#空分装置 | GTAW | KF-5121E | / | 1道 | 热处理后24H后
2024.6.5 | 2024.6.7 | NMBF-KF-5121E-LHJ(01)-YPK-PT-0091 | 5121-HUS-65001-500-A15A-H10 | W65 | 5870 | Φ33.4*6.35 | A335 P91 | Ⅰ | 100% | 合格 |  | PT（渗透检测） | 5#空分装置 | GTAW | KF-5121E | / | 1道 | 热处理后24H后
2024.6.5 | 2024.6.7 | NMBF-KF-5121E-LHJ(01)-YPK-PT-0091 | 5121-HUS-65001-500-A15A-H10 | W66 | 5870 | Φ33.4*6.35 | A335 P91 | Ⅰ | 100% | 合格 |  | PT（渗透检测） | 5#空分装置 | GTAW | KF-5121E | / | 1道 | 热处理后24H后
2024.6.21 | 2024.6.23 | NMBF-KF-5121E-LHJ(01)-YPK-PT-0092 | 5121-HUS-65001-500-A15A-H10 | W67 | 5870 | Φ33.4*6.35 | A335 P91 | Ⅰ | 100% | 合格 |  | PT（渗透检测） | 5#空分装置 | GTAW | KF-5121E | / | 1道 | 热处理后24H后
2024.6.5 | 2024.6.7 | NMBF-KF-5121E-LHJ(01)-YPK-PT-0093 | 5121-HUS-65001-500-A15A-H10 | W68 | 5870 | Φ33.4*6.35 | A335 P91 | Ⅰ | 100% | 合格 |  | PT（渗透检测） | 5#空分装置 | GTAW | KF-5121E | / | 1道 | 热处理后24H后
2024.6.19 | 2024.6.21 | NMBF-KF-5121E-LHJ(01)-YPK-PT-0094 | 5121-HUS-65001-500-A15A-H10 | W69 | 6511 | Φ33.4*6.35 | A335 P91 | Ⅰ | 100% | 合格 |  | PT（渗透检测） | 5#空分装置 | GTAW | KF-5121E | / | 1道 | 热处理后24H后
2024.6.21 | 2024.6.23 | NMBF-KF-5121E-LHJ(01)-YPK-PT-0095 | 5121-HUS-65001-500-A15A-H10 | W70 | 5870 | Φ33.4*6.35 | A335 P91 | Ⅰ | 100% | 合格 |  | PT（渗透检测） | 5#空分装置 | GTAW | KF-5121E | / | 1道 | 热处理后24H后
2024.6.6 | 2024.6.8 | NMBF-KF-5121E-LHJ(01)-YPK-PT-0096 | 5121-HUS-65001-500-A15A-H10 | W71 | 5870 | Φ33.4*6.35 | A335 P91 | Ⅰ | 100% | 合格 |  | PT（渗透检测） | 5#空分装置 | GTAW | KF-5121E | / | 1道 | 热处理后24H后
2024.6.6 | 2024.6.8 | NMBF-KF-5121E-LHJ(01)-YPK-PT-0096 | 5121-HUS-65001-500-A15A-H10 | W72 | 5870 | Φ33.4*6.35 | A335 P91 | Ⅰ | 100% | 合格 |  | PT（渗透检测） | 5#空分装置 | GTAW | KF-5121E | / | 1道 | 热处理后24H后
2024.6.6 | 2024.6.8 | NMBF-KF-5121E-LHJ(01)-YPK-PT-0096 | 5121-HUS-65001-500-A15A-H10 | W73 | 5870 | Φ33.4*6.35 | A335 P91 | Ⅰ | 100% | 合格 |  | PT（渗透检测） | 5#空分装置 | GTAW | KF-5121E | / | 1道 | 热处理后24H后
2024.6.6 | 2024.6.8 | NMBF-KF-5121E-LHJ(01)-YPK-PT-0096 | 5121-HUS-65001-500-A15A-H10 | W74 | 5870 | Φ33.4*6.35 | A335 P91 | Ⅰ | 100% | 合格 |  | PT（渗透检测） | 5#空分装置 | GTAW | KF-5121E | / | 1道 | 热处理后24H后
2024.6.6 | 2024.6.8 | NMBF-KF-5121E-LHJ(01)-YPK-PT-0096 | 5121-HUS-65001-500-A15A-H10 | W75 | 5870 | Φ33.4*6.35 | A335 P91 | Ⅰ | 100% | 合格 |  | PT（渗透检测） | 5#空分装置 | GTAW | KF-5121E | / | 1道 | 热处理后24H后
2024.6.6 | 2024.6.8 | NMBF-KF-5121E-LHJ(01)-YPK-PT-0096 | 5121-HUS-65001-500-A15A-H10 | W76 | 5870 | Φ33.4*6.35 | A335 P91 | Ⅰ | 100% | 合格 |  | PT（渗透检测） | 5#空分装置 | GTAW | KF-5121E | / | 1道 | 热处理后24H后
2024.6.16 | 2024.6.18 | NMBF-KF-5121E-LHJ(01)-YPK-PT-0097 | 5121-HUS-65001-500-A15A-H10 | W78 | 4470 | Φ33.4*6.35 | A335 P91 | Ⅰ | 100% | 合格 |  | PT（渗透检测） | 5#空分装置 | GTAW | KF-5121E | / | 1道 | 热处理后24H后
2024.6.16 | 2024.6.18 | NMBF-KF-5121E-LHJ(01)-YPK-PT-0097 | 5121-HUS-65001-500-A15A-H10 | W79 | 5870 | Φ33.4*6.35 | A335 P91 | Ⅰ | 100% | 合格 |  | PT（渗透检测） | 5#空分装置 | GTAW | KF-5121E | / | 1道 | 热处理后24H后
2024.6.16 | 2024.6.18 | NMBF-KF-5121E-LHJ(01)-YPK-PT-0097 | 5121-HUS-65001-500-A15A-H10 | W80 | 5870 | Φ33.4*6.35 | A335 P91 | Ⅰ | 100% | 合格 |  | PT（渗透检测） | 5#空分装置 | GTAW | KF-5121E | / | 1道 | 热处理后24H后
2024.6.16 | 2024.6.18 | NMBF-KF-5121E-LHJ(01)-YPK-PT-0097 | 5121-HUS-65001-500-A15A-H10 | W81 | 5870 | Φ33.4*6.35 | A335 P91 | Ⅰ | 100% | 合格 |  | PT（渗透检测） | 5#空分装置 | GTAW | KF-5121E | / | 1道 | 热处理后24H后
2024.6.16 | 2024.6.18 | NMBF-KF-5121E-LHJ(01)-YPK-PT-0097 | 5121-HUS-65001-500-A15A-H10 | W82 | 5870 | Φ33.4*6.35 | A335 P91 | Ⅰ | 100% | 合格 |  | PT（渗透检测） | 5#空分装置 | GTAW | KF-5121E | / | 1道 | 热处理后24H后
2024.6.16 | 2024.6.18 | NMBF-KF-5121E-LHJ(01)-YPK-PT-0097 | 5121-HUS-65001-500-A15A-H10 | W83 | 5870 | Φ33.4*6.35 | A335 P91 | Ⅰ | 100% | 合格 |  | PT（渗透检测） | 5#空分装置 | GTAW | KF-5121E | / | 1道 | 热处理后24H后
2024.6.17 | 2024.6.19 | NMBF-KF-5121E-LHJ(01)-YPK-PT-0098 | 5121-HUS-65001-500-A15A-H10 | W85 | 5870 | Φ21.3*4.78 | A335 P91 | Ⅰ | 100% | 合格 |  | PT（渗透检测） | 5#空分装置 | GTAW | KF-5121E | / | 1道 | 热处理后24H后
2024.6.17 | 2024.6.19 | NMBF-KF-5121E-LHJ(01)-YPK-PT-0098 | 5121-HUS-65001-500-A15A-H10 | W86 | 5870 | Φ21.3*4.78 | A335 P91 | Ⅰ | 100% | 合格 |  | PT（渗透检测） | 5#空分装置 | GTAW | KF-5121E | / | 1道 | 热处理后24H后
2024.6.17 | 2024.6.19 | NMBF-KF-5121E-LHJ(01)-YPK-PT-0098 | 5121-HUS-65001-500-A15A-H10 | W87 | 5870 | Φ21.3*4.78 | A335 P91 | Ⅰ | 100% | 合格 |  | PT（渗透检测） | 5#空分装置 | GTAW | KF-5121E | / | 1道 | 热处理后24H后
2024.6.17 | 2024.6.19 | NMBF-KF-5121E-LHJ(01)-YPK-PT-0098 | 5121-HUS-65001-500-A15A-H10 | W88 | 5870 | Φ21.3*4.78 | A335 P91 | Ⅰ | 100% | 合格 |  | PT（渗透检测） | 5#空分装置 | GTAW | KF-5121E | / | 1道 | 热处理后24H后
2024.6.6 | 2024.6.8 | NMBF-KF-5121E-LHJ(01)-YPK-PT-0099 | 5121-HUS-65001-500-A15A-H10 | W90 | 5870 | Φ33.4*6.35 | A335 P91 | Ⅰ | 100% | 合格 |  | PT（渗透检测） | 5#空分装置 | GTAW | KF-5121E | / | 1道 | 热处理后24H后
2024.6.6 | 2024.6.8 | NMBF-KF-5121E-LHJ(01)-YPK-PT-0099 | 5121-HUS-65001-500-A15A-H10 | W91 | 5870 | Φ33.4*6.35 | A335 P91 | Ⅰ | 100% | 合格 |  | PT（渗透检测） | 5#空分装置 | GTAW | KF-5121E | / | 1道 | 热处理后24H后
2024.6.6 | 2024.6.8 | NMBF-KF-5121E-LHJ(01)-YPK-PT-0099 | 5121-HUS-65001-500-A15A-H10 | W92 | 5870 | Φ33.4*6.35 | A335 P91 | Ⅰ | 100% | 合格 |  | PT（渗透检测） | 5#空分装置 | GTAW | KF-5121E | / | 1道 | 热处理后24H后
2024.6.6 | 2024.6.8 | NMBF-KF-5121E-LHJ(01)-YPK-PT-0099 | 5121-HUS-65001-500-A15A-H10 | W93 | 5870 | Φ33.4*6.35 | A335 P91 | Ⅰ | 100% | 合格 |  | PT（渗透检测） | 5#空分装置 | GTAW | KF-5121E | / | 1道 | 热处理后24H后
2024.6.25 | 2024.6.27 | NMBF-KF-5121E-LHJ(01)-YPK-PT-0100 | 5121-HUS-65001-500-A15A-H10 | W94 | 5870 | Φ33.4*6.35 | A335 P91 | Ⅰ | 100% | 合格 |  | PT（渗透检测） | 5#空分装置 | GTAW | KF-5121E | / | 1道 | 热处理后24H后
2024.6.6 | 2024.6.8 | NMBF-KF-5121E-LHJ(01)-YPK-PT-0101 | 5121-HUS-65001-500-A15A-H10 | W95 | 1412A 0877 | Φ33.4*6.35 | A335 P91 | Ⅰ | 100% | 合格 |  | PT（渗透检测） | 5#空分装置 | GTAW | KF-5121E | / | 1道 | 热处理后24H后
2024.6.6 | 2024.6.8 | NMBF-KF-5121E-LHJ(01)-YPK-PT-0101 | 5121-HUS-65001-500-A15A-H10 | W96 | 1412A 0877 | Φ33.4*6.35 | A335 P91 | Ⅰ | 100% | 合格 |  | PT（渗透检测） | 5#空分装置 | GTAW | KF-5121E | / | 1道 | 热处理后24H后
2024.6.6 | 2024.6.8 | NMBF-KF-5121E-LHJ(01)-YPK-PT-0101 | 5121-HUS-65001-500-A15A-H10 | W97 | 1412A 0877 | Φ33.4*6.35 | A335 P91 | Ⅰ | 100% | 合格 |  | PT（渗透检测） | 5#空分装置 | GTAW | KF-5121E | / | 1道 | 热处理后24H后
2024.6.25 | 2024.6.27 | NMBF-KF-5121E-LHJ(01)-YPK-PT-0102 | 5121-HUS-65001-500-A15A-H10 | W98 | 5870 | Φ33.4*6.35 | A335 P91 | Ⅰ | 100% | 合格 |  | PT（渗透检测） | 5#空分装置 | GTAW | KF-5121E | / | 1道 | 热处理后24H后
2024.6.6 | 2024.6.8 | NMBF-KF-5121E-LHJ(01)-YPK-PT-0103 | 5121-HUS-65001-500-A15A-H10 | W99 | 1412A 0877 | Φ33.4*6.35 | A335 P91 | Ⅰ | 100% | 合格 |  | PT（渗透检测） | 5#空分装置 | GTAW | KF-5121E | / | 1道 | 热处理后24H后
2024.6.19 | 2024.6.21 | NMBF-KF-5121E-LHJ(01)-YPK-PT-0104 | 5121-HUS-65001-500-A15A-H10 | W100 | 6511 | Φ33.4*6.35 | A335 P91 | Ⅰ | 100% | 合格 |  | PT（渗透检测） | 5#空分装置 | GTAW | KF-5121E | / | 1道 | 热处理后24H后
2024.6.25 | 2024.6.27 | NMBF-KF-5121E-LHJ(01)-YPK-PT-0105 | 5121-HUS-65001-500-A15A-H10 | W101 | 5870 | Φ33.4*6.35 | A335 P91 | Ⅰ | 100% | 合格 |  | PT（渗透检测） | 5#空分装置 | GTAW | KF-5121E | / | 1道 | 热处理后24H后
2024.6.25 | 2024.6.27 | NMBF-KF-5121E-LHJ(01)-YPK-PT-0105 | 5121-HUS-65001-500-A15A-H10 | W101A | 2117A | Φ33.4*6.35 | A335 P91 | Ⅰ | 100% | 合格 |  | PT（渗透检测） | 5#空分装置 | GTAW | KF-5121E | / | 1道 | 热处理后24H后
2024.6.6 | 2024.6.8 | NMBF-KF-5121E-LHJ(01)-YPK-PT-0106 | 5121-HUS-65001-500-A15A-H10 | W102 | 1412A 0877 | Φ33.4*6.35 | A335 P91 | Ⅰ | 100% | 合格 |  | PT（渗透检测） | 5#空分装置 | GTAW | KF-5121E | / | 1道 | 热处理后24H后
2024.6.6 | 2024.6.8 | NMBF-KF-5121E-LHJ(01)-YPK-PT-0106 | 5121-HUS-65001-500-A15A-H10 | W103 | 1412A 0877 | Φ33.4*6.35 | A335 P91 | Ⅰ | 100% | 合格 |  | PT（渗透检测） | 5#空分装置 | GTAW | KF-5121E | / | 1道 | 热处理后24H后
2024.6.6 | 2024.6.8 | NMBF-KF-5121E-LHJ(01)-YPK-PT-0106 | 5121-HUS-65001-500-A15A-H10 | W104 | 1412A 0877 | Φ33.4*6.35 | A335 P91 | Ⅰ | 100% | 合格 |  | PT（渗透检测） | 5#空分装置 | GTAW | KF-5121E | / | 1道 | 热处理后24H后
2024.6.6 | 2024.6.8 | NMBF-KF-5121E-LHJ(01)-YPK-PT-0106 | 5121-HUS-65001-500-A15A-H10 | W105 | 1412A 0877 | Φ33.4*6.35 | A335 P91 | Ⅰ | 100% | 合格 |  | PT（渗透检测） | 5#空分装置 | GTAW | KF-5121E | / | 1道 | 热处理后24H后
2024.6.6 | 2024.6.8 | NMBF-KF-5121E-LHJ(01)-YPK-PT-0106 | 5121-HUS-65001-500-A15A-H10 | W106 | 1412A 0877 | Φ33.4*6.35 | A335 P91 | Ⅰ | 100% | 合格 |  | PT（渗透检测） | 5#空分装置 | GTAW | KF-5121E | / | 1道 | 热处理后24H后
2024.6.6 | 2024.6.8 | NMBF-KF-5121E-LHJ(01)-YPK-PT-0106 | 5121-HUS-65001-500-A15A-H10 | W107 | 1412A 0877 | Φ33.4*6.35 | A335 P91 | Ⅰ | 100% | 合格 |  | PT（渗透检测） | 5#空分装置 | GTAW | KF-5121E | / | 1道 | 热处理后24H后
2024.7.8 | 2024.7.10 | NMBF-KF-5121E-LHJ(01)-YPK-PT-0107 | 5121-HUS-65001-500-A15A-H10 | J5121E-001 | 0936 | Φ480*20马鞍口 | A335 P91+12Cr1MoVR | Ⅰ | 100% | 合格 |  | PT（渗透检测） | 5#空分装置 | SMAW | KF-5121E | / | 1.5m | 热处理后24H后 | 支架
2024.7.8 | 2024.7.10 | NMBF-KF-5121E-LHJ(01)-YPK-PT-0107 | 5121-HUS-65001-500-A15A-H10 | J5121E-002 | 0936 | Φ480*20马鞍口 | A335 P91+12Cr1MoVR | Ⅰ | 100% | 合格 |  | PT（渗透检测） | 5#空分装置 | SMAW | KF-5121E | / | 1.5m | 热处理后24H后 | 支架
2024.7.16 | 2024.7.18 | NMBF-KF-5121E-LHJ(01)-YPK-PT-0108 | 5121-HUS-65001-500-A15A-H10 | HANG-0041 | 5337 | L=200mm | A335 P91+12Cr1MoVR | Ⅰ | 100% | 合格 |  | PT（渗透检测） | 5#空分装置 | SMAW | KF-5121E | / | 1道 | 热处理后24H后 | 支架
2024.7.14 | 2024.7.16 | NMBF-KF-5121E-LHJ(01)-YPK-PT-0109 | 5121-HUS-65001-500-A15A-H10 | HANG-0045 | 5337 | L=200mm | A335 P91+12Cr1MoVR | Ⅰ | 100% | 合格 |  | PT（渗透检测） | 5#空分装置 | SMAW | KF-5121E | / | 1道 | 热处理后24H后 | 支架
2024.7.18 | 2024.7.20 | NMBF-KF-5121E-LHJ(01)-YPK-PT-0110 | 5121-HUS-65001-500-A15A-H10 | HANG-0044 | 1014 | L=200mm | A335 P91+12Cr1MoVR | Ⅰ | 100% | 合格 |  | PT（渗透检测） | 5#空分装置 | SMAW | KF-5121E | / | 1道 | 热处理后24H后 | 支架
2024.8.10 | 2024.8.12 | NMBF-KF-5121E-LHJ(01)-YPK-PT-0111 | 5121-MUS1-65001-500-A6A-H7 | W3 | 0710 2511A | Φ508*20 | 15CrMoG | Ⅰ | 100% | 合格 |  | PT（渗透检测） | 5#空分装置 | GTAW | KF-5121E | / | 1.595m | 热处理后24H后
2024.7.25 | 2024.7.27 | NMBF-KF-5121E-LHJ(01)-YPK-PT-0112 | 5121-MUS1-65001-500-A6A-H7 | W4 | 6212 6254 | Φ508*20 | 15CrMoG | Ⅰ | 100% | 合格 |  | PT（渗透检测） | 5#空分装置 | GTAW | KF-5121E | / | 1.595m | 热处理后24H后
2024.7.25 | 2024.7.27 | NMBF-KF-5121E-LHJ(01)-YPK-PT-0112 | 5121-MUS1-65001-500-A6A-H7 | W5 | 6212 6254 | Φ508*20 | 15CrMoG | Ⅰ | 100% | 合格 |  | PT（渗透检测） | 5#空分装置 | GTAW | KF-5121E | / | 1.595m | 热处理后24H后
2024.7.23 | 2024.7.25 | NMBF-KF-5121E-LHJ(01)-YPK-PT-0113 | 5121-MUS1-65001-500-A6A-H7 | W6 | 6212 6254 | Φ508*20 | 15CrMoG | Ⅰ | 100% | 合格 |  | PT（渗透检测） | 5#空分装置 | GTAW | KF-5121E | / | 1.595m | 热处理后24H后
2024.4.4 | 2024.4.6 | NMBF-KF-5121E-LHJ(01)-YPK-PT-0114 | 5121-MUS1-65001-500-A6A-H7 | W7 | 2511A | Φ508*20 | 15CrMoG | Ⅰ | 100% | 合格 |  | PT（渗透检测） | 5#空分装置 | GTAW | KF-5121E | / | 1.595m | 热处理后24H后
2024.7.24 | 2024.7.26 | NMBF-KF-5121E-LHJ(01)-YPK-PT-0115 | 5121-MUS1-65001-500-A6A-H7 | W8 | 6212 6254 | Φ508*20 | 15CrMoG | Ⅰ | 100% | 合格 |  | PT（渗透检测） | 5#空分装置 | GTAW | KF-5121E | / | 1.595m | 热处理后24H后
2024.4.2 | 2024.4.4 | NMBF-KF-5121E-LHJ(01)-YPK-PT-0116 | 5121-MUS1-65001-500-A6A-H7 | W9 | 4313 | Φ508*20 | 15CrMoG | Ⅰ | 100% | 合格 |  | PT（渗透检测） | 5#空分装置 | GTAW | KF-5121E | / | 1.595m | 热处理后24H后
2024.7.28 | 2024.7.30 | NMBF-KF-5121E-LHJ(01)-YPK-PT-0117 | 5121-MUS1-65001-500-A6A-H7 | W10 | 5912 6212 | Φ508*20 | 15CrMoG | Ⅰ | 100% | 合格 |  | PT（渗透检测） | 5#空分装置 | GTAW | KF-5121E | / | 1.595m | 热处理后24H后
2024.4.1 | 2024.4.3 | NMBF-KF-5121E-LHJ(01)-YPK-PT-0118 | 5121-MUS1-65001-500-A6A-H7 | W11 | 2511A | Φ508*20 | 15CrMoG | Ⅰ | 100% | 合格 |  | PT（渗透检测） | 5#空分装置 | GTAW | KF-5121E | / | 1.595m | 热处理后24H后
2024.7.29 | 2024.08.02 | NMBF-KF-5121E-LHJ(01)-YPK-PT-0119 | 5121-MUS1-65001-500-A6A-H7 | W12 | 6212 6254 | Φ508*20 | 15CrMoG | Ⅰ | 100% | 合格 |  | PT（渗透检测） | 5#空分装置 | GTAW | KF-5121E | / | 1.595m | 热处理后24H后
2024.4.6 | 2024.4.8 | NMBF-KF-5121E-LHJ(01)-YPK-PT-0120 | 5121-MUS1-65001-500-A6A-H7 | W13 | 2511A | Φ508*20 | 15CrMoG | Ⅰ | 100% | 合格 |  | PT（渗透检测） | 5#空分装置 | GTAW | KF-5121E | / | 1.595m | 热处理后24H后
2024.7.31 | 2024.08.02 | NMBF-KF-5121E-LHJ(01)-YPK-PT-0121 | 5121-MUS1-65001-500-A6A-H7 | W14 | 6212 6254 | Φ508*20 | 15CrMoG | Ⅰ | 100% | 合格 |  | PT（渗透检测） | 5#空分装置 | GTAW | KF-5121E | / | 1.595m | 热处理后24H后
2024.4.4 | 2024.4.6 | NMBF-KF-5121E-LHJ(01)-YPK-PT-0122 | 5121-MUS1-65001-500-A6A-H7 | W15 | 2511A | Φ508*20 | 15CrMoG | Ⅰ | 100% | 合格 |  | PT（渗透检测） | 5#空分装置 | GTAW | KF-5121E | / | 1.595m | 热处理后24H后
2024.7.31 | 2024.08.02 | NMBF-KF-5121E-LHJ(01)-YPK-PT-0123 | 5121-MUS1-65001-500-A6A-H7 | W16 | 6212 6254 | Φ508*20 | 15CrMoG | Ⅰ | 100% | 合格 |  | PT（渗透检测） | 5#空分装置 | GTAW | KF-5121E | / | 1.595m | 热处理后24H后
2024.4.1 | 2024.4.3 | NMBF-KF-5121E-LHJ(01)-YPK-PT-0124 | 5121-MUS1-65001-500-A6A-H7 | W17 | 3219 | Φ508*20 | 15CrMoG | Ⅰ | 100% | 合格 |  | PT（渗透检测） | 5#空分装置 | GTAW | KF-5121E | / | 1.595m | 热处理后24H后
2024.8.1 | 2024.8.3 | NMBF-KF-5121E-LHJ(01)-YPK-PT-0125 | 5121-MUS1-65001-500-A6A-H7 | W18 | 6212 6254 | Φ508*20 | 15CrMoG | Ⅰ | 100% | 合格 |  | PT（渗透检测） | 5#空分装置 | GTAW | KF-5121E | / | 1.595m | 热处理后24H后
2024.8.1 | 2024.8.3 | NMBF-KF-5121E-LHJ(01)-YPK-PT-0125 | 5121-MUS1-65001-500-A6A-H7 | W19 | 6212 6254 | Φ508*20 | 15CrMoG | Ⅰ | 100% | 合格 |  | PT（渗透检测） | 5#空分装置 | GTAW | KF-5121E | / | 1.595m | 热处理后24H后
2024.8.1 | 2024.8.3 | NMBF-KF-5121E-LHJ(01)-YPK-PT-0125 | 5121-MUS1-65001-500-A6A-H7 | W20 | 6212 6254 | Φ508*20 | 15CrMoG | Ⅰ | 100% | 合格 |  | PT（渗透检测） | 5#空分装置 | GTAW | KF-5121E | / | 1.595m | 热处理后24H后
2024.7.21 | 2024.7.23 | NMBF-KF-5121E-LHJ(01)-YPK-PT-0126 | 5121-MUS1-65001-500-A6A-H7 | W21 | 6212 | Φ508*20 | 15CrMoG | Ⅰ | 100% | 合格 |  | PT（渗透检测） | 5#空分装置 | GTAW | KF-5121E | / | 1.595m | 热处理后24H后
2024.7.21 | 2024.7.23 | NMBF-KF-5121E-LHJ(01)-YPK-PT-0126 | 5121-MUS1-65001-500-A6A-H7 | W21A | 6212 6254 | Φ406*17.5 | 15CrMoG | Ⅰ | 100% | 合格 |  | PT（渗透检测） | 5#空分装置 | GTAW | KF-5121E | / | 1.276m | 热处理后24H后
2024.7.21 | 2024.7.23 | NMBF-KF-5121E-LHJ(01)-YPK-PT-0126 | 5121-MUS1-65001-500-A6A-H7 | W21B | 6212 6254 | Φ406*17.5 | 15CrMoG | Ⅰ | 100% | 合格 |  | PT（渗透检测） | 5#空分装置 | GTAW | KF-5121E | / | 1.276m | 热处理后24H后
2024.7.19 | 2024.7.21 | NMBF-KF-5121E-LHJ(01)-YPK-PT-0127 | 5121-MUS1-65001-500-A6A-H7 | W22 | 6212 | Φ508*20 | 15CrMoG | Ⅰ | 100% | 合格 |  | PT（渗透检测） | 5#空分装置 | GTAW | KF-5121E | / | 1.595m | 热处理后24H后
2024.7.22 | 2024.7.24 | NMBF-KF-5121E-LHJ(01)-YPK-PT-0128 | 5121-MUS1-65001-500-A6A-H7 | W22A | 6212 6254 | Φ406*17.5 | 15CrMoG | Ⅰ | 100% | 合格 |  | PT（渗透检测） | 5#空分装置 | GTAW | KF-5121E | / | 1.276m | 热处理后24H后
2024.7.22 | 2024.7.24 | NMBF-KF-5121E-LHJ(01)-YPK-PT-0128 | 5121-MUS1-65001-500-A6A-H7 | W22B | 6212 6254 | Φ406*17.5 | 15CrMoG | Ⅰ | 100% | 合格 |  | PT（渗透检测） | 5#空分装置 | GTAW | KF-5121E | / | 1.276m | 热处理后24H后
2024.7.22 | 2024.7.24 | NMBF-KF-5121E-LHJ(01)-YPK-PT-0128 | 5121-MUS1-65001-500-A6A-H7 | W23 | 6212 6254 | Φ508*20 | 15CrMoG | Ⅰ | 100% | 合格 |  | PT（渗透检测） | 5#空分装置 | GTAW | KF-5121E | / | 1.595m | 热处理后24H后
2024.7.20 | 2024.7.22 | NMBF-KF-5121E-LHJ(01)-YPK-PT-0129 | 5121-MUS1-65001-500-A6A-H7 | W24 | 6212 6254 | Φ508*20 | 15CrMoG | Ⅰ | 100% | 合格 |  | PT（渗透检测） | 5#空分装置 | GTAW | KF-5121E | / | 1.595m | 热处理后24H后
2024.7.27 | 2024.7.29 | NMBF-KF-5121E-LHJ(01)-YPK-PT-0130 | 5121-MUS1-65001-500-A6A-H7 | W25 | 6212 6254 | Φ508*20 | 15CrMoG | Ⅰ | 100% | 合格 |  | PT（渗透检测） | 5#空分装置 | GTAW | KF-5121E | / | 1.595m | 热处理后24H后
2024.8.12 | 2024.8.14 | NMBF-KF-5121E-LHJ(01)-YPK-PT-0131 | 5121-MUS1-65001-500-A6A-H7 | W27 | 6254 | Φ21.3*3.6 | 15CrMoG | Ⅰ | 100% | 合格 |  | PT（渗透检测） | 5#空分装置 | GTAW | KF-5121E | / | 1道 | 热处理后24H后
2024.8.5 | 2024.8.7 | NMBF-KF-5121E-LHJ(01)-YPK-PT-0132 | 5121-MUS1-65001-500-A6A-H7 | W34 | 3115 | Φ33.4*4.5 | 15CrMoG | Ⅰ | 100% | 合格 |  | PT（渗透检测） | 5#空分装置 | GTAW | KF-5121E | / | 1道 | 热处理后24H后
2024.8.5 | 2024.8.7 | NMBF-KF-5121E-LHJ(01)-YPK-PT-0132 | 5121-MUS1-65001-500-A6A-H7 | W57 | 6230 | Φ33.4*4.5 | 15CrMoG | Ⅰ | 100% | 合格 |  | PT（渗透检测） | 5#空分装置 | GTAW | KF-5121E | / | 1道 | 热处理后24H后
2024.8.5 | 2024.8.7 | NMBF-KF-5121E-LHJ(01)-YPK-PT-0132 | 5121-MUS1-65001-500-A6A-H7 | W74 | 6230 | Φ33.4*4.5 | 15CrMoG | Ⅰ | 100% | 合格 |  | PT（渗透检测） | 5#空分装置 | GTAW | KF-5121E | / | 1道 | 热处理后24H后
2024.8.5 | 2024.8.7 | NMBF-KF-5121E-LHJ(01)-YPK-PT-0132 | 5121-MUS1-65001-500-A6A-H7 | W81 | 3115 | Φ33.4*4.5 | 15CrMoG | Ⅰ | 100% | 合格 |  | PT（渗透检测） | 5#空分装置 | GTAW | KF-5121E | / | 1道 | 热处理后24H后
2024.8.14 | 2024.8.16 | NMBF-KF-5121E-LHJ(01)-YPK-PT-0133 | 5121-MUS1-65001-500-A6A-H7 | W89 | 6212 | Φ21.3*3.6 | 15CrMoG | Ⅰ | 100% | 合格 |  | PT（渗透检测） | 5#空分装置 | GTAW | KF-5121E | / | 1道 | 热处理后24H后
2024.8.26 | 2024.8.28 | NMBF-KF-5121E-LHJ(01)-YPK-PT-0134 | 5121-MUS1-65001-500-A6A-H7 | W107 | 3779 | Φ60.3*5.6 | 15CrMoG | Ⅰ | 100% | 合格 |  | PT（渗透检测） | 5#空分装置 | GTAW | KF-5121E | / | 1道 | 热处理后24H后
2024.8.25 | 2024.8.27 | NMBF-KF-5121E-LHJ(01)-YPK-PT-0135 | 5121-MUS1-65001-500-A6A-H7 | W108 | 3115 | Φ60.3*5.6 | 15CrMoG | Ⅰ | 100% | 合格 |  | PT（渗透检测） | 5#空分装置 | GTAW | KF-5121E | / | 1道 | 热处理后24H后
2024.8.25 | 2024.8.27 | NMBF-KF-5121E-LHJ(01)-YPK-PT-0135 | 5121-MUS1-65001-500-A6A-H7 | W109 | 3115 | Φ60.3*5.6 | 15CrMoG | Ⅰ | 100% | 合格 |  | PT（渗透检测） | 5#空分装置 | GTAW | KF-5121E | / | 1道 | 热处理后24H后
2024.8.25 | 2024.8.27 | NMBF-KF-5121E-LHJ(01)-YPK-PT-0135 | 5121-MUS1-65001-500-A6A-H7 | W110 | 3115 | Φ60.3*5.6 | 15CrMoG | Ⅰ | 100% | 合格 |  | PT（渗透检测） | 5#空分装置 | GTAW | KF-5121E | / | 1道 | 热处理后24H后
2024.8.25 | 2024.8.27 | NMBF-KF-5121E-LHJ(01)-YPK-PT-0135 | 5121-MUS1-65001-500-A6A-H7 | W111 | 3115 | Φ60.3*5.6 | 15CrMoG | Ⅰ | 100% | 合格 |  | PT（渗透检测） | 5#空分装置 | GTAW | KF-5121E | / | 1道 | 热处理后24H后
2024.8.24 | 2024.8.26 | NMBF-KF-5121E-LHJ(01)-YPK-PT-0136 | 5121-MUS1-65001-500-A6A-H7 | W112 | 3115 | Φ60.3*5.6 | 15CrMoG | Ⅰ | 100% | 合格 |  | PT（渗透检测） | 5#空分装置 | GTAW | KF-5121E | / | 1道 | 热处理后24H后
2024.8.25 | 2024.8.27 | NMBF-KF-5121E-LHJ(01)-YPK-PT-0137 | 5121-MUS1-65001-500-A6A-H7 | W113 | 3115 | Φ60.3*5.6 | 15CrMoG | Ⅰ | 100% | 合格 |  | PT（渗透检测） | 5#空分装置 | GTAW | KF-5121E | / | 1道 | 热处理后24H后
2024.8.25 | 2024.8.27 | NMBF-KF-5121E-LHJ(01)-YPK-PT-0137 | 5121-MUS1-65001-500-A6A-H7 | W114 | 3115 | Φ60.3*5.6 | 15CrMoG | Ⅰ | 100% | 合格 |  | PT（渗透检测） | 5#空分装置 | GTAW | KF-5121E | / | 1道 | 热处理后24H后
2024.8.25 | 2024.8.27 | NMBF-KF-5121E-LHJ(01)-YPK-PT-0137 | 5121-MUS1-65001-500-A6A-H7 | W115 | 3115 | Φ60.3*5.6 | 15CrMoG | Ⅰ | 100% | 合格 |  | PT（渗透检测） | 5#空分装置 | GTAW | KF-5121E | / | 1道 | 热处理后24H后
2024.8.25 | 2024.8.27 | NMBF-KF-5121E-LHJ(01)-YPK-PT-0137 | 5121-MUS1-65001-500-A6A-H7 | W116 | 3115 | Φ60.3*5.6 | 15CrMoG | Ⅰ | 100% | 合格 |  | PT（渗透检测） | 5#空分装置 | GTAW | KF-5121E | / | 1道 | 热处理后24H后
2024.8.3 | 2024.8.5 | NMBF-KF-5121E-LHJ(01)-YPK-PT-0138 | 5121-MUS1-65001-500-A6A-H7 | W119 | 3115 | Φ33.4*4.5 | 15CrMoG | Ⅰ | 100% | 合格 |  | PT（渗透检测） | 5#空分装置 | GTAW | KF-5121E | / | 1道 | 热处理后24H后
2024.7.31 | 2024.08.02 | NMBF-KF-5121E-LHJ(01)-YPK-PT-0139 | 5121-MUS1-65001-500-A6A-H7 | W136 | 6230 | Φ33.4*4.5 | 15CrMoG | Ⅰ | 100% | 合格 |  | PT（渗透检测） | 5#空分装置 | GTAW | KF-5121E | / | 1道 | 热处理后24H后
2024.7.21 | 2024.7.23 | NMBF-KF-5121E-LHJ(01)-YPK-PT-0140 | 5121-MUS1-65001-500-A6A-H7 | J5121E-003 | 0913 | Φ480*20马鞍口 | 15CrMoG+12Cr1MoVR | Ⅰ | 100% | 合格 | 支架 | PT（渗透检测） | 5#空分装置 | SMAW | KF-5121E | / | 1.5m | 热处理后24H后
2024.8.19 | 2024.8.21 | NMBF-KF-5121E-LHJ(01)-YPK-PT-0141 | 5121-MUS1-65001-500-A6A-H7 | HANG-0009 | 2511A | L=200mm | 15CrMoG+12Cr1MoVR | Ⅰ | 100% | 合格 | 支架 | PT（渗透检测） | 5#空分装置 | SMAW | KF-5121E | / | 1道 | 热处理后24H后
2024.8.19 | 2024.8.21 | NMBF-KF-5121E-LHJ(01)-YPK-PT-0141 | 5121-MUS1-65001-500-A6A-H7 | HANG-0019 | 2610 | L=200mm | 15CrMoG+12Cr1MoVR | Ⅰ | 100% | 合格 | 支架 | PT（渗透检测） | 5#空分装置 | SMAW | KF-5121E | / | 1道 | 热处理后24H后
2024.8.19 | 2024.8.21 | NMBF-KF-5121E-LHJ(01)-YPK-PT-0141 | 5121-MUS1-65001-500-A6A-H7 | J5121E-004 | 2610 | Φ480*20马鞍口 | 15CrMoG+12Cr1MoVR | Ⅰ | 100% | 合格 | 支架 | PT（渗透检测） | 5#空分装置 | SMAW | KF-5121E | / | 1.5m | 热处理后24H后
2024.8.19 | 2024.8.21 | NMBF-KF-5121E-LHJ(01)-YPK-PT-0141 | 5121-MUS1-65001-500-A6A-H7 | HANG-0088 | 2610 | L=200mm | 15CrMoG+12Cr1MoVR | Ⅰ | 100% | 合格 | 支架 | PT（渗透检测） | 5#空分装置 | SMAW | KF-5121E | / | 1道 | 热处理后24H后
2024.8.23 | 2024.8.25 | NMBF-KF-5121E-LHJ(01)-YPK-PT-0142 | 5121-MUS1-65001-500-A6A-H7 | HANG-0043 | 2610 | L=200mm | 15CrMoG+12Cr1MoVR | Ⅰ | 100% | 合格 | 支架 | PT（渗透检测） | 5#空分装置 | SMAW | KF-5121E | / | 1道 | 热处理后24H后
2024.8.23 | 2024.8.25 | NMBF-KF-5121E-LHJ(01)-YPK-PT-0142 | 5121-MUS1-65001-500-A6A-H7 | HANG-0044 | 0913 | L=200mm | 15CrMoG+12Cr1MoVR | Ⅰ | 100% | 合格 | 支架 | PT（渗透检测） | 5#空分装置 | SMAW | KF-5121E | / | 1道 | 热处理后24H后
2024.8.23 | 2024.8.25 | NMBF-KF-5121E-LHJ(01)-YPK-PT-0142 | 5121-MUS1-65001-500-A6A-H7 | HANG-0033 | 2610 | L=200mm | 15CrMoG+12Cr1MoVR | Ⅰ | 100% | 合格 | 支架 | PT（渗透检测） | 5#空分装置 | SMAW | KF-5121E | / | 1道 | 热处理后24H后
2024.5.21 | 2024.5.23 | NMBF-KF-5121E-LHJ(01)-YPK-PT-0143 | 5121-CA-05150-500-C1D-V | GW1 | 0373 | Φ508*7 | L245 | Ⅰ | 5% | 合格 |  | PT（渗透检测） | 5#空分装置 | GTAW+SMAW | KF-5121E | / | 0.3m | 热处理后24H后
2024.10.28 | 2024.11.02 | NMBF-KF-5121E-LHJ(01)-YPK-PT-0144 | 5121-CA-05514-25-S1A | GW4 | 5332 | Φ33.4*3.2 | S30408 | Ⅰ | 10% | 合格 |  | PT（渗透检测） | 5#空分装置 | GTAW | KF-5121E | / | 1道 | 热处理后24H后
2024.10.28 | 2024.11.02 | NMBF-KF-5121E-LHJ(01)-YPK-PT-0144 | 5121-CA-05514-25-S1A | W10 | 5332 | Φ33.4*3.2 | S30408 | Ⅰ | 10% | 合格 |  | PT（渗透检测） | 5#空分装置 | GTAW | KF-5121E | / | 1道 | 热处理后24H后
2024.11.18 | 2024.11.20 | NMBF-KF-5121E-LHJ(01)-YPK-PT-0145 | 5121-CA-05515-15-S1A | GW2 | 4110 | Φ21.3*2.9 | S30408 | Ⅰ | 10% | 合格 |  | PT（渗透检测） | 5#空分装置 | GTAW | KF-5121E | / | 1道 | 热处理后24H后
2024.11.18 | 2024.11.20 | NMBF-KF-5121E-LHJ(01)-YPK-PT-0146 | 5121-CA-05516-15-S1A | GW2 | 4110 | Φ21.3*2.9 | S30408 | Ⅰ | 10% | 合格 |  | PT（渗透检测） | 5#空分装置 | GTAW | KF-5121E | / | 1道 | 热处理后24H后
2024.11.4 | 2024.11.6 | NMBF-KF-5121E-LHJ(01)-YPK-PT-0147 | 5121-CA-05517-15-S1A | GW6 | 3237 | Φ21.3*2.9 | S30408 | Ⅰ | 10% | 合格 |  | PT（渗透检测） | 5#空分装置 | GTAW | KF-5121E | / | 1道 | 热处理后24H后
2024.5.17 | 2024.5.19 | NMBF-KF-5121E-LHJ(01)-YPK-PT-0148 | 5121-CA-05401-1200-C1D-C | GW22 | 5912 | Φ610*7 | L245 | Ⅰ | 5% | 合格 |  | PT（渗透检测） | 5#空分装置 | GTAW+SMAW | KF-5121E | / | 0.3m | 热处理后24H后
2024.11.23 | 2024.11.25 | NMBF-KF-5121E-LHJ(01)-YPK-PT-0149 | 5121-CA-05416-500-C1D-C | W1 | 1014 | Φ508*7 | L245 | Ⅰ | 5% | 合格 |  | PT（渗透检测） | 5#空分装置 | GTAW+SMAW | KF-5121E | / | 0.3m | 热处理后24H后
2024.11.23 | 2024.11.25 | NMBF-KF-5121E-LHJ(01)-YPK-PT-0149 | 5121-CA-05416-500-C1D-C | GW8 | 5610 | Φ508*7 | L245 | Ⅰ | 5% | 合格 |  | PT（渗透检测） | 5#空分装置 | GTAW+SMAW | KF-5121E | / | 0.3m | 热处理后24H后
2024.11.23 | 2024.11.25 | NMBF-KF-5121E-LHJ(01)-YPK-PT-0150 | 5121-CA-05413-500-C1D-C | GW1 | 2839 | Φ508*7 | L245 | Ⅰ | 5% | 合格 |  | PT（渗透检测） | 5#空分装置 | GTAW+SMAW | KF-5121E | / | 0.3m | 热处理后24H后
2024.11.23 | 2024.11.25 | NMBF-KF-5121E-LHJ(01)-YPK-PT-0150 | 5121-CA-05413-500-C1D-C | W8 | 1014 | Φ508*7 | L245 | Ⅰ | 5% | 合格 |  | PT（渗透检测） | 5#空分装置 | GTAW+SMAW | KF-5121E | / | 0.3m | 热处理后24H后
2024.11.23 | 2024.11.25 | NMBF-KF-5121E-LHJ(01)-YPK-PT-0151 | 5121-CA-05415-500-C1D-C | W1 | 5610 | Φ508*7 | L245 | Ⅰ | 5% | 合格 |  | PT（渗透检测） | 5#空分装置 | GTAW+SMAW | KF-5121E | / | 0.3m | 热处理后24H后
2024.11.23 | 2024.11.25 | NMBF-KF-5121E-LHJ(01)-YPK-PT-0151 | 5121-CA-05415-500-C1D-C | GW8 | 5610 | Φ508*7 | L245 | Ⅰ | 5% | 合格 |  | PT（渗透检测） | 5#空分装置 | GTAW+SMAW | KF-5121E | / | 0.3m | 热处理后24H后
2024.11.23 | 2024.11.25 | NMBF-KF-5121E-LHJ(01)-YPK-PT-0152 | 5121-CA-05412-500-C1D-C | GW1 | 2839 | Φ508*7 | L245 | Ⅰ | 5% | 合格 |  | PT（渗透检测） | 5#空分装置 | GTAW+SMAW | KF-5121E | / | 0.3m | 热处理后24H后
2024.11.23 | 2024.11.25 | NMBF-KF-5121E-LHJ(01)-YPK-PT-0152 | 5121-CA-05412-500-C1D-C | W8 | 2213 | Φ508*7 | L245 | Ⅰ | 5% | 合格 |  | PT（渗透检测） | 5#空分装置 | GTAW+SMAW | KF-5121E | / | 0.3m | 热处理后24H后
2024.11.23 | 2024.11.25 | NMBF-KF-5121E-LHJ(01)-YPK-PT-0153 | 5121-CA-05414-500-C1D-C | GW1 | 2213 | Φ508*7 | L245 | Ⅰ | 5% | 合格 |  | PT（渗透检测） | 5#空分装置 | GTAW+SMAW | KF-5121E | / | 0.3m | 热处理后24H后
2024.11.23 | 2024.11.25 | NMBF-KF-5121E-LHJ(01)-YPK-PT-0153 | 5121-CA-05414-500-C1D-C | W8 | 1014 | Φ508*7 | L245 | Ⅰ | 5% | 合格 |  | PT（渗透检测） | 5#空分装置 | GTAW+SMAW | KF-5121E | / | 0.3m | 热处理后24H后
2024.11.23 | 2024.11.25 | NMBF-KF-5121E-LHJ(01)-YPK-PT-0154 | 5121-CA-05411-500-C1D-C | W1 | 2839 | Φ508*7 | L245 | Ⅰ | 5% | 合格 |  | PT（渗透检测） | 5#空分装置 | GTAW+SMAW | KF-5121E | / | 0.3m | 热处理后24H后
2024.11.23 | 2024.11.25 | NMBF-KF-5121E-LHJ(01)-YPK-PT-0154 | 5121-CA-05411-500-C1D-C | W8 | 2213 | Φ508*7 | L245 | Ⅰ | 5% | 合格 |  | PT（渗透检测） | 5#空分装置 | GTAW+SMAW | KF-5121E | / | 0.3m | 热处理后24H后
2024.11.22 | 2024.11.24 | NMBF-KF-5121E-LHJ(01)-YPK-PT-0155 | 5121-CA-05006-350-C6A | GW20 | 3570 | Φ48.3*5.08 | A106 Gr.B | Ⅰ | 10% | 合格 |  | PT（渗透检测） | 5#空分装置 | GTAW | KF-5121E | / | 1道 | 热处理后24H后
2024.11.22 | 2024.11.24 | NMBF-KF-5121E-LHJ(01)-YPK-PT-0155 | 5121-CA-05006-350-C6A | W28 | 3570 | Φ33.4*4.55 | A106 Gr.B | Ⅰ | 10% | 合格 |  | PT（渗透检测） | 5#空分装置 | GTAW | KF-5121E | / | 1道 | 热处理后24H后
2024.10.28 | 2024.11.02 | NMBF-KF-5121E-LHJ(01)-YPK-PT-0156 | 5121-LN-05401-700-S1B | GW2 | 4110 | Φ48.3*3.6 | S30408 | Ⅰ | 10% | 合格 |  | PT（渗透检测） | 5#空分装置 | GTAW | KF-5121E | / | 1道 | 热处理后24H后
2024.11.13 | 2024.11.15 | NMBF-KF-5121E-LHJ(01)-YPK-PT-0157 | 5121-LN-05401-700-S1B | W26 | 4110 | Φ14*2 | S30408 | Ⅰ | 10% | 合格 |  | PT（渗透检测） | 5#空分装置 | GTAW | KF-5121E | / | 1道 | 热处理后24H后
2024.11.19 | 2024.11.21 | NMBF-KF-5121E-LHJ(01)-YPK-PT-0158 | 5121-LN-05411-250-S1B | W7 | 2219 | Φ273*4 | S30403 | Ⅰ | 10% | 合格 |  | PT（渗透检测） | 5#空分装置 | GTAW | KF-5121E | / | 1道 | 热处理后24H后
2024.11.20 | 2024.11.22 | NMBF-KF-5121E-LHJ(01)-YPK-PT-0159 | 5121-LN-05414-250-S1B | GW5 | 2219 | Φ14*2 | S30408 | Ⅰ | 10% | 合格 |  | PT（渗透检测） | 5#空分装置 | GTAW | KF-5121E | / | 1道 | 热处理后24H后
2024.11.20 | 2024.11.22 | NMBF-KF-5121E-LHJ(01)-YPK-PT-0160 | 5121-LN-05412-250-S1B | GW6 | 2219 | Φ14*2 | S30408 | Ⅰ | 10% | 合格 |  | PT（渗透检测） | 5#空分装置 | GTAW | KF-5121E | / | 1道 | 热处理后24H后
2024.11.20 | 2024.11.22 | NMBF-KF-5121E-LHJ(01)-YPK-PT-0161 | 5121-LN-05415-250-S1B | GW5 | 5111 | Φ14*2 | S30408 | Ⅰ | 10% | 合格 |  | PT（渗透检测） | 5#空分装置 | GTAW | KF-5121E | / | 1道 | 热处理后24H后
2024.11.20 | 2024.11.22 | NMBF-KF-5121E-LHJ(01)-YPK-PT-0162 | 5121-LN-05413-250-S1B | GW5 | 2219 | Φ14*2 | S30408 | Ⅰ | 10% | 合格 |  | PT（渗透检测） | 5#空分装置 | GTAW | KF-5121E | / | 1道 | 热处理后24H后
2024.11.20 | 2024.11.22 | NMBF-KF-5121E-LHJ(01)-YPK-PT-0163 | 5121-LN-05416-250-S1B | GW5 | 5111 | Φ14*2 | S30408 | Ⅰ | 10% | 合格 |  | PT（渗透检测） | 5#空分装置 | GTAW | KF-5121E | / | 1道 | 热处理后24H后
2024.10.28 | 2024.11.02 | NMBF-KF-5121E-LHJ(01)-YPK-PT-0164 | 5121-ARG-05401-250-S1B | GW4 | 4110 | Φ14*2 | S30403 | Ⅰ | 10% | 合格 |  | PT（渗透检测） | 5#空分装置 | GTAW | KF-5121E | / | 1道 | 热处理后24H后
2024.11.11 | 2024.11.13 | NMBF-KF-5121E-LHJ(01)-YPK-PT-0165 | 5121-LN-05402-700-C1C | W3 | 3532 | Φ33.4*4.5 | 20# | Ⅰ | 5% | 合格 |  | PT（渗透检测） | 5#空分装置 | GTAW | KF-5121E | / | 1道 | 热处理后24H后
2024.7.8 | 2024.7.10 | NMBF-KF-5121E-LHJ(01)-YPK-PT-0166 | 5121-CA-05005-1200-C1D-C | GW11 | 0057 | Φ610*7 | L245 | Ⅰ | 5% | 合格 |  | PT（渗透检测） | 5#空分装置 | GTAW+SMAW | KF-5121E | / | 0.3m | 热处理后24H后
2024.11.17 | 2024.11.19 | NMBF-KF-5121E-LHJ(01)-YPK-PT-0167 | 5121-PA-05001-200-C1C | GW22 | 1916 | Φ33.4*4.5 | 20# | Ⅰ | 5% | 合格 |  | PT（渗透检测） | 5#空分装置 | GTAW | KF-5121E | / | 1道 | 热处理后24H后
2024.11.13 | 2024.11.15 | NMBF-KF-5121E-LHJ(01)-YPK-PT-0168 | 5121-IA-05006-250-S1A | GW9 | 0159 | Φ21.3*2.9 | S30408 | Ⅰ | 10% | 合格 |  | PT（渗透检测） | 5#空分装置 | GTAW | KF-5121E | / | 1道 | 热处理后24H后
2024.11.13 | 2024.11.15 | NMBF-KF-5121E-LHJ(01)-YPK-PT-0169 | 5121-SW-65001-40-S1A-ST1 | GW2 | 0057 | Φ48.3*3.6 | S30408 | Ⅰ | 10% | 合格 |  | PT（渗透检测） | 5#空分装置 | GTAW | KF-5121E | / | 1道 | 热处理后24H后
2024.11.13 | 2024.11.15 | NMBF-KF-5121E-LHJ(01)-YPK-PT-0170 | 5121-BFW3-65001-40-C3B-H2 | GW20 | 3115 | Φ48.3*5 | 20# | Ⅰ | 5% | 合格 |  | PT（渗透检测） | 5#空分装置 | GTAW | KF-5121E | / | 1道 | 热处理后24H后
2024.11.13 | 2024.11.15 | NMBF-KF-5121E-LHJ(01)-YPK-PT-0170 | 5121-BFW3-65001-40-C3B-H2 | W30 | 3115 | Φ21.3*3.6 | 20# | Ⅰ | 5% | 合格 |  | PT（渗透检测） | 5#空分装置 | GTAW | KF-5121E | / | 1道 | 热处理后24H后
2024.11.25 | 2024.11.27 | NMBF-KF-5121E-LHJ(01)-YPK-PT-0171 | 5121-DW-65001-50-S1A-ST1 | W5 | 4110 | Φ21.3*2.9 | S30408 | Ⅰ | 10% | 合格 |  | PT（渗透检测） | 5#空分装置 | GTAW | KF-5121E | / | 1道 | 热处理后24H后
2024.6.27 | 2024.6.29 | NMBF-KF-5121E-LHJ(01)-YPK-PT-0172 | 5121-CA-05012-50-C6A | GW15 | 6254 | Φ21.3*3.73 | A106 Gr.B | Ⅰ | 10% | 合格 |  | PT（渗透检测） | 5#空分装置 | GTAW | KF-5121E | / | 1道 | 热处理后24H后
2024.7.31 | 2024.08.02 | NMBF-KF-5121E-LHJ(01)-YPK-PT-0173 | 5121-LN-05571-80-S1A | GW15 | 8772 | Φ21.3*2.9 | S30408 | Ⅰ | 10% | 合格 |  | PT（渗透检测） | 5#空分装置 | GTAW | KF-5121E | / | 1道 | 热处理后24H后
2024.7.31 | 2024.08.02 | NMBF-KF-5121E-LHJ(01)-YPK-PT-0173 | 5121-LN-05571-80-S1A | W20 | 8772 | Φ21.3*2.9 | S30408 | Ⅰ | 10% | 合格 |  | PT（渗透检测） | 5#空分装置 | GTAW | KF-5121E | / | 1道 | 热处理后24H后
2024.8.23 | 2024.8.25 | NMBF-KF-5121E-LHJ(01)-YPK-PT-0174 | 5121-IA-05572-80-S1A | GS35 | 0552 | Φ14*2 | S30408 | Ⅰ | 10% | 合格 |  | PT（渗透检测） | 5#空分装置 | GTAW | KF-5121E | / | 1道 | 热处理后24H后
2024.11.18 | 2024.11.20 | NMBF-KF-5121E-LHJ(01)-YPK-PT-0175 | 5121-IA-05573-50-S1A | GS2 | 4110 | Φ33.4*3.2 | S30408 | Ⅰ | 10% | 合格 |  | PT（渗透检测） | 5#空分装置 | GTAW | KF-5121E | / | 1道 | 热处理后24H后
2024.11.10 | 2024.11.12 | NMBF-KF-5121E-LHJ(01)-YPK-PT-0176 | 5121-IA-05401A-20-S1A | S1 | 3237 | Φ26.9*2.9 | S30408 | Ⅰ | 10% | 合格 |  | PT（渗透检测） | 5#空分装置 | GTAW | KF-5121E | / | 1道 | 热处理后24H后
2024.11.10 | 2024.11.12 | NMBF-KF-5121E-LHJ(01)-YPK-PT-0177 | 5121-IA-05401B-20-S1A | GS1 | 3237 | Φ26.9*2.9 | S30408 | Ⅰ | 10% | 合格 |  | PT（渗透检测） | 5#空分装置 | GTAW | KF-5121E | / | 1道 | 热处理后24H后
2024.11.10 | 2024.11.12 | NMBF-KF-5121E-LHJ(01)-YPK-PT-0178 | 5121-IA-05401C-20-S1A | GS1 | 3237 | Φ26.9*2.9 | S30408 | Ⅰ | 10% | 合格 |  | PT（渗透检测） | 5#空分装置 | GTAW | KF-5121E | / | 1道 | 热处理后24H后
2024.8.14 | 2024.8.16 | NMBF-KF-5121E-LHJ(01)-YPK-PT-0179 | 5121-CA-05003-200-C1D | GW13 | 6254 | Φ21.3*3.6 | 20# | Ⅰ | 5% | 合格 |  | PT（渗透检测） | 5#空分装置 | GTAW | KF-5121E | / | 1道 | 热处理后24H后
2024.7.23 | 2024.7.25 | NMBF-KF-5121E-LHJ(01)-YPK-PT-0180 | 5121-IA-05570-150-S1A | GW59 | 1818 | Φ88.9*3.2 | S30408 | Ⅰ | 10% | 合格 |  | PT（渗透检测） | 5#空分装置 | GTAW | KF-5121E | / | 1道 | 热处理后24H后
2024.11.11 | 2024.11.13 | NMBF-KF-5121E-LHJ(01)-YPK-PT-0181 | 5121-IA-05578-25-S1A | GS5 | 3570 | Φ33.4*3.2 | S30408 | Ⅰ | 10% | 合格 |  | PT（渗透检测） | 5#空分装置 | GTAW | KF-5121E | / | 1道 | 热处理后24H后
2024.11.11 | 2024.11.13 | NMBF-KF-5121E-LHJ(01)-YPK-PT-0182 | 5121-IA-05575-25-S1A | GS5 | 3570 | Φ33.4*3.2 | S30408 | Ⅰ | 10% | 合格 |  | PT（渗透检测） | 5#空分装置 | GTAW | KF-5121E | / | 1道 | 热处理后24H后
2024.11.11 | 2024.11.13 | NMBF-KF-5121E-LHJ(01)-YPK-PT-0182 | 5121-IA-05575-25-S1A | S12 | 3570 | Φ33.4*3.2 | S30408 | Ⅰ | 10% | 合格 |  | PT（渗透检测） | 5#空分装置 | GTAW | KF-5121E | / | 1道 | 热处理后24H后
2024.11.29 | 2024.12.01 | NMBF-KF-5121E-LHJ(01)-YPK-PT-0183 | 5121-IA-05577-25-S1A | GS4 | 5318 | Φ33.4*3.2 | S30408 | Ⅰ | 10% | 合格 |  | PT（渗透检测） | 5#空分装置 | GTAW | KF-5121E | / | 1道 | 热处理后24H后
2024.11.29 | 2024.12.01 | NMBF-KF-5121E-LHJ(01)-YPK-PT-0183 | 5121-IA-05577-25-S1A | S17 | 5318 | Φ33.4*3.2 | S30408 | Ⅰ | 10% | 合格 |  | PT（渗透检测） | 5#空分装置 | GTAW | KF-5121E | / | 1道 | 热处理后24H后
2024.11.19 | 2024.11.21 | NMBF-KF-5121E-LHJ(01)-YPK-PT-0184 | 5121-CA-05204-450-C6A1 | GW31 | 8390 | Φ48.3*5.08 | A333 Gr.6 | Ⅰ | 10% | 合格 |  | PT（渗透检测） | 5#空分装置 | GTAW | KF-5121E | / | 1道 | 热处理后24H后
2024.11.13 | 2024.11.15 | NMBF-KF-5121E-LHJ(01)-YPK-PT-0184 | 5121-CA-05204-450-C6A1 | W42 | 2219 | Φ219.1*10.31 | A333 Gr.6 | Ⅰ | 10% | 合格 |  | PT（渗透检测） | 5#空分装置 | GTAW+SMAW | KF-5121E | / | 1道 | 热处理后24H后
2024.7.10 | 2024.7.12 | NMBF-KF-5121E-LHJ(01)-YPK-PT-0185 | 5121-CA-05201-500-C3A | W17 | 4110 | Φ60.3*4 | 20# | Ⅰ | 5% | 合格 |  | PT（渗透检测） | 5#空分装置 | GTAW | KF-5121E | / | 1道 | 热处理后24H后
2024.11.23 | 2024.11.25 | NMBF-KF-5121E-LHJ(01)-YPK-PT-0186 | 5121-IA-05211-20-S1A | GS5 | 4110 | Φ26.9*2.9 | S30408 | Ⅰ | 10% | 合格 |  | PT（渗透检测） | 5#空分装置 | GTAW | KF-5121E | / | 1道 | 热处理后24H后
2024.11.23 | 2024.11.25 | NMBF-KF-5121E-LHJ(01)-YPK-PT-0186 | 5121-IA-05211-20-S1A | S13 | 4110 | Φ26.9*2.9 | S30408 | Ⅰ | 10% | 合格 |  | PT（渗透检测） | 5#空分装置 | GTAW | KF-5121E | / | 1道 | 热处理后24H后
2024.11.28 | 2024.11.30 | NMBF-KF-5121E-LHJ(01)-YPK-PT-0187 | 5121-IA-05311-20-S1A | GS5 | 3113 | Φ26.9*2.9 | S30408 | Ⅰ | 10% | 合格 |  | PT（渗透检测） | 5#空分装置 | GTAW | KF-5121E | / | 1道 | 热处理后24H后
2024.11.28 | 2024.11.30 | NMBF-KF-5121E-LHJ(01)-YPK-PT-0188 | 5121-IA-05311-20-S1A | S10 | 3113 | Φ26.9*2.9 | S30408 | Ⅰ | 10% | 合格 |  | PT（渗透检测） | 5#空分装置 | GTAW | KF-5121E | / | 1道 | 热处理后24H后
2024.11.13 | 2024.11.15 | NMBF-KF-5121E-LHJ(01)-YPK-PT-0189 | 5121-LS-65001-250-C3B-H | GW8 | 3115 | Φ21.3*3.6 | 20# | Ⅰ | 5% | 合格 |  | PT（渗透检测） | 5#空分装置 | GTAW | KF-5121E | / | 1道 | 热处理后24H后
2024.11.13 | 2024.11.15 | NMBF-KF-5121E-LHJ(01)-YPK-PT-0189 | 5121-LS-65001-250-C3B-H | W27 | 2336 | Φ33.4*4.5 | 20# | Ⅰ | 5% | 合格 |  | PT（渗透检测） | 5#空分装置 | GTAW | KF-5121E | / | 1道 | 热处理后24H后
2024.11.13 | 2024.11.15 | NMBF-KF-5121E-LHJ(01)-YPK-PT-0189 | 5121-LS-65001-250-C3B-H | GW35 | 6234 | Φ33.4*4.5 | 20# | Ⅰ | 5% | 合格 |  | PT（渗透检测） | 5#空分装置 | GTAW | KF-5121E | / | 1道 | 热处理后24H后
2024.11.13 | 2024.11.15 | NMBF-KF-5121E-LHJ(01)-YPK-PT-0189 | 5121-LS-65001-250-C3B-H | W50 | 2336 | Φ33.4*4.5 | 20# | Ⅰ | 5% | 合格 |  | PT（渗透检测） | 5#空分装置 | GTAW | KF-5121E | / | 1道 | 热处理后24H后
2024.11.13 | 2024.11.15 | NMBF-KF-5121E-LHJ(01)-YPK-PT-0189 | 5121-LS-65001-250-C3B-H | GW59 | 2336 | Φ33.4*4.5 | 20# | Ⅰ | 5% | 合格 |  | PT（渗透检测） | 5#空分装置 | GTAW | KF-5121E | / | 1道 | 热处理后24H后
2024.11.13 | 2024.11.15 | NMBF-KF-5121E-LHJ(01)-YPK-PT-0189 | 5121-LS-65001-250-C3B-H | W100 | 2336 | Φ33.4*4.5 | 20# | Ⅰ | 5% | 合格 |  | PT（渗透检测） | 5#空分装置 | GTAW | KF-5121E | / | 1道 | 热处理后24H后
2024.11.11 | 2024.11.13 | NMBF-KF-5121E-LHJ(01)-YPK-PT-0190 | 5121-LS-05501-200-C3B-H | GW13 | 3595 | Φ33.4*4.5 | 20# | Ⅰ | 5% | 合格 |  | PT（渗透检测） | 5#空分装置 | GTAW | KF-5121E | / | 1道 | 热处理后24H后
2024.6.21 | 2024.6.23 | NMBF-KF-5121E-LHJ(01)-YPK-PT-0191 | 5121-LS-05502-25-C3B-H | GW10 | 0092 | Φ33.4*4.5 | 20# | Ⅰ | 5% | 合格 |  | PT（渗透检测） | 5#空分装置 | GTAW | KF-5121E | / | 1道 | 热处理后24H后
2024.6.22 | 2024.6.24 | NMBF-KF-5121E-LHJ(01)-YPK-PT-0192 | 5121-LS-05503-25-C3B-H | GW8 | 0092 | Φ33.4*4.5 | 20# | Ⅰ | 5% | 合格 |  | PT（渗透检测） | 5#空分装置 | GTAW | KF-5121E | / | 1道 | 热处理后24H后
2024.6.22 | 2024.6.24 | NMBF-KF-5121E-LHJ(01)-YPK-PT-0192 | 5121-LS-05503-25-C3B-H | W22 | 0092 | Φ33.4*4.5 | 20# | Ⅰ | 5% | 合格 |  | PT（渗透检测） | 5#空分装置 | GTAW | KF-5121E | / | 1道 | 热处理后24H后
2024.11.17 | 2024.11.19 | NMBF-KF-5121E-LHJ(01)-YPK-PT-0193 | 5121-LS-65003-100-C3B-H | GW10 | 0057 | Φ33.4*4.5 | 20# | Ⅰ | 5% | 合格 |  | PT（渗透检测） | 5#空分装置 | GTAW | KF-5121E | / | 1道 | 热处理后24H后
2024.11.17 | 2024.11.19 | NMBF-KF-5121E-LHJ(01)-YPK-PT-0193 | 5121-LS-65003-100-C3B-H | GW35 | 0057 | Φ33.4*4.5 | 20# | Ⅰ | 5% | 合格 |  | PT（渗透检测） | 5#空分装置 | GTAW | KF-5121E | / | 1道 | 热处理后24H后
2024.11.17 | 2024.11.19 | NMBF-KF-5121E-LHJ(01)-YPK-PT-0193 | 5121-LS-65003-100-C3B-H | GW50 | 0057 | Φ33.4*4.5 | 20# | Ⅰ | 5% | 合格 |  | PT（渗透检测） | 5#空分装置 | GTAW | KF-5121E | / | 1道 | 热处理后24H后
2024.11.17 | 2024.11.19 | NMBF-KF-5121E-LHJ(01)-YPK-PT-0193 | 5121-LS-65003-100-C3B-H | W83 | 0057 | Φ33.4*4.5 | 20# | Ⅰ | 5% | 合格 |  | PT（渗透检测） | 5#空分装置 | GTAW | KF-5121E | / | 1道 | 热处理后24H后
2024.11.17 | 2024.11.19 | NMBF-KF-5121E-LHJ(01)-YPK-PT-0193 | 5121-LS-65003-100-C3B-H | W110 | 0057 | Φ33.4*4.5 | 20# | Ⅰ | 5% | 合格 |  | PT（渗透检测） | 5#空分装置 | GTAW | KF-5121E | / | 1道 | 热处理后24H后
2024.11.17 | 2024.11.19 | NMBF-KF-5121E-LHJ(01)-YPK-PT-0193 | 5121-LS-65003-100-C3B-H | W170 | 1916 | Φ33.4*4.5 | 20# | Ⅰ | 5% | 合格 |  | PT（渗透检测） | 5#空分装置 | GTAW | KF-5121E | / | 1道 | 热处理后24H后
2024.11.17 | 2024.11.19 | NMBF-KF-5121E-LHJ(01)-YPK-PT-0193 | 5121-LS-65003-100-C3B-H | W182 | 1916 | Φ33.4*4.5 | 20# | Ⅰ | 5% | 合格 |  | PT（渗透检测） | 5#空分装置 | GTAW | KF-5121E | / | 1道 | 热处理后24H后
2024.11.13 | 2024.11.15 | NMBF-KF-5121E-LHJ(01)-YPK-PT-0194 | 5121-LS-05147-25-C3B | W7 | 3595 | Φ33.4*4.5 | 20# | Ⅰ | 5% | 合格 |  | PT（渗透检测） | 5#空分装置 | GTAW | KF-5121E | / | 1道 | 热处理后24H后
2024.11.13 | 2024.11.15 | NMBF-KF-5121E-LHJ(01)-YPK-PT-0195 | 5121-LS-05109-65-C3B-H | GW11 | 3532 | Φ33.4*4.5 | 20# | Ⅰ | 5% | 合格 |  | PT（渗透检测） | 5#空分装置 | GTAW | KF-5121E | / | 1道 | 热处理后24H后
2024.6.26 | 2024.6.28 | NMBF-KF-5121E-LHJ(01)-YPK-PT-0196 | 5121-LS-05120-25-C3B-H | GW3 | 3532 | Φ33.4*4.5 | 20# | Ⅰ | 5% | 合格 |  | PT（渗透检测） | 5#空分装置 | GTAW | KF-5121E | / | 1道 | 热处理后24H后
2024.6.26 | 2024.6.28 | NMBF-KF-5121E-LHJ(01)-YPK-PT-0196 | 5121-LS-05120-25-C3B-H | W5 | 3532 | Φ33.4*4.5 | 20# | Ⅰ | 5% | 合格 |  | PT（渗透检测） | 5#空分装置 | GTAW | KF-5121E | / | 1道 | 热处理后24H后
2024.7.1 | 2024.7.3 | NMBF-KF-5121E-LHJ(01)-YPK-PT-0197 | 5121-LS-05190-25-C3B-H | GW3 | 3532 | Φ33.4*4.5 | 20# | Ⅰ | 5% | 合格 |  | PT（渗透检测） | 5#空分装置 | GTAW | KF-5121E | / | 1道 | 热处理后24H后
2024.6.22 | 2024.6.24 | NMBF-KF-5121E-LHJ(01)-YPK-PT-0198 | 5121-SC-05180-25-C3B-ST | GW8 | 0057 | Φ33.4*4.5 | 20# | Ⅰ | 5% | 合格 |  | PT（渗透检测） | 5#空分装置 | GTAW | KF-5121E | / | 1道 | 热处理后24H后
2024.8.12 | 2024.8.14 | NMBF-KF-5121E-LHJ(01)-YPK-PT-0199 | 5121-SC-05143-40-C3B-ST | W8 | 3115 | Φ48.3*5 | 20# | Ⅰ | 5% | 合格 |  | PT（渗透检测） | 5#空分装置 | GTAW | KF-5121E | / | 1道 | 热处理后24H后
2024.8.12 | 2024.8.14 | NMBF-KF-5121E-LHJ(01)-YPK-PT-0199 | 5121-SC-05143-40-C3B-ST | GW20 | 3115 | Φ21.3*3.6 | 20# | Ⅰ | 5% | 合格 |  | PT（渗透检测） | 5#空分装置 | GTAW | KF-5121E | / | 1道 | 热处理后24H后
2024.5.19 | 2024.5.21 | NMBF-KF-5121E-LHJ(01)-YPK-PT-0200 | 5121-SC-05152-80-C3B-ST | GW32 | 3115 | Φ48.3*5 | 20# | Ⅰ | 5% | 合格 |  | PT（渗透检测） | 5#空分装置 | GTAW | KF-5121E | / | 1道 | 热处理后24H后
2024.8.12 | 2024.8.14 | NMBF-KF-5121E-LHJ(01)-YPK-PT-0201 | 5121-LC-05158-40-C1B-H | GW10 | 3115 | Φ21.3*3.6 | 20# | Ⅰ | 5% | 合格 |  | PT（渗透检测） | 5#空分装置 | GTAW | KF-5121E | / | 1道 | 热处理后24H后
2024.8.12 | 2024.8.14 | NMBF-KF-5121E-LHJ(01)-YPK-PT-0201 | 5121-LC-05158-40-C1B-H | W19 | 3115 | Φ48.3*5 | 20# | Ⅰ | 5% | 合格 |  | PT（渗透检测） | 5#空分装置 | GTAW | KF-5121E | / | 1道 | 热处理后24H后
2024.8.16 | 2024.8.18 | NMBF-KF-5121E-LHJ(01)-YPK-PT-0202 | 5121-SC-05177-100-C3B-ST | GW16 | 3115 | Φ21.3*3.6 | 20# | Ⅰ | 5% | 合格 |  | PT（渗透检测） | 5#空分装置 | GTAW | KF-5121E | / | 1道 | 热处理后24H后
2024.6.11 | 2024.6.13 | NMBF-KF-5121E-LHJ(01)-YPK-PT-0203 | 5121-SC-05197-40-C3B-ST | GW2 | 0057 | Φ48.3*5 | 20# | Ⅰ | 5% | 合格 |  | PT（渗透检测） | 5#空分装置 | GTAW | KF-5121E | / | 1道 | 热处理后24H后
2024.6.11 | 2024.6.13 | NMBF-KF-5121E-LHJ(01)-YPK-PT-0204 | 5121-SC-05198-40-C3B-ST | GW3 | 0057 | Φ48.3*5 | 20# | Ⅰ | 5% | 合格 |  | PT（渗透检测） | 5#空分装置 | GTAW | KF-5121E | / | 1道 | 热处理后24H后
2024.8.14 | 2024.8.16 | NMBF-KF-5121E-LHJ(01)-YPK-PT-0205 | 5121-LS-05186-15-C3B-H | GS5 | 3115 | Φ21.3*3.6 | 20# | Ⅰ | 5% | 合格 |  | PT（渗透检测） | 5#空分装置 | GTAW | KF-5121E | / | 1道 | 热处理后24H后
2024.11.18 | 2024.11.20 | NMBF-KF-5121E-LHJ(01)-YPK-PT-0206 | 5121-CA-05003-1600-C1D-C | GW12 | 1818 | Φ60.3*4 | 20# | Ⅰ | 5% | 合格 |  | PT（渗透检测） | 5#空分装置 | GTAW | KF-5121E | / | 1道 | 热处理后24H后
2024.11.18 | 2024.11.20 | NMBF-KF-5121E-LHJ(01)-YPK-PT-0207 | 5121-CA-05101-1800-C1D-C | W11 | 1818 | Φ88.9*5.6 | 20# | Ⅰ | 5% | 合格 |  | PT（渗透检测） | 5#空分装置 | GTAW+SMAW | KF-5121E | / | 1道 | 热处理后24H后
2024.11.13 | 2024.11.15 | NMBF-KF-5121E-LHJ(01)-YPK-PT-0208 | 5121-CA-05120-1800-C1C-C | GW6 | 3595 | Φ33.4*4.5 | 20# | Ⅰ | 5% | 合格 |  | PT（渗透检测） | 5#空分装置 | GTAW | KF-5121E | / | 1道 | 热处理后24H后
2024.3.31 | 2024.04.02 | NMBF-KF-5121E-LHJ(01)-YPK-PT-0209 | 5121-CA-05102-1800-C1D-C | GW4 | 2336 | Φ323.9*6.3 | 20# | Ⅰ | 5% | 合格 |  | PT（渗透检测） | 5#空分装置 | GTAW+SMAW | KF-5121E | / | 1道 | 热处理后24H后
2024.6.18 | 2024.6.20 | NMBF-KF-5121E-LHJ(01)-YPK-PT-0210 | 5121-CA-05122-1800-C1C-C | GW6 | 3595 | Φ33.4*4.5 | 20# | Ⅰ | 5% | 合格 |  | PT（渗透检测） | 5#空分装置 | GTAW | KF-5121E | / | 1道 | 热处理后24H后
2024.11.18 | 2024.11.20 | NMBF-KF-5121E-LHJ(01)-YPK-PT-0211 | 5121-CA-05103-1800-C1C-H | GW18 | 1916 | Φ48.3*5 | 20# | Ⅰ | 5% | 合格 |  | PT（渗透检测） | 5#空分装置 | GTAW | KF-5121E | / | 1道 | 热处理后24H后
2024.11.18 | 2024.11.20 | NMBF-KF-5121E-LHJ(01)-YPK-PT-0212 | 5121-CA-05104-1800-C1C-H | GW18 | 1916 | Φ48.3*5 | 20# | Ⅰ | 5% | 合格 |  | PT（渗透检测） | 5#空分装置 | GTAW | KF-5121E | / | 1道 | 热处理后24H后
2024.4.24 | 2024.4.26 | NMBF-KF-5121E-LHJ(01)-YPK-PT-0213 | 5121-CA-05107-500-C1C-V | GW16 | 0057 | Φ508*9 | 20# | Ⅰ | 5% | 合格 |  | PT（渗透检测） | 5#空分装置 | GTAW+SMAW | KF-5121E | / | 0.3m | 热处理后24H后
2024.11.22 | 2024.11.24 | NMBF-KF-5121E-LHJ(01)-YPK-PT-0214 | 5121-WNG-05108-1400-C1C-H | GW12 | 3570 | Φ48.3*5 | 20# | Ⅰ | 5% | 合格 |  | PT（渗透检测） | 5#空分装置 | GTAW | KF-5121E | / | 1道 | 热处理后24H后
2024.5.16 | 2024.5.18 | NMBF-KF-5121E-LHJ(01)-YPK-PT-0215 | 5121-WNG-05121-1100-C1C-H | GW1 | 8613 | Φ1118*15 | L245N | Ⅰ | 5% | 合格 |  | PT（渗透检测） | 5#空分装置 | GTAW+SMAW | KF-5121E | / | 0.3m | 热处理后24H后
2024.12.5 | 2024.12.7 | NMBF-KF-5121E-LHJ(01)-YPK-PT-0216 | 5121-CA-05108-1600-C1D-C | GW8 | 3113 | Φ14*2 | S30408 | Ⅰ | 5% | 合格 |  | PT（渗透检测） | 5#空分装置 | GTAW | KF-5121E | / | 1道 | 热处理后24H后
2024.5.13 | 2024.5.15 | NMBF-KF-5121E-LHJ(01)-YPK-PT-0217 | 5121-CA-05108-1600-C1D-C | W9 | 0155 | Φ610*7 | L245 | Ⅰ | 5% | 合格 |  | PT（渗透检测） | 5#空分装置 | GTAW+SMAW | KF-5121E | / | 0.3m | 热处理后24H后
2024.3.6 | 2024.3.8 | NMBF-KF-5121E-LHJ(01)-YPK-PT-0218 | 5121-HUS-65001-500-A15A-H10 | W18 | / | Φ508*35 | A335 P91 | Ⅰ | 100% | 合格 | 坡口 | PT（渗透检测） | 5#空分装置 | / | KF-5121E | / | 3.19m | 焊接前
2024.5.28 | 2024.5.30 | NMBF-KF-5121E-LHJ(01)-YPK-PT-0218 | 5121-HUS-65001-500-A15A-H10 | W2 | / | Φ508*35 | A335 P91 | Ⅰ | 100% | 合格 | 坡口 | PT（渗透检测） | 5#空分装置 | / | KF-5121E | / | 3.19m | 焊接前
2024.5.28 | 2024.5.30 | NMBF-KF-5121E-LHJ(01)-YPK-PT-0218 | 5121-HUS-65001-500-A15A-H10 | W3 | / | Φ508*35 | A335 P91 | Ⅰ | 100% | 合格 | 坡口 | PT（渗透检测） | 5#空分装置 | / | KF-5121E | / | 3.19m | 焊接前
2024.4.1 | 2024.4.3 | NMBF-KF-5121E-LHJ(01)-YPK-PT-0219 | 5121-HUS-65001-500-A15A-H10 | W4 | / | Φ508*35 | A335 P91 | Ⅰ | 100% | 合格 | 坡口 | PT（渗透检测） | 5#空分装置 | / | KF-5121E | / | 3.19m | 焊接前
2024.4.1 | 2024.4.3 | NMBF-KF-5121E-LHJ(01)-YPK-PT-0219 | 5121-HUS-65001-500-A15A-H10 | W5 | / | Φ508*35 | A335 P91 | Ⅰ | 100% | 合格 | 坡口 | PT（渗透检测） | 5#空分装置 | / | KF-5121E | / | 3.19m | 焊接前
2024.4.3 | 2024.4.5 | NMBF-KF-5121E-LHJ(01)-YPK-PT-0220 | 5121-HUS-65001-500-A15A-H10 | W6 | / | Φ508*35 | A335 P91 | Ⅰ | 100% | 合格 | 坡口 | PT（渗透检测） | 5#空分装置 | / | KF-5121E | / | 3.19m | 焊接前
2023.11.28 | 2023.11.30 | NMBF-KF-5121E-LHJ(01)-YPK-PT-0221 | 5121-HUS-65001-500-A15A-H10 | W7 | / | Φ508*35 | A335 P91 | Ⅰ | 100% | 合格 | 坡口 | PT（渗透检测） | 5#空分装置 | / | KF-5121E | / | 3.19m | 焊接前
2024.4.14 | 2024.4.16 | NMBF-KF-5121E-LHJ(01)-YPK-PT-0222 | 5121-HUS-65001-500-A15A-H10 | W8 | / | Φ508*35 | A335 P91 | Ⅰ | 100% | 合格 | 坡口 | PT（渗透检测） | 5#空分装置 | / | KF-5121E | / | 3.19m | 焊接前
2024.3.22 | 2024.3.24 | NMBF-KF-5121E-LHJ(01)-YPK-PT-0223 | 5121-HUS-65001-500-A15A-H10 | W9 | / | Φ508*35 | A335 P91 | Ⅰ | 100% | 合格 | 坡口 | PT（渗透检测） | 5#空分装置 | / | KF-5121E | / | 3.19m | 焊接前
2024.3.30 | 2024.04.02 | NMBF-KF-5121E-LHJ(01)-YPK-PT-0224 | 5121-HUS-65001-500-A15A-H10 | W10 | / | Φ508*35 | A335 P91 | Ⅰ | 100% | 合格 | 坡口 | PT（渗透检测） | 5#空分装置 | / | KF-5121E | / | 3.19m | 焊接前
2024.3.16 | 2024.3.18 | NMBF-KF-5121E-LHJ(01)-YPK-PT-0225 | 5121-HUS-65001-500-A15A-H10 | W11 | / | Φ508*35 | A335 P91 | Ⅰ | 100% | 合格 | 坡口 | PT（渗透检测） | 5#空分装置 | / | KF-5121E | / | 3.19m | 焊接前
2023.11.28 | 2023.11.30 | NMBF-KF-5121E-LHJ(01)-YPK-PT-0226 | 5121-HUS-65001-500-A15A-H10 | W12 | / | Φ508*35 | A335 P91 | Ⅰ | 100% | 合格 | 坡口 | PT（渗透检测） | 5#空分装置 | / | KF-5121E | / | 3.19m | 焊接前
2024.3.10 | 2024.3.12 | NMBF-KF-5121E-LHJ(01)-YPK-PT-0227 | 5121-HUS-65001-500-A15A-H10 | W13 | / | Φ508*35 | A335 P91 | Ⅰ | 100% | 合格 | 坡口 | PT（渗透检测） | 5#空分装置 | / | KF-5121E | / | 3.19m | 焊接前
2024.4.17 | 2024.4.19 | NMBF-KF-5121E-LHJ(01)-YPK-PT-0228 | 5121-HUS-65001-500-A15A-H10 | W14 | / | Φ508*35 | A335 P91 | Ⅰ | 100% | 合格 | 坡口 | PT（渗透检测） | 5#空分装置 | / | KF-5121E | / | 3.19m | 焊接前
2024.3.27 | 2024.3.29 | NMBF-KF-5121E-LHJ(01)-YPK-PT-0229 | 5121-HUS-65001-500-A15A-H10 | W15 | / | Φ508*35 | A335 P91 | Ⅰ | 100% | 合格 | 坡口 | PT（渗透检测） | 5#空分装置 | / | KF-5121E | / | 3.19m | 焊接前
2024.4.21 | 2024.4.23 | NMBF-KF-5121E-LHJ(01)-YPK-PT-0230 | 5121-HUS-65001-500-A15A-H10 | W16 | / | Φ508*35 | A335 P91 | Ⅰ | 100% | 合格 | 坡口 | PT（渗透检测） | 5#空分装置 | / | KF-5121E | / | 3.19m | 焊接前
2023.11.28 | 2023.11.30 | NMBF-KF-5121E-LHJ(01)-YPK-PT-0231 | 5121-HUS-65001-500-A15A-H10 | W17 | / | Φ508*35 | A335 P91 | Ⅰ | 100% | 合格 | 坡口 | PT（渗透检测） | 5#空分装置 | / | KF-5121E | / | 3.19m | 焊接前
2024.3.8 | 2024.3.10 | NMBF-KF-5121E-LHJ(01)-YPK-PT-0232 | 5121-HUS-65001-500-A15A-H10 | W19 | / | Φ508*35 | A335 P91 | Ⅰ | 100% | 合格 | 坡口 | PT（渗透检测） | 5#空分装置 | / | KF-5121E | / | 3.19m | 焊接前
2024.4.9 | 2024.4.11 | NMBF-KF-5121E-LHJ(01)-YPK-PT-0233 | 5121-HUS-65001-500-A15A-H10 | W20 | / | Φ508*35 | A335 P91 | Ⅰ | 100% | 合格 | 坡口 | PT（渗透检测） | 5#空分装置 | / | KF-5121E | / | 3.19m | 焊接前
2024.4.9 | 2024.4.11 | NMBF-KF-5121E-LHJ(01)-YPK-PT-0233 | 5121-HUS-65001-500-A15A-H10 | W21 | / | Φ508*35 | A335 P91 | Ⅰ | 100% | 合格 | 坡口 | PT（渗透检测） | 5#空分装置 | / | KF-5121E | / | 3.19m | 焊接前
2024.3.20 | 2024.3.22 | NMBF-KF-5121E-LHJ(01)-YPK-PT-0234 | 5121-HUS-65001-500-A15A-H10 | W22 | / | Φ508*35 | A335 P91 | Ⅰ | 100% | 合格 | 坡口 | PT（渗透检测） | 5#空分装置 | / | KF-5121E | / | 3.19m | 焊接前
2024.4.19 | 2024.4.21 | NMBF-KF-5121E-LHJ(01)-YPK-PT-0235 | 5121-HUS-65001-500-A15A-H10 | W23 | / | Φ508*35 | A335 P91 | Ⅰ | 100% | 合格 | 坡口 | PT（渗透检测） | 5#空分装置 | / | KF-5121E | / | 3.19m | 焊接前
2024.3.9 | 2024.3.11 | NMBF-KF-5121E-LHJ(01)-YPK-PT-0236 | 5121-HUS-65001-500-A15A-H10 | W24 | / | Φ508*35 | A335 P91 | Ⅰ | 100% | 合格 | 坡口 | PT（渗透检测） | 5#空分装置 | / | KF-5121E | / | 3.19m | 焊接前
2024.4.5 | 2024.4.7 | NMBF-KF-5121E-LHJ(01)-YPK-PT-0237 | 5121-HUS-65001-500-A15A-H10 | W25 | / | Φ508*35 | A335 P91 | Ⅰ | 100% | 合格 | 坡口 | PT（渗透检测） | 5#空分装置 | / | KF-5121E | / | 3.19m | 焊接前
2024.4.11 | 2024.4.13 | NMBF-KF-5121E-LHJ(01)-YPK-PT-0238 | 5121-HUS-65001-500-A15A-H10 | W26 | / | Φ508*35 | A335 P91 | Ⅰ | 100% | 合格 | 坡口 | PT（渗透检测） | 5#空分装置 | / | KF-5121E | / | 3.19m | 焊接前
2024.11.21 | 2024.11.23 | NMBF-KF-5121E-LHJ(01)-YPK-PT-0239 | 5121-HUS-65001-500-A15A-H10 | W27 | / | Φ508*35 | A335 P91 | Ⅰ | 100% | 合格 | 坡口 | PT（渗透检测） | 5#空分装置 | / | KF-5121E | / | 3.19m | 焊接前
2024.11.21 | 2024.11.23 | NMBF-KF-5121E-LHJ(01)-YPK-PT-0239 | 5121-HUS-65001-500-A15A-H10 | W28 | / | Φ508*35 | A335 P91 | Ⅰ | 100% | 合格 | 坡口 | PT（渗透检测） | 5#空分装置 | / | KF-5121E | / | 3.19m | 焊接前
2024.7.2 | 2024.7.4 | NMBF-KF-5121E-LHJ(01)-YPK-PT-0240 | 5121-HUS-65001-500-A15A-H10 | W28A | / | Φ48.3*7.14 | A335 P91 | Ⅰ | 100% | 合格 | 坡口 | PT（渗透检测） | 5#空分装置 | / | KF-5121E | / | 2道 | 焊接前
2024.7.2 | 2024.7.4 | NMBF-KF-5121E-LHJ(01)-YPK-PT-0240 | 5121-HUS-65001-500-A15A-H10 | W28B | / | Φ48.3*7.14 | A335 P91 | Ⅰ | 100% | 合格 | 坡口 | PT（渗透检测） | 5#空分装置 | / | KF-5121E | / | 2道 | 焊接前
2024.4.7 | 2024.4.9 | NMBF-KF-5121E-LHJ(01)-YPK-PT-0241 | 5121-HUS-65001-500-A15A-H10 | W29 | / | Φ508*35 | A335 P91 | Ⅰ | 100% | 合格 | 坡口 | PT（渗透检测） | 5#空分装置 | / | KF-5121E | / | 3.19m | 焊接前
2024.6.9 | 2024.6.11 | NMBF-KF-5121E-LHJ(01)-YPK-PT-0242 | 5121-HUS-65001-500-A15A-H10 | W30 | / | Φ508*35 | A335 P91 | Ⅰ | 100% | 合格 | 坡口 | PT（渗透检测） | 5#空分装置 | / | KF-5121E | / | 3.19m | 焊接前
2024.6.13 | 2024.6.15 | NMBF-KF-5121E-LHJ(01)-YPK-PT-0243 | 5121-HUS-65001-500-A15A-H10 | W31 | / | Φ60.3*8.74 | A335 P91 | Ⅰ | 100% | 合格 | 坡口 | PT（渗透检测） | 5#空分装置 | / | KF-5121E | / | 2道 | 焊接前
2024.5.24 | 2024.5.26 | NMBF-KF-5121E-LHJ(01)-YPK-PT-0244 | 5121-HUS-65001-500-A15A-H10 | W32 | / | Φ60.3*8.74 | A335 P91 | Ⅰ | 100% | 合格 | 坡口 | PT（渗透检测） | 5#空分装置 | / | KF-5121E | / | 2道 | 焊接前
2024.5.24 | 2024.5.26 | NMBF-KF-5121E-LHJ(01)-YPK-PT-0244 | 5121-HUS-65001-500-A15A-H10 | W33 | / | Φ60.3*8.74 | A335 P91 | Ⅰ | 100% | 合格 | 坡口 | PT（渗透检测） | 5#空分装置 | / | KF-5121E | / | 2道 | 焊接前
2024.5.24 | 2024.5.26 | NMBF-KF-5121E-LHJ(01)-YPK-PT-0244 | 5121-HUS-65001-500-A15A-H10 | W34 | / | Φ60.3*8.74 | A335 P91 | Ⅰ | 100% | 合格 | 坡口 | PT（渗透检测） | 5#空分装置 | / | KF-5121E | / | 2道 | 焊接前
2024.6.13 | 2024.6.15 | NMBF-KF-5121E-LHJ(01)-YPK-PT-0245 | 5121-HUS-65001-500-A15A-H10 | W35 | / | Φ60.3*8.74 | A335 P91 | Ⅰ | 100% | 合格 | 坡口 | PT（渗透检测） | 5#空分装置 | / | KF-5121E | / | 2道 | 焊接前
2024.5.24 | 2024.5.26 | NMBF-KF-5121E-LHJ(01)-YPK-PT-0246 | 5121-HUS-65001-500-A15A-H10 | W36 | / | Φ60.3*8.74 | A335 P91 | Ⅰ | 100% | 合格 | 坡口 | PT（渗透检测） | 5#空分装置 | / | KF-5121E | / | 2道 | 焊接前
2024.5.24 | 2024.5.26 | NMBF-KF-5121E-LHJ(01)-YPK-PT-0246 | 5121-HUS-65001-500-A15A-H10 | W37 | / | Φ60.3*8.74 | A335 P91 | Ⅰ | 100% | 合格 | 坡口 | PT（渗透检测） | 5#空分装置 | / | KF-5121E | / | 2道 | 焊接前
2024.5.24 | 2024.5.26 | NMBF-KF-5121E-LHJ(01)-YPK-PT-0246 | 5121-HUS-65001-500-A15A-H10 | W38 | / | Φ60.3*8.74 | A335 P91 | Ⅰ | 100% | 合格 | 坡口 | PT（渗透检测） | 5#空分装置 | / | KF-5121E | / | 2道 | 焊接前
2024.6.13 | 2024.6.15 | NMBF-KF-5121E-LHJ(01)-YPK-PT-0247 | 5121-HUS-65001-500-A15A-H10 | W39 | / | Φ60.3*8.74 | A335 P91 | Ⅰ | 100% | 合格 | 坡口 | PT（渗透检测） | 5#空分装置 | / | KF-5121E | / | 2道 | 焊接前
2024.5.24 | 2024.5.26 | NMBF-KF-5121E-LHJ(01)-YPK-PT-0248 | 5121-HUS-65001-500-A15A-H10 | W40 | / | Φ60.3*8.74 | A335 P91 | Ⅰ | 100% | 合格 | 坡口 | PT（渗透检测） | 5#空分装置 | / | KF-5121E | / | 2道 | 焊接前
2024.5.24 | 2024.5.26 | NMBF-KF-5121E-LHJ(01)-YPK-PT-0248 | 5121-HUS-65001-500-A15A-H10 | W41 | / | Φ60.3*8.74 | A335 P91 | Ⅰ | 100% | 合格 | 坡口 | PT（渗透检测） | 5#空分装置 | / | KF-5121E | / | 2道 | 焊接前
2024.6.13 | 2024.6.15 | NMBF-KF-5121E-LHJ(01)-YPK-PT-0249 | 5121-HUS-65001-500-A15A-H10 | W42 | / | Φ60.3*8.74 | A335 P91 | Ⅰ | 100% | 合格 | 坡口 | PT（渗透检测） | 5#空分装置 | / | KF-5121E | / | 2道 | 焊接前
2024.6.13 | 2024.6.15 | NMBF-KF-5121E-LHJ(01)-YPK-PT-0249 | 5121-HUS-65001-500-A15A-H10 | W43 | / | Φ33.4*6.35 | A335 P91 | Ⅰ | 100% | 合格 | 坡口 | PT（渗透检测） | 5#空分装置 | / | KF-5121E | / | 2道 | 焊接前
2024.5.30 | 2024.06.02 | NMBF-KF-5121E-LHJ(01)-YPK-PT-0250 | 5121-HUS-65001-500-A15A-H10 | W44 | / | Φ33.4*6.35 | A335 P91 | Ⅰ | 100% | 合格 | 坡口 | PT（渗透检测） | 5#空分装置 | / | KF-5121E | / | 2道 | 焊接前
2024.5.30 | 2024.06.02 | NMBF-KF-5121E-LHJ(01)-YPK-PT-0250 | 5121-HUS-65001-500-A15A-H10 | W45 | / | Φ33.4*6.35 | A335 P91 | Ⅰ | 100% | 合格 | 坡口 | PT（渗透检测） | 5#空分装置 | / | KF-5121E | / | 2道 | 焊接前
2024.5.30 | 2024.06.02 | NMBF-KF-5121E-LHJ(01)-YPK-PT-0250 | 5121-HUS-65001-500-A15A-H10 | W46 | / | Φ33.4*6.35 | A335 P91 | Ⅰ | 100% | 合格 | 坡口 | PT（渗透检测） | 5#空分装置 | / | KF-5121E | / | 2道 | 焊接前
2024.5.30 | 2024.06.02 | NMBF-KF-5121E-LHJ(01)-YPK-PT-0250 | 5121-HUS-65001-500-A15A-H10 | W47 | / | Φ33.4*6.35 | A335 P91 | Ⅰ | 100% | 合格 | 坡口 | PT（渗透检测） | 5#空分装置 | / | KF-5121E | / | 2道 | 焊接前
2024.5.30 | 2024.06.02 | NMBF-KF-5121E-LHJ(01)-YPK-PT-0250 | 5121-HUS-65001-500-A15A-H10 | W48 | / | Φ33.4*6.35 | A335 P91 | Ⅰ | 100% | 合格 | 坡口 | PT（渗透检测） | 5#空分装置 | / | KF-5121E | / | 2道 | 焊接前
2024.5.30 | 2024.06.02 | NMBF-KF-5121E-LHJ(01)-YPK-PT-0250 | 5121-HUS-65001-500-A15A-H10 | W49 | / | Φ33.4*6.35 | A335 P91 | Ⅰ | 100% | 合格 | 坡口 | PT（渗透检测） | 5#空分装置 | / | KF-5121E | / | 2道 | 焊接前
2024.6.19 | 2024.6.21 | NMBF-KF-5121E-LHJ(01)-YPK-PT-0251 | 5121-HUS-65001-500-A15A-H10 | W50 | / | Φ33.4*6.35 | A335 P91 | Ⅰ | 100% | 合格 | 坡口 | PT（渗透检测） | 5#空分装置 | / | KF-5121E | / | 2道 | 焊接前
2024.5.30 | 2024.06.02 | NMBF-KF-5121E-LHJ(01)-YPK-PT-0252 | 5121-HUS-65001-500-A15A-H10 | W51 | / | Φ33.4*6.35 | A335 P91 | Ⅰ | 100% | 合格 | 坡口 | PT（渗透检测） | 5#空分装置 | / | KF-5121E | / | 2道 | 焊接前
2024.6.13 | 2024.6.15 | NMBF-KF-5121E-LHJ(01)-YPK-PT-0253 | 5121-HUS-65001-500-A15A-H10 | W52 | / | Φ33.4*6.35 | A335 P91 | Ⅰ | 100% | 合格 | 坡口 | PT（渗透检测） | 5#空分装置 | / | KF-5121E | / | 2道 | 焊接前
2024.6.19 | 2024.6.21 | NMBF-KF-5121E-LHJ(01)-YPK-PT-0254 | 5121-HUS-65001-500-A15A-H10 | W53 | / | Φ33.4*6.35 | A335 P91 | Ⅰ | 100% | 合格 | 坡口 | PT（渗透检测） | 5#空分装置 | / | KF-5121E | / | 2道 | 焊接前
2024.5.30 | 2024.06.02 | NMBF-KF-5121E-LHJ(01)-YPK-PT-0255 | 5121-HUS-65001-500-A15A-H10 | W54 | / | Φ33.4*6.35 | A335 P91 | Ⅰ | 100% | 合格 | 坡口 | PT（渗透检测） | 5#空分装置 | / | KF-5121E | / | 2道 | 焊接前
2024.5.30 | 2024.06.02 | NMBF-KF-5121E-LHJ(01)-YPK-PT-0255 | 5121-HUS-65001-500-A15A-H10 | W55 | / | Φ33.4*6.35 | A335 P91 | Ⅰ | 100% | 合格 | 坡口 | PT（渗透检测） | 5#空分装置 | / | KF-5121E | / | 2道 | 焊接前
2024.5.30 | 2024.06.02 | NMBF-KF-5121E-LHJ(01)-YPK-PT-0255 | 5121-HUS-65001-500-A15A-H10 | W56 | / | Φ33.4*6.35 | A335 P91 | Ⅰ | 100% | 合格 | 坡口 | PT（渗透检测） | 5#空分装置 | / | KF-5121E | / | 2道 | 焊接前
2024.5.30 | 2024.06.02 | NMBF-KF-5121E-LHJ(01)-YPK-PT-0255 | 5121-HUS-65001-500-A15A-H10 | W57 | / | Φ33.4*6.35 | A335 P91 | Ⅰ | 100% | 合格 | 坡口 | PT（渗透检测） | 5#空分装置 | / | KF-5121E | / | 2道 | 焊接前
2024.5.30 | 2024.06.02 | NMBF-KF-5121E-LHJ(01)-YPK-PT-0255 | 5121-HUS-65001-500-A15A-H10 | W58 | / | Φ33.4*6.35 | A335 P91 | Ⅰ | 100% | 合格 | 坡口 | PT（渗透检测） | 5#空分装置 | / | KF-5121E | / | 2道 | 焊接前
2024.5.30 | 2024.06.02 | NMBF-KF-5121E-LHJ(01)-YPK-PT-0255 | 5121-HUS-65001-500-A15A-H10 | W59 | / | Φ33.4*6.35 | A335 P91 | Ⅰ | 100% | 合格 | 坡口 | PT（渗透检测） | 5#空分装置 | / | KF-5121E | / | 2道 | 焊接前
2024.6.19 | 2024.6.21 | NMBF-KF-5121E-LHJ(01)-YPK-PT-0256 | 5121-HUS-65001-500-A15A-H10 | W60 | / | Φ33.4*6.35 | A335 P91 | Ⅰ | 100% | 合格 | 坡口 | PT（渗透检测） | 5#空分装置 | / | KF-5121E | / | 2道 | 焊接前
2024.5.30 | 2024.06.02 | NMBF-KF-5121E-LHJ(01)-YPK-PT-0257 | 5121-HUS-65001-500-A15A-H10 | W61 | / | Φ33.4*6.35 | A335 P91 | Ⅰ | 100% | 合格 | 坡口 | PT（渗透检测） | 5#空分装置 | / | KF-5121E | / | 2道 | 焊接前
2024.5.30 | 2024.06.02 | NMBF-KF-5121E-LHJ(01)-YPK-PT-0257 | 5121-HUS-65001-500-A15A-H10 | W62 | / | Φ33.4*6.35 | A335 P91 | Ⅰ | 100% | 合格 | 坡口 | PT（渗透检测） | 5#空分装置 | / | KF-5121E | / | 2道 | 焊接前
2024.5.30 | 2024.06.02 | NMBF-KF-5121E-LHJ(01)-YPK-PT-0257 | 5121-HUS-65001-500-A15A-H10 | W63 | / | Φ33.4*6.35 | A335 P91 | Ⅰ | 100% | 合格 | 坡口 | PT（渗透检测） | 5#空分装置 | / | KF-5121E | / | 2道 | 焊接前
2024.5.30 | 2024.06.02 | NMBF-KF-5121E-LHJ(01)-YPK-PT-0257 | 5121-HUS-65001-500-A15A-H10 | W64 | / | Φ33.4*6.35 | A335 P91 | Ⅰ | 100% | 合格 | 坡口 | PT（渗透检测） | 5#空分装置 | / | KF-5121E | / | 2道 | 焊接前
2024.5.30 | 2024.06.02 | NMBF-KF-5121E-LHJ(01)-YPK-PT-0257 | 5121-HUS-65001-500-A15A-H10 | W65 | / | Φ33.4*6.35 | A335 P91 | Ⅰ | 100% | 合格 | 坡口 | PT（渗透检测） | 5#空分装置 | / | KF-5121E | / | 2道 | 焊接前
2024.5.30 | 2024.06.02 | NMBF-KF-5121E-LHJ(01)-YPK-PT-0257 | 5121-HUS-65001-500-A15A-H10 | W66 | / | Φ33.4*6.35 | A335 P91 | Ⅰ | 100% | 合格 | 坡口 | PT（渗透检测） | 5#空分装置 | / | KF-5121E | / | 2道 | 焊接前
2024.6.15 | 2024.6.17 | NMBF-KF-5121E-LHJ(01)-YPK-PT-0258 | 5121-HUS-65001-500-A15A-H10 | W67 | / | Φ33.4*6.35 | A335 P91 | Ⅰ | 100% | 合格 | 坡口 | PT（渗透检测） | 5#空分装置 | / | KF-5121E | / | 2道 | 焊接前
2024.5.30 | 2024.06.02 | NMBF-KF-5121E-LHJ(01)-YPK-PT-0259 | 5121-HUS-65001-500-A15A-H10 | W68 | / | Φ33.4*6.35 | A335 P91 | Ⅰ | 100% | 合格 | 坡口 | PT（渗透检测） | 5#空分装置 | / | KF-5121E | / | 2道 | 焊接前
2024.6.13 | 2024.6.15 | NMBF-KF-5121E-LHJ(01)-YPK-PT-0260 | 5121-HUS-65001-500-A15A-H10 | W69 | / | Φ33.4*6.35 | A335 P91 | Ⅰ | 100% | 合格 | 坡口 | PT（渗透检测） | 5#空分装置 | / | KF-5121E | / | 2道 | 焊接前
2024.6.15 | 2024.6.17 | NMBF-KF-5121E-LHJ(01)-YPK-PT-0261 | 5121-HUS-65001-500-A15A-H10 | W70 | / | Φ33.4*6.35 | A335 P91 | Ⅰ | 100% | 合格 | 坡口 | PT（渗透检测） | 5#空分装置 | / | KF-5121E | / | 2道 | 焊接前
2024.5.31 | 2024.06.02 | NMBF-KF-5121E-LHJ(01)-YPK-PT-0262 | 5121-HUS-65001-500-A15A-H10 | W71 | / | Φ33.4*6.35 | A335 P91 | Ⅰ | 100% | 合格 | 坡口 | PT（渗透检测） | 5#空分装置 | / | KF-5121E | / | 2道 | 焊接前
2024.5.31 | 2024.06.02 | NMBF-KF-5121E-LHJ(01)-YPK-PT-0262 | 5121-HUS-65001-500-A15A-H10 | W72 | / | Φ33.4*6.35 | A335 P91 | Ⅰ | 100% | 合格 | 坡口 | PT（渗透检测） | 5#空分装置 | / | KF-5121E | / | 2道 | 焊接前
2024.5.31 | 2024.06.02 | NMBF-KF-5121E-LHJ(01)-YPK-PT-0262 | 5121-HUS-65001-500-A15A-H10 | W73 | / | Φ33.4*6.35 | A335 P91 | Ⅰ | 100% | 合格 | 坡口 | PT（渗透检测） | 5#空分装置 | / | KF-5121E | / | 2道 | 焊接前
2024.5.31 | 2024.06.02 | NMBF-KF-5121E-LHJ(01)-YPK-PT-0262 | 5121-HUS-65001-500-A15A-H10 | W74 | / | Φ33.4*6.35 | A335 P91 | Ⅰ | 100% | 合格 | 坡口 | PT（渗透检测） | 5#空分装置 | / | KF-5121E | / | 2道 | 焊接前
2024.5.31 | 2024.06.02 | NMBF-KF-5121E-LHJ(01)-YPK-PT-0262 | 5121-HUS-65001-500-A15A-H10 | W75 | / | Φ33.4*6.35 | A335 P91 | Ⅰ | 100% | 合格 | 坡口 | PT（渗透检测） | 5#空分装置 | / | KF-5121E | / | 2道 | 焊接前
2024.5.31 | 2024.06.02 | NMBF-KF-5121E-LHJ(01)-YPK-PT-0262 | 5121-HUS-65001-500-A15A-H10 | W76 | / | Φ33.4*6.35 | A335 P91 | Ⅰ | 100% | 合格 | 坡口 | PT（渗透检测） | 5#空分装置 | / | KF-5121E | / | 2道 | 焊接前
2024.6.19 | 2024.6.21 | NMBF-KF-5121E-LHJ(01)-YPK-PT-0263 | 5121-HUS-65001-500-A15A-H10 | W77 | / | Φ33.4*6.35 | A335 P91 | Ⅰ | 100% | 合格 | 坡口 | PT（渗透检测） | 5#空分装置 | / | KF-5121E | / | 2道 | 焊接前
2024.6.10 | 2024.6.12 | NMBF-KF-5121E-LHJ(01)-YPK-PT-0264 | 5121-HUS-65001-500-A15A-H10 | W78 | / | Φ33.4*6.35 | A335 P91 | Ⅰ | 100% | 合格 | 坡口 | PT（渗透检测） | 5#空分装置 | / | KF-5121E | / | 2道 | 焊接前
2024.6.10 | 2024.6.12 | NMBF-KF-5121E-LHJ(01)-YPK-PT-0264 | 5121-HUS-65001-500-A15A-H10 | W79 | / | Φ33.4*6.35 | A335 P91 | Ⅰ | 100% | 合格 | 坡口 | PT（渗透检测） | 5#空分装置 | / | KF-5121E | / | 2道 | 焊接前
2024.6.10 | 2024.6.12 | NMBF-KF-5121E-LHJ(01)-YPK-PT-0264 | 5121-HUS-65001-500-A15A-H10 | W80 | / | Φ33.4*6.35 | A335 P91 | Ⅰ | 100% | 合格 | 坡口 | PT（渗透检测） | 5#空分装置 | / | KF-5121E | / | 2道 | 焊接前
2024.6.10 | 2024.6.12 | NMBF-KF-5121E-LHJ(01)-YPK-PT-0264 | 5121-HUS-65001-500-A15A-H10 | W81 | / | Φ33.4*6.35 | A335 P91 | Ⅰ | 100% | 合格 | 坡口 | PT（渗透检测） | 5#空分装置 | / | KF-5121E | / | 2道 | 焊接前
2024.6.10 | 2024.6.12 | NMBF-KF-5121E-LHJ(01)-YPK-PT-0264 | 5121-HUS-65001-500-A15A-H10 | W82 | / | Φ33.4*6.35 | A335 P91 | Ⅰ | 100% | 合格 | 坡口 | PT（渗透检测） | 5#空分装置 | / | KF-5121E | / | 2道 | 焊接前
2024.6.10 | 2024.6.12 | NMBF-KF-5121E-LHJ(01)-YPK-PT-0264 | 5121-HUS-65001-500-A15A-H10 | W83 | / | Φ33.4*6.35 | A335 P91 | Ⅰ | 100% | 合格 | 坡口 | PT（渗透检测） | 5#空分装置 | / | KF-5121E | / | 2道 | 焊接前
2024.6.19 | 2024.6.21 | NMBF-KF-5121E-LHJ(01)-YPK-PT-0265 | 5121-HUS-65001-500-A15A-H10 | W84 | / | Φ21.3*4.78 | A335 P91 | Ⅰ | 100% | 合格 | 坡口 | PT（渗透检测） | 5#空分装置 | / | KF-5121E | / | 2道 | 焊接前
2024.6.11 | 2024.6.13 | NMBF-KF-5121E-LHJ(01)-YPK-PT-0266 | 5121-HUS-65001-500-A15A-H10 | W85 | / | Φ21.3*4.78 | A335 P91 | Ⅰ | 100% | 合格 | 坡口 | PT（渗透检测） | 5#空分装置 | / | KF-5121E | / | 2道 | 焊接前
2024.6.11 | 2024.6.13 | NMBF-KF-5121E-LHJ(01)-YPK-PT-0266 | 5121-HUS-65001-500-A15A-H10 | W86 | / | Φ21.3*4.78 | A335 P91 | Ⅰ | 100% | 合格 | 坡口 | PT（渗透检测） | 5#空分装置 | / | KF-5121E | / | 2道 | 焊接前
2024.6.11 | 2024.6.13 | NMBF-KF-5121E-LHJ(01)-YPK-PT-0266 | 5121-HUS-65001-500-A15A-H10 | W87 | / | Φ21.3*4.78 | A335 P91 | Ⅰ | 100% | 合格 | 坡口 | PT（渗透检测） | 5#空分装置 | / | KF-5121E | / | 2道 | 焊接前
2024.6.11 | 2024.6.13 | NMBF-KF-5121E-LHJ(01)-YPK-PT-0266 | 5121-HUS-65001-500-A15A-H10 | W88 | / | Φ21.3*4.78 | A335 P91 | Ⅰ | 100% | 合格 | 坡口 | PT（渗透检测） | 5#空分装置 | / | KF-5121E | / | 2道 | 焊接前
2024.6.15 | 2024.6.17 | NMBF-KF-5121E-LHJ(01)-YPK-PT-0267 | 5121-HUS-65001-500-A15A-H10 | W89 | / | Φ33.4*6.35 | A335 P91 | Ⅰ | 100% | 合格 | 坡口 | PT（渗透检测） | 5#空分装置 | / | KF-5121E | / | 2道 | 焊接前
2024.5.31 | 2024.06.02 | NMBF-KF-5121E-LHJ(01)-YPK-PT-0268 | 5121-HUS-65001-500-A15A-H10 | W90 | / | Φ33.4*6.35 | A335 P91 | Ⅰ | 100% | 合格 | 坡口 | PT（渗透检测） | 5#空分装置 | / | KF-5121E | / | 2道 | 焊接前
2024.5.31 | 2024.06.02 | NMBF-KF-5121E-LHJ(01)-YPK-PT-0268 | 5121-HUS-65001-500-A15A-H10 | W91 | / | Φ33.4*6.35 | A335 P91 | Ⅰ | 100% | 合格 | 坡口 | PT（渗透检测） | 5#空分装置 | / | KF-5121E | / | 2道 | 焊接前
2024.5.31 | 2024.06.02 | NMBF-KF-5121E-LHJ(01)-YPK-PT-0268 | 5121-HUS-65001-500-A15A-H10 | W92 | / | Φ33.4*6.35 | A335 P91 | Ⅰ | 100% | 合格 | 坡口 | PT（渗透检测） | 5#空分装置 | / | KF-5121E | / | 2道 | 焊接前
2024.5.31 | 2024.06.02 | NMBF-KF-5121E-LHJ(01)-YPK-PT-0268 | 5121-HUS-65001-500-A15A-H10 | W93 | / | Φ33.4*6.35 | A335 P91 | Ⅰ | 100% | 合格 | 坡口 | PT（渗透检测） | 5#空分装置 | / | KF-5121E | / | 2道 | 焊接前
2024.6.19 | 2024.6.21 | NMBF-KF-5121E-LHJ(01)-YPK-PT-0269 | 5121-HUS-65001-500-A15A-H10 | W94 | / | Φ33.4*6.35 | A335 P91 | Ⅰ | 100% | 合格 | 坡口 | PT（渗透检测） | 5#空分装置 | / | KF-5121E | / | 2道 | 焊接前
2024.5.31 | 2024.06.02 | NMBF-KF-5121E-LHJ(01)-YPK-PT-0270 | 5121-HUS-65001-500-A15A-H10 | W95 | / | Φ33.4*6.35 | A335 P91 | Ⅰ | 100% | 合格 | 坡口 | PT（渗透检测） | 5#空分装置 | / | KF-5121E | / | 2道 | 焊接前
2024.5.31 | 2024.06.02 | NMBF-KF-5121E-LHJ(01)-YPK-PT-0270 | 5121-HUS-65001-500-A15A-H10 | W96 | / | Φ33.4*6.35 | A335 P91 | Ⅰ | 100% | 合格 | 坡口 | PT（渗透检测） | 5#空分装置 | / | KF-5121E | / | 2道 | 焊接前
2024.5.31 | 2024.06.02 | NMBF-KF-5121E-LHJ(01)-YPK-PT-0270 | 5121-HUS-65001-500-A15A-H10 | W97 | / | Φ33.4*6.35 | A335 P91 | Ⅰ | 100% | 合格 | 坡口 | PT（渗透检测） | 5#空分装置 | / | KF-5121E | / | 2道 | 焊接前
2024.6.19 | 2024.6.21 | NMBF-KF-5121E-LHJ(01)-YPK-PT-0271 | 5121-HUS-65001-500-A15A-H10 | W98 | / | Φ33.4*6.35 | A335 P91 | Ⅰ | 100% | 合格 | 坡口 | PT（渗透检测） | 5#空分装置 | / | KF-5121E | / | 2道 | 焊接前
2024.5.31 | 2024.06.02 | NMBF-KF-5121E-LHJ(01)-YPK-PT-0272 | 5121-HUS-65001-500-A15A-H10 | W99 | / | Φ33.4*6.35 | A335 P91 | Ⅰ | 100% | 合格 | 坡口 | PT（渗透检测） | 5#空分装置 | / | KF-5121E | / | 2道 | 焊接前
2024.6.13 | 2024.6.15 | NMBF-KF-5121E-LHJ(01)-YPK-PT-0273 | 5121-HUS-65001-500-A15A-H10 | W100 | / | Φ33.4*6.35 | A335 P91 | Ⅰ | 100% | 合格 | 坡口 | PT（渗透检测） | 5#空分装置 | / | KF-5121E | / | 2道 | 焊接前
2024.6.19 | 2024.6.21 | NMBF-KF-5121E-LHJ(01)-YPK-PT-0274 | 5121-HUS-65001-500-A15A-H10 | W101 | / | Φ33.4*6.35 | A335 P91 | Ⅰ | 100% | 合格 | 坡口 | PT（渗透检测） | 5#空分装置 | / | KF-5121E | / | 2道 | 焊接前
2024.6.19 | 2024.6.21 | NMBF-KF-5121E-LHJ(01)-YPK-PT-0274 | 5121-HUS-65001-500-A15A-H10 | W101A | / | Φ33.4*6.35 | A335 P91 | Ⅰ | 100% | 合格 | 坡口 | PT（渗透检测） | 5#空分装置 | / | KF-5121E | / | 2道 | 焊接前
2024.5.31 | 2024.06.02 | NMBF-KF-5121E-LHJ(01)-YPK-PT-0275 | 5121-HUS-65001-500-A15A-H10 | W102 | / | Φ33.4*6.35 | A335 P91 | Ⅰ | 100% | 合格 | 坡口 | PT（渗透检测） | 5#空分装置 | / | KF-5121E | / | 2道 | 焊接前
2024.5.31 | 2024.06.02 | NMBF-KF-5121E-LHJ(01)-YPK-PT-0275 | 5121-HUS-65001-500-A15A-H10 | W103 | / | Φ33.4*6.35 | A335 P91 | Ⅰ | 100% | 合格 | 坡口 | PT（渗透检测） | 5#空分装置 | / | KF-5121E | / | 2道 | 焊接前
2024.5.31 | 2024.06.02 | NMBF-KF-5121E-LHJ(01)-YPK-PT-0275 | 5121-HUS-65001-500-A15A-H10 | W104 | / | Φ33.4*6.35 | A335 P91 | Ⅰ | 100% | 合格 | 坡口 | PT（渗透检测） | 5#空分装置 | / | KF-5121E | / | 2道 | 焊接前
2024.5.31 | 2024.06.02 | NMBF-KF-5121E-LHJ(01)-YPK-PT-0275 | 5121-HUS-65001-500-A15A-H10 | W105 | / | Φ33.4*6.35 | A335 P91 | Ⅰ | 100% | 合格 | 坡口 | PT（渗透检测） | 5#空分装置 | / | KF-5121E | / | 2道 | 焊接前
2024.5.31 | 2024.06.02 | NMBF-KF-5121E-LHJ(01)-YPK-PT-0275 | 5121-HUS-65001-500-A15A-H10 | W106 | / | Φ33.4*6.35 | A335 P91 | Ⅰ | 100% | 合格 | 坡口 | PT（渗透检测） | 5#空分装置 | / | KF-5121E | / | 2道 | 焊接前
2024.5.31 | 2024.06.02 | NMBF-KF-5121E-LHJ(01)-YPK-PT-0275 | 5121-HUS-65001-500-A15A-H10 | W107 | / | Φ33.4*6.35 | A335 P91 | Ⅰ | 100% | 合格 | 坡口 | PT（渗透检测） | 5#空分装置 | / | KF-5121E | / | 2道 | 焊接前
2024.8.23 | 2024.8.25 | NMBF-KF-5121F-LHJ(01)-YPK-PT-0009 | 5121-OG-06401-350-S9Y | W53 | 2817 | Φ14*2 | N04400 | Ⅰ | 100% | 合格 |  | PT（渗透检测） | 6#空分装置 | GTAW | 5121F | / | 1道 | 焊后
2024.8.23 | 2024.8.25 | NMBF-KF-5121F-LHJ(01)-YPK-PT-0009 | 5121-OG-06401-350-S9Y | W53A | 2817 | Φ14*2 | N04400 | Ⅰ | 100% | 合格 |  | PT（渗透检测） | 6#空分装置 | GTAW | 5121F | / | 1道 | 焊后
2024.8.23 | 2024.8.25 | NMBF-KF-5121F-LHJ(01)-YPK-PT-0009 | 5121-OG-06401-350-S9Y | W53B | 2817 | Φ14*2 | N04400 | Ⅰ | 100% | 合格 |  | PT（渗透检测） | 6#空分装置 | GTAW | 5121F | / | 1道 | 焊后
2024.8.23 | 2024.8.25 | NMBF-KF-5121F-LHJ(01)-YPK-PT-0009 | 5121-OG-06401-350-S9Y | W65 | 293X | Φ48.3*5.08 | S30408 | Ⅰ | 100% | 合格 |  | PT（渗透检测） | 6#空分装置 | GTAW | 5121F | / | 1道 | 焊后
2024.8.23 | 2024.8.25 | NMBF-KF-5121F-LHJ(01)-YPK-PT-0009 | 5121-OG-06401-350-S9Y | W52 | 2817 | Φ14*2 | S30408 | Ⅰ | 100% | 合格 |  | PT（渗透检测） | 6#空分装置 | GTAW | 5121F | / | 1道 | 焊后
2024.8.23 | 2024.8.25 | NMBF-KF-5121F-LHJ(01)-YPK-PT-0009 | 5121-OG-06401-350-S9Y | W59 | 2817 | Φ14*2 | S30408 | Ⅰ | 100% | 合格 |  | PT（渗透检测） | 6#空分装置 | GTAW | 5121F | / | 1道 | 焊后
2024.8.26 | 2024.8.28 | NMBF-KF-5121F-LHJ(01)-YPK-PT-0010 | 5121-OG-06401-350-S9Y | W60 | 2817 | Φ14*2 | S30408 | Ⅰ | 100% | 合格 |  | PT（渗透检测） | 6#空分装置 | GTAW | 5121F | / | 1道 | 焊后
2024.8.26 | 2024.8.28 | NMBF-KF-5121F-LHJ(01)-YPK-PT-0010 | 5121-OG-06401-350-S9Y | W60B | 2817 | Φ14*2 | S30408 | Ⅰ | 100% | 合格 |  | PT（渗透检测） | 6#空分装置 | GTAW | 5121F | / | 1道 | 焊后
2024.8.26 | 2024.8.28 | NMBF-KF-5121F-LHJ(01)-YPK-PT-0010 | 5121-OG-06401-350-S9Y | W63 | 293X | Φ14*2 | S30408 | Ⅰ | 100% | 合格 |  | PT（渗透检测） | 6#空分装置 | GTAW | 5121F | / | 1道 | 焊后
2024.8.26 | 2024.8.28 | NMBF-KF-5121F-LHJ(01)-YPK-PT-0010 | 5121-OG-06401-350-S9Y | W64 | 293X | Φ14*2 | S30408 | Ⅰ | 100% | 合格 |  | PT（渗透检测） | 6#空分装置 | GTAW | 5121F | / | 1道 | 焊后
2024.8.26 | 2024.8.28 | NMBF-KF-5121F-LHJ(01)-YPK-PT-0010 | 5121-OG-06401-350-S9Y | W64B | 2817 | Φ14*2 | S30408 | Ⅰ | 100% | 合格 |  | PT（渗透检测） | 6#空分装置 | GTAW | 5121F | / | 1道 | 焊后
2024.11.29 | 2024.12.01 | NMBF-KF-5121F-LHJ(01)-YPK-PT-0054 | 5121-OG-06401-350-S9Y | W8 | 6254 | Φ48.3*5 | S30408 | Ⅰ | 100% | 合格 |  | PT（渗透检测） | 6#空分装置 | GTAW | KF-5121F | / | 1道 | 焊后检测
2024.11.29 | 2024.12.01 | NMBF-KF-5121F-LHJ(01)-YPK-PT-0054 | 5121-OG-06401-350-S9Y | W14 | 6254 | Φ48.3*5 | S30408 | Ⅰ | 100% | 合格 |  | PT（渗透检测） | 6#空分装置 | GTAW | KF-5121F | / | 1道 | 焊后检测
2024.11.07 | 2024.11.09 | NMBF-KF-5121F-LHJ(01)-YPK-PT-0055 | 5121-OG-06401-350-S9Y | W51 | 293X | Φ33.4*4.55 | N04400 | Ⅰ | 100% | 合格 |  | PT（渗透检测） | 6#空分装置 | GTAW | KF-5121F | / | 1道 | 焊后检测
2024.11.07 | 2024.11.09 | NMBF-KF-5121F-LHJ(01)-YPK-PT-0055 | 5121-OG-06401-350-S9Y | W58 | 293X | Φ33.4*4.55 | N04400 | Ⅰ | 100% | 合格 |  | PT（渗透检测） | 6#空分装置 | GTAW | KF-5121F | / | 1道 | 焊后检测
2024.07.27 | 2024.07.29 | NMBF-KF-5121F-LHJ(01)-YPK-PT-0056 | 5121-OG-06401-350-S9Y | W68 | 6254 | Φ48.3*5.08 | S30408 | Ⅰ | 100% | 合格 |  | PT（渗透检测） | 6#空分装置 | GTAW | KF-5121F | / | 1道 | 焊后检测
2024.11.29 | 2024.12.01 | NMBF-KF-5121F-LHJ(01)-YPK-PT-0057 | 5121-OG-06401-350-S9Y | W11 | 6254 | Φ48.3*5 | S30408 | Ⅰ | 100% | 合格 |  | PT（渗透检测） | 6#空分装置 | GTAW | KF-5121F | / | 1道 | 焊后检测
2024.11.28 | 2024.11.30 | NMBF-KF-5121F-LHJ(01)-YPK-PT-0058 | 5121-OG-06401-350-S9Y | W17 | 6254 | Φ14*2 | S30408 | Ⅰ | 100% | 合格 |  | PT（渗透检测） | 6#空分装置 | GTAW | KF-5121F | / | 1道 | 焊后检测
2024.11.28 | 2024.11.30 | NMBF-KF-5121F-LHJ(01)-YPK-PT-0058 | 5121-OG-06401-350-S9Y | W17A | 6254 | Φ14*2 | S30408 | Ⅰ | 100% | 合格 |  | PT（渗透检测） | 6#空分装置 | GTAW | KF-5121F | / | 1道 | 焊后检测
2024.11.28 | 2024.11.30 | NMBF-KF-5121F-LHJ(01)-YPK-PT-0058 | 5121-OG-06401-350-S9Y | W18 | 6254 | Φ14*2 | S30408 | Ⅰ | 100% | 合格 |  | PT（渗透检测） | 6#空分装置 | GTAW | KF-5121F | / | 1道 | 焊后检测
2024.11.28 | 2024.11.30 | NMBF-KF-5121F-LHJ(01)-YPK-PT-0058 | 5121-OG-06401-350-S9Y | W19 | 6254 | Φ14*2 | S30408 | Ⅰ | 100% | 合格 |  | PT（渗透检测） | 6#空分装置 | GTAW | KF-5121F | / | 1道 | 焊后检测
2024.11.28 | 2024.11.30 | NMBF-KF-5121F-LHJ(01)-YPK-PT-0058 | 5121-OG-06401-350-S9Y | W19A | 6254 | Φ14*2 | S30408 | Ⅰ | 100% | 合格 |  | PT（渗透检测） | 6#空分装置 | GTAW | KF-5121F | / | 1道 | 焊后检测
2024.11.28 | 2024.11.30 | NMBF-KF-5121F-LHJ(01)-YPK-PT-0058 | 5121-OG-06401-350-S9Y | W20 | 6254 | Φ14*2 | S30408 | Ⅰ | 100% | 合格 |  | PT（渗透检测） | 6#空分装置 | GTAW | KF-5121F | / | 1道 | 焊后检测
2024.07.27 | 2024.07.29 | NMBF-KF-5121F-LHJ(01)-YPK-PT-0059 | 5121-OG-06401-350-S9Y | W69 | 2817 | Φ14*2 | S30408 | Ⅰ | 100% | 合格 |  | PT（渗透检测） | 6#空分装置 | GTAW | KF-5121F | / | 1道 | 焊后检测
2024.07.27 | 2024.07.29 | NMBF-KF-5121F-LHJ(01)-YPK-PT-0059 | 5121-OG-06401-350-S9Y | W69A | 2817 | Φ14*2 | S30408 | Ⅰ | 100% | 合格 |  | PT（渗透检测） | 6#空分装置 | GTAW | KF-5121F | / | 1道 | 焊后检测
2024.07.27 | 2024.07.29 | NMBF-KF-5121F-LHJ(01)-YPK-PT-0059 | 5121-OG-06401-350-S9Y | W70 | 2817 | Φ14*2 | S30408 | Ⅰ | 100% | 合格 |  | PT（渗透检测） | 6#空分装置 | GTAW | KF-5121F | / | 1道 | 焊后检测
2024.11.29 | 2024.12.01 | NMBF-KF-5121F-LHJ(01)-YPK-PT-0060 | 5121-HN-06401-50-S9B | W9 | 5332 | Φ48.3*5 | S32168 | Ⅰ | 100% | 合格 |  | PT（渗透检测） | 6#空分装置 | GTAW | KF-5121F | / | 1道 | 焊后检测
2024.11.29 | 2024.12.01 | NMBF-KF-5121F-LHJ(01)-YPK-PT-0060 | 5121-HN-06401-50-S9B | W12 | 5332 | Φ48.3*5 | S32168 | Ⅰ | 100% | 合格 |  | PT（渗透检测） | 6#空分装置 | GTAW | KF-5121F | / | 1道 | 焊后检测
2024.11.29 | 2024.12.01 | NMBF-KF-5121F-LHJ(01)-YPK-PT-0060 | 5121-HN-06401-50-S9B | W15 | 5332 | Φ48.3*5 | S32168 | Ⅰ | 100% | 合格 |  | PT（渗透检测） | 6#空分装置 | GTAW | KF-5121F | / | 1道 | 焊后检测
2024.12.01 | 2024.12.03 | NMBF-KF-5121F-LHJ(01)-YPK-PT-0061 | 5121-HN-06401-50-S9B | W51 | 3237 | Φ21.3*3.6 | S32168 | Ⅰ | 100% | 合格 |  | PT（渗透检测） | 6#空分装置 | GTAW | KF-5121F | / | 1道 | 焊后检测
2024.11.30 | 2024.12.01 | NMBF-KF-5121F-LHJ(01)-YPK-PT-0062 | 5121-HN-06401-50-S9B | W21 | 5332 | Φ14*2 | S30408 | Ⅰ | 100% | 合格 |  | PT（渗透检测） | 6#空分装置 | GTAW | KF-5121F | / | 1道 | 焊后检测
2024.11.30 | 2024.12.01 | NMBF-KF-5121F-LHJ(01)-YPK-PT-0062 | 5121-HN-06401-50-S9B | W22 | 5332 | Φ14*2 | S30408 | Ⅰ | 100% | 合格 |  | PT（渗透检测） | 6#空分装置 | GTAW | KF-5121F | / | 1道 | 焊后检测
2024.11.30 | 2024.12.01 | NMBF-KF-5121F-LHJ(01)-YPK-PT-0062 | 5121-HN-06401-50-S9B | W23 | 5332 | Φ14*2 | S30408 | Ⅰ | 100% | 合格 |  | PT（渗透检测） | 6#空分装置 | GTAW | KF-5121F | / | 1道 | 焊后检测
2024.11.30 | 2024.12.01 | NMBF-KF-5121F-LHJ(01)-YPK-PT-0062 | 5121-HN-06401-50-S9B | W24 | 5332 | Φ14*2 | S30408 | Ⅰ | 100% | 合格 |  | PT（渗透检测） | 6#空分装置 | GTAW | KF-5121F | / | 1道 | 焊后检测
2024.11.30 | 2024.12.01 | NMBF-KF-5121F-LHJ(01)-YPK-PT-0062 | 5121-HN-06401-50-S9B | W25 | 5332 | Φ14*2 | S30408 | Ⅰ | 100% | 合格 |  | PT（渗透检测） | 6#空分装置 | GTAW | KF-5121F | / | 1道 | 焊后检测
2024.11.30 | 2024.12.01 | NMBF-KF-5121F-LHJ(01)-YPK-PT-0062 | 5121-HN-06401-50-S9B | W26 | 5332 | Φ14*2 | S30408 | Ⅰ | 100% | 合格 |  | PT（渗透检测） | 6#空分装置 | GTAW | KF-5121F | / | 1道 | 焊后检测
2024.12.01 | 2024.12.03 | NMBF-KF-5121F-LHJ(01)-YPK-PT-0063 | 5121-HN-06401-50-S9B | W48 | 3237 | Φ14*2 | S30408 | Ⅰ | 100% | 合格 |  | PT（渗透检测） | 6#空分装置 | GTAW | KF-5121F | / | 1道 | 焊后检测
2024.12.01 | 2024.12.03 | NMBF-KF-5121F-LHJ(01)-YPK-PT-0063 | 5121-HN-06401-50-S9B | W49 | 3237 | Φ14*2 | S30408 | Ⅰ | 100% | 合格 |  | PT（渗透检测） | 6#空分装置 | GTAW | KF-5121F | / | 1道 | 焊后检测
2024.12.01 | 2024.12.03 | NMBF-KF-5121F-LHJ(01)-YPK-PT-0063 | 5121-HN-06401-50-S9B | W50 | 3237 | Φ14*2 | S30408 | Ⅰ | 100% | 合格 |  | PT（渗透检测） | 6#空分装置 | GTAW | KF-5121F | / | 1道 | 焊后检测
2024.11.30 | 2024.12.01 | NMBF-KF-5121F-LHJ(01)-YPK-PT-0064 | 5121-NL-06801B-50-S1N-C | W5 | 2636 | Φ14*2 | S30408 | Ⅰ | 100% | 合格 |  | PT（渗透检测） | 6#空分装置 | GTAW | KF-5121F | / | 1道 | 焊后检测
2024.11.30 | 2024.12.01 | NMBF-KF-5121F-LHJ(01)-YPK-PT-0064 | 5121-NL-06801B-50-S1N-C | W6 | 2636 | Φ14*2 | S30408 | Ⅰ | 100% | 合格 |  | PT（渗透检测） | 6#空分装置 | GTAW | KF-5121F | / | 1道 | 焊后检测
2024.11.30 | 2024.12.01 | NMBF-KF-5121F-LHJ(01)-YPK-PT-0064 | 5121-NL-06801B-50-S1N-C | W7 | 2636 | Φ33.4*3.2 | S30408 | Ⅰ | 100% | 合格 |  | PT（渗透检测） | 6#空分装置 | GTAW | KF-5121F | / | 1道 | 焊后检测
2024.11.30 | 2024.12.01 | NMBF-KF-5121F-LHJ(01)-YPK-PT-0064 | 5121-NL-06801B-50-S1N-C | W8 | 2636 | Φ33.4*3.2 | S30408 | Ⅰ | 100% | 合格 |  | PT（渗透检测） | 6#空分装置 | GTAW | KF-5121F | / | 1道 | 焊后检测
2024.11.30 | 2024.12.01 | NMBF-KF-5121F-LHJ(01)-YPK-PT-0064 | 5121-NL-06801B-50-S1N-C | W4 | 2636 | Φ14*2 | S30408 | Ⅰ | 100% | 合格 |  | PT（渗透检测） | 6#空分装置 | GTAW | KF-5121F | / | 1道 | 焊后检测
2024.12.12 | 2024.12.14 | NMBF-KF-5121F-LHJ(01)-YPK-PT-0065 | 5121-HN-06402-50-C9A | W1 | 0057 | Φ48.3*5.08 | A106 Gr.B | Ⅰ | 100% | 合格 |  | PT（渗透检测） | 6#空分装置 | GTAW | KF-5121F | / | 1道 | 焊后检测
2024.12.12 | 2024.12.14 | NMBF-KF-5121F-LHJ(01)-YPK-PT-0065 | 5121-HN-06402-50-C9A | W2 | 0057 | Φ48.3*5.08 | A106 Gr.B | Ⅰ | 100% | 合格 |  | PT（渗透检测） | 6#空分装置 | GTAW | KF-5121F | / | 1道 | 焊后检测
2024.11.30 | 2024.12.01 | NMBF-KF-5121F-LHJ(01)-YPK-PT-0066 | 5121-HN-06402-50-C9A | W11 | 0057 | Φ33.4*4.55 | A106 Gr.B | Ⅰ | 100% | 合格 |  | PT（渗透检测） | 6#空分装置 | GTAW | KF-5121F | / | 1道 | 焊后检测
2024.11.30 | 2024.12.01 | NMBF-KF-5121F-LHJ(01)-YPK-PT-0066 | 5121-HN-06402-50-C9A | W12 | 0057 | Φ33.4*4.55 | A106 Gr.B | Ⅰ | 100% | 合格 |  | PT（渗透检测） | 6#空分装置 | GTAW | KF-5121F | / | 1道 | 焊后检测
2024.11.30 | 2024.12.01 | NMBF-KF-5121F-LHJ(01)-YPK-PT-0066 | 5121-HN-06402-50-C9A | W13 | 0057 | Φ33.4*4.55 | A106 Gr.B | Ⅰ | 100% | 合格 |  | PT（渗透检测） | 6#空分装置 | GTAW | KF-5121F | / | 1道 | 焊后检测
2024.11.30 | 2024.12.01 | NMBF-KF-5121F-LHJ(01)-YPK-PT-0066 | 5121-HN-06402-50-C9A | W14 | 0057 | Φ33.4*4.55 | A106 Gr.B | Ⅰ | 100% | 合格 |  | PT（渗透检测） | 6#空分装置 | GTAW | KF-5121F | / | 1道 | 焊后检测
2024.11.30 | 2024.12.01 | NMBF-KF-5121F-LHJ(01)-YPK-PT-0066 | 5121-HN-06402-50-C9A | W15 | 0057 | Φ33.4*4.55 | A106 Gr.B | Ⅰ | 100% | 合格 |  | PT（渗透检测） | 6#空分装置 | GTAW | KF-5121F | / | 1道 | 焊后检测
2024.12.13 | 2024.12.15 | NMBF-KF-5121F-LHJ(01)-YPK-PT-0067 | 5121-HN-06402-50-C9A | W16 | 4110 | Φ33.4*4.55 | A106 Gr.B | Ⅰ | 100% | 合格 |  | PT（渗透检测） | 6#空分装置 | GTAW | KF-5121F | / | 1道 | 焊后检测
2024.12.05 | 2024.12.07 | NMBF-KF-5121F-LHJ(01)-YPK-PT-0068 | 5121-HN-06402-50-C9A | W17 | 0057 | Φ33.4*4.55 | A106 Gr.B | Ⅰ | 100% | 合格 |  | PT（渗透检测） | 6#空分装置 | GTAW | KF-5121F | / | 1道 | 焊后检测
2024.12.05 | 2024.12.07 | NMBF-KF-5121F-LHJ(01)-YPK-PT-0068 | 5121-HN-06402-50-C9A | W18 | 0057 | Φ33.4*4.55 | A106 Gr.B | Ⅰ | 100% | 合格 |  | PT（渗透检测） | 6#空分装置 | GTAW | KF-5121F | / | 1道 | 焊后检测
2024.12.06 | 2024.12.08 | NMBF-KF-5121F-LHJ(01)-YPK-PT-0069 | 5121-HN-06402-50-C9A | W19 | 0057 | Φ33.4*4.55 | A106 Gr.B | Ⅰ | 100% | 合格 |  | PT（渗透检测） | 6#空分装置 | GTAW | KF-5121F | / | 1道 | 焊后检测
2024.12.05 | 2024.12.07 | NMBF-KF-5121F-LHJ(01)-YPK-PT-0070 | 5121-HN-06402-50-C9A | W20 | 0057 | Φ33.4*4.55 | A106 Gr.B | Ⅰ | 100% | 合格 |  | PT（渗透检测） | 6#空分装置 | GTAW | KF-5121F | / | 1道 | 焊后检测
2024.12.05 | 2024.12.07 | NMBF-KF-5121F-LHJ(01)-YPK-PT-0070 | 5121-HN-06402-50-C9A | W21 | 0057 | Φ33.4*4.55 | A106 Gr.B | Ⅰ | 100% | 合格 |  | PT（渗透检测） | 6#空分装置 | GTAW | KF-5121F | / | 1道 | 焊后检测
2024.12.06 | 2024.12.08 | NMBF-KF-5121F-LHJ(01)-YPK-PT-0070 | 5121-HN-06402-50-C9A | W22 | 0057 | Φ33.4*4.55 | A106 Gr.B | Ⅰ | 100% | 合格 |  | PT（渗透检测） | 6#空分装置 | GTAW | KF-5121F | / | 1道 | 焊后检测
2024.12.05 | 2024.12.07 | NMBF-KF-5121F-LHJ(01)-YPK-PT-0070 | 5121-HN-06402-50-C9A | W24 | 0057 | Φ33.4*4.55 | A106 Gr.B | Ⅰ | 100% | 合格 |  | PT（渗透检测） | 6#空分装置 | GTAW | KF-5121F | / | 1道 | 焊后检测
2024.12.09 | 2024.12.11 | NMBF-KF-5121F-LHJ(01)-YPK-PT-0071 | 5121-NL-06401-40-S9N-C | W9 | 3237 | Φ48.3*5 | S30403 | Ⅰ | 100% | 合格 |  | PT（渗透检测） | 6#空分装置 | GTAW | KF-5121F | / | 1道 | 焊后检测
2024.12.09 | 2024.12.11 | NMBF-KF-5121F-LHJ(01)-YPK-PT-0071 | 5121-NL-06401-40-S9N-C | W17 | 3237 | Φ33.4*3.2 | S30403 | Ⅰ | 100% | 合格 |  | PT（渗透检测） | 6#空分装置 | GTAW | KF-5121F | / | 1道 | 焊后检测
2024.12.09 | 2024.12.11 | NMBF-KF-5121F-LHJ(01)-YPK-PT-0071 | 5121-NL-06401-40-S9N-C | W18 | 3237 | Φ33.4*3.2 | S30403 | Ⅰ | 100% | 合格 |  | PT（渗透检测） | 6#空分装置 | GTAW | KF-5121F | / | 1道 | 焊后检测
2024.12.08 | 2024.12.10 | NMBF-KF-5121F-LHJ(01)-YPK-PT-0072 | 5121-NL-06401-40-S9N-C | W26 | 3237 | Φ33.4*4.5 | S30403 | Ⅰ | 100% | 合格 |  | PT（渗透检测） | 6#空分装置 | GTAW | KF-5121F | / | 1道 | 焊后检测
2024.12.08 | 2024.12.10 | NMBF-KF-5121F-LHJ(01)-YPK-PT-0072 | 5121-NL-06401-40-S9N-C | W27 | 3237 | Φ33.4*4.5 | S30403 | Ⅰ | 100% | 合格 |  | PT（渗透检测） | 6#空分装置 | GTAW | KF-5121F | / | 1道 | 焊后检测
2024.07.08 | 2024.07.10 | NMBF-KF-5121F-LHJ(01)-YPK-PT-0073 | 5121-HUS-66001-500-A15A-H10 | W28B | 5610 | Φ48.3*7.14 | A335 P91 | Ⅰ | 100% | 合格 |  | PT（渗透检测） | 6#空分装置 | GTAW | KF-5121F | / | 1道 | 热处理后24h后
2024.11.19 | 2024.11.21 | NMBF-KF-5121F-LHJ(01)-YPK-PT-0074 | HL2024GL0X-115-07 | W3 | 2636 | Φ60.3×2.9 | 022Cr19Ni10 | Ⅰ | 100% | 合格 |  | PT（渗透检测） | 6#空分装置 | GTAW | KF-5121F | / | 1道 | 焊后检测
2024.11.19 | 2024.11.21 | NMBF-KF-5121F-LHJ(01)-YPK-PT-0074 | HL2024GL0X-115-07 | W4 | 2636 | Φ60.3×2.9 | 022Cr19Ni10 | Ⅰ | 100% | 合格 |  | PT（渗透检测） | 6#空分装置 | GTAW | KF-5121F | / | 1道 | 焊后检测
2024.11.19 | 2024.11.21 | NMBF-KF-5121F-LHJ(01)-YPK-PT-0075 | HL2024GLIN-115-01 | W217 | 2636 | Φ60.3*2.9 | 022Cr19Ni10 | Ⅰ | 100% | 合格 |  | PT（渗透检测） | 6#空分装置 | GTAW | KF-5121F | / | 1道 | 焊后检测
2024.11.19 | 2024.11.21 | NMBF-KF-5121F-LHJ(01)-YPK-PT-0075 | HL2024GLIN-115-01 | W218 | 2636 | Φ60.3*2.9 | 022Cr19Ni10 | Ⅰ | 100% | 合格 |  | PT（渗透检测） | 6#空分装置 | GTAW | KF-5121F | / | 1道 | 焊后检测
2024.11.29 | 2024.12.01 | NMBF-KF-5121F-LHJ(01)-YPK-PT-0076 | 5121-HN-06401-50-S9B | W52 | 3237 | Φ21.3*3.6 | S32168 | Ⅰ | 100% | 合格 |  | PT（渗透检测） | 6#空分装置 | GTAW | KF-5121F | / | 1道 | 焊后检测
2025.01.06 | 2025.01.08 | NMBF-KF-5121F-LHJ(01)-YPK-PT-0077 | 5121-MUS1-66001-500-A6A-H7 | W4 | 5610 | Φ508*20 | 15CrMoG | Ⅰ | 100% | 合格 |  | PT（渗透检测） | 6#空分装置 | GTAW+SMAW | KF-5121F | / | 1.595m | 热处理后24h后
2025.01.06 | 2025.01.08 | NMBF-KF-5121F-LHJ(01)-YPK-PT-0077 | 5121-MUS1-66001-500-A6A-H7 | W5 | 0913 | Φ508*20 | 15CrMoG | Ⅰ | 100% | 合格 |  | PT（渗透检测） | 6#空分装置 | GTAW+SMAW | KF-5121F | / | 1.595m | 热处理后24h后
2024.12.16 | 2024.12.18 | NMBF-KF-5121F-LHJ(01)-YPK-PT-0078 | 5121-HUS-66001-500-A15A-H10 | W27 | 0913 5610 | Φ508*35 | A335 P91 | Ⅰ | 100% | 合格 |  | PT（渗透检测） | 6#空分装置 | GTAW+SMAW | KF-5121F | / | 1.595m | 热处理后24H后
2024.11.13 | 2024.11.15 | NMBF-KF-5121F-LHJ(01)-YPK-PT-0079 | 5121-HUS-66001-500-A15A-H10 | W28 | 0913 5610 | Φ508*35 | A335 P91 | Ⅰ | 100% | 合格 |  | PT（渗透检测） | 6#空分装置 | GTAW+SMAW | KF-5121F | / | 1.595m | 热处理后24H后
2024.5.30 | 2024.06.02 | NMBF-KF-5121F-LHJ(01)-YPK-PT-0080 | 5121-HUS-66001-500-A15A-H10 | W32 | 4470 | Φ60.3*8.74 | A335 P91 | Ⅰ | 100% | 合格 |  | PT（渗透检测） | 6#空分装置 | GTAW | KF-5121F | / | 1道 | 热处理后24H后
2024.5.30 | 2024.06.02 | NMBF-KF-5121F-LHJ(01)-YPK-PT-0080 | 5121-HUS-66001-500-A15A-H10 | W33 | 4470 | Φ60.3*8.74 | A335 P91 | Ⅰ | 100% | 合格 |  | PT（渗透检测） | 6#空分装置 | GTAW | KF-5121F | / | 1道 | 热处理后24H后
2024.5.30 | 2024.06.02 | NMBF-KF-5121F-LHJ(01)-YPK-PT-0080 | 5121-HUS-66001-500-A15A-H10 | W34 | 4470 | Φ60.3*8.74 | A335 P91 | Ⅰ | 100% | 合格 |  | PT（渗透检测） | 6#空分装置 | GTAW | KF-5121F | / | 1道 | 热处理后24H后
2024.6.21 | 2024.6.23 | NMBF-KF-5121F-LHJ(01)-YPK-PT-0081 | 5121-HUS-66001-500-A15A-H10 | W35 | 3231 | Φ60.3*8.74 | A335 P91 | Ⅰ | 100% | 合格 |  | PT（渗透检测） | 6#空分装置 | GTAW | KF-5121F | / | 1道 | 热处理后24H后
2024.5.30 | 2024.06.02 | NMBF-KF-5121F-LHJ(01)-YPK-PT-0082 | 5121-HUS-66001-500-A15A-H10 | W36 | 4470 | Φ60.3*8.74 | A335 P91 | Ⅰ | 100% | 合格 |  | PT（渗透检测） | 6#空分装置 | GTAW | KF-5121F | / | 1道 | 热处理后24H后
2024.5.30 | 2024.06.02 | NMBF-KF-5121F-LHJ(01)-YPK-PT-0082 | 5121-HUS-66001-500-A15A-H10 | W37 | 4470 | Φ60.3*8.74 | A335 P91 | Ⅰ | 100% | 合格 |  | PT（渗透检测） | 6#空分装置 | GTAW | KF-5121F | / | 1道 | 热处理后24H后
2024.5.30 | 2024.06.02 | NMBF-KF-5121F-LHJ(01)-YPK-PT-0082 | 5121-HUS-66001-500-A15A-H10 | W38 | 4470 | Φ60.3*8.74 | A335 P91 | Ⅰ | 100% | 合格 |  | PT（渗透检测） | 6#空分装置 | GTAW | KF-5121F | / | 1道 | 热处理后24H后
2024.6.21 | 2024.6.23 | NMBF-KF-5121F-LHJ(01)-YPK-PT-0083 | 5121-HUS-66001-500-A15A-H10 | W39 | 3231 | Φ60.3*8.74 | A335 P91 | Ⅰ | 100% | 合格 |  | PT（渗透检测） | 6#空分装置 | GTAW | KF-5121F | / | 1道 | 热处理后24H后
2024.5.30 | 2024.06.02 | NMBF-KF-5121F-LHJ(01)-YPK-PT-0084 | 5121-HUS-66001-500-A15A-H10 | W40 | 4470 | Φ60.3*8.74 | A335 P91 | Ⅰ | 100% | 合格 |  | PT（渗透检测） | 6#空分装置 | GTAW | KF-5121F | / | 1道 | 热处理后24H后
2024.5.30 | 2024.06.02 | NMBF-KF-5121F-LHJ(01)-YPK-PT-0084 | 5121-HUS-66001-500-A15A-H10 | W41 | 4470 | Φ60.3*8.74 | A335 P91 | Ⅰ | 100% | 合格 |  | PT（渗透检测） | 6#空分装置 | GTAW | KF-5121F | / | 1道 | 热处理后24H后
2024.6.1 | 2024.6.3 | NMBF-KF-5121F-LHJ(01)-YPK-PT-0085 | 5121-HUS-66001-500-A15A-H10 | W44 | 5870 | Φ33.4*6.35 | A335 P91 | Ⅰ | 100% | 合格 |  | PT（渗透检测） | 6#空分装置 | GTAW | KF-5121F | / | 1道 | 热处理后24H后
2024.6.1 | 2024.6.3 | NMBF-KF-5121F-LHJ(01)-YPK-PT-0085 | 5121-HUS-66001-500-A15A-H10 | W45 | 5870 | Φ33.4*6.35 | A335 P91 | Ⅰ | 100% | 合格 |  | PT（渗透检测） | 6#空分装置 | GTAW | KF-5121F | / | 1道 | 热处理后24H后
2024.6.1 | 2024.6.3 | NMBF-KF-5121F-LHJ(01)-YPK-PT-0085 | 5121-HUS-66001-500-A15A-H10 | W46 | 5870 | Φ33.4*6.35 | A335 P91 | Ⅰ | 100% | 合格 |  | PT（渗透检测） | 6#空分装置 | GTAW | KF-5121F | / | 1道 | 热处理后24H后
2024.6.1 | 2024.6.3 | NMBF-KF-5121F-LHJ(01)-YPK-PT-0085 | 5121-HUS-66001-500-A15A-H10 | W47 | 5870 | Φ33.4*6.35 | A335 P91 | Ⅰ | 100% | 合格 |  | PT（渗透检测） | 6#空分装置 | GTAW | KF-5121F | / | 1道 | 热处理后24H后
2024.6.1 | 2024.6.3 | NMBF-KF-5121F-LHJ(01)-YPK-PT-0085 | 5121-HUS-66001-500-A15A-H10 | W48 | 5870 | Φ33.4*6.35 | A335 P91 | Ⅰ | 100% | 合格 |  | PT（渗透检测） | 6#空分装置 | GTAW | KF-5121F | / | 1道 | 热处理后24H后
2024.6.1 | 2024.6.3 | NMBF-KF-5121F-LHJ(01)-YPK-PT-0085 | 5121-HUS-66001-500-A15A-H10 | W49 | 5870 | Φ33.4*6.35 | A335 P91 | Ⅰ | 100% | 合格 |  | PT（渗透检测） | 6#空分装置 | GTAW | KF-5121F | / | 1道 | 热处理后24H后
2024.6.27 | 2024.6.29 | NMBF-KF-5121F-LHJ(01)-YPK-PT-0086 | 5121-HUS-66001-500-A15A-H10 | W50 | 6511 | Φ33.4*6.35 | A335 P91 | Ⅰ | 100% | 合格 |  | PT（渗透检测） | 6#空分装置 | GTAW | KF-5121F | / | 1道 | 热处理后24H后
2024.6.1 | 2024.6.3 | NMBF-KF-5121F-LHJ(01)-YPK-PT-0087 | 5121-HUS-66001-500-A15A-H10 | W51 | 5870 | Φ33.4*6.35 | A335 P91 | Ⅰ | 100% | 合格 |  | PT（渗透检测） | 6#空分装置 | GTAW | KF-5121F | / | 1道 | 热处理后24H后
2024.6.27 | 2024.6.29 | NMBF-KF-5121F-LHJ(01)-YPK-PT-0088 | 5121-HUS-66001-500-A15A-H10 | W52 | 0877 | Φ33.4*6.35 | A335 P91 | Ⅰ | 100% | 合格 |  | PT（渗透检测） | 6#空分装置 | GTAW | KF-5121F | / | 1道 | 热处理后24H后
2024.6.27 | 2024.6.29 | NMBF-KF-5121F-LHJ(01)-YPK-PT-0088 | 5121-HUS-66001-500-A15A-H10 | W53 | 6511 | Φ33.4*6.35 | A335 P91 | Ⅰ | 100% | 合格 |  | PT（渗透检测） | 6#空分装置 | GTAW | KF-5121F | / | 1道 | 热处理后24H后
2024.6.27 | 2024.6.29 | NMBF-KF-5121F-LHJ(01)-YPK-PT-0088 | 5121-HUS-66001-500-A15A-H10 | W53A | 3613 | Φ33.4*6.35 | A335 P91 | Ⅰ | 100% | 合格 |  | PT（渗透检测） | 6#空分装置 | GTAW | KF-5121F | / | 1道 | 热处理后24H后
2024.6.1 | 2024.6.3 | NMBF-KF-5121F-LHJ(01)-YPK-PT-0089 | 5121-HUS-66001-500-A15A-H10 | W54 | 5870 | Φ33.4*6.35 | A335 P91 | Ⅰ | 100% | 合格 |  | PT（渗透检测） | 6#空分装置 | GTAW | KF-5121F | / | 1道 | 热处理后24H后
2024.6.1 | 2024.6.3 | NMBF-KF-5121F-LHJ(01)-YPK-PT-0089 | 5121-HUS-66001-500-A15A-H10 | W55 | 5870 | Φ33.4*6.35 | A335 P91 | Ⅰ | 100% | 合格 |  | PT（渗透检测） | 6#空分装置 | GTAW | KF-5121F | / | 1道 | 热处理后24H后
2024.6.1 | 2024.6.3 | NMBF-KF-5121F-LHJ(01)-YPK-PT-0089 | 5121-HUS-66001-500-A15A-H10 | W56 | 5870 | Φ33.4*6.35 | A335 P91 | Ⅰ | 100% | 合格 |  | PT（渗透检测） | 6#空分装置 | GTAW | KF-5121F | / | 1道 | 热处理后24H后
2024.6.1 | 2024.6.3 | NMBF-KF-5121F-LHJ(01)-YPK-PT-0089 | 5121-HUS-66001-500-A15A-H10 | W57 | 5870 | Φ33.4*6.35 | A335 P91 | Ⅰ | 100% | 合格 |  | PT（渗透检测） | 6#空分装置 | GTAW | KF-5121F | / | 1道 | 热处理后24H后
2024.6.1 | 2024.6.3 | NMBF-KF-5121F-LHJ(01)-YPK-PT-0089 | 5121-HUS-66001-500-A15A-H10 | W58 | 5870 | Φ33.4*6.35 | A335 P91 | Ⅰ | 100% | 合格 |  | PT（渗透检测） | 6#空分装置 | GTAW | KF-5121F | / | 1道 | 热处理后24H后
2024.6.1 | 2024.6.3 | NMBF-KF-5121F-LHJ(01)-YPK-PT-0089 | 5121-HUS-66001-500-A15A-H10 | W59 | 5870 | Φ33.4*6.35 | A335 P91 | Ⅰ | 100% | 合格 |  | PT（渗透检测） | 6#空分装置 | GTAW | KF-5121F | / | 1道 | 热处理后24H后
2024.6.2 | 2024.6.4 | NMBF-KF-5121F-LHJ(01)-YPK-PT-0090 | 5121-HUS-66001-500-A15A-H10 | W61 | 5870 | Φ33.4*6.35 | A335 P91 | Ⅰ | 100% | 合格 |  | PT（渗透检测） | 6#空分装置 | GTAW | KF-5121F | / | 1道 | 热处理后24H后
2024.6.2 | 2024.6.4 | NMBF-KF-5121F-LHJ(01)-YPK-PT-0090 | 5121-HUS-66001-500-A15A-H10 | W62 | 5870 | Φ33.4*6.35 | A335 P91 | Ⅰ | 100% | 合格 |  | PT（渗透检测） | 6#空分装置 | GTAW | KF-5121F | / | 1道 | 热处理后24H后
2024.6.2 | 2024.6.4 | NMBF-KF-5121F-LHJ(01)-YPK-PT-0090 | 5121-HUS-66001-500-A15A-H10 | W63 | 5870 | Φ33.4*6.35 | A335 P91 | Ⅰ | 100% | 合格 |  | PT（渗透检测） | 6#空分装置 | GTAW | KF-5121F | / | 1道 | 热处理后24H后
2024.6.2 | 2024.6.4 | NMBF-KF-5121F-LHJ(01)-YPK-PT-0090 | 5121-HUS-66001-500-A15A-H10 | W64 | 5870 | Φ33.4*6.35 | A335 P91 | Ⅰ | 100% | 合格 |  | PT（渗透检测） | 6#空分装置 | GTAW | KF-5121F | / | 1道 | 热处理后24H后
2024.6.2 | 2024.6.4 | NMBF-KF-5121F-LHJ(01)-YPK-PT-0090 | 5121-HUS-66001-500-A15A-H10 | W65 | 5870 | Φ33.4*6.35 | A335 P91 | Ⅰ | 100% | 合格 |  | PT（渗透检测） | 6#空分装置 | GTAW | KF-5121F | / | 1道 | 热处理后24H后
2024.6.2 | 2024.6.4 | NMBF-KF-5121F-LHJ(01)-YPK-PT-0090 | 5121-HUS-66001-500-A15A-H10 | W66 | 5870 | Φ33.4*6.35 | A335 P91 | Ⅰ | 100% | 合格 |  | PT（渗透检测） | 6#空分装置 | GTAW | KF-5121F | / | 1道 | 热处理后24H后
2024.6.25 | 2024.6.27 | NMBF-KF-5121F-LHJ(01)-YPK-PT-0091 | 5121-HUS-66001-500-A15A-H10 | W67 | 6511 | Φ33.4*6.35 | A335 P91 | Ⅰ | 100% | 合格 |  | PT（渗透检测） | 6#空分装置 | GTAW | KF-5121F | / | 1道 | 热处理后24H后
2024.6.2 | 2024.6.4 | NMBF-KF-5121F-LHJ(01)-YPK-PT-0092 | 5121-HUS-66001-500-A15A-H10 | W68 | 5870 | Φ33.4*6.35 | A335 P91 | Ⅰ | 100% | 合格 |  | PT（渗透检测） | 6#空分装置 | GTAW | KF-5121F | / | 1道 | 热处理后24H后
2024.6.20 | 2024.6.22 | NMBF-KF-5121F-LHJ(01)-YPK-PT-0093 | 5121-HUS-66001-500-A15A-H10 | W69 | 5870 | Φ33.4*6.35 | A335 P91 | Ⅰ | 100% | 合格 |  | PT（渗透检测） | 6#空分装置 | GTAW | KF-5121F | / | 1道 | 热处理后24H后
2024.6.26 | 2024.6.28 | NMBF-KF-5121F-LHJ(01)-YPK-PT-0094 | 5121-HUS-66001-500-A15A-H10 | W70 | 6511 | Φ33.4*6.35 | A335 P91 | Ⅰ | 100% | 合格 |  | PT（渗透检测） | 6#空分装置 | GTAW | KF-5121F | / | 1道 | 热处理后24H后
2024.6.26 | 2024.6.28 | NMBF-KF-5121F-LHJ(01)-YPK-PT-0094 | 5121-HUS-66001-500-A15A-H10 | W70A | 6511 | Φ33.4*6.35 | A335 P91 | Ⅰ | 100% | 合格 |  | PT（渗透检测） | 6#空分装置 | GTAW | KF-5121F | / | 1道 | 热处理后24H后
2024.6.1 | 2024.6.3 | NMBF-KF-5121F-LHJ(01)-YPK-PT-0095 | 5121-HUS-66001-500-A15A-H10 | W71 | 5870 | Φ33.4*6.35 | A335 P91 | Ⅰ | 100% | 合格 |  | PT（渗透检测） | 6#空分装置 | GTAW | KF-5121F | / | 1道 | 热处理后24H后
2024.6.1 | 2024.6.3 | NMBF-KF-5121F-LHJ(01)-YPK-PT-0095 | 5121-HUS-66001-500-A15A-H10 | W72 | 5870 | Φ33.4*6.35 | A335 P91 | Ⅰ | 100% | 合格 |  | PT（渗透检测） | 6#空分装置 | GTAW | KF-5121F | / | 1道 | 热处理后24H后
2024.6.1 | 2024.6.3 | NMBF-KF-5121F-LHJ(01)-YPK-PT-0095 | 5121-HUS-66001-500-A15A-H10 | W73 | 5870 | Φ33.4*6.35 | A335 P91 | Ⅰ | 100% | 合格 |  | PT（渗透检测） | 6#空分装置 | GTAW | KF-5121F | / | 1道 | 热处理后24H后
2024.6.1 | 2024.6.3 | NMBF-KF-5121F-LHJ(01)-YPK-PT-0095 | 5121-HUS-66001-500-A15A-H10 | W74 | 5870 | Φ33.4*6.35 | A335 P91 | Ⅰ | 100% | 合格 |  | PT（渗透检测） | 6#空分装置 | GTAW | KF-5121F | / | 1道 | 热处理后24H后
2024.6.1 | 2024.6.3 | NMBF-KF-5121F-LHJ(01)-YPK-PT-0095 | 5121-HUS-66001-500-A15A-H10 | W75 | 5870 | Φ33.4*6.35 | A335 P91 | Ⅰ | 100% | 合格 |  | PT（渗透检测） | 6#空分装置 | GTAW | KF-5121F | / | 1道 | 热处理后24H后
2024.6.1 | 2024.6.3 | NMBF-KF-5121F-LHJ(01)-YPK-PT-0095 | 5121-HUS-66001-500-A15A-H10 | W76 | 5870 | Φ33.4*6.35 | A335 P91 | Ⅰ | 100% | 合格 |  | PT（渗透检测） | 6#空分装置 | GTAW | KF-5121F | / | 1道 | 热处理后24H后
2024.6.17 | 2024.6.19 | NMBF-KF-5121F-LHJ(01)-YPK-PT-0096 | 5121-HUS-66001-500-A15A-H10 | W78 | 4470 | Φ33.4*6.35 | A335 P91 | Ⅰ | 100% | 合格 |  | PT（渗透检测） | 6#空分装置 | GTAW | KF-5121F | / | 1道 | 热处理后24H后
2024.6.17 | 2024.6.19 | NMBF-KF-5121F-LHJ(01)-YPK-PT-0096 | 5121-HUS-66001-500-A15A-H10 | W79 | 5870 | Φ33.4*6.35 | A335 P91 | Ⅰ | 100% | 合格 |  | PT（渗透检测） | 6#空分装置 | GTAW | KF-5121F | / | 1道 | 热处理后24H后
2024.6.17 | 2024.6.19 | NMBF-KF-5121F-LHJ(01)-YPK-PT-0096 | 5121-HUS-66001-500-A15A-H10 | W80 | 5870 | Φ33.4*6.35 | A335 P91 | Ⅰ | 100% | 合格 |  | PT（渗透检测） | 6#空分装置 | GTAW | KF-5121F | / | 1道 | 热处理后24H后
2024.6.17 | 2024.6.19 | NMBF-KF-5121F-LHJ(01)-YPK-PT-0096 | 5121-HUS-66001-500-A15A-H10 | W81 | 5870 | Φ33.4*6.35 | A335 P91 | Ⅰ | 100% | 合格 |  | PT（渗透检测） | 6#空分装置 | GTAW | KF-5121F | / | 1道 | 热处理后24H后
2024.6.17 | 2024.6.19 | NMBF-KF-5121F-LHJ(01)-YPK-PT-0096 | 5121-HUS-66001-500-A15A-H10 | W82 | 5870 | Φ33.4*6.35 | A335 P91 | Ⅰ | 100% | 合格 |  | PT（渗透检测） | 6#空分装置 | GTAW | KF-5121F | / | 1道 | 热处理后24H后
2024.6.17 | 2024.6.19 | NMBF-KF-5121F-LHJ(01)-YPK-PT-0096 | 5121-HUS-66001-500-A15A-H10 | W83 | 5870 | Φ33.4*6.35 | A335 P91 | Ⅰ | 100% | 合格 |  | PT（渗透检测） | 6#空分装置 | GTAW | KF-5121F | / | 1道 | 热处理后24H后
2024.6.21 | 2024.6.23 | NMBF-KF-5121F-LHJ(01)-YPK-PT-0097 | 5121-HUS-66001-500-A15A-H10 | W85 | 0877 | Φ21.3*4.78 | A335 P91 | Ⅰ | 100% | 合格 |  | PT（渗透检测） | 6#空分装置 | GTAW | KF-5121F | / | 1道 | 热处理后24H后
2024.6.17 | 2024.6.19 | NMBF-KF-5121F-LHJ(01)-YPK-PT-0098 | 5121-HUS-66001-500-A15A-H10 | W86 | 5870 | Φ21.3*4.78 | A335 P91 | Ⅰ | 100% | 合格 |  | PT（渗透检测） | 6#空分装置 | GTAW | KF-5121F | / | 1道 | 热处理后24H后
2024.6.17 | 2024.6.19 | NMBF-KF-5121F-LHJ(01)-YPK-PT-0098 | 5121-HUS-66001-500-A15A-H10 | W87 | 5870 | Φ21.3*4.78 | A335 P91 | Ⅰ | 100% | 合格 |  | PT（渗透检测） | 6#空分装置 | GTAW | KF-5121F | / | 1道 | 热处理后24H后
2024.6.17 | 2024.6.19 | NMBF-KF-5121F-LHJ(01)-YPK-PT-0098 | 5121-HUS-66001-500-A15A-H10 | W88 | 5870 | Φ21.3*4.78 | A335 P91 | Ⅰ | 100% | 合格 |  | PT（渗透检测） | 6#空分装置 | GTAW | KF-5121F | / | 1道 | 热处理后24H后
2024.6.2 | 2024.6.4 | NMBF-KF-5121F-LHJ(01)-YPK-PT-0099 | 5121-HUS-66001-500-A15A-H10 | W90 | 5870 | Φ33.4*6.35 | A335 P91 | Ⅰ | 100% | 合格 |  | PT（渗透检测） | 6#空分装置 | GTAW | KF-5121F | / | 1道 | 热处理后24H后
2024.6.2 | 2024.6.4 | NMBF-KF-5121F-LHJ(01)-YPK-PT-0099 | 5121-HUS-66001-500-A15A-H10 | W91 | 5870 | Φ33.4*6.35 | A335 P91 | Ⅰ | 100% | 合格 |  | PT（渗透检测） | 6#空分装置 | GTAW | KF-5121F | / | 1道 | 热处理后24H后
2024.6.2 | 2024.6.4 | NMBF-KF-5121F-LHJ(01)-YPK-PT-0099 | 5121-HUS-66001-500-A15A-H10 | W92 | 5870 | Φ33.4*6.35 | A335 P91 | Ⅰ | 100% | 合格 |  | PT（渗透检测） | 6#空分装置 | GTAW | KF-5121F | / | 1道 | 热处理后24H后
2024.6.2 | 2024.6.4 | NMBF-KF-5121F-LHJ(01)-YPK-PT-0099 | 5121-HUS-66001-500-A15A-H10 | W93 | 5870 | Φ33.4*6.35 | A335 P91 | Ⅰ | 100% | 合格 |  | PT（渗透检测） | 6#空分装置 | GTAW | KF-5121F | / | 1道 | 热处理后24H后
2024.6.22 | 2024.6.24 | NMBF-KF-5121F-LHJ(01)-YPK-PT-0100 | 5121-HUS-66001-500-A15A-H10 | W94 | 5870 | Φ33.4*6.35 | A335 P91 | Ⅰ | 100% | 合格 |  | PT（渗透检测） | 6#空分装置 | GTAW | KF-5121F | / | 1道 | 热处理后24H后
2024.6.2 | 2024.6.4 | NMBF-KF-5121F-LHJ(01)-YPK-PT-0101 | 5121-HUS-66001-500-A15A-H10 | W95 | 5870 | Φ33.4*6.35 | A335 P91 | Ⅰ | 100% | 合格 |  | PT（渗透检测） | 6#空分装置 | GTAW | KF-5121F | / | 1道 | 热处理后24H后
2024.6.2 | 2024.6.4 | NMBF-KF-5121F-LHJ(01)-YPK-PT-0101 | 5121-HUS-66001-500-A15A-H10 | W96 | 5870 | Φ33.4*6.35 | A335 P91 | Ⅰ | 100% | 合格 |  | PT（渗透检测） | 6#空分装置 | GTAW | KF-5121F | / | 1道 | 热处理后24H后
2024.6.2 | 2024.6.4 | NMBF-KF-5121F-LHJ(01)-YPK-PT-0101 | 5121-HUS-66001-500-A15A-H10 | W97 | 5870 | Φ33.4*6.35 | A335 P91 | Ⅰ | 100% | 合格 |  | PT（渗透检测） | 6#空分装置 | GTAW | KF-5121F | / | 1道 | 热处理后24H后
2024.6.25 | 2024.6.27 | NMBF-KF-5121F-LHJ(01)-YPK-PT-0102 | 5121-HUS-66001-500-A15A-H10 | W98 | 6511 | Φ33.4*6.35 | A335 P91 | Ⅰ | 100% | 合格 |  | PT（渗透检测） | 6#空分装置 | GTAW | KF-5121F | / | 1道 | 热处理后24H后
2024.6.2 | 2024.6.4 | NMBF-KF-5121F-LHJ(01)-YPK-PT-0103 | 5121-HUS-66001-500-A15A-H10 | W99 | 5870 | Φ33.4*6.35 | A335 P91 | Ⅰ | 100% | 合格 |  | PT（渗透检测） | 6#空分装置 | GTAW | KF-5121F | / | 1道 | 热处理后24H后
2024.6.20 | 2024.6.22 | NMBF-KF-5121F-LHJ(01)-YPK-PT-0104 | 5121-HUS-66001-500-A15A-H10 | W100 | 5870 | Φ33.4*6.35 | A335 P91 | Ⅰ | 100% | 合格 |  | PT（渗透检测） | 6#空分装置 | GTAW | KF-5121F | / | 1道 | 热处理后24H后
2024.6.22 | 2024.6.24 | NMBF-KF-5121F-LHJ(01)-YPK-PT-0105 | 5121-HUS-66001-500-A15A-H10 | W101 | 5870 | Φ33.4*6.35 | A335 P91 | Ⅰ | 100% | 合格 |  | PT（渗透检测） | 6#空分装置 | GTAW | KF-5121F | / | 1道 | 热处理后24H后
2024.6.22 | 2024.6.24 | NMBF-KF-5121F-LHJ(01)-YPK-PT-0105 | 5121-HUS-66001-500-A15A-H10 | W101A | 5870 | Φ33.4*6.35 | A335 P91 | Ⅰ | 100% | 合格 |  | PT（渗透检测） | 6#空分装置 | GTAW | KF-5121F | / | 1道 | 热处理后24H后
2024.6.2 | 2024.6.4 | NMBF-KF-5121F-LHJ(01)-YPK-PT-0106 | 5121-HUS-66001-500-A15A-H10 | W102 | 5870 | Φ33.4*6.35 | A335 P91 | Ⅰ | 100% | 合格 |  | PT（渗透检测） | 6#空分装置 | GTAW | KF-5121F | / | 1道 | 热处理后24H后
2024.6.2 | 2024.6.4 | NMBF-KF-5121F-LHJ(01)-YPK-PT-0106 | 5121-HUS-66001-500-A15A-H10 | W103 | 5870 | Φ33.4*6.35 | A335 P91 | Ⅰ | 100% | 合格 |  | PT（渗透检测） | 6#空分装置 | GTAW | KF-5121F | / | 1道 | 热处理后24H后
2024.6.2 | 2024.6.4 | NMBF-KF-5121F-LHJ(01)-YPK-PT-0106 | 5121-HUS-66001-500-A15A-H10 | W104 | 5870 | Φ33.4*6.35 | A335 P91 | Ⅰ | 100% | 合格 |  | PT（渗透检测） | 6#空分装置 | GTAW | KF-5121F | / | 1道 | 热处理后24H后
2024.6.2 | 2024.6.4 | NMBF-KF-5121F-LHJ(01)-YPK-PT-0106 | 5121-HUS-66001-500-A15A-H10 | W105 | 5870 | Φ33.4*6.35 | A335 P91 | Ⅰ | 100% | 合格 |  | PT（渗透检测） | 6#空分装置 | GTAW | KF-5121F | / | 1道 | 热处理后24H后
2024.6.2 | 2024.6.4 | NMBF-KF-5121F-LHJ(01)-YPK-PT-0106 | 5121-HUS-66001-500-A15A-H10 | W106 | 5870 | Φ33.4*6.35 | A335 P91 | Ⅰ | 100% | 合格 |  | PT（渗透检测） | 6#空分装置 | GTAW | KF-5121F | / | 1道 | 热处理后24H后
2024.6.2 | 2024.6.4 | NMBF-KF-5121F-LHJ(01)-YPK-PT-0106 | 5121-HUS-66001-500-A15A-H10 | W107 | 5870 | Φ33.4*6.35 | A335 P91 | Ⅰ | 100% | 合格 |  | PT（渗透检测） | 6#空分装置 | GTAW | KF-5121F | / | 1道 | 热处理后24H后
2024.7.11 | 2024.7.13 | NMBF-KF-5121F-LHJ(01)-YPK-PT-0107 | 5121-HUS-66001-500-A15A-H10 | J5121F-001 | 0913 | Φ508*35 | A335 P91+12Cr1MoVR | Ⅰ | 100% | 合格 |  | PT（渗透检测） | 6#空分装置 | SMAW | KF-5121F | / | 1.595m | 热处理后24H后
2024.7.19 | 2024.7.21 | NMBF-KF-5121F-LHJ(01)-YPK-PT-0108 | 5121-HUS-66001-500-A15A-H10 | HANG-0041 | 2610 | L=200mm | A335 P91+12Cr1MoVR | Ⅰ | 100% | 合格 |  | PT（渗透检测） | 6#空分装置 | SMAW | KF-5121F | / | 1道 | 热处理后24H后
2024.7.21 | 2024.7.23 | NMBF-KF-5121F-LHJ(01)-YPK-PT-0109 | 5121-HUS-66001-500-A15A-H10 | HANG-0045 | 2610 | L=200mm | A335 P91+12Cr1MoVR | Ⅰ | 100% | 合格 |  | PT（渗透检测） | 6#空分装置 | SMAW | KF-5121F | / | 1道 | 热处理后24H后
2024.7.18 | 2024.7.20 | NMBF-KF-5121F-LHJ(01)-YPK-PT-0110 | 5121-HUS-66001-500-A15A-H10 | HANG-0044 | 6014 | L=200mm | A335 P91+12Cr1MoVR | Ⅰ | 100% | 合格 |  | PT（渗透检测） | 6#空分装置 | SMAW | KF-5121F | / | 1道 | 热处理后24H后
2024.5.31 | 2024.06.02 | NMBF-KF-5121F-LHJ(01)-YPK-PT-0111 | 5121-MUS1-66001-500-A6A-H7 | W1 | 7417 2974 | Φ508*20 | 15CrMoG | Ⅰ | 100% | 合格 |  | PT（渗透检测） | 6#空分装置 | GTAW+SMAW | KF-5121F | / | 1.595m | 热处理后24H后
2024.5.31 | 2024.06.02 | NMBF-KF-5121F-LHJ(01)-YPK-PT-0111 | 5121-MUS1-66001-500-A6A-H7 | W2 | 7417 2974 | Φ508*20 | 15CrMoG | Ⅰ | 100% | 合格 |  | PT（渗透检测） | 6#空分装置 | GTAW+SMAW | KF-5121F | / | 1.595m | 热处理后24H后
2024.5.31 | 2024.06.02 | NMBF-KF-5121F-LHJ(01)-YPK-PT-0111 | 5121-MUS1-66001-500-A6A-H7 | W3 | 7417 2974 | Φ508*20 | 15CrMoG | Ⅰ | 100% | 合格 |  | PT（渗透检测） | 6#空分装置 | GTAW+SMAW | KF-5121F | / | 1.595m | 热处理后24H后
2024.5.31 | 2024.06.02 | NMBF-KF-5121F-LHJ(01)-YPK-PT-0111 | 5121-MUS1-66001-500-A6A-H7 | W6 | 7417 2974 | Φ508*20 | 15CrMoG | Ⅰ | 100% | 合格 |  | PT（渗透检测） | 6#空分装置 | GTAW+SMAW | KF-5121F | / | 1.595m | 热处理后24H后
2024.7.20 | 2024.7.22 | NMBF-KF-5121F-LHJ(01)-YPK-PT-0112 | 5121-MUS1-66001-500-A6A-H7 | W7 | 6233 3234 | Φ508*20 | 15CrMoG | Ⅰ | 100% | 合格 |  | PT（渗透检测） | 6#空分装置 | GTAW+SMAW | KF-5121F | / | 1.595m | 热处理后24H后
2024.7.26 | 2024.7.28 | NMBF-KF-5121F-LHJ(01)-YPK-PT-0113 | 5121-MUS1-66001-500-A6A-H7 | W8 | 3234 6233 | Φ508*20 | 15CrMoG | Ⅰ | 100% | 合格 |  | PT（渗透检测） | 6#空分装置 | GTAW+SMAW | KF-5121F | / | 1.595m | 热处理后24H后
2024.4.7 | 2024.4.9 | NMBF-KF-5121F-LHJ(01)-YPK-PT-0114 | 5121-MUS1-66001-500-A6A-H7 | W9 | 291X | Φ508*20 | 15CrMoG | Ⅰ | 100% | 合格 |  | PT（渗透检测） | 6#空分装置 | GTAW+SMAW | KF-5121F | / | 1.595m | 热处理后24H后
2024.7.21 | 2024.7.23 | NMBF-KF-5121F-LHJ(01)-YPK-PT-0115 | 5121-MUS1-66001-500-A6A-H7 | W10 | 3234 | Φ508*20 | 15CrMoG | Ⅰ | 100% | 合格 |  | PT（渗透检测） | 6#空分装置 | GTAW+SMAW | KF-5121F | / | 1.595m | 热处理后24H后
2024.4.10 | 2024.4.12 | NMBF-KF-5121F-LHJ(01)-YPK-PT-0116 | 5121-MUS1-66001-500-A6A-H7 | W11 | 2511A | Φ508*20 | 15CrMoG | Ⅰ | 100% | 合格 |  | PT（渗透检测） | 6#空分装置 | GTAW+SMAW | KF-5121F | / | 1.595m | 热处理后24H后
2024.7.23 | 2024.7.25 | NMBF-KF-5121F-LHJ(01)-YPK-PT-0117 | 5121-MUS1-66001-500-A6A-H7 | W12 | 3234 6233 | Φ508*20 | 15CrMoG | Ⅰ | 100% | 合格 |  | PT（渗透检测） | 6#空分装置 | GTAW+SMAW | KF-5121F | / | 1.595m | 热处理后24H后
2024.4.7 | 2024.4.9 | NMBF-KF-5121F-LHJ(01)-YPK-PT-0118 | 5121-MUS1-66001-500-A6A-H7 | W13 | 2511A | Φ508*20 | 15CrMoG | Ⅰ | 100% | 合格 |  | PT（渗透检测） | 6#空分装置 | GTAW+SMAW | KF-5121F | / | 1.595m | 热处理后24H后
2024.7.24 | 2024.7.26 | NMBF-KF-5121F-LHJ(01)-YPK-PT-0119 | 5121-MUS1-66001-500-A6A-H7 | W14 | 3234 6233 | Φ508*20 | 15CrMoG | Ⅰ | 100% | 合格 |  | PT（渗透检测） | 6#空分装置 | GTAW+SMAW | KF-5121F | / | 1.595m | 热处理后24H后
2024.4.8 | 2024.4.10 | NMBF-KF-5121F-LHJ(01)-YPK-PT-0120 | 5121-MUS1-66001-500-A6A-H7 | W15 | 2511A | Φ508*20 | 15CrMoG | Ⅰ | 100% | 合格 |  | PT（渗透检测） | 6#空分装置 | GTAW+SMAW | KF-5121F | / | 1.595m | 热处理后24H后
2024.7.25 | 2024.7.27 | NMBF-KF-5121F-LHJ(01)-YPK-PT-0121 | 5121-MUS1-66001-500-A6A-H7 | W16 | 3234 6233 | Φ508*20 | 15CrMoG | Ⅰ | 100% | 合格 |  | PT（渗透检测） | 6#空分装置 | GTAW+SMAW | KF-5121F | / | 1.595m | 热处理后24H后
2024.7.30 | 2024.08.02 | NMBF-KF-5121F-LHJ(01)-YPK-PT-0122 | 5121-MUS1-66001-500-A6A-H7 | W17 | 6233 3234 | Φ508*20 | 15CrMoG | Ⅰ | 100% | 合格 |  | PT（渗透检测） | 6#空分装置 | GTAW+SMAW | KF-5121F | / | 1.595m | 热处理后24H后
2024.7.26 | 2024.7.28 | NMBF-KF-5121F-LHJ(01)-YPK-PT-0123 | 5121-MUS1-66001-500-A6A-H7 | W18 | 6233 3234 | Φ508*20 | 15CrMoG | Ⅰ | 100% | 合格 |  | PT（渗透检测） | 6#空分装置 | GTAW+SMAW | KF-5121F | / | 1.595m | 热处理后24H后
2024.7.26 | 2024.7.28 | NMBF-KF-5121F-LHJ(01)-YPK-PT-0123 | 5121-MUS1-66001-500-A6A-H7 | W19 | 7417 2974 | Φ508*20 | 15CrMoG | Ⅰ | 100% | 合格 |  | PT（渗透检测） | 6#空分装置 | GTAW+SMAW | KF-5121F | / | 1.595m | 热处理后24H后
2024.7.26 | 2024.7.28 | NMBF-KF-5121F-LHJ(01)-YPK-PT-0123 | 5121-MUS1-66001-500-A6A-H7 | W20 | 7417 2974 | Φ508*20 | 15CrMoG | Ⅰ | 100% | 合格 |  | PT（渗透检测） | 6#空分装置 | GTAW+SMAW | KF-5121F | / | 1.595m | 热处理后24H后
2024.7.26 | 2024.7.28 | NMBF-KF-5121F-LHJ(01)-YPK-PT-0123 | 5121-MUS1-66001-500-A6A-H7 | W21 | 2610 2974 | Φ508*20 | 15CrMoG | Ⅰ | 100% | 合格 |  | PT（渗透检测） | 6#空分装置 | GTAW+SMAW | KF-5121F | / | 1.595m | 热处理后24H后
2024.7.23 | 2024.7.25 | NMBF-KF-5121F-LHJ(01)-YPK-PT-0124 | 5121-MUS1-66001-500-A6A-H7 | W22 | 2610 2974 | Φ508*20 | 15CrMoG | Ⅰ | 100% | 合格 |  | PT（渗透检测） | 6#空分装置 | GTAW+SMAW | KF-5121F | / | 1.595m | 热处理后24H后
2024.7.23 | 2024.7.25 | NMBF-KF-5121F-LHJ(01)-YPK-PT-0124 | 5121-MUS1-66001-500-A6A-H7 | W22A | 7417 | Φ508*20 | 15CrMoG | Ⅰ | 100% | 合格 |  | PT（渗透检测） | 6#空分装置 | GTAW+SMAW | KF-5121F | / | 1.595m | 热处理后24H后
2024.7.23 | 2024.7.25 | NMBF-KF-5121F-LHJ(01)-YPK-PT-0124 | 5121-MUS1-66001-500-A6A-H7 | W22B | 3234 | Φ508*20 | 15CrMoG | Ⅰ | 100% | 合格 |  | PT（渗透检测） | 6#空分装置 | GTAW+SMAW | KF-5121F | / | 1.595m | 热处理后24H后
2024.5.20 | 2024.5.22 | NMBF-KF-5121F-LHJ(01)-YPK-PT-0125 | 5121-MUS1-66001-500-A6A-H7 | W23 | 2974 | Φ508*20 | 15CrMoG | Ⅰ | 100% | 合格 |  | PT（渗透检测） | 6#空分装置 | GTAW+SMAW | KF-5121F | / | 1.595m | 热处理后24H后
2024.5.20 | 2024.5.22 | NMBF-KF-5121F-LHJ(01)-YPK-PT-0125 | 5121-MUS1-66001-500-A6A-H7 | W24 | 2974 | Φ508*20 | 15CrMoG | Ⅰ | 100% | 合格 |  | PT（渗透检测） | 6#空分装置 | GTAW+SMAW | KF-5121F | / | 1.595m | 热处理后24H后
2024.8.25 | 2024.8.27 | NMBF-KF-5121F-LHJ(01)-YPK-PT-0126 | 5121-MUS1-66001-500-A6A-H7 | J5121F-003 | 6014 | Φ508*20 | 15CrMoG+12Cr1MoVR | Ⅰ | 100% | 合格 |  | PT（渗透检测） | 6#空分装置 | SMAW | KF-5121F | / | 1.595m | 热处理后24H后 | 支架
2024.8.25 | 2024.8.27 | NMBF-KF-5121F-LHJ(01)-YPK-PT-0126 | 5121-MUS1-66001-500-A6A-H7 | HANG-0009 | 6014 | L=200mm | 15CrMoG+12Cr1MoVR | Ⅰ | 100% | 合格 |  | PT（渗透检测） | 6#空分装置 | SMAW | KF-5121F | / | 1道 | 热处理后24H后
2024.8.25 | 2024.8.27 | NMBF-KF-5121F-LHJ(01)-YPK-PT-0126 | 5121-MUS1-66001-500-A6A-H7 | HANG-0019 | 6014 | L=200mm | 15CrMoG+12Cr1MoVR | Ⅰ | 100% | 合格 |  | PT（渗透检测） | 6#空分装置 | SMAW | KF-5121F | / | 1道 | 热处理后24H后
2024.8.25 | 2024.8.27 | NMBF-KF-5121F-LHJ(01)-YPK-PT-0126 | 5121-MUS1-66001-500-A6A-H7 | J5121F-004 | 6014 | Φ508*20 | 15CrMoG+12Cr1MoVR | Ⅰ | 100% | 合格 |  | PT（渗透检测） | 6#空分装置 | SMAW | KF-5121F | / | 1.595m | 热处理后24H后
2024.8.28 | 2024.8.30 | NMBF-KF-5121F-LHJ(01)-YPK-PT-0127 | 5121-MUS1-66001-500-A6A-H7 | HANG-0088 | 6014 | L=200mm | 15CrMoG+12Cr1MoVR | Ⅰ | 100% | 合格 |  | PT（渗透检测） | 6#空分装置 | SMAW | KF-5121F | / | 1道 | 热处理后24H后
2024.8.28 | 2024.8.30 | NMBF-KF-5121F-LHJ(01)-YPK-PT-0127 | 5121-MUS1-66001-500-A6A-H7 | HANG-0043 | 6014 | L=200mm | 15CrMoG+12Cr1MoVR | Ⅰ | 100% | 合格 |  | PT（渗透检测） | 6#空分装置 | SMAW | KF-5121F | / | 1道 | 热处理后24H后
2024.8.28 | 2024.8.30 | NMBF-KF-5121F-LHJ(01)-YPK-PT-0127 | 5121-MUS1-66001-500-A6A-H7 | HANG-0044 | 6014 | L=200mm | 15CrMoG+12Cr1MoVR | Ⅰ | 100% | 合格 |  | PT（渗透检测） | 6#空分装置 | SMAW | KF-5121F | / | 1道 | 热处理后24H后
2024.8.28 | 2024.8.30 | NMBF-KF-5121F-LHJ(01)-YPK-PT-0127 | 5121-MUS1-66001-500-A6A-H7 | HANG-0033 | 6014 | L=200mm | 15CrMoG+12Cr1MoVR | Ⅰ | 100% | 合格 |  | PT（渗透检测） | 6#空分装置 | SMAW | KF-5121F | / | 1道 | 热处理后24H后
2024.7.21 | 2024.7.23 | NMBF-KF-5121F-LHJ(01)-YPK-PT-0128 | 5121-MUS1-66001-500-A6A-H7 | W21A | 7417 | Φ406*17.5 | 15CrMoG | Ⅰ | 100% | 合格 |  | PT（渗透检测） | 6#空分装置 | GTAW+SMAW | KF-5121F | / | 1.276m | 热处理后24H后
2024.7.21 | 2024.7.23 | NMBF-KF-5121F-LHJ(01)-YPK-PT-0128 | 5121-MUS1-66001-500-A6A-H7 | W21B | 7417 | Φ406*17.5 | 15CrMoG | Ⅰ | 100% | 合格 |  | PT（渗透检测） | 6#空分装置 | GTAW+SMAW | KF-5121F | / | 1.276m | 热处理后24H后
2024.8.27 | 2024.8.29 | NMBF-KF-5121F-LHJ(01)-YPK-PT-0129 | 5121-MUS1-66001-500-A6A-H7 | W27 | 7417 | Φ21.3*3.6 | 15CrMoG | Ⅰ | 100% | 合格 |  | PT（渗透检测） | 6#空分装置 | GTAW+SMAW | KF-5121F | / | 1道 | 热处理后24H后
2024.7.28 | 2024.7.30 | NMBF-KF-5121F-LHJ(01)-YPK-PT-0130 | 5121-MUS1-66001-500-A6A-H7 | W34 | 293X | Φ33.4*4.5 | 15CrMoG | Ⅰ | 100% | 合格 |  | PT（渗透检测） | 6#空分装置 | GTAW+SMAW | KF-5121F | / | 1道 | 热处理后24H后
2024.7.28 | 2024.7.30 | NMBF-KF-5121F-LHJ(01)-YPK-PT-0130 | 5121-MUS1-66001-500-A6A-H7 | W57 | 293X | Φ33.4*4.5 | 15CrMoG | Ⅰ | 100% | 合格 |  | PT（渗透检测） | 6#空分装置 | GTAW+SMAW | KF-5121F | / | 1道 | 热处理后24H后
2024.7.28 | 2024.7.30 | NMBF-KF-5121F-LHJ(01)-YPK-PT-0130 | 5121-MUS1-66001-500-A6A-H7 | W74 | 3234 | Φ33.4*4.5 | 15CrMoG | Ⅰ | 100% | 合格 |  | PT（渗透检测） | 6#空分装置 | GTAW+SMAW | KF-5121F | / | 1道 | 热处理后24H后
2024.7.28 | 2024.7.30 | NMBF-KF-5121F-LHJ(01)-YPK-PT-0130 | 5121-MUS1-66001-500-A6A-H7 | W81 | 3234 | Φ33.4*4.5 | 15CrMoG | Ⅰ | 100% | 合格 |  | PT（渗透检测） | 6#空分装置 | GTAW+SMAW | KF-5121F | / | 1道 | 热处理后24H后
2024.7.29 | 2024.08.02 | NMBF-KF-5121F-LHJ(01)-YPK-PT-0131 | 5121-MUS1-66001-500-A6A-H7 | W89 | 293X | Φ21.3*3.6 | 15CrMoG | Ⅰ | 100% | 合格 |  | PT（渗透检测） | 6#空分装置 | GTAW+SMAW | KF-5121F | / | 1道 | 热处理后24H后
2024.8.9 | 2024.8.11 | NMBF-KF-5121F-LHJ(01)-YPK-PT-0132 | 5121-MUS1-66001-500-A6A-H7 | W92A | 8211 | Φ21.3*3.6 | 15CrMoG | Ⅰ | 100% | 合格 |  | PT（渗透检测） | 6#空分装置 | GTAW+SMAW | KF-5121F | / | 1道 | 热处理后24H后
2024.8.26 | 2024.8.28 | NMBF-KF-5121F-LHJ(01)-YPK-PT-0133 | 5121-MUS1-66001-500-A6A-H7 | W107 | 7417 | Φ60.3*5.6 | 15CrMoG | Ⅰ | 100% | 合格 |  | PT（渗透检测） | 6#空分装置 | GTAW+SMAW | KF-5121F | / | 1道 | 热处理后24H后
2024.8.26 | 2024.8.28 | NMBF-KF-5121F-LHJ(01)-YPK-PT-0133 | 5121-MUS1-66001-500-A6A-H7 | W108 | 7417 | Φ60.3*5.6 | 15CrMoG | Ⅰ | 100% | 合格 |  | PT（渗透检测） | 6#空分装置 | GTAW+SMAW | KF-5121F | / | 1道 | 热处理后24H后
2024.8.26 | 2024.8.28 | NMBF-KF-5121F-LHJ(01)-YPK-PT-0133 | 5121-MUS1-66001-500-A6A-H7 | W109 | 7417 | Φ60.3*5.6 | 15CrMoG | Ⅰ | 100% | 合格 |  | PT（渗透检测） | 6#空分装置 | GTAW+SMAW | KF-5121F | / | 1道 | 热处理后24H后
2024.8.26 | 2024.8.28 | NMBF-KF-5121F-LHJ(01)-YPK-PT-0133 | 5121-MUS1-66001-500-A6A-H7 | W110 | 7417 | Φ60.3*5.6 | 15CrMoG | Ⅰ | 100% | 合格 |  | PT（渗透检测） | 6#空分装置 | GTAW+SMAW | KF-5121F | / | 1道 | 热处理后24H后
2024.8.26 | 2024.8.28 | NMBF-KF-5121F-LHJ(01)-YPK-PT-0133 | 5121-MUS1-66001-500-A6A-H7 | W111 | 7417 | Φ60.3*5.6 | 15CrMoG | Ⅰ | 100% | 合格 |  | PT（渗透检测） | 6#空分装置 | GTAW+SMAW | KF-5121F | / | 1道 | 热处理后24H后
2024.8.26 | 2024.8.28 | NMBF-KF-5121F-LHJ(01)-YPK-PT-0134 | 5121-MUS1-66001-500-A6A-H7 | W112 | 7417 | Φ60.3*5.6 | 15CrMoG | Ⅰ | 100% | 合格 |  | PT（渗透检测） | 6#空分装置 | GTAW+SMAW | KF-5121F | / | 1道 | 热处理后24H后
2024.8.26 | 2024.8.28 | NMBF-KF-5121F-LHJ(01)-YPK-PT-0134 | 5121-MUS1-66001-500-A6A-H7 | W113 | 7417 | Φ60.3*5.6 | 15CrMoG | Ⅰ | 100% | 合格 |  | PT（渗透检测） | 6#空分装置 | GTAW+SMAW | KF-5121F | / | 1道 | 热处理后24H后
2024.8.26 | 2024.8.28 | NMBF-KF-5121F-LHJ(01)-YPK-PT-0134 | 5121-MUS1-66001-500-A6A-H7 | W114 | 7417 | Φ60.3*5.6 | 15CrMoG | Ⅰ | 100% | 合格 |  | PT（渗透检测） | 6#空分装置 | GTAW+SMAW | KF-5121F | / | 1道 | 热处理后24H后
2024.8.26 | 2024.8.28 | NMBF-KF-5121F-LHJ(01)-YPK-PT-0134 | 5121-MUS1-66001-500-A6A-H7 | W115 | 7417 | Φ60.3*5.6 | 15CrMoG | Ⅰ | 100% | 合格 |  | PT（渗透检测） | 6#空分装置 | GTAW+SMAW | KF-5121F | / | 1道 | 热处理后24H后
2024.8.26 | 2024.8.28 | NMBF-KF-5121F-LHJ(01)-YPK-PT-0134 | 5121-MUS1-66001-500-A6A-H7 | W116 | 7417 | Φ60.3*5.6 | 15CrMoG | Ⅰ | 100% | 合格 |  | PT（渗透检测） | 6#空分装置 | GTAW+SMAW | KF-5121F | / | 1道 | 热处理后24H后
2024.7.28 | 2024.7.30 | NMBF-KF-5121F-LHJ(01)-YPK-PT-0135 | 5121-MUS1-66001-500-A6A-H7 | W119 | 3234 | Φ60.3*5.6 | 15CrMoG | Ⅰ | 100% | 合格 |  | PT（渗透检测） | 6#空分装置 | GTAW+SMAW | KF-5121F | / | 1道 | 热处理后24H后
2024.7.28 | 2024.7.30 | NMBF-KF-5121F-LHJ(01)-YPK-PT-0135 | 5121-MUS1-66001-500-A6A-H7 | W136 | 3234 | Φ33.4*4.5 | 15CrMoG | Ⅰ | 100% | 合格 |  | PT（渗透检测） | 6#空分装置 | GTAW+SMAW | KF-5121F | / | 1道 | 热处理后24H后
2024.12.24 | 2024.12.26 | NMBF-KF-5121F-LHJ(01)-YPK-PT-0136 | 5121-CA-06514-25-S1A | GW11 | 4110 | Φ33.4*3.2 | S30408 | Ⅰ | 10% | 合格 |  | PT（渗透检测） | 6#空分装置 | GTAW | KF-5121F | / | 1道 | 热处理后24H后
2024.12.24 | 2024.12.26 | NMBF-KF-5121F-LHJ(01)-YPK-PT-0137 | 5121-CA-06515-15-S1A | GW3 | 4110 | Φ21.3*2.9 | S30408 | Ⅰ | 10% | 合格 |  | PT（渗透检测） | 6#空分装置 | GTAW | KF-5121F | / | 1道 | 热处理后24H后
2024.12.24 | 2024.12.26 | NMBF-KF-5121F-LHJ(01)-YPK-PT-0138 | 5121-CA-06516-15-S1A | GW3 | 4110 | Φ21.3*2.9 | S30408 | Ⅰ | 10% | 合格 |  | PT（渗透检测） | 6#空分装置 | GTAW | KF-5121F | / | 1道 | 热处理后24H后
2024.12.24 | 2024.12.26 | NMBF-KF-5121F-LHJ(01)-YPK-PT-0139 | 5121-CA-06517-15-S1A | GW7 | 4110 | Φ21.3*2.9 | S30408 | Ⅰ | 10% | 合格 |  | PT（渗透检测） | 6#空分装置 | GTAW | KF-5121F | / | 1道 | 热处理后24H后
2024.5.10 | 2024.5.12 | NMBF-KF-5121F-LHJ(01)-YPK-PT-0140 | 5121-CA-06401-1200-C1D-C | W8 | 2938 | Φ219.1*6.3 | 20# | Ⅰ | 5% | 合格 |  | PT（渗透检测） | 6#空分装置 | GTAW+SMAW | KF-5121F | / | 1道 | 热处理后24H后
2024.5.10 | 2024.5.12 | NMBF-KF-5121F-LHJ(01)-YPK-PT-0140 | 5121-CA-06401-1200-C1D-C | GW21 | 2938 | Φ219.1*6.3 | 20# | Ⅰ | 5% | 合格 |  | PT（渗透检测） | 6#空分装置 | GTAW+SMAW | KF-5121F | / | 1道 | 热处理后24H后
2024.12.16 | 2024.12.18 | NMBF-KF-5121F-LHJ(01)-YPK-PT-0141 | 5121-CA-06006-350-C6A | W8 | 6637 | Φ114.3*8.56 | A106 Gr.B | Ⅰ | 10% | 合格 |  | PT（渗透检测） | 6#空分装置 | GTAW+SMAW | KF-5121F | / | 1道 | 热处理后24H后
2024.12.16 | 2024.12.18 | NMBF-KF-5121F-LHJ(01)-YPK-PT-0141 | 5121-CA-06006-350-C6A | GW17 | 3237 | Φ48.3*5.08 | A106 Gr.B | Ⅰ | 10% | 合格 |  | PT（渗透检测） | 6#空分装置 | GTAW | KF-5121F | / | 1道 | 热处理后24H后
2024.12.16 | 2024.12.18 | NMBF-KF-5121F-LHJ(01)-YPK-PT-0141 | 5121-CA-06006-350-C6A | GW23 | 6637 | Φ33.4*4.55 | A106 Gr.B | Ⅰ | 10% | 合格 |  | PT（渗透检测） | 6#空分装置 | GTAW | KF-5121F | / | 1道 | 热处理后24H后
2024.11.30 | 2024.12.01 | NMBF-KF-5121F-LHJ(01)-YPK-PT-0142 | 5121-LN-06401-700-S1B | W2 | 2219 | Φ48.3*3.6 | S30403 | Ⅰ | 10% | 合格 |  | PT（渗透检测） | 6#空分装置 | GTAW | KF-5121F | / | 1道 | 热处理后24H后
2024.5.23 | 2024.5.25 | NMBF-KF-5121F-LHJ(01)-YPK-PT-0143 | 5121-LN-06401-700-S1B | GW30 | 2974 | Φ610*7 | S30403 | Ⅰ | 10% | 合格 |  | PT（渗透检测） | 6#空分装置 | GTAW+SMAW | KF-5121F | / | 0.3m | 热处理后24H后
2024.12.31 | 2025.01.02 | NMBF-KF-5121F-LHJ(01)-YPK-PT-0144 | 5121-LN-06411-250-S1B | GW3 | 4110 | Φ14*2 | S30408 | Ⅰ | 10% | 合格 |  | PT（渗透检测） | 6#空分装置 | GTAW | KF-5121F | / | 1道 | 热处理后24H后
2024.12.31 | 2025.01.02 | NMBF-KF-5121F-LHJ(01)-YPK-PT-0145 | 5121-LN-06414-250-S1B | GW3 | 4110 | Φ14*2 | S30408 | Ⅰ | 10% | 合格 |  | PT（渗透检测） | 6#空分装置 | GTAW | KF-5121F | / | 1道 | 热处理后24H后
2024.7.20 | 2024.7.22 | NMBF-KF-5121F-LHJ(01)-YPK-PT-0146 | 5121-LN-06412-250-S1B | GW2 | 5914 | Φ14*2 | S30408 | Ⅰ | 10% | 合格 |  | PT（渗透检测） | 6#空分装置 | GTAW | KF-5121F | / | 1道 | 热处理后24H后
2024.12.31 | 2025.01.02 | NMBF-KF-5121F-LHJ(01)-YPK-PT-0147 | 5121-LN-06415-250-S1B | GW3 | 4110 | Φ14*2 | S30408 | Ⅰ | 10% | 合格 |  | PT（渗透检测） | 6#空分装置 | GTAW | KF-5121F | / | 1道 | 热处理后24H后
2024.12.31 | 2025.01.02 | NMBF-KF-5121F-LHJ(01)-YPK-PT-0148 | 5121-LN-06413-250-S1B | GW4 | 4110 | Φ14*2 | S30408 | Ⅰ | 10% | 合格 |  | PT（渗透检测） | 6#空分装置 | GTAW | KF-5121F | / | 1道 | 热处理后24H后
2024.7.20 | 2024.7.22 | NMBF-KF-5121F-LHJ(01)-YPK-PT-0149 | 5121-LN-06416-250-S1B | GW2 | 5914 | Φ14*2 | S30408 | Ⅰ | 10% | 合格 |  | PT（渗透检测） | 6#空分装置 | GTAW | KF-5121F | / | 1道 | 热处理后24H后
2024.12.2 | 2024.12.4 | NMBF-KF-5121F-LHJ(01)-YPK-PT-0150 | 5121-ARG-06401-250-S1B | GW3 | 5332 | Φ14*2 | S30408 | Ⅰ | 10% | 合格 |  | PT（渗透检测） | 6#空分装置 | GTAW | KF-5121F | / | 1道 | 热处理后24H后
2024.5.24 | 2024.5.26 | NMBF-KF-5121F-LHJ(01)-YPK-PT-0151 | 5121-LN-06402-700-C1C | GW7 | 2336 | Φ610*10 | 20# | Ⅰ | 5% | 合格 |  | PT（渗透检测） | 6#空分装置 | GTAW+SMAW | KF-5121F | / | 0.3m | 热处理后24H后
2024.5.2 | 2024.5.4 | NMBF-KF-5121F-LHJ(01)-YPK-PT-0152 | 5121-CA-06005-1200-C1D-C | GW14 | 5810 | Φ610*7 | L245 | Ⅰ | 5% | 合格 |  | PT（渗透检测） | 6#空分装置 | GTAW+SMAW | KF-5121F | / | 0.3m | 热处理后24H后
2024.12.5 | 2024.12.7 | NMBF-KF-5121F-LHJ(01)-YPK-PT-0153 | 5121-PA-06001-200-C1C | GW24 | 5318 | Φ33.4*4.5 | 20# | Ⅰ | 5% | 合格 |  | PT（渗透检测） | 6#空分装置 | GTAW | KF-5121F | / | 1道 | 热处理后24H后
2024.12.12 | 2024.12.14 | NMBF-KF-5121F-LHJ(01)-YPK-PT-0154 | 5121-IA-06006-250-S1A | GW10 | 5318 | Φ21.3*2.9 | S30408 | Ⅰ | 10% | 合格 |  | PT（渗透检测） | 6#空分装置 | GTAW | KF-5121F | / | 1道 | 热处理后24H后
2024.8.2 | 2024.8.4 | NMBF-KF-5121F-LHJ(01)-YPK-PT-0155 | 5121-SW-66001-40-S1A-ST1 | GW4 | 2614 | Φ48.3*3.6 | S30408 | Ⅰ | 10% | 合格 |  | PT（渗透检测） | 6#空分装置 | GTAW | KF-5121F | / | 1道 | 热处理后24H后
2024.5.8 | 2024.5.10 | NMBF-KF-5121F-LHJ(01)-YPK-PT-0156 | 5121-BFW3-66001-40-C3B-H2 | GW10 | 5853 | Φ48.3*5 | 20# | Ⅰ | 5% | 合格 |  | PT（渗透检测） | 6#空分装置 | GTAW | KF-5121F | / | 1道 | 热处理后24H后
2024.5.8 | 2024.5.10 | NMBF-KF-5121F-LHJ(01)-YPK-PT-0156 | 5121-BFW3-66001-40-C3B-H2 | W26 | 5853 | Φ48.3*5 | 20# | Ⅰ | 5% | 合格 |  | PT（渗透检测） | 6#空分装置 | GTAW | KF-5121F | / | 1道 | 热处理后24H后
2024.11.27 | 2024.11.29 | NMBF-KF-5121F-LHJ(01)-YPK-PT-0157 | 5121-DW-66001-50-S1A-ST1 | GW9 | 0815 | Φ21.3*2.9 | S30408 | Ⅰ | 10% | 合格 |  | PT（渗透检测） | 6#空分装置 | GTAW | KF-5121F | / | 1道 | 热处理后24H后
2024.12.4 | 2024.12.6 | NMBF-KF-5121F-LHJ(01)-YPK-PT-0158 | 5121-CA-06012-50-C6A | GW16 | 2974 | Φ21.3*3.73 | A106 Gr.B | Ⅰ | 10% | 合格 |  | PT（渗透检测） | 6#空分装置 | GTAW | KF-5121F | / | 1道 | 热处理后24H后
2024.12.5 | 2024.12.7 | NMBF-KF-5121F-LHJ(01)-YPK-PT-0159 | 5121-LN-06571-80-S1A | GW15 | 3237 | Φ21.3*2.9 | S30408 | Ⅰ | 10% | 合格 |  | PT（渗透检测） | 6#空分装置 | GTAW | KF-5121F | / | 1道 | 热处理后24H后
2024.12.5 | 2024.12.7 | NMBF-KF-5121F-LHJ(01)-YPK-PT-0159 | 5121-LN-06571-80-S1A | W21 | 3237 | Φ21.3*2.9 | S30408 | Ⅰ | 10% | 合格 |  | PT（渗透检测） | 6#空分装置 | GTAW | KF-5121F | / | 1道 | 热处理后24H后
2024.11.27 | 2024.11.29 | NMBF-KF-5121F-LHJ(01)-YPK-PT-0160 | 5121-IA-06572-80-S1A | GW37 | 4110 | Φ14*2 | S30408 | Ⅰ | 10% | 合格 |  | PT（渗透检测） | 6#空分装置 | GTAW | KF-5121F | / | 1道 | 热处理后24H后
2024.12.24 | 2024.12.26 | NMBF-KF-5121F-LHJ(01)-YPK-PT-0161 | 5121-IA-06573-50-S1A | GW14 | 1233 | Φ33.4*3.2 | S30408 | Ⅰ | 10% | 合格 |  | PT（渗透检测） | 6#空分装置 | GTAW | KF-5121F | / | 1道 | 热处理后24H后
2024.12.24 | 2024.12.26 | NMBF-KF-5121F-LHJ(01)-YPK-PT-0162 | 5121-IA-06401A-20-S1A | GW1 | 4110 | Φ26.9*2.9 | S30408 | Ⅰ | 10% | 合格 |  | PT（渗透检测） | 6#空分装置 | GTAW | KF-5121F | / | 1道 | 热处理后24H后
2024.12.24 | 2024.12.26 | NMBF-KF-5121F-LHJ(01)-YPK-PT-0163 | 5121-IA-06401B-20-S1A | GW1 | 4110 | Φ26.9*2.9 | S30408 | Ⅰ | 10% | 合格 |  | PT（渗透检测） | 6#空分装置 | GTAW | KF-5121F | / | 1道 | 热处理后24H后
2024.12.24 | 2024.12.26 | NMBF-KF-5121F-LHJ(01)-YPK-PT-0164 | 5121-IA-06401C-20-S1A | GW1 | 4110 | Φ26.9*2.9 | S30408 | Ⅰ | 10% | 合格 |  | PT（渗透检测） | 6#空分装置 | GTAW | KF-5121F | / | 1道 | 热处理后24H后
2024.11.30 | 2024.12.01 | NMBF-KF-5121F-LHJ(01)-YPK-PT-0165 | 5121-CA-06003-200-C1D | GW11 | 2974 | Φ21.3*3.6 | 20# | Ⅰ | 5% | 合格 |  | PT（渗透检测） | 6#空分装置 | GTAW | KF-5121F | / | 1道 | 热处理后24H后
2024.11.29 | 2024.12.01 | NMBF-KF-5121F-LHJ(01)-YPK-PT-0166 | 5121-IA-06570-150-S1A | GW59 | 5318 | Φ33.4*3.2 | S30408 | Ⅰ | 10% | 合格 |  | PT（渗透检测） | 6#空分装置 | GTAW | KF-5121F | / | 1道 | 热处理后24H后
2024.11.29 | 2024.12.01 | NMBF-KF-5121F-LHJ(01)-YPK-PT-0167 | 5121-IA-06578-25-S1A | GW5 | 5318 | Φ33.4*3.2 | S30408 | Ⅰ | 10% | 合格 |  | PT（渗透检测） | 6#空分装置 | GTAW | KF-5121F | / | 1道 | 热处理后24H后
2024.11.30 | 2024.12.01 | NMBF-KF-5121F-LHJ(01)-YPK-PT-0168 | 5121-IA-06575-25-S1A | GW4 | 5318 | Φ33.4*3.2 | S30408 | Ⅰ | 10% | 合格 |  | PT（渗透检测） | 6#空分装置 | GTAW | KF-5121F | / | 1道 | 热处理后24H后
2024.11.30 | 2024.12.01 | NMBF-KF-5121F-LHJ(01)-YPK-PT-0168 | 5121-IA-06575-25-S1A | W16 | 5318 | Φ33.4*3.2 | S30408 | Ⅰ | 10% | 合格 |  | PT（渗透检测） | 6#空分装置 | GTAW | KF-5121F | / | 1道 | 热处理后24H后
2024.11.30 | 2024.12.01 | NMBF-KF-5121F-LHJ(01)-YPK-PT-0169 | 5121-IA-06577-25-S1A | GW5 | 5318 | Φ33.4*3.2 | S30408 | Ⅰ | 10% | 合格 |  | PT（渗透检测） | 6#空分装置 | GTAW | KF-5121F | / | 1道 | 热处理后24H后
2024.11.30 | 2024.12.01 | NMBF-KF-5121F-LHJ(01)-YPK-PT-0169 | 5121-IA-06577-25-S1A | W9 | 5318 | Φ33.4*3.2 | S30408 | Ⅰ | 10% | 合格 |  | PT（渗透检测） | 6#空分装置 | GTAW | KF-5121F | / | 1道 | 热处理后24H后
2024.12.10 | 2024.12.12 | NMBF-KF-5121F-LHJ(01)-YPK-PT-0170 | 5121-CA-06204-450-C6A1 | W44 | 2219 | Φ219.1*10.31 | A333 Gr.6 | Ⅰ | 10% | 合格 |  | PT（渗透检测） | 6#空分装置 | GTAW+SMAW | KF-5121F | / | 1道 | 热处理后24H后
2024.8.12 | 2024.8.14 | NMBF-KF-5121F-LHJ(01)-YPK-PT-0171 | 5121-CA-06204-450-C6A1 | GW30 | 0057 | Φ168.3*10.97 | A106 Gr.B | Ⅰ | 10% | 合格 |  | PT（渗透检测） | 6#空分装置 | GTAW+SMAW | KF-5121F | / | 1道 | 热处理后24H后
2024.5.6 | 2024.5.8 | NMBF-KF-5121F-LHJ(01)-YPK-PT-0172 | 5121-CA-06201-500-C3A | W23 | 2974 | Φ60.3*4 | 20# | Ⅰ | 5% | 合格 |  | PT（渗透检测） | 6#空分装置 | GTAW | KF-5121F | / | 1道 | 热处理后24H后
2024.12.11 | 2024.12.13 | NMBF-KF-5121F-LHJ(01)-YPK-PT-0173 | 5121-CA-06203-450-C6A1 | GW19 | 3113 | Φ14*2 | S30408 | Ⅰ | 10% | 合格 |  | PT（渗透检测） | 6#空分装置 | GTAW | KF-5121F | / | 1道 | 热处理后24H后
2024.12.17 | 2024.12.19 | NMBF-KF-5121F-LHJ(01)-YPK-PT-0174 | 5121-IA-06211-20-S1A | GW4 | 2998 | Φ26.9*2.9 | S30408 | Ⅰ | 10% | 合格 |  | PT（渗透检测） | 6#空分装置 | GTAW | KF-5121F | / | 1道 | 热处理后24H后
2024.12.17 | 2024.12.19 | NMBF-KF-5121F-LHJ(01)-YPK-PT-0174 | 5121-IA-06211-20-S1A | W11 | 2998 | Φ26.9*2.9 | S30408 | Ⅰ | 10% | 合格 |  | PT（渗透检测） | 6#空分装置 | GTAW | KF-5121F | / | 1道 | 热处理后24H后
2024.12.18 | 2024.12.20 | NMBF-KF-5121F-LHJ(01)-YPK-PT-0175 | 5121-IA-06311-20-S1A | GW3 | 2998 | Φ26.9*2.9 | S30408 | Ⅰ | 10% | 合格 |  | PT（渗透检测） | 6#空分装置 | GTAW | KF-5121F | / | 1道 | 热处理后24H后
2024.12.18 | 2024.12.20 | NMBF-KF-5121F-LHJ(01)-YPK-PT-0175 | 5121-IA-06311-20-S1A | W8 | 2998 | Φ26.9*2.9 | S30408 | Ⅰ | 10% | 合格 |  | PT（渗透检测） | 6#空分装置 | GTAW | KF-5121F | / | 1道 | 热处理后24H后
2024.3.31 | 2024.04.02 | NMBF-KF-5121F-LHJ(01)-YPK-PT-0176 | 5121-LS-66001-250-C3B-H | GW8 | 0815 | Φ48.3*5 | 20# | Ⅰ | 5% | 合格 |  | PT（渗透检测） | 6#空分装置 | GTAW | KF-5121F | / | 1道 | 热处理后24H后
2024.5.5 | 2024.5.7 | NMBF-KF-5121F-LHJ(01)-YPK-PT-0177 | 5121-LS-66001-250-C3B-H | GW23 | 5853 | Φ33.4*4.5 | 20# | Ⅰ | 5% | 合格 |  | PT（渗透检测） | 6#空分装置 | GTAW | KF-5121F | / | 1道 | 热处理后24H后
2024.5.5 | 2024.5.7 | NMBF-KF-5121F-LHJ(01)-YPK-PT-0177 | 5121-LS-66001-250-C3B-H | W43 | 5853 | Φ33.4*4.5 | 20# | Ⅰ | 5% | 合格 |  | PT（渗透检测） | 6#空分装置 | GTAW | KF-5121F | / | 1道 | 热处理后24H后
2024.5.26 | 2024.5.28 | NMBF-KF-5121F-LHJ(01)-YPK-PT-0178 | 5121-LS-66001-250-C3B-H | W89 | 2974 | Φ33.4*4.5 | 20# | Ⅰ | 5% | 合格 |  | PT（渗透检测） | 6#空分装置 | GTAW | KF-5121F | / | 1道 | 热处理后24H后
2024.5.26 | 2024.5.28 | NMBF-KF-5121F-LHJ(01)-YPK-PT-0178 | 5121-LS-66001-250-C3B-H | W120 | 5853 | Φ33.4*4.5 | 20# | Ⅰ | 5% | 合格 |  | PT（渗透检测） | 6#空分装置 | GTAW | KF-5121F | / | 1道 | 热处理后24H后
2024.8.2 | 2024.8.4 | NMBF-KF-5121F-LHJ(01)-YPK-PT-0179 | 5121-LS-06501-200-C3B-H | GW14 | 6212 | Φ33.4*4.5 | 20# | Ⅰ | 5% | 合格 |  | PT（渗透检测） | 6#空分装置 | GTAW | KF-5121F | / | 1道 | 热处理后24H后
2024.11.27 | 2024.11.29 | NMBF-KF-5121F-LHJ(01)-YPK-PT-0180 | 5121-LS-06502-25-C3B-H | GW5 | 5853 | Φ33.4*4.5 | 20# | Ⅰ | 5% | 合格 |  | PT（渗透检测） | 6#空分装置 | GTAW | KF-5121F | / | 1道 | 热处理后24H后
2024.5.8 | 2024.5.10 | NMBF-KF-5121F-LHJ(01)-YPK-PT-0181 | 5121-LS-06503-25-C3B-H | GW9 | 5853 | Φ33.4*4.5 | 20# | Ⅰ | 5% | 合格 |  | PT（渗透检测） | 6#空分装置 | GTAW | KF-5121F | / | 1道 | 热处理后24H后
2024.5.8 | 2024.5.10 | NMBF-KF-5121F-LHJ(01)-YPK-PT-0181 | 5121-LS-06503-25-C3B-H | W20 | 5853 | Φ33.4*4.5 | 20# | Ⅰ | 5% | 合格 |  | PT（渗透检测） | 6#空分装置 | GTAW | KF-5121F | / | 1道 | 热处理后24H后
2024.5.30 | 2024.06.02 | NMBF-KF-5121F-LHJ(01)-YPK-PT-0182 | 5121-LS-66003-100-C3B-H | W10 | 2974 | Φ33.4*4.5 | 20# | Ⅰ | 5% | 合格 |  | PT（渗透检测） | 6#空分装置 | GTAW | KF-5121F | / | 1道 | 热处理后24H后
2024.5.30 | 2024.06.02 | NMBF-KF-5121F-LHJ(01)-YPK-PT-0182 | 5121-LS-66003-100-C3B-H | GW30 | 2974 | Φ33.4*4.5 | 20# | Ⅰ | 5% | 合格 |  | PT（渗透检测） | 6#空分装置 | GTAW | KF-5121F | / | 1道 | 热处理后24H后
2024.5.30 | 2024.06.02 | NMBF-KF-5121F-LHJ(01)-YPK-PT-0182 | 5121-LS-66003-100-C3B-H | GW45 | 5853 | Φ33.4*4.5 | 20# | Ⅰ | 5% | 合格 |  | PT（渗透检测） | 6#空分装置 | GTAW | KF-5121F | / | 1道 | 热处理后24H后
2024.5.30 | 2024.06.02 | NMBF-KF-5121F-LHJ(01)-YPK-PT-0182 | 5121-LS-66003-100-C3B-H | GW64 | 5853 | Φ33.4*4.5 | 20# | Ⅰ | 5% | 合格 |  | PT（渗透检测） | 6#空分装置 | GTAW | KF-5121F | / | 1道 | 热处理后24H后
2024.5.30 | 2024.06.02 | NMBF-KF-5121F-LHJ(01)-YPK-PT-0182 | 5121-LS-66003-100-C3B-H | GW87 | 2974 | Φ33.4*4.5 | 20# | Ⅰ | 5% | 合格 |  | PT（渗透检测） | 6#空分装置 | GTAW | KF-5121F | / | 1道 | 热处理后24H后
2024.5.30 | 2024.06.02 | NMBF-KF-5121F-LHJ(01)-YPK-PT-0182 | 5121-LS-66003-100-C3B-H | GW112 | 5853 | Φ33.4*4.5 | 20# | Ⅰ | 5% | 合格 |  | PT（渗透检测） | 6#空分装置 | GTAW | KF-5121F | / | 1道 | 热处理后24H后
2024.5.30 | 2024.06.02 | NMBF-KF-5121F-LHJ(01)-YPK-PT-0182 | 5121-LS-66003-100-C3B-H | W152 | 5853 | Φ33.4*4.5 | 20# | Ⅰ | 5% | 合格 |  | PT（渗透检测） | 6#空分装置 | GTAW | KF-5121F | / | 1道 | 热处理后24H后
2024.5.30 | 2024.06.02 | NMBF-KF-5121F-LHJ(01)-YPK-PT-0182 | 5121-LS-66003-100-C3B-H | W172 | 2974 | Φ33.4*4.5 | 20# | Ⅰ | 5% | 合格 |  | PT（渗透检测） | 6#空分装置 | GTAW | KF-5121F | / | 1道 | 热处理后24H后
2024.4.29 | 2024.05.01 | NMBF-KF-5121F-LHJ(01)-YPK-PT-0183 | 5121-LS-06151-200-C3B-H | W17 | 4413 | Φ33.4*4.5 | 20# | Ⅰ | 5% | 合格 |  | PT（渗透检测） | 6#空分装置 | GTAW | KF-5121F | / | 1道 | 热处理后24H后
2024.4.29 | 2024.05.01 | NMBF-KF-5121F-LHJ(01)-YPK-PT-0183 | 5121-LS-06151-200-C3B-H | GW40 | 0912 | Φ33.4*4.5 | 20# | Ⅰ | 5% | 合格 |  | PT（渗透检测） | 6#空分装置 | GTAW | KF-5121F | / | 1道 | 热处理后24H后
2024.8.11 | 2024.8.13 | NMBF-KF-5121F-LHJ(01)-YPK-PT-0184 | 5121-LS-06151-200-C3B-H | GW57 | 2614 | Φ33.4*4.5 | 20# | Ⅰ | 5% | 合格 |  | PT（渗透检测） | 6#空分装置 | GTAW | KF-5121F | / | 1道 | 热处理后24H后
2024.5.3 | 2024.5.5 | NMBF-KF-5121F-LHJ(01)-YPK-PT-0185 | 5121-LS-06146-25-C3B | W9 | 0912 | Φ33.4*4.5 | 20# | Ⅰ | 5% | 合格 |  | PT（渗透检测） | 6#空分装置 | GTAW | KF-5121F | / | 1道 | 热处理后24H后
2024.12.3 | 2024.12.5 | NMBF-KF-5121F-LHJ(01)-YPK-PT-0186 | 5121-LS-06146-25-C3B | GW21 | 6938 | Φ33.4*4.5 | 20# | Ⅰ | 5% | 合格 |  | PT（渗透检测） | 6#空分装置 | GTAW | KF-5121F | / | 1道 | 热处理后24H后
2024.5.4 | 2024.5.6 | NMBF-KF-5121F-LHJ(01)-YPK-PT-0187 | 5121-LS-06147-25-C3B | GW4 | 0912 | Φ33.4*4.5 | 20# | Ⅰ | 5% | 合格 |  | PT（渗透检测） | 6#空分装置 | GTAW | KF-5121F | / | 1道 | 热处理后24H后
2024.11.29 | 2024.12.01 | NMBF-KF-5121F-LHJ(01)-YPK-PT-0188 | 5121-LS-06109-65-C3B-H | GW12 | 1916 | Φ33.4*4.5 | 20# | Ⅰ | 5% | 合格 |  | PT（渗透检测） | 6#空分装置 | GTAW | KF-5121F | / | 1道 | 热处理后24H后
2024.11.30 | 2024.12.01 | NMBF-KF-5121F-LHJ(01)-YPK-PT-0189 | 5121-LS-06120-25-C3B-H | GW3 | 6211 | Φ33.4*4.5 | 20# | Ⅰ | 5% | 合格 |  | PT（渗透检测） | 6#空分装置 | GTAW | KF-5121F | / | 1道 | 热处理后24H后
2024.11.29 | 2024.12.01 | NMBF-KF-5121F-LHJ(01)-YPK-PT-0190 | 5121-LS-06190-25-C3B-H | GW3 | 1916 | Φ33.4*4.5 | 20# | Ⅰ | 5% | 合格 |  | PT（渗透检测） | 6#空分装置 | GTAW | KF-5121F | / | 1道 | 热处理后24H后
2024.5.11 | 2024.5.13 | NMBF-KF-5121F-LHJ(01)-YPK-PT-0191 | 5121-SC-06180-25-C3B-ST | GW8 | 0912 | Φ33.4*4.5 | 20# | Ⅰ | 5% | 合格 |  | PT（渗透检测） | 6#空分装置 | GTAW | KF-5121F | / | 1道 | 热处理后24H后
2024.5.18 | 2024.5.20 | NMBF-KF-5121F-LHJ(01)-YPK-PT-0192 | 5121-SC-06143-40-C3B-ST | GW7 | 0912 | Φ48.3*5 | 20# | Ⅰ | 5% | 合格 |  | PT（渗透检测） | 6#空分装置 | GTAW | KF-5121F | / | 1道 | 热处理后24H后
2024.11.30 | 2024.12.01 | NMBF-KF-5121F-LHJ(01)-YPK-PT-0193 | 5121-SC-06143-40-C3B-ST | W14 | 0912 | Φ48.3*5 | 20# | Ⅰ | 5% | 合格 |  | PT（渗透检测） | 6#空分装置 | GTAW | KF-5121F | / | 1道 | 热处理后24H后
2024.5.7 | 2024.5.9 | NMBF-KF-5121F-LHJ(01)-YPK-PT-0194 | 5121-SC-06152-80-C3B-ST | GW23 | 0912 | Φ48.3*5 | 20# | Ⅰ | 5% | 合格 |  | PT（渗透检测） | 6#空分装置 | GTAW | KF-5121F | / | 1道 | 热处理后24H后
2024.11.28 | 2024.11.30 | NMBF-KF-5121F-LHJ(01)-YPK-PT-0195 | 5121-LC-06158-40-C1B-H | GW9 | 6752 | Φ48.3*5 | 20# | Ⅰ | 5% | 合格 |  | PT（渗透检测） | 6#空分装置 | GTAW | KF-5121F | / | 1道 | 热处理后24H后
2024.11.30 | 2024.12.01 | NMBF-KF-5121F-LHJ(01)-YPK-PT-0196 | 5121-SC-06177-100-C3B-ST | GW12 | 0912 | Φ21.3*3.6 | 20# | Ⅰ | 5% | 合格 |  | PT（渗透检测） | 6#空分装置 | GTAW | KF-5121F | / | 1道 | 热处理后24H后
2024.5.19 | 2024.5.21 | NMBF-KF-5121F-LHJ(01)-YPK-PT-0197 | 5121-SC-06197-40-C3B-ST | GW1 | 0912 | Φ48.3*5 | 20# | Ⅰ | 5% | 合格 |  | PT（渗透检测） | 6#空分装置 | GTAW | KF-5121F | / | 1道 | 热处理后24H后
2024.5.19 | 2024.5.21 | NMBF-KF-5121F-LHJ(01)-YPK-PT-0198 | 5121-SC-06198-40-C3B-ST | GW2 | 0912 | Φ48.3*5 | 20# | Ⅰ | 5% | 合格 |  | PT（渗透检测） | 6#空分装置 | GTAW | KF-5121F | / | 1道 | 热处理后24H后
2024.11.29 | 2024.12.01 | NMBF-KF-5121F-LHJ(01)-YPK-PT-0199 | 5121-LS-06186-15-C3B-H | GW3 | 1916 | Φ21.3*3.6 | 20# | Ⅰ | 5% | 合格 |  | PT（渗透检测） | 6#空分装置 | GTAW | KF-5121F | / | 1道 | 热处理后24H后
2024.11.29 | 2024.12.01 | NMBF-KF-5121F-LHJ(01)-YPK-PT-0200 | 5121-CA-06003-1600-C1D-C | GW18 | 6637 | Φ48.3*5 | 20# | Ⅰ | 5% | 合格 |  | PT（渗透检测） | 6#空分装置 | GTAW | KF-5121F | / | 1道 | 热处理后24H后
2024.3.29 | 2024.04.02 | NMBF-KF-5121F-LHJ(01)-YPK-PT-0201 | 5121-CA-06101-1800-C1D-C | GW14 | 0334 | Φ323.9*6.3 | L245 | Ⅰ | 5% | 合格 |  | PT（渗透检测） | 6#空分装置 | GTAW+SMAW | KF-5121F | / | 1道 | 热处理后24H后
2024.11.28 | 2024.11.30 | NMBF-KF-5121F-LHJ(01)-YPK-PT-0202 | 5121-CA-06120-1800-C1C-C | GW6 | 5535 | Φ33.4*4.5 | 20# | Ⅰ | 5% | 合格 |  | PT（渗透检测） | 6#空分装置 | GTAW | KF-5121F | / | 1道 | 热处理后24H后
2024.3.29 | 2024.04.02 | NMBF-KF-5121F-LHJ(01)-YPK-PT-0203 | 5121-CA-06102-1800-C1D-C | GW6 | 0334 | Φ323.9*6.3 | 20# | Ⅰ | 5% | 合格 |  | PT（渗透检测） | 6#空分装置 | GTAW+SMAW | KF-5121F | / | 1道 | 热处理后24H后
2024.5.21 | 2024.5.23 | NMBF-KF-5121F-LHJ(01)-YPK-PT-0204 | 5121-CA-06122-1800-C1C-C | GW6 | 0912 | Φ33.4*4.5 | 20# | Ⅰ | 5% | 合格 |  | PT（渗透检测） | 6#空分装置 | GTAW | KF-5121F | / | 1道 | 热处理后24H后
2024.11.28 | 2024.11.30 | NMBF-KF-5121F-LHJ(01)-YPK-PT-0205 | 5121-CA-06103-1800-C1C-H | GW17 | 5535 | Φ48.3*5 | 20# | Ⅰ | 5% | 合格 |  | PT（渗透检测） | 6#空分装置 | GTAW | KF-5121F | / | 1道 | 热处理后24H后
2024.11.28 | 2024.11.30 | NMBF-KF-5121F-LHJ(01)-YPK-PT-0206 | 5121-CA-06104-1800-C1C-H | GW18 | 5535 | Φ48.3*5 | 20# | Ⅰ | 5% | 合格 |  | PT（渗透检测） | 6#空分装置 | GTAW | KF-5121F | / | 1道 | 热处理后24H后
2024.3.24 | 2024.3.26 | NMBF-KF-5121F-LHJ(01)-YPK-PT-0207 | 5121-CA-06123-250-C1D-C | GW1 | 1630 | Φ273*6.3 | 20# | Ⅰ | 5% | 合格 |  | PT（渗透检测） | 6#空分装置 | GTAW+SMAW | KF-5121F | / | 1道 | 热处理后24H后
2024.12.1 | 2024.12.3 | NMBF-KF-5121F-LHJ(01)-YPK-PT-0208 | 5121-WNG-06108-1400-C1C-H | GS20 | 6637 | Φ48.3*5 | 20# | Ⅰ | 5% | 合格 |  | PT（渗透检测） | 6#空分装置 | GTAW | KF-5121F | / | 1道 | 热处理后24H后
2024.4.9 | 2024.4.11 | NMBF-KF-5121F-LHJ(01)-YPK-PT-0209 | 5121-WNG-06112-1400-C1C-H | GW5 | 0912 1851 | Φ1422*19 | L245N | Ⅰ | 5% | 合格 |  | PT（渗透检测） | 6#空分装置 | GTAW+SMAW | KF-5121F | / | 0.3m | 热处理后24H后
2024.4.18 | 2024.4.20 | NMBF-KF-5121F-LHJ(01)-YPK-PT-0210 | 5121-CA-06108-1600-C1D-C | W9 | 1851 | Φ610*7 | L245 | Ⅰ | 5% | 合格 |  | PT（渗透检测） | 6#空分装置 | GTAW+SMAW | KF-5121F | / | 0.3m | 热处理后24H后
2024.11.28 | 2024.11.30 | NMBF-KF-5121F-LHJ(01)-YPK-PT-0211 | 5121-CA-06108-1600-C1D-C | GW8 | 6637 | Φ14*2 | S30408 | Ⅰ | 5% | 合格 |  | PT（渗透检测） | 6#空分装置 | GTAW | KF-5121F | / | 1道 | 热处理后24H后
2024.6.7 | 2024.6.9 | NMBF-KF-5121F-LHJ(01)-YPK-PT-0212 | 5121-HUS-66001-500-A15A-H10 | W2 | / | Φ508*35 | A335 P91 | Ⅰ | 100% | 合格 | 坡口 | PT（渗透检测） | 6#空分装置 | / | KF-5121F | / | 3.19m | 焊接前
2024.6.7 | 2024.6.9 | NMBF-KF-5121F-LHJ(01)-YPK-PT-0212 | 5121-HUS-66001-500-A15A-H10 | W3 | / | Φ508*35 | A335 P91 | Ⅰ | 100% | 合格 | 坡口 | PT（渗透检测） | 6#空分装置 | / | KF-5121F | / | 3.19m | 焊接前
2024.6.9 | 2024.6.11 | NMBF-KF-5121F-LHJ(01)-YPK-PT-0213 | 5121-HUS-66001-500-A15A-H10 | W4 | / | Φ508*35 | A335 P91 | Ⅰ | 100% | 合格 | 坡口 | PT（渗透检测） | 6#空分装置 | / | KF-5121F | / | 3.19m | 焊接前
2024.6.9 | 2024.6.11 | NMBF-KF-5121F-LHJ(01)-YPK-PT-0213 | 5121-HUS-66001-500-A15A-H10 | W5 | / | Φ508*35 | A335 P91 | Ⅰ | 100% | 合格 | 坡口 | PT（渗透检测） | 6#空分装置 | / | KF-5121F | / | 3.19m | 焊接前
2024.6.9 | 2024.6.11 | NMBF-KF-5121F-LHJ(01)-YPK-PT-0213 | 5121-HUS-66001-500-A15A-H10 | W6 | / | Φ508*35 | A335 P91 | Ⅰ | 100% | 合格 | 坡口 | PT（渗透检测） | 6#空分装置 | / | KF-5121F | / | 3.19m | 焊接前
2023.11.29 | 2023.12.01 | NMBF-KF-5121F-LHJ(01)-YPK-PT-0214 | 5121-HUS-66001-500-A15A-H10 | W7 | / | Φ508*35 | A335 P91 | Ⅰ | 100% | 合格 | 坡口 | PT（渗透检测） | 6#空分装置 | / | KF-5121F | / | 3.19m | 焊接前
2024.6.11 | 2024.6.13 | NMBF-KF-5121F-LHJ(01)-YPK-PT-0215 | 5121-HUS-66001-500-A15A-H10 | W8 | / | Φ508*35 | A335 P91 | Ⅰ | 100% | 合格 | 坡口 | PT（渗透检测） | 6#空分装置 | / | KF-5121F | / | 3.19m | 焊接前
2024.4.9 | 2024.4.11 | NMBF-KF-5121F-LHJ(01)-YPK-PT-0216 | 5121-HUS-66001-500-A15A-H10 | W9 | / | Φ508*35 | A335 P91 | Ⅰ | 100% | 合格 | 坡口 | PT（渗透检测） | 6#空分装置 | / | KF-5121F | / | 3.19m | 焊接前
2024.6.6 | 2024.6.8 | NMBF-KF-5121F-LHJ(01)-YPK-PT-0217 | 5121-HUS-66001-500-A15A-H10 | W10 | / | Φ508*35 | A335 P91 | Ⅰ | 100% | 合格 | 坡口 | PT（渗透检测） | 6#空分装置 | / | KF-5121F | / | 3.19m | 焊接前
2023.11.28 | 2023.11.30 | NMBF-KF-5121F-LHJ(01)-YPK-PT-0218 | 5121-HUS-66001-500-A15A-H10 | W12 | / | Φ508*35 | A335 P91 | Ⅰ | 100% | 合格 | 坡口 | PT（渗透检测） | 6#空分装置 | / | KF-5121F | / | 3.19m | 焊接前
2024.6.13 | 2024.6.15 | NMBF-KF-5121F-LHJ(01)-YPK-PT-0219 | 5121-HUS-66001-500-A15A-H10 | W14 | / | Φ508*35 | A335 P91 | Ⅰ | 100% | 合格 | 坡口 | PT（渗透检测） | 6#空分装置 | / | KF-5121F | / | 3.19m | 焊接前
2024.4.9 | 2024.4.11 | NMBF-KF-5121F-LHJ(01)-YPK-PT-0220 | 5121-HUS-66001-500-A15A-H10 | W15 | / | Φ508*35 | A335 P91 | Ⅰ | 100% | 合格 | 坡口 | PT（渗透检测） | 6#空分装置 | / | KF-5121F | / | 3.19m | 焊接前
2024.6.13 | 2024.6.15 | NMBF-KF-5121F-LHJ(01)-YPK-PT-0221 | 5121-HUS-66001-500-A15A-H10 | W16 | / | Φ508*35 | A335 P91 | Ⅰ | 100% | 合格 | 坡口 | PT（渗透检测） | 6#空分装置 | / | KF-5121F | / | 3.19m | 焊接前
2023.11.29 | 2023.12.01 | NMBF-KF-5121F-LHJ(01)-YPK-PT-0222 | 5121-HUS-66001-500-A15A-H10 | W17 | / | Φ508*35 | A335 P91 | Ⅰ | 100% | 合格 | 坡口 | PT（渗透检测） | 6#空分装置 | / | KF-5121F | / | 3.19m | 焊接前
2024.3.8 | 2024.3.10 | NMBF-KF-5121F-LHJ(01)-YPK-PT-0223 | 5121-HUS-66001-500-A15A-H10 | W19 | / | Φ508*35 | A335 P91 | Ⅰ | 100% | 合格 | 坡口 | PT（渗透检测） | 6#空分装置 | / | KF-5121F | / | 3.19m | 焊接前
2024.4.26 | 2024.4.28 | NMBF-KF-5121F-LHJ(01)-YPK-PT-0224 | 5121-HUS-66001-500-A15A-H10 | W20 | / | Φ508*35 | A335 P91 | Ⅰ | 100% | 合格 | 坡口 | PT（渗透检测） | 6#空分装置 | / | KF-5121F | / | 3.19m | 焊接前
2024.6.6 | 2024.6.8 | NMBF-KF-5121F-LHJ(01)-YPK-PT-0225 | 5121-HUS-66001-500-A15A-H10 | W21 | / | Φ508*35 | A335 P91 | Ⅰ | 100% | 合格 | 坡口 | PT（渗透检测） | 6#空分装置 | / | KF-5121F | / | 3.19m | 焊接前
2024.4.9 | 2024.4.11 | NMBF-KF-5121F-LHJ(01)-YPK-PT-0226 | 5121-HUS-66001-500-A15A-H10 | W22 | / | Φ508*35 | A335 P91 | Ⅰ | 100% | 合格 | 坡口 | PT（渗透检测） | 6#空分装置 | / | KF-5121F | / | 3.19m | 焊接前
2024.6.11 | 2024.6.13 | NMBF-KF-5121F-LHJ(01)-YPK-PT-0227 | 5121-HUS-66001-500-A15A-H10 | W23 | / | Φ508*35 | A335 P91 | Ⅰ | 100% | 合格 | 坡口 | PT（渗透检测） | 6#空分装置 | / | KF-5121F | / | 3.19m | 焊接前
2024.3.10 | 2024.3.12 | NMBF-KF-5121F-LHJ(01)-YPK-PT-0228 | 5121-HUS-66001-500-A15A-H10 | W24 | / | Φ508*35 | A335 P91 | Ⅰ | 100% | 合格 | 坡口 | PT（渗透检测） | 6#空分装置 | / | KF-5121F | / | 3.19m | 焊接前
2024.6.9 | 2024.6.11 | NMBF-KF-5121F-LHJ(01)-YPK-PT-0229 | 5121-HUS-66001-500-A15A-H10 | W25 | / | Φ508*35 | A335 P91 | Ⅰ | 100% | 合格 | 坡口 | PT（渗透检测） | 6#空分装置 | / | KF-5121F | / | 3.19m | 焊接前
2024.6.9 | 2024.6.11 | NMBF-KF-5121F-LHJ(01)-YPK-PT-0229 | 5121-HUS-66001-500-A15A-H10 | W26 | / | Φ508*35 | A335 P91 | Ⅰ | 100% | 合格 | 坡口 | PT（渗透检测） | 6#空分装置 | / | KF-5121F | / | 3.19m | 焊接前
2024.12.10 | 2024.12.12 | NMBF-KF-5121F-LHJ(01)-YPK-PT-0230 | 5121-HUS-66001-500-A15A-H10 | W27 | / | Φ508*35 | A335 P91 | Ⅰ | 100% | 合格 | 坡口 | PT（渗透检测） | 6#空分装置 | / | KF-5121F | / | 3.19m | 焊接前
2024.11.7 | 2024.11.9 | NMBF-KF-5121F-LHJ(01)-YPK-PT-0231 | 5121-HUS-66001-500-A15A-H10 | W28 | / | Φ508*35 | A335 P91 | Ⅰ | 100% | 合格 | 坡口 | PT（渗透检测） | 6#空分装置 | / | KF-5121F | / | 3.19m | 焊接前
2024.7.2 | 2024.7.4 | NMBF-KF-5121F-LHJ(01)-YPK-PT-0232 | 5121-HUS-66001-500-A15A-H10 | W28B | / | Φ48.3*7.14 | A335 P91 | Ⅰ | 100% | 合格 | 坡口 | PT（渗透检测） | 6#空分装置 | / | KF-5121F | / | 2道 | 焊接前
2024.6.10 | 2024.6.12 | NMBF-KF-5121F-LHJ(01)-YPK-PT-0233 | 5121-HUS-66001-500-A15A-H10 | W29 | / | Φ508*35 | A335 P91 | Ⅰ | 100% | 合格 | 坡口 | PT（渗透检测） | 6#空分装置 | / | KF-5121F | / | 3.19m | 焊接前
2024.6.12 | 2024.6.14 | NMBF-KF-5121F-LHJ(01)-YPK-PT-0235 | 5121-HUS-66001-500-A15A-H10 | W30 | / | Φ508*35 | A335 P91 | Ⅰ | 100% | 合格 | 坡口 | PT（渗透检测） | 6#空分装置 | / | KF-5121F | / | 3.19m | 焊接前
2024.6.16 | 2024.6.18 | NMBF-KF-5121F-LHJ(01)-YPK-PT-0236 | 5121-HUS-66001-500-A15A-H10 | W31 | / | Φ60.3*8.74 | A335 P91 | Ⅰ | 100% | 合格 | 坡口 | PT（渗透检测） | 6#空分装置 | / | KF-5121F | / | 2道 | 焊接前
2024.5.24 | 2024.5.26 | NMBF-KF-5121F-LHJ(01)-YPK-PT-0237 | 5121-HUS-66001-500-A15A-H10 | W32 | / | Φ60.3*8.74 | A335 P91 | Ⅰ | 100% | 合格 | 坡口 | PT（渗透检测） | 6#空分装置 | / | KF-5121F | / | 2道 | 焊接前
2024.5.24 | 2024.5.26 | NMBF-KF-5121F-LHJ(01)-YPK-PT-0237 | 5121-HUS-66001-500-A15A-H10 | W33 | / | Φ60.3*8.74 | A335 P91 | Ⅰ | 100% | 合格 | 坡口 | PT（渗透检测） | 6#空分装置 | / | KF-5121F | / | 2道 | 焊接前
2024.5.24 | 2024.5.26 | NMBF-KF-5121F-LHJ(01)-YPK-PT-0237 | 5121-HUS-66001-500-A15A-H10 | W34 | / | Φ60.3*8.74 | A335 P91 | Ⅰ | 100% | 合格 | 坡口 | PT（渗透检测） | 6#空分装置 | / | KF-5121F | / | 2道 | 焊接前
2024.6.15 | 2024.6.17 | NMBF-KF-5121F-LHJ(01)-YPK-PT-0238 | 5121-HUS-66001-500-A15A-H10 | W35 | / | Φ60.3*8.74 | A335 P91 | Ⅰ | 100% | 合格 | 坡口 | PT（渗透检测） | 6#空分装置 | / | KF-5121F | / | 2道 | 焊接前
2024.5.24 | 2024.5.26 | NMBF-KF-5121F-LHJ(01)-YPK-PT-0239 | 5121-HUS-66001-500-A15A-H10 | W36 | / | Φ60.3*8.74 | A335 P91 | Ⅰ | 100% | 合格 | 坡口 | PT（渗透检测） | 6#空分装置 | / | KF-5121F | / | 2道 | 焊接前
2024.5.24 | 2024.5.26 | NMBF-KF-5121F-LHJ(01)-YPK-PT-0239 | 5121-HUS-66001-500-A15A-H10 | W37 | / | Φ60.3*8.74 | A335 P91 | Ⅰ | 100% | 合格 | 坡口 | PT（渗透检测） | 6#空分装置 | / | KF-5121F | / | 2道 | 焊接前
2024.5.24 | 2024.5.26 | NMBF-KF-5121F-LHJ(01)-YPK-PT-0239 | 5121-HUS-66001-500-A15A-H10 | W38 | / | Φ60.3*8.74 | A335 P91 | Ⅰ | 100% | 合格 | 坡口 | PT（渗透检测） | 6#空分装置 | / | KF-5121F | / | 2道 | 焊接前
2024.6.15 | 2024.6.17 | NMBF-KF-5121F-LHJ(01)-YPK-PT-0240 | 5121-HUS-66001-500-A15A-H10 | W39 | / | Φ60.3*8.74 | A335 P91 | Ⅰ | 100% | 合格 | 坡口 | PT（渗透检测） | 6#空分装置 | / | KF-5121F | / | 2道 | 焊接前
2024.5.24 | 2024.5.26 | NMBF-KF-5121F-LHJ(01)-YPK-PT-0241 | 5121-HUS-66001-500-A15A-H10 | W40 | / | Φ60.3*8.74 | A335 P91 | Ⅰ | 100% | 合格 | 坡口 | PT（渗透检测） | 6#空分装置 | / | KF-5121F | / | 2道 | 焊接前
2024.5.24 | 2024.5.26 | NMBF-KF-5121F-LHJ(01)-YPK-PT-0241 | 5121-HUS-66001-500-A15A-H10 | W41 | / | Φ60.3*8.74 | A335 P91 | Ⅰ | 100% | 合格 | 坡口 | PT（渗透检测） | 6#空分装置 | / | KF-5121F | / | 2道 | 焊接前
2024.6.14 | 2024.6.16 | NMBF-KF-5121F-LHJ(01)-YPK-PT-0242 | 5121-HUS-66001-500-A15A-H10 | W42 | / | Φ60.3*8.74 | A335 P91 | Ⅰ | 100% | 合格 | 坡口 | PT（渗透检测） | 6#空分装置 | / | KF-5121F | / | 2道 | 焊接前
2024.6.17 | 2024.6.19 | NMBF-KF-5121F-LHJ(01)-YPK-PT-0243 | 5121-HUS-66001-500-A15A-H10 | W43 | / | Φ33.4*6.35 | A335 P91 | Ⅰ | 100% | 合格 | 坡口 | PT（渗透检测） | 6#空分装置 | / | KF-5121F | / | 2道 | 焊接前
2024.5.26 | 2024.5.28 | NMBF-KF-5121F-LHJ(01)-YPK-PT-0244 | 5121-HUS-66001-500-A15A-H10 | W44 | / | Φ33.4*6.35 | A335 P91 | Ⅰ | 100% | 合格 | 坡口 | PT（渗透检测） | 6#空分装置 | / | KF-5121F | / | 2道 | 焊接前
2024.5.26 | 2024.5.28 | NMBF-KF-5121F-LHJ(01)-YPK-PT-0244 | 5121-HUS-66001-500-A15A-H10 | W45 | / | Φ33.4*6.35 | A335 P91 | Ⅰ | 100% | 合格 | 坡口 | PT（渗透检测） | 6#空分装置 | / | KF-5121F | / | 2道 | 焊接前
2024.5.26 | 2024.5.28 | NMBF-KF-5121F-LHJ(01)-YPK-PT-0244 | 5121-HUS-66001-500-A15A-H10 | W46 | / | Φ33.4*6.35 | A335 P91 | Ⅰ | 100% | 合格 | 坡口 | PT（渗透检测） | 6#空分装置 | / | KF-5121F | / | 2道 | 焊接前
2024.5.26 | 2024.5.28 | NMBF-KF-5121F-LHJ(01)-YPK-PT-0244 | 5121-HUS-66001-500-A15A-H10 | W47 | / | Φ33.4*6.35 | A335 P91 | Ⅰ | 100% | 合格 | 坡口 | PT（渗透检测） | 6#空分装置 | / | KF-5121F | / | 2道 | 焊接前
2024.5.26 | 2024.5.28 | NMBF-KF-5121F-LHJ(01)-YPK-PT-0244 | 5121-HUS-66001-500-A15A-H10 | W48 | / | Φ33.4*6.35 | A335 P91 | Ⅰ | 100% | 合格 | 坡口 | PT（渗透检测） | 6#空分装置 | / | KF-5121F | / | 2道 | 焊接前
2024.5.26 | 2024.5.28 | NMBF-KF-5121F-LHJ(01)-YPK-PT-0244 | 5121-HUS-66001-500-A15A-H10 | W49 | / | Φ33.4*6.35 | A335 P91 | Ⅰ | 100% | 合格 | 坡口 | PT（渗透检测） | 6#空分装置 | / | KF-5121F | / | 2道 | 焊接前
2024.6.21 | 2024.6.23 | NMBF-KF-5121F-LHJ(01)-YPK-PT-0245 | 5121-HUS-66001-500-A15A-H10 | W50 | / | Φ33.4*6.35 | A335 P91 | Ⅰ | 100% | 合格 | 坡口 | PT（渗透检测） | 6#空分装置 | / | KF-5121F | / | 2道 | 焊接前
2024.5.26 | 2024.5.28 | NMBF-KF-5121F-LHJ(01)-YPK-PT-0246 | 5121-HUS-66001-500-A15A-H10 | W51 | / | Φ33.4*6.35 | A335 P91 | Ⅰ | 100% | 合格 | 坡口 | PT（渗透检测） | 6#空分装置 | / | KF-5121F | / | 2道 | 焊接前
2024.6.15 | 2024.6.17 | NMBF-KF-5121F-LHJ(01)-YPK-PT-0247 | 5121-HUS-66001-500-A15A-H10 | W52 | / | Φ33.4*6.35 | A335 P91 | Ⅰ | 100% | 合格 | 坡口 | PT（渗透检测） | 6#空分装置 | / | KF-5121F | / | 2道 | 焊接前
2024.6.21 | 2024.6.23 | NMBF-KF-5121F-LHJ(01)-YPK-PT-0248 | 5121-HUS-66001-500-A15A-H10 | W53 | / | Φ33.4*6.35 | A335 P91 | Ⅰ | 100% | 合格 | 坡口 | PT（渗透检测） | 6#空分装置 | / | KF-5121F | / | 2道 | 焊接前
2024.6.15 | 2024.6.17 | NMBF-KF-5121F-LHJ(01)-YPK-PT-0249 | 5121-HUS-66001-500-A15A-H10 | W53A | / | Φ33.4*6.35 | A335 P91 | Ⅰ | 100% | 合格 | 坡口 | PT（渗透检测） | 6#空分装置 | / | KF-5121F | / | 2道 | 焊接前
2024.5.26 | 2024.5.28 | NMBF-KF-5121F-LHJ(01)-YPK-PT-0250 | 5121-HUS-66001-500-A15A-H10 | W54 | / | Φ33.4*6.35 | A335 P91 | Ⅰ | 100% | 合格 | 坡口 | PT（渗透检测） | 6#空分装置 | / | KF-5121F | / | 2道 | 焊接前
2024.5.26 | 2024.5.28 | NMBF-KF-5121F-LHJ(01)-YPK-PT-0250 | 5121-HUS-66001-500-A15A-H10 | W55 | / | Φ33.4*6.35 | A335 P91 | Ⅰ | 100% | 合格 | 坡口 | PT（渗透检测） | 6#空分装置 | / | KF-5121F | / | 2道 | 焊接前
2024.5.26 | 2024.5.28 | NMBF-KF-5121F-LHJ(01)-YPK-PT-0250 | 5121-HUS-66001-500-A15A-H10 | W56 | / | Φ33.4*6.35 | A335 P91 | Ⅰ | 100% | 合格 | 坡口 | PT（渗透检测） | 6#空分装置 | / | KF-5121F | / | 2道 | 焊接前
2024.5.26 | 2024.5.28 | NMBF-KF-5121F-LHJ(01)-YPK-PT-0250 | 5121-HUS-66001-500-A15A-H10 | W57 | / | Φ33.4*6.35 | A335 P91 | Ⅰ | 100% | 合格 | 坡口 | PT（渗透检测） | 6#空分装置 | / | KF-5121F | / | 2道 | 焊接前
2024.5.26 | 2024.5.28 | NMBF-KF-5121F-LHJ(01)-YPK-PT-0250 | 5121-HUS-66001-500-A15A-H10 | W58 | / | Φ33.4*6.35 | A335 P91 | Ⅰ | 100% | 合格 | 坡口 | PT（渗透检测） | 6#空分装置 | / | KF-5121F | / | 2道 | 焊接前
2024.5.26 | 2024.5.28 | NMBF-KF-5121F-LHJ(01)-YPK-PT-0250 | 5121-HUS-66001-500-A15A-H10 | W59 | / | Φ33.4*6.35 | A335 P91 | Ⅰ | 100% | 合格 | 坡口 | PT（渗透检测） | 6#空分装置 | / | KF-5121F | / | 2道 | 焊接前
2024.6.15 | 2024.6.17 | NMBF-KF-5121F-LHJ(01)-YPK-PT-0251 | 5121-HUS-66001-500-A15A-H10 | W60 | / | Φ33.4*6.35 | A335 P91 | Ⅰ | 100% | 合格 | 坡口 | PT（渗透检测） | 6#空分装置 | / | KF-5121F | / | 2道 | 焊接前
2024.5.27 | 2024.5.29 | NMBF-KF-5121F-LHJ(01)-YPK-PT-0252 | 5121-HUS-66001-500-A15A-H10 | W61 | / | Φ33.4*6.35 | A335 P91 | Ⅰ | 100% | 合格 | 坡口 | PT（渗透检测） | 6#空分装置 | / | KF-5121F | / | 2道 | 焊接前
2024.5.27 | 2024.5.29 | NMBF-KF-5121F-LHJ(01)-YPK-PT-0252 | 5121-HUS-66001-500-A15A-H10 | W62 | / | Φ33.4*6.35 | A335 P91 | Ⅰ | 100% | 合格 | 坡口 | PT（渗透检测） | 6#空分装置 | / | KF-5121F | / | 2道 | 焊接前
2024.5.27 | 2024.5.29 | NMBF-KF-5121F-LHJ(01)-YPK-PT-0252 | 5121-HUS-66001-500-A15A-H10 | W63 | / | Φ33.4*6.35 | A335 P91 | Ⅰ | 100% | 合格 | 坡口 | PT（渗透检测） | 6#空分装置 | / | KF-5121F | / | 2道 | 焊接前
2024.5.27 | 2024.5.29 | NMBF-KF-5121F-LHJ(01)-YPK-PT-0252 | 5121-HUS-66001-500-A15A-H10 | W64 | / | Φ33.4*6.35 | A335 P91 | Ⅰ | 100% | 合格 | 坡口 | PT（渗透检测） | 6#空分装置 | / | KF-5121F | / | 2道 | 焊接前
2024.5.27 | 2024.5.29 | NMBF-KF-5121F-LHJ(01)-YPK-PT-0252 | 5121-HUS-66001-500-A15A-H10 | W65 | / | Φ33.4*6.35 | A335 P91 | Ⅰ | 100% | 合格 | 坡口 | PT（渗透检测） | 6#空分装置 | / | KF-5121F | / | 2道 | 焊接前
2024.5.27 | 2024.5.29 | NMBF-KF-5121F-LHJ(01)-YPK-PT-0252 | 5121-HUS-66001-500-A15A-H10 | W66 | / | Φ33.4*6.35 | A335 P91 | Ⅰ | 100% | 合格 | 坡口 | PT（渗透检测） | 6#空分装置 | / | KF-5121F | / | 2道 | 焊接前
2024.6.19 | 2024.6.21 | NMBF-KF-5121F-LHJ(01)-YPK-PT-0253 | 5121-HUS-66001-500-A15A-H10 | W67 | / | Φ33.4*6.35 | A335 P91 | Ⅰ | 100% | 合格 | 坡口 | PT（渗透检测） | 6#空分装置 | / | KF-5121F | / | 2道 | 焊接前
2024.5.27 | 2024.5.29 | NMBF-KF-5121F-LHJ(01)-YPK-PT-0254 | 5121-HUS-66001-500-A15A-H10 | W68 | / | Φ33.4*6.35 | A335 P91 | Ⅰ | 100% | 合格 | 坡口 | PT（渗透检测） | 6#空分装置 | / | KF-5121F | / | 2道 | 焊接前
2024.6.14 | 2024.6.16 | NMBF-KF-5121F-LHJ(01)-YPK-PT-0255 | 5121-HUS-66001-500-A15A-H10 | W69 | / | Φ33.4*6.35 | A335 P91 | Ⅰ | 100% | 合格 | 坡口 | PT（渗透检测） | 6#空分装置 | / | KF-5121F | / | 2道 | 焊接前
2024.6.20 | 2024.6.22 | NMBF-KF-5121F-LHJ(01)-YPK-PT-0256 | 5121-HUS-66001-500-A15A-H10 | W70 | / | Φ33.4*6.35 | A335 P91 | Ⅰ | 100% | 合格 | 坡口 | PT（渗透检测） | 6#空分装置 | / | KF-5121F | / | 2道 | 焊接前
2024.6.20 | 2024.6.22 | NMBF-KF-5121F-LHJ(01)-YPK-PT-0256 | 5121-HUS-66001-500-A15A-H10 | W70A | / | Φ33.4*6.35 | A335 P91 | Ⅰ | 100% | 合格 | 坡口 | PT（渗透检测） | 6#空分装置 | / | KF-5121F | / | 2道 | 焊接前
2024.5.26 | 2024.5.28 | NMBF-KF-5121F-LHJ(01)-YPK-PT-0257 | 5121-HUS-66001-500-A15A-H10 | W71 | / | Φ33.4*6.35 | A335 P91 | Ⅰ | 100% | 合格 | 坡口 | PT（渗透检测） | 6#空分装置 | / | KF-5121F | / | 2道 | 焊接前
2024.5.26 | 2024.5.28 | NMBF-KF-5121F-LHJ(01)-YPK-PT-0257 | 5121-HUS-66001-500-A15A-H10 | W72 | / | Φ33.4*6.35 | A335 P91 | Ⅰ | 100% | 合格 | 坡口 | PT（渗透检测） | 6#空分装置 | / | KF-5121F | / | 2道 | 焊接前
2024.5.26 | 2024.5.28 | NMBF-KF-5121F-LHJ(01)-YPK-PT-0257 | 5121-HUS-66001-500-A15A-H10 | W73 | / | Φ33.4*6.35 | A335 P91 | Ⅰ | 100% | 合格 | 坡口 | PT（渗透检测） | 6#空分装置 | / | KF-5121F | / | 2道 | 焊接前
2024.5.26 | 2024.5.28 | NMBF-KF-5121F-LHJ(01)-YPK-PT-0257 | 5121-HUS-66001-500-A15A-H10 | W74 | / | Φ33.4*6.35 | A335 P91 | Ⅰ | 100% | 合格 | 坡口 | PT（渗透检测） | 6#空分装置 | / | KF-5121F | / | 2道 | 焊接前
2024.5.26 | 2024.5.28 | NMBF-KF-5121F-LHJ(01)-YPK-PT-0257 | 5121-HUS-66001-500-A15A-H10 | W75 | / | Φ33.4*6.35 | A335 P91 | Ⅰ | 100% | 合格 | 坡口 | PT（渗透检测） | 6#空分装置 | / | KF-5121F | / | 2道 | 焊接前
2024.5.26 | 2024.5.28 | NMBF-KF-5121F-LHJ(01)-YPK-PT-0257 | 5121-HUS-66001-500-A15A-H10 | W76 | / | Φ33.4*6.35 | A335 P91 | Ⅰ | 100% | 合格 | 坡口 | PT（渗透检测） | 6#空分装置 | / | KF-5121F | / | 2道 | 焊接前
2024.6.14 | 2024.6.16 | NMBF-KF-5121F-LHJ(01)-YPK-PT-0258 | 5121-HUS-66001-500-A15A-H10 | W77 | / | Φ33.4*6.35 | A335 P91 | Ⅰ | 100% | 合格 | 坡口 | PT（渗透检测） | 6#空分装置 | / | KF-5121F | / | 2道 | 焊接前
2024.6.11 | 2024.6.13 | NMBF-KF-5121F-LHJ(01)-YPK-PT-0259 | 5121-HUS-66001-500-A15A-H10 | W78 | / | Φ33.4*6.35 | A335 P91 | Ⅰ | 100% | 合格 | 坡口 | PT（渗透检测） | 6#空分装置 | / | KF-5121F | / | 2道 | 焊接前
2024.6.11 | 2024.6.13 | NMBF-KF-5121F-LHJ(01)-YPK-PT-0259 | 5121-HUS-66001-500-A15A-H10 | W79 | / | Φ33.4*6.35 | A335 P91 | Ⅰ | 100% | 合格 | 坡口 | PT（渗透检测） | 6#空分装置 | / | KF-5121F | / | 2道 | 焊接前
2024.6.11 | 2024.6.13 | NMBF-KF-5121F-LHJ(01)-YPK-PT-0259 | 5121-HUS-66001-500-A15A-H10 | W80 | / | Φ33.4*6.35 | A335 P91 | Ⅰ | 100% | 合格 | 坡口 | PT（渗透检测） | 6#空分装置 | / | KF-5121F | / | 2道 | 焊接前
2024.6.11 | 2024.6.13 | NMBF-KF-5121F-LHJ(01)-YPK-PT-0259 | 5121-HUS-66001-500-A15A-H10 | W81 | / | Φ33.4*6.35 | A335 P91 | Ⅰ | 100% | 合格 | 坡口 | PT（渗透检测） | 6#空分装置 | / | KF-5121F | / | 2道 | 焊接前
2024.6.11 | 2024.6.13 | NMBF-KF-5121F-LHJ(01)-YPK-PT-0259 | 5121-HUS-66001-500-A15A-H10 | W82 | / | Φ33.4*6.35 | A335 P91 | Ⅰ | 100% | 合格 | 坡口 | PT（渗透检测） | 6#空分装置 | / | KF-5121F | / | 2道 | 焊接前
2024.6.11 | 2024.6.13 | NMBF-KF-5121F-LHJ(01)-YPK-PT-0259 | 5121-HUS-66001-500-A15A-H10 | W83 | / | Φ33.4*6.35 | A335 P91 | Ⅰ | 100% | 合格 | 坡口 | PT（渗透检测） | 6#空分装置 | / | KF-5121F | / | 2道 | 焊接前
2024.6.19 | 2024.6.21 | NMBF-KF-5121F-LHJ(01)-YPK-PT-0260 | 5121-HUS-66001-500-A15A-H10 | W84 | / | Φ21.3*4.78 | A335 P91 | Ⅰ | 100% | 合格 | 坡口 | PT（渗透检测） | 6#空分装置 | / | KF-5121F | / | 2道 | 焊接前
2024.6.15 | 2024.6.17 | NMBF-KF-5121F-LHJ(01)-YPK-PT-0261 | 5121-HUS-66001-500-A15A-H10 | W85 | / | Φ21.3*4.78 | A335 P91 | Ⅰ | 100% | 合格 | 坡口 | PT（渗透检测） | 6#空分装置 | / | KF-5121F | / | 2道 | 焊接前
2024.6.11 | 2024.6.13 | NMBF-KF-5121F-LHJ(01)-YPK-PT-0262 | 5121-HUS-66001-500-A15A-H10 | W86 | / | Φ21.3*4.78 | A335 P91 | Ⅰ | 100% | 合格 | 坡口 | PT（渗透检测） | 6#空分装置 | / | KF-5121F | / | 2道 | 焊接前
2024.6.11 | 2024.6.13 | NMBF-KF-5121F-LHJ(01)-YPK-PT-0262 | 5121-HUS-66001-500-A15A-H10 | W87 | / | Φ21.3*4.78 | A335 P91 | Ⅰ | 100% | 合格 | 坡口 | PT（渗透检测） | 6#空分装置 | / | KF-5121F | / | 2道 | 焊接前
2024.6.11 | 2024.6.13 | NMBF-KF-5121F-LHJ(01)-YPK-PT-0262 | 5121-HUS-66001-500-A15A-H10 | W88 | / | Φ21.3*4.78 | A335 P91 | Ⅰ | 100% | 合格 | 坡口 | PT（渗透检测） | 6#空分装置 | / | KF-5121F | / | 2道 | 焊接前
2024.6.17 | 2024.6.19 | NMBF-KF-5121F-LHJ(01)-YPK-PT-0263 | 5121-HUS-66001-500-A15A-H10 | W89 | / | Φ33.4*6.35 | A335 P91 | Ⅰ | 100% | 合格 | 坡口 | PT（渗透检测） | 6#空分装置 | / | KF-5121F | / | 2道 | 焊接前
2024.5.27 | 2024.5.29 | NMBF-KF-5121F-LHJ(01)-YPK-PT-0264 | 5121-HUS-66001-500-A15A-H10 | W90 | / | Φ33.4*6.35 | A335 P91 | Ⅰ | 100% | 合格 | 坡口 | PT（渗透检测） | 6#空分装置 | / | KF-5121F | / | 2道 | 焊接前
2024.5.27 | 2024.5.29 | NMBF-KF-5121F-LHJ(01)-YPK-PT-0264 | 5121-HUS-66001-500-A15A-H10 | W91 | / | Φ33.4*6.35 | A335 P91 | Ⅰ | 100% | 合格 | 坡口 | PT（渗透检测） | 6#空分装置 | / | KF-5121F | / | 2道 | 焊接前
2024.5.27 | 2024.5.29 | NMBF-KF-5121F-LHJ(01)-YPK-PT-0264 | 5121-HUS-66001-500-A15A-H10 | W92 | / | Φ33.4*6.35 | A335 P91 | Ⅰ | 100% | 合格 | 坡口 | PT（渗透检测） | 6#空分装置 | / | KF-5121F | / | 2道 | 焊接前
2024.5.27 | 2024.5.29 | NMBF-KF-5121F-LHJ(01)-YPK-PT-0264 | 5121-HUS-66001-500-A15A-H10 | W93 | / | Φ33.4*6.35 | A335 P91 | Ⅰ | 100% | 合格 | 坡口 | PT（渗透检测） | 6#空分装置 | / | KF-5121F | / | 2道 | 焊接前
2024.6.16 | 2024.6.18 | NMBF-KF-5121F-LHJ(01)-YPK-PT-0265 | 5121-HUS-66001-500-A15A-H10 | W94 | / | Φ33.4*6.35 | A335 P91 | Ⅰ | 100% | 合格 | 坡口 | PT（渗透检测） | 6#空分装置 | / | KF-5121F | / | 2道 | 焊接前
2024.5.27 | 2024.5.29 | NMBF-KF-5121F-LHJ(01)-YPK-PT-0266 | 5121-HUS-66001-500-A15A-H10 | W95 | / | Φ33.4*6.35 | A335 P91 | Ⅰ | 100% | 合格 | 坡口 | PT（渗透检测） | 6#空分装置 | / | KF-5121F | / | 2道 | 焊接前
2024.5.27 | 2024.5.29 | NMBF-KF-5121F-LHJ(01)-YPK-PT-0266 | 5121-HUS-66001-500-A15A-H10 | W96 | / | Φ33.4*6.35 | A335 P91 | Ⅰ | 100% | 合格 | 坡口 | PT（渗透检测） | 6#空分装置 | / | KF-5121F | / | 2道 | 焊接前
2024.5.27 | 2024.5.29 | NMBF-KF-5121F-LHJ(01)-YPK-PT-0266 | 5121-HUS-66001-500-A15A-H10 | W97 | / | Φ33.4*6.35 | A335 P91 | Ⅰ | 100% | 合格 | 坡口 | PT（渗透检测） | 6#空分装置 | / | KF-5121F | / | 2道 | 焊接前
2024.6.19 | 2024.6.21 | NMBF-KF-5121F-LHJ(01)-YPK-PT-0267 | 5121-HUS-66001-500-A15A-H10 | W98 | / | Φ33.4*6.35 | A335 P91 | Ⅰ | 100% | 合格 | 坡口 | PT（渗透检测） | 6#空分装置 | / | KF-5121F | / | 2道 | 焊接前
2024.5.27 | 2024.5.29 | NMBF-KF-5121F-LHJ(01)-YPK-PT-0268 | 5121-HUS-66001-500-A15A-H10 | W99 | / | Φ33.4*6.35 | A335 P91 | Ⅰ | 100% | 合格 | 坡口 | PT（渗透检测） | 6#空分装置 | / | KF-5121F | / | 2道 | 焊接前
2024.6.14 | 2024.6.16 | NMBF-KF-5121F-LHJ(01)-YPK-PT-0269 | 5121-HUS-66001-500-A15A-H10 | W100 | / | Φ33.4*6.35 | A335 P91 | Ⅰ | 100% | 合格 | 坡口 | PT（渗透检测） | 6#空分装置 | / | KF-5121F | / | 2道 | 焊接前
2024.6.16 | 2024.6.18 | NMBF-KF-5121F-LHJ(01)-YPK-PT-0270 | 5121-HUS-66001-500-A15A-H10 | W101 | / | Φ33.4*6.35 | A335 P91 | Ⅰ | 100% | 合格 | 坡口 | PT（渗透检测） | 6#空分装置 | / | KF-5121F | / | 2道 | 焊接前
2024.6.16 | 2024.6.18 | NMBF-KF-5121F-LHJ(01)-YPK-PT-0270 | 5121-HUS-66001-500-A15A-H10 | W101A | / | Φ33.4*6.35 | A335 P91 | Ⅰ | 100% | 合格 | 坡口 | PT（渗透检测） | 6#空分装置 | / | KF-5121F | / | 2道 | 焊接前
2024.5.27 | 2024.5.29 | NMBF-KF-5121F-LHJ(01)-YPK-PT-0271 | 5121-HUS-66001-500-A15A-H10 | W102 | / | Φ33.4*6.35 | A335 P91 | Ⅰ | 100% | 合格 | 坡口 | PT（渗透检测） | 6#空分装置 | / | KF-5121F | / | 2道 | 焊接前
2024.5.27 | 2024.5.29 | NMBF-KF-5121F-LHJ(01)-YPK-PT-0271 | 5121-HUS-66001-500-A15A-H10 | W103 | / | Φ33.4*6.35 | A335 P91 | Ⅰ | 100% | 合格 | 坡口 | PT（渗透检测） | 6#空分装置 | / | KF-5121F | / | 2道 | 焊接前
2024.5.27 | 2024.5.29 | NMBF-KF-5121F-LHJ(01)-YPK-PT-0271 | 5121-HUS-66001-500-A15A-H10 | W104 | / | Φ33.4*6.35 | A335 P91 | Ⅰ | 100% | 合格 | 坡口 | PT（渗透检测） | 6#空分装置 | / | KF-5121F | / | 2道 | 焊接前
2024.5.27 | 2024.5.29 | NMBF-KF-5121F-LHJ(01)-YPK-PT-0271 | 5121-HUS-66001-500-A15A-H10 | W105 | / | Φ33.4*6.35 | A335 P91 | Ⅰ | 100% | 合格 | 坡口 | PT（渗透检测） | 6#空分装置 | / | KF-5121F | / | 2道 | 焊接前
2024.5.27 | 2024.5.29 | NMBF-KF-5121F-LHJ(01)-YPK-PT-0271 | 5121-HUS-66001-500-A15A-H10 | W106 | / | Φ33.4*6.35 | A335 P91 | Ⅰ | 100% | 合格 | 坡口 | PT（渗透检测） | 6#空分装置 | / | KF-5121F | / | 2道 | 焊接前
2024.5.27 | 2024.5.29 | NMBF-KF-5121F-LHJ(01)-YPK-PT-0271 | 5121-HUS-66001-500-A15A-H10 | W107 | / | Φ33.4*6.35 | A335 P91 | Ⅰ | 100% | 合格 | 坡口 | PT（渗透检测） | 6#空分装置 | / | KF-5121F | / | 2道 | 焊接前
2024.3.2 | 2024.3.4 | NMBF-KF-5121F-LHJ(01)-YPK-PT-0272 | 5121-HUS-66001-500-A15A-H10 | W11 | / | Φ508*35 | A335 P91 | Ⅰ | 100% | 合格 | 坡口 | PT（渗透检测） | 6#空分装置 | / | KF-5121F | / | 3.19m | 焊接前
2024.2.27 | 2024.2.29 | NMBF-KF-5121F-LHJ(01)-YPK-PT-0273 | 5121-HUS-66001-500-A15A-H10 | W13 | / | Φ508*35 | A335 P91 | Ⅰ | 100% | 合格 | 坡口 | PT（渗透检测） | 6#空分装置 | / | KF-5121F | / | 3.19m | 焊接前
2024.3.5 | 2024.3.7 | NMBF-KF-5121F-LHJ(01)-YPK-PT-0274 | 5121-HUS-66001-500-A15A-H10 | W18 | / | Φ508*35 | A335 P91 | Ⅰ | 100% | 合格 | 坡口 | PT（渗透检测） | 6#空分装置 | / | KF-5121F | / | 3.19m | 焊接前
2024.05.25 | 2024.05.27 | NMBF-KF-5122A-LHJ(01)-YPK-PT-0017 | 5121-CWS-01003-250-C1A-C | GS8 | 8390 | Φ33.4*4.5 | 20# | Ⅰ | 5% | 合格 |  | PT（渗透检测） | 1#空压厂房 | GTAW | KF-5122A | / | 1道 | 焊后
2024.05.25 | 2024.05.27 | NMBF-KF-5122A-LHJ(01)-YPK-PT-0018 | 5121-CWS-01004-250-C1A-C | GS19 | 8390 | Φ33.4*4.5 | 20# | Ⅰ | 5% | 合格 |  | PT（渗透检测） | 1#空压厂房 | GTAW | KF-5122A | / | 1道 | 焊后
2024.05.25 | 2024.05.27 | NMBF-KF-5122A-LHJ(01)-YPK-PT-0019 | 5121-CWS-01007-250-C1A-C | S8 | 8390 | Φ33.4*4.5 | 20# | Ⅰ | 5% | 合格 |  | PT（渗透检测） | 1#空压厂房 | GTAW | KF-5122A | / | 1道 | 焊后
2024.05.30 | 2024.05.31 | NMBF-KF-5122A-LHJ(01)-YPK-PT-0023 | 5121-CWS-01005-250-C1A-C | GS3 | 8390 | Φ33.4*4.5 | 20# | Ⅰ | 5% | 合格 |  | PT（渗透检测） | 1#空压厂房 | GTAW | KF-5122A | / | 1道 | 焊后
2024.05.30 | 2024.05.31 | NMBF-KF-5122A-LHJ(01)-YPK-PT-0024 | 5121-CWS-01007-250-C1A-C | GS28 | 8390 | Φ33.4*4.5 | 20# | Ⅰ | 5% | 合格 |  | PT（渗透检测） | 1#空压厂房 | GTAW | KF-5122A | / | 1道 | 焊后
2024.06.02 | 2024.06.04 | NMBF-KF-5122A-LHJ(01)-YPK-PT-0026 | 5121-CWS-01006-250-C1A-C | GS7 | 8390 | Φ33.4*4.5 | 20# | Ⅰ | 5% | 合格 |  | PT（渗透检测） | 1#空压厂房 | GTAW | KF-5122A | / | 1道 | 焊后
2024.06.02 | 2024.06.04 | NMBF-KF-5122A-LHJ(01)-YPK-PT-0027 | 5121-CWS-01009-250-C1A-C | GS5 | 8390 | Φ33.4*4.5 | 20# | Ⅰ | 5% | 合格 |  | PT（渗透检测） | 1#空压厂房 | GTAW | KF-5122A | / | 1道 | 焊后
2024.06.02 | 2024.06.04 | NMBF-KF-5122A-LHJ(01)-YPK-PT-0027 | 5121-CWS-01009-250-C1A-C | S8 | 8390 | Φ33.4*4.5 | 20# | Ⅰ | 5% | 合格 |  | PT（渗透检测） | 1#空压厂房 | GTAW | KF-5122A | / | 1道 | 焊后
2024.06.02 | 2024.06.04 | NMBF-KF-5122A-LHJ(01)-YPK-PT-0028 | 5122-DW-51004-50-S1A | S9 | 4211 | Φ33.4*3.2 | S30408 | Ⅰ | 10% | 合格 |  | PT（渗透检测） | 1#空压厂房 | GTAW | KF-5122A | / | 1道 | 焊后
2024.06.05 | 2024.06.07 | NMBF-KF-5122A-LHJ(01)-YPK-PT-0029 | 5121-CWS-01014-500-C1A-N | GS8 | 2210 | Φ33.4*4.5 | 20# | Ⅰ | 5% | 合格 |  | PT（渗透检测） | 1#空压厂房 | GTAW | KF-5122A | / | 1道 | 焊后
2024.06.05 | 2024.06.07 | NMBF-KF-5122A-LHJ(01)-YPK-PT-0029 | 5121-CWS-01014-500-C1A-N | S25 | 2210 | Φ33.4*4.5 | 20# | Ⅰ | 5% | 合格 |  | PT（渗透检测） | 1#空压厂房 | GTAW | KF-5122A | / | 1道 | 焊后
2024.06.05 | 2024.06.07 | NMBF-KF-5122A-LHJ(01)-YPK-PT-0030 | 5121-CWS-01015-500-C1A-N | GS8 | 0972 | Φ33.4*4.5 | 20# | Ⅰ | 5% | 合格 |  | PT（渗透检测） | 1#空压厂房 | GTAW | KF-5122A | / | 1道 | 焊后
2024.06.05 | 2024.06.07 | NMBF-KF-5122A-LHJ(01)-YPK-PT-0030 | 5121-CWS-01015-500-C1A-N | S25 | 0972 | Φ33.4*4.5 | 20# | Ⅰ | 5% | 合格 |  | PT（渗透检测） | 1#空压厂房 | GTAW | KF-5122A | / | 1道 | 焊后
2024.06.05 | 2024.06.07 | NMBF-KF-5122A-LHJ(01)-YPK-PT-0031 | 5122-DW-51005-50-S1A | S5 | 4211 | Φ33.4*3.2 | S30408 | Ⅰ | 10% | 合格 |  | PT（渗透检测） | 1#空压厂房 | GTAW | KF-5122A | / | 1道 | 焊后
2024.06.05 | 2024.06.07 | NMBF-KF-5122A-LHJ(01)-YPK-PT-0032 | 5122-LS-51001-100-C3B-H4 | S10 | 8390 | Φ33.4*4.5 | 20# | Ⅰ | 10% | 合格 |  | PT（渗透检测） | 1#空压厂房 | GTAW | KF-5122A | / | 1道 | 焊后
2024.06.08 | 2024.06.10 | NMBF-KF-5122A-LHJ(01)-YPK-PT-0034 | 5122-DW-51001-50-S1A | S22 | 1916 | Φ33.4*3.2 | S30408 | Ⅰ | 10% | 合格 |  | PT（渗透检测） | 1#空压厂房 | GTAW | KF-5122A | / | 1道 | 焊后
2024.06.08 | 2024.06.10 | NMBF-KF-5122A-LHJ(01)-YPK-PT-0035 | 5122-LS-51004-25-C3B-H4 | S5 | 8390 | Φ33.4*4.5 | 20# | Ⅰ | 5% | 合格 |  | PT（渗透检测） | 1#空压厂房 | GTAW | KF-5122A | / | 1道 | 焊后
2024.06.08 | 2024.06.10 | NMBF-KF-5122A-LHJ(01)-YPK-PT-0035 | 5122-LS-51004-25-C3B-H4 | S88 | 8390 | Φ33.4*4.5 | 20# | Ⅰ | 5% | 合格 |  | PT（渗透检测） | 1#空压厂房 | GTAW | KF-5122A | / | 1道 | 焊后
2024.06.10 | 2024.06.12 | NMBF-KF-5122A-LHJ(01)-YPK-PT-0037 | 5122-LS-51001-100-C3B-H4 | GS12 | 8390 | Φ33.4*4.5 | 20# | Ⅰ | 5% | 合格 |  | PT（渗透检测） | 1#空压厂房 | GTAW | KF-5122A | / | 1道 | 焊后
2024.06.10 | 2024.06.12 | NMBF-KF-5122A-LHJ(01)-YPK-PT-0037 | 5122-LS-51001-100-C3B-H4 | GS22 | 8390 | Φ33.4*4.5 | 20# | Ⅰ | 5% | 合格 |  | PT（渗透检测） | 1#空压厂房 | GTAW | KF-5122A | / | 1道 | 焊后
2024.06.12 | 2024.06.14 | NMBF-KF-5122A-LHJ(01)-YPK-PT-0039 | 5122-LS-51004-25-C3B-H4 | GS35 | 8390 | Φ33.4*4.5 | 20# | Ⅰ | 5% | 合格 |  | PT（渗透检测） | 1#空压厂房 | GTAW | KF-5122A | / | 1道 | 焊后
2024.06.12 | 2024.06.14 | NMBF-KF-5122A-LHJ(01)-YPK-PT-0039 | 5122-LS-51004-25-C3B-H4 | GS46 | 8390 | Φ33.4*4.5 | 20# | Ⅰ | 5% | 合格 |  | PT（渗透检测） | 1#空压厂房 | GTAW | KF-5122A | / | 1道 | 焊后
2024.06.13 | 2024.06.15 | NMBF-KF-5122A-LHJ(01)-YPK-PT-0049 | 5121-CWS-01016-500-C1A-N | GS4 | 0972 | Φ33.4*4.5 | 20# | Ⅰ | 5% | 合格 |  | PT（渗透检测） | 1#空压厂房 | GTAW | KF-5122A | / | 1道 | 焊后
2024.06.13 | 2024.06.15 | NMBF-KF-5122A-LHJ(01)-YPK-PT-0049 | 5121-CWS-01016-500-C1A-N | S18 | 0972 | Φ33.4*4.5 | 20# | Ⅰ | 5% | 合格 |  | PT（渗透检测） | 1#空压厂房 | GTAW | KF-5122A | / | 1道 | 焊后
2024.06.13 | 2024.06.15 | NMBF-KF-5122A-LHJ(01)-YPK-PT-0050 | 5122-VT-11005A-600-C1D-P2 | GS7 | 2210 | Φ33.4*4.5 | 20# | Ⅰ | 5% | 合格 |  | PT（渗透检测） | 1#空压厂房 | GTAW | KF-5122A | / | 1道 | 焊后
2024.06.13 | 2024.06.15 | NMBF-KF-5122A-LHJ(01)-YPK-PT-0051 | 5122-VT-11005B-600-C1D-P2 | GS7 | 2210 | Φ33.4*4.5 | 20# | Ⅰ | 5% | 合格 |  | PT（渗透检测） | 1#空压厂房 | GTAW | KF-5122A | / | 1道 | 焊后
2024.06.13 | 2024.06.15 | NMBF-KF-5122A-LHJ(01)-YPK-PT-0052 | 5122-VT-11005C-900-C1D-P2 | GS8 | 2210 | Φ33.4*4.5 | 20# | Ⅰ | 5% | 合格 |  | PT（渗透检测） | 1#空压厂房 | GTAW | KF-5122A | / | 1道 | 焊后
2024.06.20 | 2024.06.22 | NMBF-KF-5122A-LHJ(01)-YPK-PT-0066 | 5122-LS-51004-25-C3B-H4 | GS1 | 8390 | Φ33.4*4.5 | 20# | Ⅰ | 5% | 合格 |  | PT（渗透检测） | 1#空压厂房 | GTAW | KF-5122A | / | 1道 | 焊后
2024.06.26 | 2024.06.28 | NMBF-KF-5122A-LHJ(01)-YPK-PT-0078 | 5122-CA-01002-1800-C1D-P | GS3 | 2817 | Φ48.3*5 | L245 | Ⅰ | 5% | 合格 |  | PT（渗透检测） | 1#空压厂房 | GTAW | KF-5122A | / | 1道 | 焊后
2024.06.26 | 2024.06.28 | NMBF-KF-5122A-LHJ(01)-YPK-PT-0079 | 5122A-750-J-T04.5 | GW1 | 8390 | Φ26.7*3 | 20# | Ⅰ | 5% | 合格 |  | PT（渗透检测） | 1#空压厂房 | GTAW | KF-5122A | / | 1道 | 焊后
2024.06.26 | 2024.06.28 | NMBF-KF-5122A-LHJ(01)-YPK-PT-0079 | 5122A-750-J-T04.5 | GW10 | 8390 | Φ26.7*3 | 20# | Ⅰ | 5% | 合格 |  | PT（渗透检测） | 1#空压厂房 | GTAW | KF-5122A | / | 1道 | 焊后
2024.06.28 | 2024.06.30 | NMBF-KF-5122A-LHJ(01)-YPK-PT-0081 | 5122-IA-01006-250-S1A | GS20 | 8390 | Φ21.3*2.9 | S30408 | Ⅰ | 10% | 合格 |  | PT（渗透检测） | 1#空压厂房 | GTAW | KF-5122A | / | 1道 | 焊后
2024.07.01 | 2024.07.03 | NMBF-KF-5122A-LHJ(01)-YPK-PT-0084 | 5122A-750-J-T04.4 | GW1 | 2817 | Φ21.3*3 | 20# | Ⅰ | 100% | 合格 |  | PT（渗透检测） | 1#空压厂房 | GTAW | KF-5122A | / | 1道 | 焊后
2024.07.01 | 2024.07.03 | NMBF-KF-5122A-LHJ(01)-YPK-PT-0084 | 5122A-750-J-T04.4 | GW21 | 2817 | Φ21.3*3 | 20# | Ⅰ | 100% | 合格 |  | PT（渗透检测） | 1#空压厂房 | GTAW | KF-5122A | / | 1道 | 焊后
2024.07.01 | 2024.07.03 | NMBF-KF-5122A-LHJ(01)-YPK-PT-0085 | 5122-DW-51002-25-S1A | S4 | 1916 | Φ33.4*3.2 | S30408 | Ⅰ | 100% | 合格 |  | PT（渗透检测） | 1#空压厂房 | GTAW | KF-5122A | / | 1道 | 焊后
2024.07.03 | 2024.07.05 | NMBF-KF-5122A-LHJ(01)-YPK-PT-0092 | 5122A-750-J-T05.2 | W37 | 5896 | Φ34*3.5 | 20# | Ⅰ | 100% | 合格 |  | PT（渗透检测） | 1#空压厂房 | GTAW | KF-5122A | / | 1道 | 焊后
2024.07.03 | 2024.07.05 | NMBF-KF-5122A-LHJ(01)-YPK-PT-0092 | 5122A-750-J-T05.2 | W67 | 5896 | Φ34*3.5 | 20# | Ⅰ | 100% | 合格 |  | PT（渗透检测） | 1#空压厂房 | GTAW | KF-5122A | / | 1道 | 焊后
2024.07.04 | 2024.07.06 | NMBF-KF-5122A-LHJ(01)-YPK-PT-0101 | 5122A-750-J-T05.1 | GW9 | 5896 | Φ60.3*4 | 20# | Ⅰ | 100% | 合格 |  | PT（渗透检测） | 1#空压厂房 | GTAW | KF-5122A | / | 1道 | 焊后
2024.07.21 | 2024.07.24 | NMBF-KF-5122A-LHJ(01)-YPK-PT-0110 | 5122-CA-01006-350-C6A | GS18 | 3210 | Φ21.3*3.73 | A106 Gr.B | Ⅰ | 10% | 合格 |  | PT（渗透检测） | 1#空压厂房 | GTAW | KF-5122A | / | 1道 | 焊后
2024.07.10 | 2024.07.12 | NMBF-KF-5122A-LHJ(01)-YPK-PT-0111 | 5122-DW-51610-50-S1A | GW14 | 4211 | Φ60.3*2.9 | S30408 | Ⅰ | 10% | 合格 |  | PT（渗透检测） | 1#空压厂房 | GTAW | KF-5122A | / | 1道 | 焊后
2024.07.22 | 2024.07.24 | NMBF-KF-5122A-LHJ(01)-YPK-PT-0112 | 5122-CA-01006-350-C6A | GS22 | 4210 | Φ14*2 | S30408+A106 Gr.B | Ⅰ | 10% | 合格 |  | PT（渗透检测） | 1#空压厂房 | GTAW | KF-5122A | / | 1道 | 焊后
2024.08.08 | 2024.08.10 | NMBF-KF-5122A-LHJ(01)-YPK-PT-0123 | 5122-DW-51002-25-S1A | GW3 | 2817 | Φ33.4*3.2 | S30408 | Ⅰ | 10% | 合格 |  | PT（渗透检测） | 1#空压厂房 | GTAW | KF-5122A | / | 1道 | 焊后
2024.08.08 | 2024.08.10 | NMBF-KF-5122A-LHJ(01)-YPK-PT-0124 | 5122-SW-51001-40-S1A | S2 | 2817 | Φ48.3*3.6 | S30408 | Ⅰ | 10% | 合格 |  | PT（渗透检测） | 1#空压厂房 | GTAW | KF-5122A | / | 1道 | 焊后
2024.08.08 | 2024.08.10 | NMBF-KF-5122A-LHJ(01)-YPK-PT-0124 | 5122-SW-51001-40-S1A | GS7 | 2817 | Φ48.3*3.6 | S30408 | Ⅰ | 10% | 合格 |  | PT（渗透检测） | 1#空压厂房 | GTAW | KF-5122A | / | 1道 | 焊后
2024.08.08 | 2024.08.10 | NMBF-KF-5122A-LHJ(01)-YPK-PT-0125 | 5122A-750-J-T04.7 | GW28 | 2817 | Φ33.7*3 | 20# | Ⅰ | 20% | 合格 |  | PT（渗透检测） | 1#空压厂房 | GTAW | KF-5122A | / | 1道 | 焊后
2024.08.08 | 2024.08.10 | NMBF-KF-5122A-LHJ(01)-YPK-PT-0126 | 5122A-750-J-T04.8 | GW14 | 2817 | Φ26.7*3 | 20# | Ⅰ | 20% | 合格 |  | PT（渗透检测） | 1#空压厂房 | GTAW | KF-5122A | / | 1道 | 焊后
2024.08.08 | 2024.08.10 | NMBF-KF-5122A-LHJ(01)-YPK-PT-0127 | 5122A-750-J-T06.1 | GW20 | 4938 | Φ26.7*3 | 20# | Ⅰ | 20% | 合格 |  | PT（渗透检测） | 1#空压厂房 | GTAW | KF-5122A | / | 1道 | 焊后
2024.08.06 | 2024.08.08 | NMBF-KF-5122A-LHJ(01)-YPK-PT-0138 | 5122A-750-J-T04.2 | GW5A | 2817 | Φ21.3*3 | 20# | Ⅰ | 20% | 合格 |  | PT（渗透检测） | 1#空压厂房 | GTAW | KF-5122A | / | 1道 | 焊后
2024.08.06 | 2024.08.08 | NMBF-KF-5122A-LHJ(01)-YPK-PT-0138 | 5122A-750-J-T04.2 | W5B | 2817 | Φ21.3*3 | 20# | Ⅰ | 20% | 合格 |  | PT（渗透检测） | 1#空压厂房 | GTAW | KF-5122A | / | 1道 | 焊后
2024.08.06 | 2024.08.08 | NMBF-KF-5122A-LHJ(01)-YPK-PT-0138 | 5122A-750-J-T04.2 | GW19A | 2817 | Φ21.3*3 | 20# | Ⅰ | 20% | 合格 |  | PT（渗透检测） | 1#空压厂房 | GTAW | KF-5122A | / | 1道 | 焊后
2024.08.06 | 2024.08.08 | NMBF-KF-5122A-LHJ(01)-YPK-PT-0138 | 5122A-750-J-T04.2 | W19B | 2817 | Φ21.3*3 | 20# | Ⅰ | 20% | 合格 |  | PT（渗透检测） | 1#空压厂房 | GTAW | KF-5122A | / | 1道 | 焊后
2024.08.06 | 2024.08.08 | NMBF-KF-5122A-LHJ(01)-YPK-PT-0138 | 5122A-750-J-T04.2 | GW4 | 2817 | Φ26.9*3 | 20# | Ⅰ | 20% | 合格 |  | PT（渗透检测） | 1#空压厂房 | GTAW | KF-5122A | / | 1道 | 焊后
2024.08.06 | 2024.08.08 | NMBF-KF-5122A-LHJ(01)-YPK-PT-0138 | 5122A-750-J-T04.2 | W30 | 2817 | Φ26.9*3 | 20# | Ⅰ | 20% | 合格 |  | PT（渗透检测） | 1#空压厂房 | GTAW | KF-5122A | / | 1道 | 焊后
2024.08.06 | 2024.08.08 | NMBF-KF-5122A-LHJ(01)-YPK-PT-0138 | 5122A-750-J-T04.2 | W31 | 2817 | Φ26.9*3 | 20# | Ⅰ | 20% | 合格 |  | PT（渗透检测） | 1#空压厂房 | GTAW | KF-5122A | / | 1道 | 焊后
2024.08.06 | 2024.08.08 | NMBF-KF-5122A-LHJ(01)-YPK-PT-0138 | 5122A-750-J-T04.2 | GW32 | 2817 | Φ26.9*3 | 20# | Ⅰ | 20% | 合格 |  | PT（渗透检测） | 1#空压厂房 | GTAW | KF-5122A | / | 1道 | 焊后
2024.08.06 | 2024.08.08 | NMBF-KF-5122A-LHJ(01)-YPK-PT-0138 | 5122A-750-J-T04.2 | W33 | 2817 | Φ26.9*3 | 20# | Ⅰ | 20% | 合格 |  | PT（渗透检测） | 1#空压厂房 | GTAW | KF-5122A | / | 1道 | 焊后
2024.08.06 | 2024.08.08 | NMBF-KF-5122A-LHJ(01)-YPK-PT-0138 | 5122A-750-J-T04.2 | W34 | 2817 | Φ26.9*3 | 20# | Ⅰ | 20% | 合格 |  | PT（渗透检测） | 1#空压厂房 | GTAW | KF-5122A | / | 1道 | 焊后
2024.07.08 | 2024.07.10 | NMBF-KF-5122A-LHJ(01)-YPK-PT-0139 | 5122A-750-J-T06.2 | GW40B | 2817 | Φ26.7*3 | 20# | Ⅰ | 20% | 合格 |  | PT（渗透检测） | 1#空压厂房 | GTAW | KF-5122A | / | 1道 | 焊后
2024.07.08 | 2024.07.10 | NMBF-KF-5122A-LHJ(01)-YPK-PT-0139 | 5122A-750-J-T06.2 | W40C | 2817 | Φ26.7*3 | 20# | Ⅰ | 20% | 合格 |  | PT（渗透检测） | 1#空压厂房 | GTAW | KF-5122A | / | 1道 | 焊后
2024.07.08 | 2024.07.10 | NMBF-KF-5122A-LHJ(01)-YPK-PT-0139 | 5122A-750-J-T06.2 | GW42B | 2817 | Φ21.3*3 | 20# | Ⅰ | 20% | 合格 |  | PT（渗透检测） | 1#空压厂房 | GTAW | KF-5122A | / | 1道 | 焊后
2024.07.08 | 2024.07.10 | NMBF-KF-5122A-LHJ(01)-YPK-PT-0139 | 5122A-750-J-T06.2 | W42C | 2817 | Φ21.3*3 | 20# | Ⅰ | 20% | 合格 |  | PT（渗透检测） | 1#空压厂房 | GTAW | KF-5122A | / | 1道 | 焊后
2024.07.08 | 2024.07.10 | NMBF-KF-5122A-LHJ(01)-YPK-PT-0139 | 5122A-750-J-T06.2 | W47B | 2817 | Φ26.7*3 | 20# | Ⅰ | 20% | 合格 |  | PT（渗透检测） | 1#空压厂房 | GTAW | KF-5122A | / | 1道 | 焊后
2024.07.08 | 2024.07.10 | NMBF-KF-5122A-LHJ(01)-YPK-PT-0139 | 5122A-750-J-T06.2 | W47C | 2817 | Φ26.7*3 | 20# | Ⅰ | 20% | 合格 |  | PT（渗透检测） | 1#空压厂房 | GTAW | KF-5122A | / | 1道 | 焊后
2024.07.08 | 2024.07.10 | NMBF-KF-5122A-LHJ(01)-YPK-PT-0139 | 5122A-750-J-T06.2 | GW49B | 2817 | Φ21.3*3 | 20# | Ⅰ | 20% | 合格 |  | PT（渗透检测） | 1#空压厂房 | GTAW | KF-5122A | / | 1道 | 焊后
2024.07.08 | 2024.07.10 | NMBF-KF-5122A-LHJ(01)-YPK-PT-0139 | 5122A-750-J-T06.2 | W49C | 2817 | Φ21.3*3 | 20# | Ⅰ | 20% | 合格 |  | PT（渗透检测） | 1#空压厂房 | GTAW | KF-5122A | / | 1道 | 焊后
2024.07.20 | 2024.07.22 | NMBF-KF-5122A-LHJ(01)-YPK-PT-0140 | 5122A-750-J-T06.3 | GW1 | 2817 | Φ21.3*3 | 20# | Ⅰ | 20% | 合格 |  | PT（渗透检测） | 1#空压厂房 | GTAW | KF-5122A | / | 1道 | 焊后
2024.07.20 | 2024.07.22 | NMBF-KF-5122A-LHJ(01)-YPK-PT-0140 | 5122A-750-J-T06.3 | GW12 | 2817 | Φ21.3*3 | 20# | Ⅰ | 20% | 合格 |  | PT（渗透检测） | 1#空压厂房 | GTAW | KF-5122A | / | 1道 | 焊后
2024.08.09 | 2024.08.11 | NMBF-KF-5122A-LHJ(01)-YPK-PT-0141 | 5122A-750-J-T06.1 | GW4 | 2817 | Φ26.7*3 | 20# | Ⅰ | 20% | 合格 |  | PT（渗透检测） | 1#空压厂房 | GTAW | KF-5122A | / | 1道 | 焊后
2024.08.09 | 2024.08.11 | NMBF-KF-5122A-LHJ(01)-YPK-PT-0141 | 5122A-750-J-T06.1 | GW5A | 2817 | Φ21.3*3 | 20# | Ⅰ | 20% | 合格 |  | PT（渗透检测） | 1#空压厂房 | GTAW | KF-5122A | / | 1道 | 焊后
2024.08.09 | 2024.08.11 | NMBF-KF-5122A-LHJ(01)-YPK-PT-0141 | 5122A-750-J-T06.1 | W5B | 2817 | Φ21.3*3 | 20# | Ⅰ | 20% | 合格 |  | PT（渗透检测） | 1#空压厂房 | GTAW | KF-5122A | / | 1道 | 焊后
2024.08.09 | 2024.08.11 | NMBF-KF-5122A-LHJ(01)-YPK-PT-0141 | 5122A-750-J-T06.1 | GW20A | 2817 | Φ21.3*3 | 20# | Ⅰ | 20% | 合格 |  | PT（渗透检测） | 1#空压厂房 | GTAW | KF-5122A | / | 1道 | 焊后
2024.08.09 | 2024.08.11 | NMBF-KF-5122A-LHJ(01)-YPK-PT-0141 | 5122A-750-J-T06.1 | W20B | 2817 | Φ21.3*3 | 20# | Ⅰ | 20% | 合格 |  | PT（渗透检测） | 1#空压厂房 | GTAW | KF-5122A | / | 1道 | 焊后
2024.08.09 | 2024.08.11 | NMBF-KF-5122A-LHJ(01)-YPK-PT-0142 | 5122A-750-J-T06.5 | GW11A | 4938 | Φ26.7*3 | 20# | Ⅰ | 20% | 合格 |  | PT（渗透检测） | 1#空压厂房 | GTAW | KF-5122A | / | 1道 | 焊后
2024.07.20 | 2024.07.22 | NMBF-KF-5122A-LHJ(01)-YPK-PT-0143 | 5122A-750-J-T04.3 | GW4A | 2817 | Φ21.3*3 | 20# | Ⅰ | 20% | 合格 |  | PT（渗透检测） | 1#空压厂房 | GTAW | KF-5122A | / | 1道 | 焊后
2024.07.20 | 2024.07.22 | NMBF-KF-5122A-LHJ(01)-YPK-PT-0143 | 5122A-750-J-T04.3 | W4B | 2817 | Φ21.3*3 | 20# | Ⅰ | 20% | 合格 |  | PT（渗透检测） | 1#空压厂房 | GTAW | KF-5122A | / | 1道 | 焊后
2024.07.20 | 2024.07.22 | NMBF-KF-5122A-LHJ(01)-YPK-PT-0143 | 5122A-750-J-T04.3 | GW18A | 2817 | Φ21.3*3 | 20# | Ⅰ | 20% | 合格 |  | PT（渗透检测） | 1#空压厂房 | GTAW | KF-5122A | / | 1道 | 焊后
2024.07.20 | 2024.07.22 | NMBF-KF-5122A-LHJ(01)-YPK-PT-0143 | 5122A-750-J-T04.3 | W18B | 2817 | Φ21.3*3 | 20# | Ⅰ | 20% | 合格 |  | PT（渗透检测） | 1#空压厂房 | GTAW | KF-5122A | / | 1道 | 焊后
2024.8.6 | 2024.8.8 | NMBF-KF-5122A-LHJ(01)-YPK-PT-0184 | 5122-HUS-51003-350-A15A-H10 | GW6A | / | Φ355.6*25 | A335 P91 | Ⅰ | 100% | 合格 |  | PT（渗透检测） | 1#空压厂房 | / | KF-5122A | / | 1.116m | 焊接前
2024.8.7 | 2024.8.9 | NMBF-KF-5122A-LHJ(01)-YPK-PT-0185 | 5122-HUS-51002-350-A15A-H10 | GW6A | / | Φ355.6*25 | A335 P91 | Ⅰ | 100% | 合格 |  | PT（渗透检测） | 1#空压厂房 | / | KF-5122A | / | 1.116m | 焊接前
2024.8.7 | 2024.8.9 | NMBF-KF-5122A-LHJ(01)-YPK-PT-0185 | 5122-HUS-51002-350-A15A-H10 | GW11 | / | Φ355.6*25 | A335 P91 | Ⅰ | 100% | 合格 |  | PT（渗透检测） | 1#空压厂房 | / | KF-5122A | / | 1.116m | 焊接前
2024.8.7 | 2024.8.9 | NMBF-KF-5122A-LHJ(01)-YPK-PT-0186 | 5122-HUS-51003-350-A15A-H10 | GW22 | / | Φ355.6*25 | A335 P91 | Ⅰ | 100% | 合格 |  | PT（渗透检测） | 1#空压厂房 | / | KF-5122A | / | 1.116m | 焊接前
2024.8.8 | 2024.8.10 | NMBF-KF-5122A-LHJ(01)-YPK-PT-0187 | 5122-HUS-51003-350-A15A-H10 | GW10 | / | Φ355.6*25 | A335 P91 | Ⅰ | 100% | 合格 |  | PT（渗透检测） | 1#空压厂房 | / | KF-5122A | / | 1.116m | 焊接前
2024.8.8 | 2024.8.10 | NMBF-KF-5122A-LHJ(01)-YPK-PT-0187 | 5122-HUS-51003-350-A15A-H10 | GW13 | / | Φ355.6*25 | A335 P91 | Ⅰ | 100% | 合格 |  | PT（渗透检测） | 1#空压厂房 | / | KF-5122A | / | 1.116m | 焊接前
2024.8.9 | 2024.8.11 | NMBF-KF-5122A-LHJ(01)-YPK-PT-0188 | 5122-HUS-51007-80-A15A-H10 | GW1 | / | Φ88.9*11.13 | A335 P91 | Ⅰ | 100% | 合格 |  | PT（渗透检测） | 1#空压厂房 | / | KF-5122A | / | 1道 | 焊接前
2024.8.9 | 2024.8.11 | NMBF-KF-5122A-LHJ(01)-YPK-PT-0188 | 5122-HUS-51007-80-A15A-H10 | W2 | / | Φ88.9*11.13 | A335 P91 | Ⅰ | 100% | 合格 |  | PT（渗透检测） | 1#空压厂房 | / | KF-5122A | / | 1道 | 焊接前
2024.8.9 | 2024.8.11 | NMBF-KF-5122A-LHJ(01)-YPK-PT-0188 | 5122-HUS-51007-80-A15A-H10 | GW4 | / | Φ88.9*11.13 | A335 P91 | Ⅰ | 100% | 合格 |  | PT（渗透检测） | 1#空压厂房 | / | KF-5122A | / | 1道 | 焊接前
2024.8.9 | 2024.8.11 | NMBF-KF-5122A-LHJ(01)-YPK-PT-0188 | 5122-HUS-51007-80-A15A-H10 | GW8 | / | Φ88.9*11.13 | A335 P91 | Ⅰ | 100% | 合格 |  | PT（渗透检测） | 1#空压厂房 | / | KF-5122A | / | 1道 | 焊接前
2024.8.9 | 2024.8.11 | NMBF-KF-5122A-LHJ(01)-YPK-PT-0188 | 5122-HUS-51007-80-A15A-H10 | GW12 | / | Φ88.9*11.13 | A335 P91 | Ⅰ | 100% | 合格 |  | PT（渗透检测） | 1#空压厂房 | / | KF-5122A | / | 1道 | 焊接前
2024.8.9 | 2024.8.11 | NMBF-KF-5122A-LHJ(01)-YPK-PT-0188 | 5122-HUS-51007-80-A15A-H10 | GW17 | / | Φ88.9*11.13 | A335 P91 | Ⅰ | 100% | 合格 |  | PT（渗透检测） | 1#空压厂房 | / | KF-5122A | / | 1道 | 焊接前
2024.8.10 | 2024.8.12 | NMBF-KF-5122A-LHJ(01)-YPK-PT-0189 | 5122-HUS-51005-80-A15A-H10 | GW11A | / | Φ88.9*11.13 | A335 P91 | Ⅰ | 100% | 合格 |  | PT（渗透检测） | 1#空压厂房 | / | KF-5122A | / | 1道 | 焊接前
2024.8.10 | 2024.8.12 | NMBF-KF-5122A-LHJ(01)-YPK-PT-0189 | 5122-HUS-51005-80-A15A-H10 | GW23CE | / | Φ88.9*11.13 | A335 P91 | Ⅰ | 100% | 合格 |  | PT（渗透检测） | 1#空压厂房 | / | KF-5122A | / | 1道 | 焊接前
2024.8.10 | 2024.8.12 | NMBF-KF-5122A-LHJ(01)-YPK-PT-0189 | 5122-HUS-51005-80-A15A-H10 | GW23A | / | Φ88.9*11.13 | A335 P91 | Ⅰ | 100% | 合格 |  | PT（渗透检测） | 1#空压厂房 | / | KF-5122A | / | 1道 | 焊接前
2024.8.10 | 2024.8.12 | NMBF-KF-5122A-LHJ(01)-YPK-PT-0190 | 5122-HUS-51002-350-A15A-H10 | GS13 | / | Φ21.3*4.78 | A335 P91 | Ⅰ | 100% | 合格 |  | PT（渗透检测） | 1#空压厂房 | / | KF-5122A | / | 1道 | 焊接前
2024.8.10 | 2024.8.12 | NMBF-KF-5122A-LHJ(01)-YPK-PT-0190 | 5122-HUS-51002-350-A15A-H10 | GS19 | / | Φ48.3*7.14 | A335 P91 | Ⅰ | 100% | 合格 |  | PT（渗透检测） | 1#空压厂房 | / | KF-5122A | / | 1道 | 焊接前
2024.8.10 | 2024.8.12 | NMBF-KF-5122A-LHJ(01)-YPK-PT-0190 | 5122-HUS-51002-350-A15A-H10 | GS19A | / | Φ48.3*7.14 | A335 P91 | Ⅰ | 100% | 合格 |  | PT（渗透检测） | 1#空压厂房 | / | KF-5122A | / | 1道 | 焊接前
2024.8.10 | 2024.8.12 | NMBF-KF-5122A-LHJ(01)-YPK-PT-0190 | 5122-HUS-51002-350-A15A-H10 | GW20 | / | Φ355.6*25 | A335 P91 | Ⅰ | 100% | 合格 |  | PT（渗透检测） | 1#空压厂房 | / | KF-5122A | / | 1.116m | 焊接前
2024.8.10 | 2024.8.12 | NMBF-KF-5122A-LHJ(01)-YPK-PT-0190 | 5122-HUS-51002-350-A15A-H10 | GW21 | / | Φ33.4*6.35 | A335 P91 | Ⅰ | 100% | 合格 |  | PT（渗透检测） | 1#空压厂房 | / | KF-5122A | / | 1道 | 焊接前
2024.8.10 | 2024.8.12 | NMBF-KF-5122A-LHJ(01)-YPK-PT-0190 | 5122-HUS-51002-350-A15A-H10 | W22 | / | Φ33.4*6.35 | A335 P91 | Ⅰ | 100% | 合格 |  | PT（渗透检测） | 1#空压厂房 | / | KF-5122A | / | 1道 | 焊接前
2024.8.10 | 2024.8.12 | NMBF-KF-5122A-LHJ(01)-YPK-PT-0191 | 5122-HUS-51002-350-A15A-H10 | W23 | / | Φ33.4*6.35 | A335 P91 | Ⅰ | 100% | 合格 |  | PT（渗透检测） | 1#空压厂房 | / | KF-5122A | / | 1道 | 焊接前
2024.8.10 | 2024.8.12 | NMBF-KF-5122A-LHJ(01)-YPK-PT-0191 | 5122-HUS-51002-350-A15A-H10 | W24 | / | Φ33.4*6.35 | A335 P91 | Ⅰ | 100% | 合格 |  | PT（渗透检测） | 1#空压厂房 | / | KF-5122A | / | 1道 | 焊接前
2024.8.10 | 2024.8.12 | NMBF-KF-5122A-LHJ(01)-YPK-PT-0191 | 5122-HUS-51002-350-A15A-H10 | GW25 | / | Φ33.4*6.35 | A335 P91 | Ⅰ | 100% | 合格 |  | PT（渗透检测） | 1#空压厂房 | / | KF-5122A | / | 1道 | 焊接前
2024.8.10 | 2024.8.12 | NMBF-KF-5122A-LHJ(01)-YPK-PT-0191 | 5122-HUS-51002-350-A15A-H10 | GW32 | / | Φ48.3*7.14 | A335 P91 | Ⅰ | 100% | 合格 |  | PT（渗透检测） | 1#空压厂房 | / | KF-5122A | / | 1道 | 焊接前
2024.8.10 | 2024.8.12 | NMBF-KF-5122A-LHJ(01)-YPK-PT-0191 | 5122-HUS-51002-350-A15A-H10 | GW45 | / | Φ48.3*7.14 | A335 P91 | Ⅰ | 100% | 合格 |  | PT（渗透检测） | 1#空压厂房 | / | KF-5122A | / | 1道 | 焊接前
2024.8.10 | 2024.8.12 | NMBF-KF-5122A-LHJ(01)-YPK-PT-0191 | 5122-HUS-51002-350-A15A-H10 | W45A | / | Φ48.3*7.14 | A335 P91 | Ⅰ | 100% | 合格 |  | PT（渗透检测） | 1#空压厂房 | / | KF-5122A | / | 1道 | 焊接前
2024.8.10 | 2024.8.12 | NMBF-KF-5122A-LHJ(01)-YPK-PT-0192 | 5122-HUS-51003-350-A15A-H10 | GS14 | / | Φ88.9*11.13 | A335 P91 | Ⅰ | 100% | 合格 |  | PT（渗透检测） | 1#空压厂房 | / | KF-5122A | / | 1道 | 焊接前
2024.8.10 | 2024.8.12 | NMBF-KF-5122A-LHJ(01)-YPK-PT-0192 | 5122-HUS-51003-350-A15A-H10 | GS21 | / | Φ48.3*7.14 | A335 P91 | Ⅰ | 100% | 合格 |  | PT（渗透检测） | 1#空压厂房 | / | KF-5122A | / | 1道 | 焊接前
2024.8.10 | 2024.8.12 | NMBF-KF-5122A-LHJ(01)-YPK-PT-0192 | 5122-HUS-51003-350-A15A-H10 | GS21A | / | Φ48.3*7.14 | A335 P91 | Ⅰ | 100% | 合格 |  | PT（渗透检测） | 1#空压厂房 | / | KF-5122A | / | 1道 | 焊接前
2024.8.10 | 2024.8.12 | NMBF-KF-5122A-LHJ(01)-YPK-PT-0192 | 5122-HUS-51003-350-A15A-H10 | GW22A | / | Φ33.4*6.35 | A335 P91 | Ⅰ | 100% | 合格 |  | PT（渗透检测） | 1#空压厂房 | / | KF-5122A | / | 1道 | 焊接前
2024.8.10 | 2024.8.12 | NMBF-KF-5122A-LHJ(01)-YPK-PT-0192 | 5122-HUS-51003-350-A15A-H10 | W22B | / | Φ33.4*6.35 | A335 P91 | Ⅰ | 100% | 合格 |  | PT（渗透检测） | 1#空压厂房 | / | KF-5122A | / | 1道 | 焊接前
2024.8.10 | 2024.8.12 | NMBF-KF-5122A-LHJ(01)-YPK-PT-0192 | 5122-HUS-51003-350-A15A-H10 | W23 | / | Φ33.4*6.35 | A335 P91 | Ⅰ | 100% | 合格 |  | PT（渗透检测） | 1#空压厂房 | / | KF-5122A | / | 1道 | 焊接前
2024.8.10 | 2024.8.12 | NMBF-KF-5122A-LHJ(01)-YPK-PT-0192 | 5122-HUS-51003-350-A15A-H10 | W24 | / | Φ33.4*6.35 | A335 P91 | Ⅰ | 100% | 合格 |  | PT（渗透检测） | 1#空压厂房 | / | KF-5122A | / | 1道 | 焊接前
2024.8.10 | 2024.8.12 | NMBF-KF-5122A-LHJ(01)-YPK-PT-0193 | 5122-HUS-51003-350-A15A-H10 | GW25 | / | Φ33.4*6.35 | A335 P91 | Ⅰ | 100% | 合格 |  | PT（渗透检测） | 1#空压厂房 | / | KF-5122A | / | 1道 | 焊接前
2024.8.10 | 2024.8.12 | NMBF-KF-5122A-LHJ(01)-YPK-PT-0193 | 5122-HUS-51003-350-A15A-H10 | GW30 | / | Φ33.4*6.35 | A335 P91 | Ⅰ | 100% | 合格 |  | PT（渗透检测） | 1#空压厂房 | / | KF-5122A | / | 1道 | 焊接前
2024.8.10 | 2024.8.12 | NMBF-KF-5122A-LHJ(01)-YPK-PT-0193 | 5122-HUS-51003-350-A15A-H10 | W31 | / | Φ33.4*6.35 | A335 P91 | Ⅰ | 100% | 合格 |  | PT（渗透检测） | 1#空压厂房 | / | KF-5122A | / | 1道 | 焊接前
2024.8.10 | 2024.8.12 | NMBF-KF-5122A-LHJ(01)-YPK-PT-0193 | 5122-HUS-51003-350-A15A-H10 | GW32 | / | Φ33.4*6.35 | A335 P91 | Ⅰ | 100% | 合格 |  | PT（渗透检测） | 1#空压厂房 | / | KF-5122A | / | 1道 | 焊接前
2024.8.10 | 2024.8.12 | NMBF-KF-5122A-LHJ(01)-YPK-PT-0193 | 5122-HUS-51003-350-A15A-H10 | GW33 | / | Φ33.4*6.35 | A335 P91 | Ⅰ | 100% | 合格 |  | PT（渗透检测） | 1#空压厂房 | / | KF-5122A | / | 1道 | 焊接前
2024.8.10 | 2024.8.12 | NMBF-KF-5122A-LHJ(01)-YPK-PT-0193 | 5122-HUS-51003-350-A15A-H10 | W34 | / | Φ33.4*6.35 | A335 P91 | Ⅰ | 100% | 合格 |  | PT（渗透检测） | 1#空压厂房 | / | KF-5122A | / | 1道 | 焊接前
2024.8.10 | 2024.8.12 | NMBF-KF-5122A-LHJ(01)-YPK-PT-0193 | 5122-HUS-51003-350-A15A-H10 | GW35 | / | Φ33.4*6.35 | A335 P91 | Ⅰ | 100% | 合格 |  | PT（渗透检测） | 1#空压厂房 | / | KF-5122A | / | 1道 | 焊接前
2024.8.10 | 2024.8.12 | NMBF-KF-5122A-LHJ(01)-YPK-PT-0194 | 5122-HUS-51005-80-A15A-H10 | GW22 | / | Φ88.9*11.13 | A335 P91 | Ⅰ | 100% | 合格 |  | PT（渗透检测） | 1#空压厂房 | / | KF-5122A | / | 1道 | 焊接前
2024.8.10 | 2024.8.12 | NMBF-KF-5122A-LHJ(01)-YPK-PT-0195 | 5122-HUS-51006-80-A15A-H10 | GW1 | / | Φ88.9*11.13 | A335 P91 | Ⅰ | 100% | 合格 |  | PT（渗透检测） | 1#空压厂房 | / | KF-5122A | / | 1道 | 焊接前
2024.8.10 | 2024.8.12 | NMBF-KF-5122A-LHJ(01)-YPK-PT-0195 | 5122-HUS-51006-80-A15A-H10 | W2 | / | Φ88.9*11.13 | A335 P91 | Ⅰ | 100% | 合格 |  | PT（渗透检测） | 1#空压厂房 | / | KF-5122A | / | 1道 | 焊接前
2024.8.10 | 2024.8.12 | NMBF-KF-5122A-LHJ(01)-YPK-PT-0195 | 5122-HUS-51006-80-A15A-H10 | W3 | / | Φ88.9*11.13 | A335 P91 | Ⅰ | 100% | 合格 |  | PT（渗透检测） | 1#空压厂房 | / | KF-5122A | / | 1道 | 焊接前
2024.8.10 | 2024.8.12 | NMBF-KF-5122A-LHJ(01)-YPK-PT-0195 | 5122-HUS-51006-80-A15A-H10 | GW4 | / | Φ88.9*11.13 | A335 P91 | Ⅰ | 100% | 合格 |  | PT（渗透检测） | 1#空压厂房 | / | KF-5122A | / | 1道 | 焊接前
2024.8.10 | 2024.8.12 | NMBF-KF-5122A-LHJ(01)-YPK-PT-0195 | 5122-HUS-51006-80-A15A-H10 | GW8 | / | Φ88.9*11.13 | A335 P91 | Ⅰ | 100% | 合格 |  | PT（渗透检测） | 1#空压厂房 | / | KF-5122A | / | 1道 | 焊接前
2024.8.10 | 2024.8.12 | NMBF-KF-5122A-LHJ(01)-YPK-PT-0195 | 5122-HUS-51006-80-A15A-H10 | GW9 | / | Φ88.9*11.13 | A335 P91 | Ⅰ | 100% | 合格 |  | PT（渗透检测） | 1#空压厂房 | / | KF-5122A | / | 1道 | 焊接前
2024.05.15 | 2024.05.17 | NMBF-KF-5122B-LHJ(01)-YPK-PT-0001 | 5121-CWS-02014-500-C1A-N | S36 | 0953 | Φ33.4*4.5 | 20# | Ⅰ | 5% | 合格 |  | PT（渗透检测） | 2#空压厂房 | GTAW | KF-5122B | / | 1道 | 焊后
2024.05.15 | 2024.05.17 | NMBF-KF-5122B-LHJ(01)-YPK-PT-0002 | 5121-CWS-02015-500-C1A-N | S25 | 2817 | Φ33.4*4.5 | 20# | Ⅰ | 5% | 合格 |  | PT（渗透检测） | 2#空压厂房 | GTAW | KF-5122B | / | 1道 | 焊后
2024.05.15 | 2024.05.17 | NMBF-KF-5122B-LHJ(01)-YPK-PT-0003 | 5121-CWS-02016-500-C1A-N | S35 | 0953 | Φ33.4*4.5 | 20# | Ⅰ | 5% | 合格 |  | PT（渗透检测） | 2#空压厂房 | GTAW | KF-5122B | / | 1道 | 焊后
2024.05.19 | 2024.05.21 | NMBF-KF-5122B-LHJ(01)-YPK-PT-0004 | 5121-CWS-02003-250-C1A-C | GS9 | 8390 | Φ33.4*4.5 | 20# | Ⅰ | 5% | 合格 |  | PT（渗透检测） | 2#空压厂房 | GTAW | KF-5122B | / | 1道 | 焊后
2024.05.19 | 2024.05.21 | NMBF-KF-5122B-LHJ(01)-YPK-PT-0005 | 5121-CWS-02004-250-C1A-C | GS8 | 5851 | Φ33.4*4.5 | 20# | Ⅰ | 5% | 合格 |  | PT（渗透检测） | 2#空压厂房 | GTAW | KF-5122B | / | 1道 | 焊后
2024.05.19 | 2024.05.21 | NMBF-KF-5122B-LHJ(01)-YPK-PT-0005 | 5121-CWS-02004-250-C1A-C | S9 | 5851 | Φ33.4*4.5 | 20# | Ⅰ | 5% | 合格 |  | PT（渗透检测） | 2#空压厂房 | GTAW | KF-5122B | / | 1道 | 焊后
2024.05.20 | 2024.05.22 | NMBF-KF-5122B-LHJ(01)-YPK-PT-0006 | 5122-SW-52001-40-S1A | S2 | 4211 | Φ48.3*3.6 | S30408 | Ⅰ | 5% | 合格 |  | PT（渗透检测） | 2#空压厂房 | GTAW | KF-5122B | / | 1道 | 焊后
2024.05.20 | 2024.05.22 | NMBF-KF-5122B-LHJ(01)-YPK-PT-0006 | 5122-SW-52001-40-S1A | GS3 | 4211 | Φ48.3*3.6 | S30408 | Ⅰ | 5% | 合格 |  | PT（渗透检测） | 2#空压厂房 | GTAW | KF-5122B | / | 1道 | 焊后
2024.05.25 | 2024.05.27 | NMBF-KF-5122B-LHJ(01)-YPK-PT-0007 | 5121-CWS-02014-500-C1A-N | GS12 | 4938 | Φ33.4*4.5 | 20# | Ⅰ | 5% | 合格 |  | PT（渗透检测） | 2#空压厂房 | GTAW | KF-5122B | / | 1道 | 焊后
2024.05.25 | 2024.05.27 | NMBF-KF-5122B-LHJ(01)-YPK-PT-0008 | 5121-CWS-02015-500-C1A-N | GS21 | 4938 | Φ33.4*4.5 | 20# | Ⅰ | 5% | 合格 |  | PT（渗透检测） | 2#空压厂房 | GTAW | KF-5122B | / | 1道 | 焊后
2024.05.30 | 2024.05.31 | NMBF-KF-5122B-LHJ(01)-YPK-PT-0009 | 5121-CWS-02006-250-C1A-C | GS9 | 0953 | Φ33.4*4.5 | 20# | Ⅰ | 5% | 合格 |  | PT（渗透检测） | 2#空压厂房 | GTAW | KF-5122B | / | 1道 | 焊后
2024.05.30 | 2024.05.31 | NMBF-KF-5122B-LHJ(01)-YPK-PT-0010 | 5121-CWS-02007-250-C1A-C | GS28 | 0953 | Φ33.4*4.5 | 20# | Ⅰ | 5% | 合格 |  | PT（渗透检测） | 2#空压厂房 | GTAW | KF-5122B | / | 1道 | 焊后
2024.05.30 | 2024.05.31 | NMBF-KF-5122B-LHJ(01)-YPK-PT-0010 | 5121-CWS-02007-250-C1A-C | S31 | 0953 | Φ33.4*4.5 | 20# | Ⅰ | 5% | 合格 |  | PT（渗透检测） | 2#空压厂房 | GTAW | KF-5122B | / | 1道 | 焊后
2024.05.30 | 2024.05.31 | NMBF-KF-5122B-LHJ(01)-YPK-PT-0011 | 5121-CWS-02009-250-C1A-C01 | GS17 | 8390 | Φ33.4*4.5 | 20# | Ⅰ | 5% | 合格 |  | PT（渗透检测） | 2#空压厂房 | GTAW | KF-5122B | / | 1道 | 焊后
2024.05.30 | 2024.05.31 | NMBF-KF-5122B-LHJ(01)-YPK-PT-0011 | 5121-CWS-02009-250-C1A-C01 | S25 | 8390 | Φ33.4*4.5 | 20# | Ⅰ | 5% | 合格 |  | PT（渗透检测） | 2#空压厂房 | GTAW | KF-5122B | / | 1道 | 焊后
2024.05.30 | 2024.05.31 | NMBF-KF-5122B-LHJ(01)-YPK-PT-0012 | 5122-SW-52001-40-S1A | GS9 | 4211 | Φ48.3*3.6 | S30408 | Ⅰ | 10% | 合格 |  | PT（渗透检测） | 2#空压厂房 | GTAW | KF-5122B | / | 1道 | 焊后
2024.06.16 | 2024.06.18 | NMBF-KF-5122B-LHJ(01)-YPK-PT-0013 | 5121-CWS-02016-500-C1A-N | GS4 | 8390 | Φ33.4*4.5 | 20# | Ⅰ | 5% | 合格 |  | PT（渗透检测） | 2#空压厂房 | GTAW | KF-5122B | / | 1道 | 焊后
2024.06.20 | 2024.06.22 | NMBF-KF-5122B-LHJ(01)-YPK-PT-0014 | 5122-CA-02002-1800-C1D-P | GS3 | 0953 | Φ48.3*5 | 20# | Ⅰ | 5% | 合格 |  | PT（渗透检测） | 2#空压厂房 | GTAW | KF-5122B | / | 1道 | 焊后
2024.06.25 | 2024.06.27 | NMBF-KF-5122B-LHJ(01)-YPK-PT-0015 | 5122-IA-02006-250-S1A | GS12 | 8390 | Φ21.3*2.9 | S30408 | Ⅰ | 10% | 合格 |  | PT（渗透检测） | 2#空压厂房 | GTAW | KF-5122B | / | 1道 | 焊后
2024.06.25 | 2024.06.27 | NMBF-KF-5122B-LHJ(01)-YPK-PT-0016 | 5122-VT-12005A-600-C1D-P2 | GS6 | 4110 | Φ33.4*4.5 | 20# | Ⅰ | 5% | 合格 |  | PT（渗透检测） | 2#空压厂房 | GTAW | KF-5122B | / | 1道 | 焊后
2024.06.25 | 2024.06.27 | NMBF-KF-5122B-LHJ(01)-YPK-PT-0017 | 5122-VT-12005B-600-C1D-P2 | GS6 | 4110 | Φ33.4*4.5 | 20# | Ⅰ | 5% | 合格 |  | PT（渗透检测） | 2#空压厂房 | GTAW | KF-5122B | / | 1道 | 焊后
2024.06.25 | 2024.06.27 | NMBF-KF-5122B-LHJ(01)-YPK-PT-0018 | 5122-VT-12005C-900-C1D-P2 | GS7 | 4110 | Φ33.4*4.5 | 20# | Ⅰ | 5% | 合格 |  | PT（渗透检测） | 2#空压厂房 | GTAW | KF-5122B | / | 1道 | 焊后
2024.07.21 | 2024.07.23 | NMBF-KF-5122B-LHJ(01)-YPK-PT-0019 | 5122-CA-02006-350-C6A | GS19 | 3210 | Φ21.3*3.73 | A106 Gr.B | Ⅰ | 10% | 合格 |  | PT（渗透检测） | 2#空压厂房 | GTAW | KF-5122B | / | 1道 | 焊后
2024.07.10 | 2024.07.12 | NMBF-KF-5122B-LHJ(01)-YPK-PT-0020 | 5121-CWS-02004-250-C1A-C | GS5 | 8390 | Φ14*2 | 20#+S30408 | Ⅰ | 5% | 合格 |  | PT（渗透检测） | 2#空压厂房 | GTAW | KF-5122B | / | 1道 | 焊后
2024.07.10 | 2024.07.12 | NMBF-KF-5122B-LHJ(01)-YPK-PT-0021 | 5122-DW-52610-50-S1A | W11 | 4211 | Φ60.3*2.9 | S30408 | Ⅰ | 10% | 合格 |  | PT（渗透检测） | 2#空压厂房 | GTAW | KF-5122B | / | 1道 | 焊后
2024.08.01 | 2024.08.03 | NMBF-KF-5122B-LHJ(01)-YPK-PT-0022 | 5122-SW-52001-40-S1A | S23 | 2817 | Φ21.3*2.9 | S30408 | Ⅰ | 10% | 合格 |  | PT（渗透检测） | 2#空压厂房 | GTAW | KF-5122B | / | 1道 | 焊后
2024.08.23 | 2024.08.25 | NMBF-KF-5122C-LHJ(01)-YPK-PT-0041 | 5122-CA-03002-1800-C1D-P | S41 | 0813 | 406.4*7 | L245 | Ⅰ | 5% | 合格 |  | PT（渗透检测） | 3#空压厂房 | GTAW | KF-5122C | / | 1.276m | 焊后
2024.08.23 | 2024.08.25 | NMBF-KF-5122C-LHJ(01)-YPK-PT-0042 | 5122-VT-13003-1000-C1D-P2 | GS7 | 0811 | 610*7 | L245 | Ⅰ | 5% | 合格 |  | PT（渗透检测） | 3#空压厂房 | GTAW+SMAW | KF-5122C | / | 0.3m | 焊后
2024.08.23 | 2024.08.25 | NMBF-KF-5122C-LHJ(01)-YPK-PT-0042 | 5122-VT-13003-1000-C1D-P2 | GS8 | 0811 | 610*7 | L245 | Ⅰ | 5% | 合格 |  | PT（渗透检测） | 3#空压厂房 | GTAW+SMAW | KF-5122C | / | 0.3m | 焊后
2024.08.23 | 2024.08.25 | NMBF-KF-5122C-LHJ(01)-YPK-PT-0043 | 5122-VT-13005A-600-C1D-P2 | S7 | 1236 | 33.4*4.5 | 20# | Ⅰ | 5% | 合格 |  | PT（渗透检测） | 3#空压厂房 | GTAW | KF-5122C | / | 1道 | 焊后
2024.08.23 | 2024.08.25 | NMBF-KF-5122C-LHJ(01)-YPK-PT-0044 | 5122-VT-13005B-600-C1D-P2 | S7 | 1236 | 33.4*4.5 | 20# | Ⅰ | 5% | 合格 |  | PT（渗透检测） | 3#空压厂房 | GTAW | KF-5122C | / | 1道 | 焊后
2024.08.23 | 2024.08.25 | NMBF-KF-5122C-LHJ(01)-YPK-PT-0045 | 5122-VT-13005C-900-C1D-P2 | S7 | 1236 | 33.4*4.5 | 20# | Ⅰ | 5% | 合格 |  | PT（渗透检测） | 3#空压厂房 | GTAW | KF-5122C | / | 1道 | 焊后
2024.09.01 | 2024.09.03 | NMBF-KF-5122C-LHJ(01)-YPK-PT-0046 | 5122-IA-03006-250-S1A | S21 | 3570 | Φ21.3*2.9 | S30408 | Ⅰ | 10% | 合格 |  | PT（渗透检测） | 3#空压厂房 | GTAW | KF-5122C | / | 1道 | 焊后
2024.09.01 | 2024.09.03 | NMBF-KF-5122C-LHJ(01)-YPK-PT-0047 | 5122-LS-53001-100-C3B-H4 | S41 | 2636 | Φ33.4*4.5 | 20# | Ⅰ | 5% | 合格 |  | PT（渗透检测） | 3#空压厂房 | GTAW | KF-5122C | / | 1道 | 焊后
2024.09.01 | 2024.09.03 | NMBF-KF-5122C-LHJ(01)-YPK-PT-0047 | 5122-LS-53001-100-C3B-H4 | S42 | 7417 | Φ33.4*4.5 | 20# | Ⅰ | 5% | 合格 |  | PT（渗透检测） | 3#空压厂房 | GTAW | KF-5122C | / | 1道 | 焊后
2024.09.01 | 2024.09.03 | NMBF-KF-5122C-LHJ(01)-YPK-PT-0047 | 5122-LS-53001-100-C3B-H4 | S43 | 7417 | Φ33.4*4.5 | 20# | Ⅰ | 5% | 合格 |  | PT（渗透检测） | 3#空压厂房 | GTAW | KF-5122C | / | 1道 | 焊后
2024.09.01 | 2024.09.03 | NMBF-KF-5122C-LHJ(01)-YPK-PT-0048 | 5122-LS-53004-25-C3B-H4 | S27 | 2636 | Φ33.4*4.5 | 20# | Ⅰ | 5% | 合格 |  | PT（渗透检测） | 3#空压厂房 | GTAW | KF-5122C | / | 1道 | 焊后
2024.09.01 | 2024.09.03 | NMBF-KF-5122C-LHJ(01)-YPK-PT-0048 | 5122-LS-53004-25-C3B-H4 | S28 | 2636 | Φ33.4*4.5 | 20# | Ⅰ | 5% | 合格 |  | PT（渗透检测） | 3#空压厂房 | GTAW | KF-5122C | / | 1道 | 焊后
2024.09.01 | 2024.09.03 | NMBF-KF-5122C-LHJ(01)-YPK-PT-0048 | 5122-LS-53004-25-C3B-H4 | S29 | 2636 | Φ33.4*4.5 | 20# | Ⅰ | 5% | 合格 |  | PT（渗透检测） | 3#空压厂房 | GTAW | KF-5122C | / | 1道 | 焊后
2024.09.01 | 2024.09.03 | NMBF-KF-5122C-LHJ(01)-YPK-PT-0048 | 5122-LS-53004-25-C3B-H4 | S30 | 2636 | Φ33.4*4.5 | 20# | Ⅰ | 5% | 合格 |  | PT（渗透检测） | 3#空压厂房 | GTAW | KF-5122C | / | 1道 | 焊后
2024.09.01 | 2024.09.03 | NMBF-KF-5122C-LHJ(01)-YPK-PT-0048 | 5122-LS-53004-25-C3B-H4 | S31 | 2636 | Φ33.4*4.5 | 20# | Ⅰ | 5% | 合格 |  | PT（渗透检测） | 3#空压厂房 | GTAW | KF-5122C | / | 1道 | 焊后
2024.09.01 | 2024.09.03 | NMBF-KF-5122C-LHJ(01)-YPK-PT-0050 | 5122C-737-J-T02-2 | W24 | 0016 | Φ1720*10 | Q235B | Ⅰ | 20% | 合格 |  | PT（渗透检测） | 3#空压厂房 | GTAW+SMAW | KF-5122C | / | 1.08m | 焊后
2024.09.01 | 2024.09.03 | NMBF-KF-5122C-LHJ(01)-YPK-PT-0050 | 5122C-737-J-T02-2 | W25 | 0016 | Φ1720*10 | Q235B | Ⅰ | 20% | 合格 |  | PT（渗透检测） | 3#空压厂房 | GTAW+SMAW | KF-5122C | / | 1.08m | 焊后
2024.09.01 | 2024.09.03 | NMBF-KF-5122C-LHJ(01)-YPK-PT-0050 | 5122C-737-J-T02-2 | W26 | 0016 | Φ1720*10 | Q235B | Ⅰ | 20% | 合格 |  | PT（渗透检测） | 3#空压厂房 | GTAW+SMAW | KF-5122C | / | 1.08m | 焊后
2024.09.01 | 2024.09.03 | NMBF-KF-5122C-LHJ(01)-YPK-PT-0050 | 5122C-737-J-T02-2 | W27 | 0016 | Φ1720*10 | Q235B | Ⅰ | 20% | 合格 |  | PT（渗透检测） | 3#空压厂房 | GTAW+SMAW | KF-5122C | / | 1.08m | 焊后
2024.09.01 | 2024.09.03 | NMBF-KF-5122C-LHJ(01)-YPK-PT-0050 | 5122C-737-J-T02-2 | W28 | 0016 | Φ1720*10 | Q235B | Ⅰ | 20% | 合格 |  | PT（渗透检测） | 3#空压厂房 | GTAW+SMAW | KF-5122C | / | 1.08m | 焊后
2024.09.01 | 2024.09.03 | NMBF-KF-5122C-LHJ(01)-YPK-PT-0050 | 5122C-737-J-T02-2 | W29 | 0016 | Φ1720*10 | Q235B | Ⅰ | 20% | 合格 |  | PT（渗透检测） | 3#空压厂房 | GTAW+SMAW | KF-5122C | / | 1.08m | 焊后
2024.09.01 | 2024.09.03 | NMBF-KF-5122C-LHJ(01)-YPK-PT-0050 | 5122C-737-J-T02-2 | W30 | 0016 | Φ1720*10 | Q235B | Ⅰ | 20% | 合格 |  | PT（渗透检测） | 3#空压厂房 | GTAW+SMAW | KF-5122C | / | 1.08m | 焊后
2024.09.01 | 2024.09.03 | NMBF-KF-5122C-LHJ(01)-YPK-PT-0050 | 5122C-737-J-T02-2 | W31 | 0016 | Φ1720*10 | Q235B | Ⅰ | 20% | 合格 |  | PT（渗透检测） | 3#空压厂房 | GTAW+SMAW | KF-5122C | / | 1.08m | 焊后
2024.09.01 | 2024.09.03 | NMBF-KF-5122C-LHJ(01)-YPK-PT-0051 | 5122C-737-J-T02-3 | W2 | 0016 | L=10440mm | Q235B | Ⅰ | 20% | 合格 |  | PT（渗透检测） | 3#空压厂房 | GTAW+SMAW | KF-5122C | / | 10.44m | 焊后
2024.09.01 | 2024.09.03 | NMBF-KF-5122C-LHJ(01)-YPK-PT-0051 | 5122C-737-J-T02-3 | W3 | 0016 | Φ3820*12 | Q235B | Ⅰ | 20% | 合格 |  | PT（渗透检测） | 3#空压厂房 | GTAW+SMAW | KF-5122C | / | 2.399m | 焊后
2024.09.01 | 2024.09.03 | NMBF-KF-5122C-LHJ(01)-YPK-PT-0051 | 5122C-737-J-T02-3 | W7 | 0016 | Φ3820*12 | Q235B | Ⅰ | 20% | 合格 |  | PT（渗透检测） | 3#空压厂房 | GTAW+SMAW | KF-5122C | / | 2.399m | 焊后
2024.09.01 | 2024.09.03 | NMBF-KF-5122C-LHJ(01)-YPK-PT-0051 | 5122C-737-J-T02-3 | W8 | 0016 | Φ3820*12 | Q235B | Ⅰ | 20% | 合格 |  | PT（渗透检测） | 3#空压厂房 | GTAW+SMAW | KF-5122C | / | 2.399m | 焊后
2024.09.01 | 2024.09.03 | NMBF-KF-5122C-LHJ(01)-YPK-PT-0051 | 5122C-737-J-T02-3 | W9 | 0016 | Φ3820*12 | Q235B | Ⅰ | 20% | 合格 |  | PT（渗透检测） | 3#空压厂房 | GTAW+SMAW | KF-5122C | / | 2.399m | 焊后
2024.09.01 | 2024.09.03 | NMBF-KF-5122C-LHJ(01)-YPK-PT-0051 | 5122C-737-J-T02-3 | W10 | 0016 | Φ3820*12 | Q235B | Ⅰ | 20% | 合格 |  | PT（渗透检测） | 3#空压厂房 | GTAW+SMAW | KF-5122C | / | 2.399m | 焊后
2024.09.01 | 2024.09.03 | NMBF-KF-5122C-LHJ(01)-YPK-PT-0051 | 5122C-737-J-T02-3 | W11 | 0016 | Φ3820*12 | Q235B | Ⅰ | 20% | 合格 |  | PT（渗透检测） | 3#空压厂房 | GTAW+SMAW | KF-5122C | / | 2.399m | 焊后
2024.09.01 | 2024.09.03 | NMBF-KF-5122C-LHJ(01)-YPK-PT-0051 | 5122C-737-J-T02-3 | W12 | 0016 | Φ3820*12 | Q235B | Ⅰ | 20% | 合格 |  | PT（渗透检测） | 3#空压厂房 | GTAW+SMAW | KF-5122C | / | 2.399m | 焊后
2024.09.01 | 2024.09.03 | NMBF-KF-5122C-LHJ(01)-YPK-PT-0052 | 5122C-737-J-T02-4 | W1 | 7615 | Φ1720*10 | Q235B | Ⅰ | 20% | 合格 |  | PT（渗透检测） | 3#空压厂房 | GTAW+SMAW | KF-5122C | / | 1.08m | 焊后
2024.09.01 | 2024.09.03 | NMBF-KF-5122C-LHJ(01)-YPK-PT-0052 | 5122C-737-J-T02-4 | W2 | 7615 | Φ1720*10 | Q235B | Ⅰ | 20% | 合格 |  | PT（渗透检测） | 3#空压厂房 | GTAW+SMAW | KF-5122C | / | 1.08m | 焊后
2024.09.01 | 2024.09.03 | NMBF-KF-5122C-LHJ(01)-YPK-PT-0052 | 5122C-737-J-T02-4 | W5 | 7615 | Φ1720*10 | Q235B | Ⅰ | 20% | 合格 |  | PT（渗透检测） | 3#空压厂房 | GTAW+SMAW | KF-5122C | / | 1.08m | 焊后
2024.09.01 | 2024.09.03 | NMBF-KF-5122C-LHJ(01)-YPK-PT-0052 | 5122C-737-J-T02-4 | W6 | 7615 | Φ1720*10 | Q235B | Ⅰ | 20% | 合格 |  | PT（渗透检测） | 3#空压厂房 | GTAW+SMAW | KF-5122C | / | 1.08m | 焊后
2024.09.01 | 2024.09.03 | NMBF-KF-5122C-LHJ(01)-YPK-PT-0052 | 5122C-737-J-T02-4 | W8 | 7615 | Φ1720*10 | Q235B | Ⅰ | 20% | 合格 |  | PT（渗透检测） | 3#空压厂房 | GTAW+SMAW | KF-5122C | / | 1.08m | 焊后
2024.09.01 | 2024.09.03 | NMBF-KF-5122C-LHJ(01)-YPK-PT-0052 | 5122C-737-J-T02-4 | W9 | 7615 | Φ1720*10 | Q235B | Ⅰ | 20% | 合格 |  | PT（渗透检测） | 3#空压厂房 | GTAW+SMAW | KF-5122C | / | 1.08m | 焊后
2024.09.01 | 2024.09.03 | NMBF-KF-5122C-LHJ(01)-YPK-PT-0052 | 5122C-737-J-T02-4 | W12 | 7615 | Φ1720*10 | Q235B | Ⅰ | 20% | 合格 |  | PT（渗透检测） | 3#空压厂房 | GTAW+SMAW | KF-5122C | / | 1.08m | 焊后
2024.09.01 | 2024.09.03 | NMBF-KF-5122C-LHJ(01)-YPK-PT-0052 | 5122C-737-J-T02-4 | W13 | 7615 | Φ1720*10 | Q235B | Ⅰ | 20% | 合格 |  | PT（渗透检测） | 3#空压厂房 | GTAW+SMAW | KF-5122C | / | 1.08m | 焊后
2024.09.01 | 2024.09.03 | NMBF-KF-5122C-LHJ(01)-YPK-PT-0052 | 5122C-737-J-T02-4 | W15 | 7615 | Φ1720*10 | Q235B | Ⅰ | 20% | 合格 |  | PT（渗透检测） | 3#空压厂房 | GTAW+SMAW | KF-5122C | / | 1.08m | 焊后
2024.09.01 | 2024.09.03 | NMBF-KF-5122C-LHJ(01)-YPK-PT-0052 | 5122C-737-J-T02-4 | W16 | 7615 | Φ1720*10 | Q235B | Ⅰ | 20% | 合格 |  | PT（渗透检测） | 3#空压厂房 | GTAW+SMAW | KF-5122C | / | 1.08m | 焊后
2024.09.18 | 2024.09.20 | NMBF-KF-5122C-LHJ(01)-YPK-PT-0053 | 5121-CWS-03016-500-C1A-H | W3 | 1818 | Φ508*10 | L245 | Ⅰ | 5% | 合格 |  | PT（渗透检测） | 3#空压厂房 | GTAW+SMAW | KF-5122C | / | 0.3m | 焊后
2024.09.18 | 2024.09.20 | NMBF-KF-5122C-LHJ(01)-YPK-PT-0053 | 5121-CWS-03016-500-C1A-H | W6 | 5210 | Φ508*10 | L245 | Ⅰ | 5% | 合格 |  | PT（渗透检测） | 3#空压厂房 | GTAW+SMAW | KF-5122C | / | 0.3m | 焊后
2024.09.18 | 2024.09.20 | NMBF-KF-5122C-LHJ(01)-YPK-PT-0054 | 5121-CWS-03009-250-C1A-C | S15 | 0857 | Φ33.4*4.5 | 20# | Ⅰ | 5% | 合格 |  | PT（渗透检测） | 3#空压厂房 | GTAW | KF-5122C | / | 1道 | 焊后
2024.09.18 | 2024.09.20 | NMBF-KF-5122C-LHJ(01)-YPK-PT-0054 | 5121-CWS-03009-250-C1A-C | S16 | 0857 | Φ33.4*4.5 | 20# | Ⅰ | 5% | 合格 |  | PT（渗透检测） | 3#空压厂房 | GTAW | KF-5122C | / | 1道 | 焊后
2024.09.18 | 2024.09.20 | NMBF-KF-5122C-LHJ(01)-YPK-PT-0055 | 5121-CWS-03016-500-C1A-N | S27 | 7417 | Φ33.4*4.5 | 20# | Ⅰ | 5% | 合格 |  | PT（渗透检测） | 3#空压厂房 | GTAW | KF-5122C | / | 1道 | 焊后
2024.09.18 | 2024.09.20 | NMBF-KF-5122C-LHJ(01)-YPK-PT-0055 | 5121-CWS-03016-500-C1A-N | S28 | 7417 | Φ33.4*4.5 | 20# | Ⅰ | 5% | 合格 |  | PT（渗透检测） | 3#空压厂房 | GTAW | KF-5122C | / | 1道 | 焊后
2024.09.18 | 2024.09.20 | NMBF-KF-5122C-LHJ(01)-YPK-PT-0056 | 5121-CWS-03015-500-C1A-N | W31 | 0813A | Φ508*10 | L245 | Ⅰ | 5% | 合格 |  | PT（渗透检测） | 3#空压厂房 | GTAW+SMAW | KF-5122C | / | 0.3m | 焊后
2024.09.18 | 2024.09.20 | NMBF-KF-5122C-LHJ(01)-YPK-PT-0056 | 5121-CWS-03015-500-C1A-N | W32 | 0813A | Φ508*10 | L245 | Ⅰ | 5% | 合格 |  | PT（渗透检测） | 3#空压厂房 | GTAW+SMAW | KF-5122C | / | 0.3m | 焊后
2024.09.18 | 2024.09.20 | NMBF-KF-5122C-LHJ(01)-YPK-PT-0056 | 5121-CWS-03015-500-C1A-N | W45 | 0857 | Φ508*10 | L245 | Ⅰ | 5% | 合格 |  | PT（渗透检测） | 3#空压厂房 | GTAW+SMAW | KF-5122C | / | 0.3m | 焊后
2024.09.18 | 2024.09.20 | NMBF-KF-5122C-LHJ(01)-YPK-PT-0056 | 5121-CWS-03015-500-C1A-N | W46 | 0857 | Φ508*10 | L245 | Ⅰ | 5% | 合格 |  | PT（渗透检测） | 3#空压厂房 | GTAW+SMAW | KF-5122C | / | 0.3m | 焊后
2024.09.18 | 2024.09.20 | NMBF-KF-5122C-LHJ(01)-YPK-PT-0056 | 5121-CWS-03015-500-C1A-N | S17 | 2636 | Φ33.4*4.5 | 20# | Ⅰ | 5% | 合格 |  | PT（渗透检测） | 3#空压厂房 | GTAW | KF-5122C | / | 1道 | 焊后
2024.09.18 | 2024.09.20 | NMBF-KF-5122C-LHJ(01)-YPK-PT-0056 | 5121-CWS-03015-500-C1A-N | S18 | 2636 | Φ33.4*4.5 | 20# | Ⅰ | 5% | 合格 |  | PT（渗透检测） | 3#空压厂房 | GTAW | KF-5122C | / | 1道 | 焊后
2024.09.18 | 2024.09.20 | NMBF-KF-5122C-LHJ(01)-YPK-PT-0057 | 5121-CWS-03014-500-C1A-N | W31 | 0811 | Φ508*10 | L245 | Ⅰ | 5% | 合格 |  | PT（渗透检测） | 3#空压厂房 | GTAW+SMAW | KF-5122C | / | 0.3m | 焊后
2024.09.18 | 2024.09.20 | NMBF-KF-5122C-LHJ(01)-YPK-PT-0057 | 5121-CWS-03014-500-C1A-N | W32 | 0811 | Φ508*10 | L245 | Ⅰ | 5% | 合格 |  | PT（渗透检测） | 3#空压厂房 | GTAW+SMAW | KF-5122C | / | 0.3m | 焊后
2024.09.18 | 2024.09.20 | NMBF-KF-5122C-LHJ(01)-YPK-PT-0057 | 5121-CWS-03014-500-C1A-N | W44 | 0811 | Φ508*10 | L245 | Ⅰ | 5% | 合格 |  | PT（渗透检测） | 3#空压厂房 | GTAW+SMAW | KF-5122C | / | 0.3m | 焊后
2024.09.18 | 2024.09.20 | NMBF-KF-5122C-LHJ(01)-YPK-PT-0057 | 5121-CWS-03014-500-C1A-N | W45 | 0811 | Φ508*10 | L245 | Ⅰ | 5% | 合格 |  | PT（渗透检测） | 3#空压厂房 | GTAW+SMAW | KF-5122C | / | 0.3m | 焊后
2024.09.18 | 2024.09.20 | NMBF-KF-5122C-LHJ(01)-YPK-PT-0057 | 5121-CWS-03014-500-C1A-N | S17 | 2636 | Φ33.4*4.5 | 20# | Ⅰ | 5% | 合格 |  | PT（渗透检测） | 3#空压厂房 | GTAW | KF-5122C | / | 1道 | 焊后
2024.09.18 | 2024.09.20 | NMBF-KF-5122C-LHJ(01)-YPK-PT-0057 | 5121-CWS-03014-500-C1A-N | S18 | 2636 | Φ33.4*4.5 | 20# | Ⅰ | 5% | 合格 |  | PT（渗透检测） | 3#空压厂房 | GTAW | KF-5122C | / | 1道 | 焊后
2024.09.18 | 2024.09.20 | NMBF-KF-5122C-LHJ(01)-YPK-PT-0058 | 5121-CWS-03004-250-C1A-C | S28 | 3313 | Φ33.4*4.5 | 20# | Ⅰ | 5% | 合格 |  | PT（渗透检测） | 3#空压厂房 | GTAW | KF-5122C | / | 1道 | 焊后
2024.09.18 | 2024.09.20 | NMBF-KF-5122C-LHJ(01)-YPK-PT-0058 | 5121-CWS-03004-250-C1A-C | S29 | 3313 | Φ33.4*4.5 | 20# | Ⅰ | 5% | 合格 |  | PT（渗透检测） | 3#空压厂房 | GTAW | KF-5122C | / | 1道 | 焊后
2024.09.18 | 2024.09.20 | NMBF-KF-5122C-LHJ(01)-YPK-PT-0059 | 5121-CWS-03003-250-C1A-C | S26 | 3313 | Φ33.4*4.5 | 20# | Ⅰ | 5% | 合格 |  | PT（渗透检测） | 3#空压厂房 | GTAW | KF-5122C | / | 1道 | 焊后
2024.09.18 | 2024.09.20 | NMBF-KF-5122C-LHJ(01)-YPK-PT-0059 | 5121-CWS-03003-250-C1A-C | S27 | 3313 | Φ33.4*4.5 | 20# | Ⅰ | 5% | 合格 |  | PT（渗透检测） | 3#空压厂房 | GTAW | KF-5122C | / | 1道 | 焊后
2024.09.18 | 2024.09.20 | NMBF-KF-5122C-LHJ(01)-YPK-PT-0060 | 5121-CWS-03005-250-C1A-C | S4 | 0857 | Φ33.4*4.5 | 20# | Ⅰ | 5% | 合格 |  | PT（渗透检测） | 3#空压厂房 | GTAW | KF-5122C | / | 1道 | 焊后
2024.09.18 | 2024.09.20 | NMBF-KF-5122C-LHJ(01)-YPK-PT-0060 | 5121-CWS-03005-250-C1A-C | S5 | 0857 | Φ33.4*4.5 | 20# | Ⅰ | 5% | 合格 |  | PT（渗透检测） | 3#空压厂房 | GTAW | KF-5122C | / | 1道 | 焊后
2024.09.18 | 2024.09.20 | NMBF-KF-5122C-LHJ(01)-YPK-PT-0061 | 5121-CWS-03007-250-C1A-C | S14 | 0857 | Φ33.4*4.5 | 20# | Ⅰ | 5% | 合格 |  | PT（渗透检测） | 3#空压厂房 | GTAW | KF-5122C | / | 1道 | 焊后
2024.09.18 | 2024.09.20 | NMBF-KF-5122C-LHJ(01)-YPK-PT-0061 | 5121-CWS-03007-250-C1A-C | S15 | 0857 | Φ33.4*4.5 | 20# | Ⅰ | 5% | 合格 |  | PT（渗透检测） | 3#空压厂房 | GTAW | KF-5122C | / | 1道 | 焊后
2024.09.18 | 2024.09.20 | NMBF-KF-5122C-LHJ(01)-YPK-PT-0062 | 5121-CWS-03006-250-C1A-C | S9 | 0857 | Φ33.4*4.5 | 20# | Ⅰ | 5% | 合格 |  | PT（渗透检测） | 3#空压厂房 | GTAW | KF-5122C | / | 1道 | 焊后
2024.09.26 | 2024.09.28 | NMBF-KF-5122C-LHJ(01)-YPK-PT-0063 | 5122-SW-53001-40-S1A | S6 | 7417 | Φ48.3*3.6 | S30408 | Ⅰ | 10% | 合格 |  | PT（渗透检测） | 3#空压厂房 | GTAW+SMAW | KF-5122C | / | 1道 | 焊后
2024.09.26 | 2024.09.28 | NMBF-KF-5122C-LHJ(01)-YPK-PT-0063 | 5122-SW-53001-40-S1A | S7 | 7417 | Φ48.3*3.6 | S30408 | Ⅰ | 10% | 合格 |  | PT（渗透检测） | 3#空压厂房 | GTAW+SMAW | KF-5122C | / | 1道 | 焊后
2024.09.27 | 2024.09.29 | NMBF-KF-5122C-LHJ(01)-YPK-PT-0064 | 5122-DW-53005-50-S1A | S17 | 1352 | Φ33.4*3.2 | S30408 | Ⅰ | 10% | 合格 |  | PT（渗透检测） | 3#空压厂房 | GTAW | KF-5122C | / | 1道 | 焊后
2024.09.27 | 2024.09.29 | NMBF-KF-5122C-LHJ(01)-YPK-PT-0064 | 5122-DW-53005-50-S1A | S18 | 1352 | Φ33.4*3.2 | S30408 | Ⅰ | 10% | 合格 |  | PT（渗透检测） | 3#空压厂房 | GTAW | KF-5122C | / | 1道 | 焊后
2024.09.27 | 2024.09.29 | NMBF-KF-5122C-LHJ(01)-YPK-PT-0065 | 5122-DW-53001-50-S1A | S23 | 1352 | Φ33.4*3.2 | S30408 | Ⅰ | 10% | 合格 |  | PT（渗透检测） | 3#空压厂房 | GTAW | KF-5122C | / | 1道 | 焊后
2024.09.27 | 2024.09.29 | NMBF-KF-5122C-LHJ(01)-YPK-PT-0066 | 5122-DW-53610-50-S1A | S14 | 3823 | Φ60.3*2.9 | S30408 | Ⅰ | 10% | 合格 |  | PT（渗透检测） | 3#空压厂房 | GTAW | KF-5122C | / | 1道 | 焊后
2024.09.27 | 2024.09.29 | NMBF-KF-5122C-LHJ(01)-YPK-PT-0067 | 5122-DW-53002-25-S1A | S9 | 3823 | Φ33.4*3.2 | S30408 | Ⅰ | 10% | 合格 |  | PT（渗透检测） | 3#空压厂房 | GTAW | KF-5122C | / | 1道 | 焊后
2024.09.27 | 2024.09.29 | NMBF-KF-5122C-LHJ(01)-YPK-PT-0067 | 5122-DW-53002-25-S1A | S10 | 3823 | Φ33.4*3.2 | S30408 | Ⅰ | 10% | 合格 |  | PT（渗透检测） | 3#空压厂房 | GTAW | KF-5122C | / | 1道 | 焊后
2024.09.27 | 2024.09.29 | NMBF-KF-5122C-LHJ(01)-YPK-PT-0068 | 5122-DW-53004-50-S1A | S9 | 3823 | Φ33.4*3.2 | S30408 | Ⅰ | 10% | 合格 |  | PT（渗透检测） | 3#空压厂房 | GTAW | KF-5122C | / | 1道 | 焊后
2024.10.16 | 2024.10.18 | NMBF-KF-5122C-LHJ(01)-YPK-PT-0069 | 5122-CA-03006-350-C6A | S18 | 2817 | Φ21.3*3.73 | A106 Gr.B | Ⅰ | 10% | 合格 |  | PT（渗透检测） | 3#空压厂房 | GTAW | KF-5122C | / | 1道 | 焊后
2024.10.20 | 2024.10.22 | NMBF-KF-5122C-LHJ(01)-YPK-PT-0070 | 5122-CA-03201-500-C3A | W7 | 6937 | Φ508*12.5 | 20# | Ⅰ | 5% | 合格 |  | PT（渗透检测） | 3#空压厂房 | GTAW+SMAW | KF-5122C | / | 0.3m | 焊后
2024.10.20 | 2024.10.22 | NMBF-KF-5122C-LHJ(01)-YPK-PT-0070 | 5122-CA-03201-500-C3A | W8 | 5210 | Φ508*12.5 | 20# | Ⅰ | 5% | 合格 |  | PT（渗透检测） | 3#空压厂房 | GTAW+SMAW | KF-5122C | / | 0.3m | 焊后
2024.11.05 | 2024.11.07 | NMBF-KF-5122C-LHJ(01)-YPK-PT-0128 | 5122-VT-13006-700-C1D | W11 | 3570 | Φ610*7 | CF415K | Ⅰ | 5% | 合格 |  | PT（渗透检测） | 3#空压厂房 | GTAW+SMAW | KF-5122C | / | 0.3m | 焊后
2024.11.05 | 2024.11.07 | NMBF-KF-5122C-LHJ(01)-YPK-PT-0129 | 5122-VT-13008-700-C1D | W12 | 2219 | Φ610*7 | L245 | Ⅰ | 5% | 合格 |  | PT（渗透检测） | 3#空压厂房 | GTAW+SMAW | KF-5122C | / | 0.3m | 焊后
2024.10.05 | 2024.10.07 | NMBF-KF-5122C-LHJ(01)-YPK-PT-0130 | 5122C-737-J-T02.1 | W1 | 1712 | Φ168.3*7 | 20# | Ⅰ | 100% | 合格 |  | PT（渗透检测） | 3#空压厂房 | GTAW+SMAW | KF-5122C | / | 1道 | 焊后
2024.10.05 | 2024.10.07 | NMBF-KF-5122C-LHJ(01)-YPK-PT-0130 | 5122C-737-J-T02.1 | W11 | 1712 | Φ168.3*7 | 20# | Ⅰ | 100% | 合格 |  | PT（渗透检测） | 3#空压厂房 | GTAW+SMAW | KF-5122C | / | 1道 | 焊后
2024.10.05 | 2024.10.07 | NMBF-KF-5122C-LHJ(01)-YPK-PT-0130 | 5122C-737-J-T02.1 | W43 | 353X | Φ168.3*7 | 20# | Ⅰ | 100% | 合格 |  | PT（渗透检测） | 3#空压厂房 | GTAW | KF-5122C | / | 1道 | 焊后
2024.10.05 | 2024.10.07 | NMBF-KF-5122C-LHJ(01)-YPK-PT-0131 | 5122C-737-J-T02.26 | W1 | 7010 | Φ762*8 | 20# | Ⅰ | 100% | 合格 |  | PT（渗透检测） | 3#空压厂房 | GTAW | KF-5122C | / | 2.392m | 焊后
2024.10.05 | 2024.10.07 | NMBF-KF-5122C-LHJ(01)-YPK-PT-0131 | 5122C-737-J-T02.26 | W2 | 8535 | Φ762*8 | 20# | Ⅰ | 100% | 合格 |  | PT（渗透检测） | 3#空压厂房 | GTAW | KF-5122C | / | 2.392m | 焊后
2024.10.05 | 2024.10.07 | NMBF-KF-5122C-LHJ(01)-YPK-PT-0131 | 5122C-737-J-T02.26 | W3 | 3551 | Φ762*8 | 20# | Ⅰ | 100% | 合格 |  | PT（渗透检测） | 3#空压厂房 | GTAW | KF-5122C | / | 2.392m | 焊后
2024.10.05 | 2024.10.07 | NMBF-KF-5122C-LHJ(01)-YPK-PT-0131 | 5122C-737-J-T02.26 | W5 | 7010 | Φ762*8 | 20# | Ⅰ | 100% | 合格 |  | PT（渗透检测） | 3#空压厂房 | GTAW | KF-5122C | / | 2.392m | 焊后
2024.10.05 | 2024.10.07 | NMBF-KF-5122C-LHJ(01)-YPK-PT-0131 | 5122C-737-J-T02.26 | W6 | 7010 | Φ762*8 | 20# | Ⅰ | 100% | 合格 |  | PT（渗透检测） | 3#空压厂房 | GTAW | KF-5122C | / | 2.392m | 焊后
2024.10.05 | 2024.10.07 | NMBF-KF-5122C-LHJ(01)-YPK-PT-0131 | 5122C-737-J-T02.26 | W9 | 3551 | Φ762*8 | 20# | Ⅰ | 100% | 合格 |  | PT（渗透检测） | 3#空压厂房 | GTAW | KF-5122C | / | 2.392m | 焊后
2024.10.05 | 2024.10.07 | NMBF-KF-5122C-LHJ(01)-YPK-PT-0131 | 5122C-737-J-T02.26 | W10 | 7010 | Φ762*8 | 20# | Ⅰ | 100% | 合格 |  | PT（渗透检测） | 3#空压厂房 | GTAW | KF-5122C | / | 2.392m | 焊后
2024.10.05 | 2024.10.07 | NMBF-KF-5122C-LHJ(01)-YPK-PT-0131 | 5122C-737-J-T02.26 | W11 | 3313 | Φ762*8 | 20# | Ⅰ | 100% | 合格 |  | PT（渗透检测） | 3#空压厂房 | GTAW | KF-5122C | / | 2.392m | 焊后
2024.10.05 | 2024.10.07 | NMBF-KF-5122C-LHJ(01)-YPK-PT-0131 | 5122C-737-J-T02.26 | W12 | 3551 | Φ762*8 | 20# | Ⅰ | 100% | 合格 |  | PT（渗透检测） | 3#空压厂房 | GTAW | KF-5122C | / | 2.392m | 焊后
2024.10.05 | 2024.10.07 | NMBF-KF-5122C-LHJ(01)-YPK-PT-0131 | 5122C-737-J-T02.26 | W13 | 3551 | Φ762*8 | 20# | Ⅰ | 100% | 合格 |  | PT（渗透检测） | 3#空压厂房 | GTAW | KF-5122C | / | 2.392m | 焊后
2024.10.05 | 2024.10.07 | NMBF-KF-5122C-LHJ(01)-YPK-PT-0131 | 5122C-737-J-T02.26 | W15 | 6937 | Φ762*8 | 20# | Ⅰ | 100% | 合格 |  | PT（渗透检测） | 3#空压厂房 | GTAW | KF-5122C | / | 2.392m | 焊后
2024.10.05 | 2024.10.07 | NMBF-KF-5122C-LHJ(01)-YPK-PT-0131 | 5122C-737-J-T02.26 | W16 | 3551 | Φ762*8 | 20# | Ⅰ | 100% | 合格 |  | PT（渗透检测） | 3#空压厂房 | GTAW | KF-5122C | / | 2.392m | 焊后
2024.10.05 | 2024.10.07 | NMBF-KF-5122C-LHJ(01)-YPK-PT-0131 | 5122C-737-J-T02.26 | W20 | 3551 | Φ762*8 | 20# | Ⅰ | 100% | 合格 |  | PT（渗透检测） | 3#空压厂房 | GTAW | KF-5122C | / | 2.392m | 焊后
2024.10.05 | 2024.10.07 | NMBF-KF-5122C-LHJ(01)-YPK-PT-0131 | 5122C-737-J-T02.26 | W21 | 3551 | Φ762*8 | 20# | Ⅰ | 100% | 合格 |  | PT（渗透检测） | 3#空压厂房 | GTAW | KF-5122C | / | 2.392m | 焊后
2024.10.05 | 2024.10.07 | NMBF-KF-5122C-LHJ(01)-YPK-PT-0132 | 5122C-750-J-T04.1 | S21 | 4014 | Φ114.3*6 | 20# | Ⅰ | 100% | 合格 |  | PT（渗透检测） | 3#空压厂房 | GTAW | KF-5122C | / | 1道 | 焊后
2024.10.05 | 2024.10.07 | NMBF-KF-5122C-LHJ(01)-YPK-PT-0132 | 5122C-750-J-T04.1 | S67 | 4014 | Φ114.3*6 | 20# | Ⅰ | 100% | 合格 |  | PT（渗透检测） | 3#空压厂房 | GTAW | KF-5122C | / | 1道 | 焊后
2024.10.05 | 2024.10.07 | NMBF-KF-5122C-LHJ(01)-YPK-PT-0132 | 5122C-750-J-T04.1 | S77 | 4014 | Φ114.3*6 | 20# | Ⅰ | 100% | 合格 |  | PT（渗透检测） | 3#空压厂房 | GTAW | KF-5122C | / | 1道 | 焊后
2024.10.05 | 2024.10.07 | NMBF-KF-5122C-LHJ(01)-YPK-PT-0132 | 5122C-750-J-T04.1 | S87 | 4014 | Φ114.3*6 | 20# | Ⅰ | 100% | 合格 |  | PT（渗透检测） | 3#空压厂房 | GTAW | KF-5122C | / | 1道 | 焊后
2024.10.05 | 2024.10.07 | NMBF-KF-5122C-LHJ(01)-YPK-PT-0133 | 5122C-750-J-T04.2 | W4 | 3823 | Φ26.9*3 | 20# | Ⅰ | 100% | 合格 |  | PT（渗透检测） | 3#空压厂房 | GTAW | KF-5122C | / | 1道 | 焊后
2024.10.05 | 2024.10.07 | NMBF-KF-5122C-LHJ(01)-YPK-PT-0133 | 5122C-750-J-T04.2 | W30 | 8390 | Φ26.9*3 | 20# | Ⅰ | 100% | 合格 |  | PT（渗透检测） | 3#空压厂房 | GTAW | KF-5122C | / | 1道 | 焊后
2024.10.05 | 2024.10.07 | NMBF-KF-5122C-LHJ(01)-YPK-PT-0133 | 5122C-750-J-T04.2 | W31 | 8390 | Φ26.9*3 | 20# | Ⅰ | 100% | 合格 |  | PT（渗透检测） | 3#空压厂房 | GTAW | KF-5122C | / | 1道 | 焊后
2024.10.05 | 2024.10.07 | NMBF-KF-5122C-LHJ(01)-YPK-PT-0133 | 5122C-750-J-T04.2 | W32 | 8390 | Φ26.9*3 | 20# | Ⅰ | 100% | 合格 |  | PT（渗透检测） | 3#空压厂房 | GTAW | KF-5122C | / | 1道 | 焊后
2024.10.05 | 2024.10.07 | NMBF-KF-5122C-LHJ(01)-YPK-PT-0133 | 5122C-750-J-T04.2 | W33 | 8390 | Φ26.9*3 | 20# | Ⅰ | 100% | 合格 |  | PT（渗透检测） | 3#空压厂房 | GTAW | KF-5122C | / | 1道 | 焊后
2024.10.05 | 2024.10.07 | NMBF-KF-5122C-LHJ(01)-YPK-PT-0133 | 5122C-750-J-T04.2 | W34 | 8390 | Φ26.9*3 | 20# | Ⅰ | 100% | 合格 |  | PT（渗透检测） | 3#空压厂房 | GTAW | KF-5122C | / | 1道 | 焊后
2024.10.05 | 2024.10.07 | NMBF-KF-5122C-LHJ(01)-YPK-PT-0134 | 5122C-750-J-T04.3 | S40 | 5535 | Φ219*6 | 20# | Ⅰ | 100% | 合格 |  | PT（渗透检测） | 3#空压厂房 | GTAW | KF-5122C | / | 1道 | 焊后
2024.10.05 | 2024.10.07 | NMBF-KF-5122C-LHJ(01)-YPK-PT-0134 | 5122C-750-J-T04.3 | S41 | 2314 | Φ219*6 | 20# | Ⅰ | 100% | 合格 |  | PT（渗透检测） | 3#空压厂房 | GTAW | KF-5122C | / | 1道 | 焊后
2024.10.05 | 2024.10.07 | NMBF-KF-5122C-LHJ(01)-YPK-PT-0135 | 5122C-750-J-T04.4 | W1 | 2636 | Φ21.3*3 | 20# | Ⅰ | 100% | 合格 |  | PT（渗透检测） | 3#空压厂房 | GTAW | KF-5122C | / | 1道 | 焊后
2024.10.05 | 2024.10.07 | NMBF-KF-5122C-LHJ(01)-YPK-PT-0135 | 5122C-750-J-T04.4 | W21 | 2636 | Φ21.3*3 | 20# | Ⅰ | 100% | 合格 |  | PT（渗透检测） | 3#空压厂房 | GTAW | KF-5122C | / | 1道 | 焊后
2024.10.05 | 2024.10.07 | NMBF-KF-5122C-LHJ(01)-YPK-PT-0136 | 5122C-750-J-T04.5 | S1 | 2636 | Φ26.7*3 | 20# | Ⅰ | 100% | 合格 |  | PT（渗透检测） | 3#空压厂房 | GTAW | KF-5122C | / | 1道 | 焊后
2024.10.05 | 2024.10.07 | NMBF-KF-5122C-LHJ(01)-YPK-PT-0136 | 5122C-750-J-T04.5 | S10 | 2636 | Φ26.7*3 | 20# | Ⅰ | 100% | 合格 |  | PT（渗透检测） | 3#空压厂房 | GTAW | KF-5122C | / | 1道 | 焊后
2024.10.05 | 2024.10.07 | NMBF-KF-5122C-LHJ(01)-YPK-PT-0137 | 5122C-750-J-T04.7 | W28 | 1818 | Φ33.7*3 | 20# | Ⅰ | 100% | 合格 |  | PT（渗透检测） | 3#空压厂房 | GTAW | KF-5122C | / | 1道 | 焊后
2024.10.05 | 2024.10.07 | NMBF-KF-5122C-LHJ(01)-YPK-PT-0138 | 5122C-750-J-T04.8 | W8 | 2817 | Φ26.7*3 | 20# | Ⅰ | 100% | 合格 |  | PT（渗透检测） | 3#空压厂房 | GTAW | KF-5122C | / | 1道 | 焊后
2024.10.05 | 2024.10.07 | NMBF-KF-5122C-LHJ(01)-YPK-PT-0138 | 5122C-750-J-T04.8 | W14 | 2817 | Φ26.7*3 | 20# | Ⅰ | 100% | 合格 |  | PT（渗透检测） | 3#空压厂房 | GTAW | KF-5122C | / | 1道 | 焊后
2024.10.05 | 2024.10.07 | NMBF-KF-5122C-LHJ(01)-YPK-PT-0138 | 5122C-750-J-T04.8 | W24A | 2817 | Φ26.7*3 | 20# | Ⅰ | 100% | 合格 |  | PT（渗透检测） | 3#空压厂房 | GTAW | KF-5122C | / | 1道 | 焊后
2024.10.05 | 2024.10.07 | NMBF-KF-5122C-LHJ(01)-YPK-PT-0139 | 5122C-750-J-T05.1 | W9 | 4533 | Φ60.3*4 | 20# | Ⅰ | 100% | 合格 |  | PT（渗透检测） | 3#空压厂房 | GTAW | KF-5122C | / | 1道 | 焊后
2024.10.05 | 2024.10.07 | NMBF-KF-5122C-LHJ(01)-YPK-PT-0139 | 5122C-750-J-T05.1 | W14 | 2314 | Φ273*8 | 20# | Ⅰ | 100% | 合格 |  | PT（渗透检测） | 3#空压厂房 | GTAW | KF-5122C | / | 1道 | 焊后
2024.10.05 | 2024.10.07 | NMBF-KF-5122C-LHJ(01)-YPK-PT-0139 | 5122C-750-J-T05.1 | W22 | 1014 | Φ114.3*6 | 20# | Ⅰ | 100% | 合格 |  | PT（渗透检测） | 3#空压厂房 | GTAW | KF-5122C | / | 1道 | 焊后
2024.10.05 | 2024.10.07 | NMBF-KF-5122C-LHJ(01)-YPK-PT-0140 | 5122C-750-J-T05.2 | W1 | 3338 | Φ324*6.5 | 20# | Ⅰ | 100% | 合格 |  | PT（渗透检测） | 3#空压厂房 | GTAW | KF-5122C | / | 1道 | 焊后
2024.10.05 | 2024.10.07 | NMBF-KF-5122C-LHJ(01)-YPK-PT-0140 | 5122C-750-J-T05.2 | W37 | 4533 | Φ34*3.5 | 20# | Ⅰ | 100% | 合格 |  | PT（渗透检测） | 3#空压厂房 | GTAW | KF-5122C | / | 1道 | 焊后
2024.10.05 | 2024.10.07 | NMBF-KF-5122C-LHJ(01)-YPK-PT-0140 | 5122C-750-J-T05.2 | W67 | 4533 | Φ34*3.5 | 20# | Ⅰ | 100% | 合格 |  | PT（渗透检测） | 3#空压厂房 | GTAW | KF-5122C | / | 1道 | 焊后
2024.10.05 | 2024.10.07 | NMBF-KF-5122C-LHJ(01)-YPK-PT-0141 | 5122C-750-J-T06.3 | W1 | 2817 | Φ21.3*3 | 20# | Ⅰ | 100% | 合格 |  | PT（渗透检测） | 3#空压厂房 | GTAW | KF-5122C | / | 1道 | 焊后
2024.10.05 | 2024.10.07 | NMBF-KF-5122C-LHJ(01)-YPK-PT-0141 | 5122C-750-J-T06.3 | W12 | 2817 | Φ21.3*3 | 20# | Ⅰ | 100% | 合格 |  | PT（渗透检测） | 3#空压厂房 | GTAW | KF-5122C | / | 1道 | 焊后
2024.10.05 | 2024.10.07 | NMBF-KF-5122C-LHJ(01)-YPK-PT-0142 | 5122C-750-S-T09 | W1A | 473X | Φ762*10 | 20# | Ⅰ | 100% | 合格 |  | PT（渗透检测） | 3#空压厂房 | GTAW | KF-5122C | / | 2.392m | 焊后
2024.10.05 | 2024.10.07 | NMBF-KF-5122C-LHJ(01)-YPK-PT-0142 | 5122C-750-S-T09 | S8A | 5210 | Φ27*3 | 20# | Ⅰ | 100% | 合格 |  | PT（渗透检测） | 3#空压厂房 | GTAW | KF-5122C | / | 1道 | 焊后
2024.10.05 | 2024.10.07 | NMBF-KF-5122C-LHJ(01)-YPK-PT-0142 | 5122C-750-S-T09 | S8B | 5210 | Φ27*3 | 20# | Ⅰ | 100% | 合格 |  | PT（渗透检测） | 3#空压厂房 | GTAW | KF-5122C | / | 1道 | 焊后
2024.06.27 | 2024.06.29 | NMBF-KF-5122D-LHJ(01)-YPK-PT-0038 | 5122D-750-J1-T04.5 | GW1 | / | Φ26.7*3 | 20# | Ⅰ | 20% | 合格 |  | PT（渗透检测） | 4#空压厂房 | / | KF-5122D | / | 1道 | 焊接前
2024.06.27 | 2024.06.29 | NMBF-KF-5122D-LHJ(01)-YPK-PT-0038 | 5122D-750-J1-T04.5 | GW11 | / | Φ26.7*3 | 20# | Ⅰ | 20% | 合格 |  | PT（渗透检测） | 4#空压厂房 | / | KF-5122D | / | 1道 | 焊接前
2024.12.12 | 2024.12.15 | NMBF-KF-5122D-LHJ(01)-YPK-PT-0098 | 5122-MUS1-54001-500-A6A-H7 | W11A | 3551 | Φ168.3*11 | 15CrMoG | Ⅰ | 100% | 合格 |  | PT（渗透检测） | 4#空压厂房 | GTAW+SMAW | KF-5122D | / | 1道 | 热处理后24H后
2024.12.12 | 2024.12.15 | NMBF-KF-5122D-LHJ(01)-YPK-PT-0098 | 5122-MUS1-54001-500-A6A-H7 | W14A | 3551 | Φ168.3*11 | 15CrMoG | Ⅰ | 100% | 合格 |  | PT（渗透检测） | 4#空压厂房 | GTAW+SMAW | KF-5122D | / | 1道 | 热处理后24H后
2024.12.12 | 2024.12.15 | NMBF-KF-5122D-LHJ(01)-YPK-PT-0098 | 5122-MUS1-54001-500-A6A-H7 | W19 | 0913 | Φ508*20 | 15CrMoG | Ⅰ | 100% | 合格 |  | PT（渗透检测） | 4#空压厂房 | GTAW+SMAW | KF-5122D | / | 1.595m | 热处理后24H后
2024.12.12 | 2024.12.15 | NMBF-KF-5122D-LHJ(01)-YPK-PT-0098 | 5122-MUS1-54001-500-A6A-H7 | W20 | 0913 | Φ508*20 | 15CrMoG | Ⅰ | 100% | 合格 |  | PT（渗透检测） | 4#空压厂房 | GTAW+SMAW | KF-5122D | / | 1.595m | 热处理后24H后
2024.8.10 | 2024.8.12 | NMBF-KF-5122E-LHJ(01)-YPK-PT-0008 | 5121-CWS-05016-500-C1A-H | W4 | 6214 | Φ508*10 | L245 | Ⅰ | 5% | 合格 |  | PT（渗透检测） | 5#空压厂房 | GTAW+SMAW | 5122E | / | 0.3m | 焊后
2024.8.10 | 2024.8.12 | NMBF-KF-5122E-LHJ(01)-YPK-PT-0008 | 5121-CWS-05016-500-C1A-H | W5 | 6214 | Φ508*10 | L245 | Ⅰ | 5% | 合格 |  | PT（渗透检测） | 5#空压厂房 | GTAW+SMAW | 5122E | / | 0.3m | 焊后
2024.8.27 | 2024.8.29 | NMBF-KF-5122E-LHJ(01)-YPK-PT-0010 | 5122-CA-05201-500-C3A | W7 | 1279 | Φ508*12.5 | L245 | Ⅰ | 5% | 合格 |  | PT（渗透检测） | 5#空压厂房 | GTAW+SMAW | 5122E | / | 0.3m | 焊后
2024.8.27 | 2024.8.29 | NMBF-KF-5122E-LHJ(01)-YPK-PT-0010 | 5122-CA-05201-500-C3A | W8 | 1279 | Φ508*12.5 | L245 | Ⅰ | 5% | 合格 |  | PT（渗透检测） | 5#空压厂房 | GTAW+SMAW | 5122E | / | 0.3m | 焊后
2024.10.27 | 2024.10.29 | NMBF-KF-5122E-LHJ(01)-YPK-PT-0031 | 5122-HUS-55002-350-A15A-H10 | S7 | 5610 | Φ33.4*6.35 | A335 P91 | Ⅰ | 100% | 合格 |  | PT（渗透检测） | 5#空压厂房 | GTAW | KF-5122E | / | 1道 | 热处理后24h后
2024.10.27 | 2024.10.29 | NMBF-KF-5122E-LHJ(01)-YPK-PT-0031 | 5122-HUS-55002-350-A15A-H10 | S11 | 5610 | Φ21.3*4.78 | A335 P91 | Ⅰ | 100% | 合格 |  | PT（渗透检测） | 5#空压厂房 | GTAW | KF-5122E | / | 1道 | 热处理后24h后
2024.10.27 | 2024.10.29 | NMBF-KF-5122E-LHJ(01)-YPK-PT-0032 | 5122-HUS-55003-350-A15A-H10 | S11 | 5610 | Φ33.4*6.35 | A335 P91 | Ⅰ | 100% | 合格 |  | PT（渗透检测） | 5#空压厂房 | GTAW | KF-5122E | / | 1道 | 热处理后24h后
2024.10.27 | 2024.10.29 | NMBF-KF-5122E-LHJ(01)-YPK-PT-0032 | 5122-HUS-55003-350-A15A-H10 | S15 | 5610 | Φ21.3*4.78 | A335 P91 | Ⅰ | 100% | 合格 |  | PT（渗透检测） | 5#空压厂房 | GTAW | KF-5122E | / | 1道 | 热处理后24h后
2024.11.23 | 2024.11.25 | NMBF-KF-5122E-LHJ(01)-YPK-PT-0033 | 5122-MUS1-55001-500-A6A-H7 | S6 | 4110 | Φ15 | 15CrMoG | Ⅰ | 100% | 合格 |  | PT（渗透检测） | 5#空压厂房 | GTAW | KF-5122E | / | 1道 | 焊后检测
2024.11.23 | 2024.11.25 | NMBF-KF-5122E-LHJ(01)-YPK-PT-0033 | 5122-MUS1-55001-500-A6A-H7 | S7 | 4110 | Φ15 | 15CrMoG | Ⅰ | 100% | 合格 |  | PT（渗透检测） | 5#空压厂房 | GTAW | KF-5122E | / | 1道 | 焊后检测
2024.11.23 | 2024.11.25 | NMBF-KF-5122E-LHJ(01)-YPK-PT-0033 | 5122-MUS1-55001-500-A6A-H7 | S8 | 4110 | Φ15 | 15CrMoG | Ⅰ | 100% | 合格 |  | PT（渗透检测） | 5#空压厂房 | GTAW | KF-5122E | / | 1道 | 焊后检测
2024.11.23 | 2024.11.25 | NMBF-KF-5122E-LHJ(01)-YPK-PT-0033 | 5122-MUS1-55001-500-A6A-H7 | S9 | 4110 | Φ15 | 15CrMoG | Ⅰ | 100% | 合格 |  | PT（渗透检测） | 5#空压厂房 | GTAW | KF-5122E | / | 1道 | 焊后检测
2024.11.23 | 2024.11.25 | NMBF-KF-5122E-LHJ(01)-YPK-PT-0033 | 5122-MUS1-55001-500-A6A-H7 | S10 | 4110 | Φ15 | 15CrMoG | Ⅰ | 100% | 合格 |  | PT（渗透检测） | 5#空压厂房 | GTAW | KF-5122E | / | 1道 | 焊后检测
2024.09.04 | 2024.09.06 | NMBF-KF-5122E-LHJ(01)-YPK-PT-0034 | 5122-MUS1-55001-500-A6A-H7 | S44 | 4110 | Φ33.4*4.5 | 15CrMoG | Ⅰ | 100% | 合格 |  | PT（渗透检测） | 5#空压厂房 | GTAW | KF-5122E | / | 1道 | 焊后检测
2024.09.04 | 2024.09.06 | NMBF-KF-5122E-LHJ(01)-YPK-PT-0034 | 5122-MUS1-55001-500-A6A-H7 | S45 | 4110 | Φ33.4*4.5 | 15CrMoG | Ⅰ | 100% | 合格 |  | PT（渗透检测） | 5#空压厂房 | GTAW | KF-5122E | / | 1道 | 焊后检测
2024.09.04 | 2024.09.06 | NMBF-KF-5122E-LHJ(01)-YPK-PT-0034 | 5122-MUS1-55001-500-A6A-H7 | S46 | 4110 | Φ33.4*4.5 | 15CrMoG | Ⅰ | 100% | 合格 |  | PT（渗透检测） | 5#空压厂房 | GTAW | KF-5122E | / | 1道 | 焊后检测
2024.09.04 | 2024.09.06 | NMBF-KF-5122E-LHJ(01)-YPK-PT-0034 | 5122-MUS1-55001-500-A6A-H7 | S47 | 4110 | Φ33.4*4.5 | 15CrMoG | Ⅰ | 100% | 合格 |  | PT（渗透检测） | 5#空压厂房 | GTAW | KF-5122E | / | 1道 | 焊后检测
2024.09.04 | 2024.09.06 | NMBF-KF-5122E-LHJ(01)-YPK-PT-0034 | 5122-MUS1-55001-500-A6A-H7 | S48 | 4110 | Φ33.4*4.5 | 15CrMoG | Ⅰ | 100% | 合格 |  | PT（渗透检测） | 5#空压厂房 | GTAW | KF-5122E | / | 1道 | 焊后检测
2024.09.04 | 2024.09.06 | NMBF-KF-5122E-LHJ(01)-YPK-PT-0034 | 5122-MUS1-55001-500-A6A-H7 | S53 | 4110 | Φ33.4*4.5 | 15CrMoG | Ⅰ | 100% | 合格 |  | PT（渗透检测） | 5#空压厂房 | GTAW | KF-5122E | / | 1道 | 焊后检测
2024.09.04 | 2024.09.06 | NMBF-KF-5122E-LHJ(01)-YPK-PT-0034 | 5122-MUS1-55001-500-A6A-H7 | S57 | 4110 | Φ33.4*4.5 | 15CrMoG | Ⅰ | 100% | 合格 |  | PT（渗透检测） | 5#空压厂房 | GTAW | KF-5122E | / | 1道 | 焊后检测
2024.09.04 | 2024.09.06 | NMBF-KF-5122E-LHJ(01)-YPK-PT-0034 | 5122-MUS1-55001-500-A6A-H7 | S79 | 4110 | Φ33.4*4.5 | 15CrMoG | Ⅰ | 100% | 合格 |  | PT（渗透检测） | 5#空压厂房 | GTAW | KF-5122E | / | 1道 | 焊后检测
2024.09.04 | 2024.09.06 | NMBF-KF-5122E-LHJ(01)-YPK-PT-0034 | 5122-MUS1-55001-500-A6A-H7 | S80 | 4110 | Φ33.4*4.5 | 15CrMoG | Ⅰ | 100% | 合格 |  | PT（渗透检测） | 5#空压厂房 | GTAW | KF-5122E | / | 1道 | 焊后检测
2024.09.04 | 2024.09.06 | NMBF-KF-5122E-LHJ(01)-YPK-PT-0034 | 5122-MUS1-55001-500-A6A-H7 | S81 | 4110 | Φ33.4*4.5 | 15CrMoG | Ⅰ | 100% | 合格 |  | PT（渗透检测） | 5#空压厂房 | GTAW | KF-5122E | / | 1道 | 焊后检测
2024.09.04 | 2024.09.06 | NMBF-KF-5122E-LHJ(01)-YPK-PT-0034 | 5122-MUS1-55001-500-A6A-H7 | S90 | 4110 | Φ33.4*4.5 | 15CrMoG | Ⅰ | 100% | 合格 |  | PT（渗透检测） | 5#空压厂房 | GTAW | KF-5122E | / | 1道 | 焊后检测
2024.11.23 | 2024.11.25 | NMBF-KF-5122E-LHJ(01)-YPK-PT-0035 | 5122-MUS1-55001-500-A6A-H7 | S91 | 1916 | Φ33.4*4.5 | 15CrMoG | Ⅰ | 100% | 合格 |  | PT（渗透检测） | 5#空压厂房 | GTAW | KF-5122E | / | 1道 | 焊后检测
2024.11.23 | 2024.11.25 | NMBF-KF-5122E-LHJ(01)-YPK-PT-0036 | 5122-MUS1-55001-500-A6A-H7 | S92 | 1916 | Φ33.4*4.5 | 15CrMoG | Ⅰ | 100% | 合格 |  | PT（渗透检测） | 5#空压厂房 | GTAW | KF-5122E | / | 1道 | 焊后检测
2024.11.23 | 2024.11.25 | NMBF-KF-5122E-LHJ(01)-YPK-PT-0036 | 5122-MUS1-55001-500-A6A-H7 | S93 | 1916 | Φ33.4*4.5 | 15CrMoG | Ⅰ | 100% | 合格 |  | PT（渗透检测） | 5#空压厂房 | GTAW | KF-5122E | / | 1道 | 焊后检测
2024.11.23 | 2024.11.25 | NMBF-KF-5122E-LHJ(01)-YPK-PT-0036 | 5122-MUS1-55001-500-A6A-H7 | S94 | 1916 | Φ33.4*4.5 | 15CrMoG | Ⅰ | 100% | 合格 |  | PT（渗透检测） | 5#空压厂房 | GTAW | KF-5122E | / | 1道 | 焊后检测
2024.11.23 | 2024.11.25 | NMBF-KF-5122E-LHJ(01)-YPK-PT-0036 | 5122-MUS1-55001-500-A6A-H7 | S95 | 1916 | Φ33.4*4.5 | 15CrMoG | Ⅰ | 100% | 合格 |  | PT（渗透检测） | 5#空压厂房 | GTAW | KF-5122E | / | 1道 | 焊后检测
2024.11.23 | 2024.11.25 | NMBF-KF-5122E-LHJ(01)-YPK-PT-0036 | 5122-MUS1-55001-500-A6A-H7 | S96 | 1916 | Φ33.4*4.5 | 15CrMoG | Ⅰ | 100% | 合格 |  | PT（渗透检测） | 5#空压厂房 | GTAW | KF-5122E | / | 1道 | 焊后检测
2024.11.23 | 2024.11.25 | NMBF-KF-5122E-LHJ(01)-YPK-PT-0036 | 5122-MUS1-55001-500-A6A-H7 | S97 | 1916 | Φ33.4*4.5 | 15CrMoG | Ⅰ | 100% | 合格 |  | PT（渗透检测） | 5#空压厂房 | GTAW | KF-5122E | / | 1道 | 焊后检测
2024.11.23 | 2024.11.25 | NMBF-KF-5122E-LHJ(01)-YPK-PT-0036 | 5122-MUS1-55001-500-A6A-H7 | S98 | 1916 | Φ33.4*4.5 | 15CrMoG | Ⅰ | 100% | 合格 |  | PT（渗透检测） | 5#空压厂房 | GTAW | KF-5122E | / | 1道 | 焊后检测
2024.11.23 | 2024.11.25 | NMBF-KF-5122E-LHJ(01)-YPK-PT-0036 | 5122-MUS1-55001-500-A6A-H7 | S99 | 1916 | Φ33.4*4.5 | 15CrMoG | Ⅰ | 100% | 合格 |  | PT（渗透检测） | 5#空压厂房 | GTAW | KF-5122E | / | 1道 | 焊后检测
2024.11.23 | 2024.11.25 | NMBF-KF-5122E-LHJ(01)-YPK-PT-0037 | 5122-MUS1-55001-500-A6A-H7 | S100 | 1916 | Φ33.4*4.5 | 15CrMoG | Ⅰ | 100% | 合格 |  | PT（渗透检测） | 5#空压厂房 | GTAW | KF-5122E | / | 1道 | 焊后检测
2024.11.23 | 2024.11.25 | NMBF-KF-5122E-LHJ(01)-YPK-PT-0037 | 5122-MUS1-55001-500-A6A-H7 | S101 | 1916 | Φ33.4*4.5 | 15CrMoG | Ⅰ | 100% | 合格 |  | PT（渗透检测） | 5#空压厂房 | GTAW | KF-5122E | / | 1道 | 焊后检测
2024.11.23 | 2024.11.25 | NMBF-KF-5122E-LHJ(01)-YPK-PT-0037 | 5122-MUS1-55001-500-A6A-H7 | S102 | 1916 | Φ33.4*4.5 | 15CrMoG | Ⅰ | 100% | 合格 |  | PT（渗透检测） | 5#空压厂房 | GTAW | KF-5122E | / | 1道 | 焊后检测
2024.11.23 | 2024.11.25 | NMBF-KF-5122E-LHJ(01)-YPK-PT-0037 | 5122-MUS1-55001-500-A6A-H7 | S103 | 1916 | Φ33.4*4.5 | 15CrMoG | Ⅰ | 100% | 合格 |  | PT（渗透检测） | 5#空压厂房 | GTAW | KF-5122E | / | 1道 | 焊后检测
2024.11.23 | 2024.11.25 | NMBF-KF-5122E-LHJ(01)-YPK-PT-0037 | 5122-MUS1-55001-500-A6A-H7 | S104 | 1916 | Φ33.4*4.5 | 15CrMoG | Ⅰ | 100% | 合格 |  | PT（渗透检测） | 5#空压厂房 | GTAW | KF-5122E | / | 1道 | 焊后检测
2024.11.23 | 2024.11.25 | NMBF-KF-5122E-LHJ(01)-YPK-PT-0037 | 5122-MUS1-55001-500-A6A-H7 | S105 | 1916 | Φ33.4*4.5 | 15CrMoG | Ⅰ | 100% | 合格 |  | PT（渗透检测） | 5#空压厂房 | GTAW | KF-5122E | / | 1道 | 焊后检测
2024.11.23 | 2024.11.25 | NMBF-KF-5122E-LHJ(01)-YPK-PT-0037 | 5122-MUS1-55001-500-A6A-H7 | S106 | 1916 | Φ33.4*4.5 | 15CrMoG | Ⅰ | 100% | 合格 |  | PT（渗透检测） | 5#空压厂房 | GTAW | KF-5122E | / | 1道 | 焊后检测
2024.7.10 | 2024.7.12 | NMBF-KF-5122E-LHJ(01)-YPK-PT-0038 | 5122-HUS-55002-350-A15A-H10 | W49 | 1057 | Φ48.3*7.14 | A335 P91 | Ⅰ | 100% | 合格 |  | PT（渗透检测） | 5#空压厂房 | GTAW | KF-5122E | / | 1道 | 热处理后24H后
2024.7.10 | 2024.7.12 | NMBF-KF-5122E-LHJ(01)-YPK-PT-0038 | 5122-HUS-55002-350-A15A-H10 | W50 | 1057 | Φ48.3*7.14 | A335 P91 | Ⅰ | 100% | 合格 |  | PT（渗透检测） | 5#空压厂房 | GTAW | KF-5122E | / | 1道 | 热处理后24H后
2024.7.10 | 2024.7.12 | NMBF-KF-5122E-LHJ(01)-YPK-PT-0038 | 5122-HUS-55002-350-A15A-H10 | W51 | 1057 | Φ48.3*7.14 | A335 P91 | Ⅰ | 100% | 合格 |  | PT（渗透检测） | 5#空压厂房 | GTAW | KF-5122E | / | 1道 | 热处理后24H后
2024.7.8 | 2024.7.10 | NMBF-KF-5122E-LHJ(01)-YPK-PT-0039 | 5122-HUS-55002-350-A15A-H10 | W52 | 1057 | Φ48.3*7.14 | A335 P91 | Ⅰ | 100% | 合格 |  | PT（渗透检测） | 5#空压厂房 | GTAW | KF-5122E | / | 1道 | 热处理后24H后
2024.7.8 | 2024.7.10 | NMBF-KF-5122E-LHJ(01)-YPK-PT-0039 | 5122-HUS-55002-350-A15A-H10 | W54 | 1057 | Φ48.3*7.14 | A335 P91 | Ⅰ | 100% | 合格 |  | PT（渗透检测） | 5#空压厂房 | GTAW | KF-5122E | / | 1道 | 热处理后24H后
2024.7.8 | 2024.7.10 | NMBF-KF-5122E-LHJ(01)-YPK-PT-0039 | 5122-HUS-55002-350-A15A-H10 | W56 | 1057 | Φ48.3*7.14 | A335 P91 | Ⅰ | 100% | 合格 |  | PT（渗透检测） | 5#空压厂房 | GTAW | KF-5122E | / | 1道 | 热处理后24H后
2024.7.8 | 2024.7.10 | NMBF-KF-5122E-LHJ(01)-YPK-PT-0039 | 5122-HUS-55002-350-A15A-H10 | W58 | 1057 | Φ48.3*7.14 | A335 P91 | Ⅰ | 100% | 合格 |  | PT（渗透检测） | 5#空压厂房 | GTAW | KF-5122E | / | 1道 | 热处理后24H后
2024.7.8 | 2024.7.10 | NMBF-KF-5122E-LHJ(01)-YPK-PT-0039 | 5122-HUS-55002-350-A15A-H10 | W59 | 1057 | Φ48.3*7.14 | A335 P91 | Ⅰ | 100% | 合格 |  | PT（渗透检测） | 5#空压厂房 | GTAW | KF-5122E | / | 1道 | 热处理后24H后
2024.7.8 | 2024.7.10 | NMBF-KF-5122E-LHJ(01)-YPK-PT-0039 | 5122-HUS-55002-350-A15A-H10 | W27 | 1057 | Φ33.4*6.35 | A335 P91 | Ⅰ | 100% | 合格 |  | PT（渗透检测） | 5#空压厂房 | GTAW | KF-5122E | / | 1道 | 热处理后24H后
2024.7.7 | 2024.7.9 | NMBF-KF-5122E-LHJ(01)-YPK-PT-0040 | 5122-HUS-55002-350-A15A-H10 | W28 | 5610 | Φ48.3*7.14 | A335 P91 | Ⅰ | 100% | 合格 |  | PT（渗透检测） | 5#空压厂房 | GTAW | KF-5122E | / | 1道 | 热处理后24H后
2024.7.7 | 2024.7.9 | NMBF-KF-5122E-LHJ(01)-YPK-PT-0040 | 5122-HUS-55002-350-A15A-H10 | W29 | 5610 | Φ48.3*7.14 | A335 P91 | Ⅰ | 100% | 合格 |  | PT（渗透检测） | 5#空压厂房 | GTAW | KF-5122E | / | 1道 | 热处理后24H后
2024.7.7 | 2024.7.9 | NMBF-KF-5122E-LHJ(01)-YPK-PT-0040 | 5122-HUS-55002-350-A15A-H10 | W30 | 5610 | Φ48.3*7.14 | A335 P91 | Ⅰ | 100% | 合格 |  | PT（渗透检测） | 5#空压厂房 | GTAW | KF-5122E | / | 1道 | 热处理后24H后
2024.7.7 | 2024.7.9 | NMBF-KF-5122E-LHJ(01)-YPK-PT-0040 | 5122-HUS-55002-350-A15A-H10 | W31 | 5610 | Φ48.3*7.14 | A335 P91 | Ⅰ | 100% | 合格 |  | PT（渗透检测） | 5#空压厂房 | GTAW | KF-5122E | / | 1道 | 热处理后24H后
2024.7.7 | 2024.7.9 | NMBF-KF-5122E-LHJ(01)-YPK-PT-0040 | 5122-HUS-55002-350-A15A-H10 | W33 | 5610 | Φ48.3*7.14 | A335 P91 | Ⅰ | 100% | 合格 |  | PT（渗透检测） | 5#空压厂房 | GTAW | KF-5122E | / | 1道 | 热处理后24H后
2024.7.7 | 2024.7.9 | NMBF-KF-5122E-LHJ(01)-YPK-PT-0040 | 5122-HUS-55002-350-A15A-H10 | W34 | 5610 | Φ48.3*7.14 | A335 P91 | Ⅰ | 100% | 合格 |  | PT（渗透检测） | 5#空压厂房 | GTAW | KF-5122E | / | 1道 | 热处理后24H后
2024.7.7 | 2024.7.9 | NMBF-KF-5122E-LHJ(01)-YPK-PT-0040 | 5122-HUS-55002-350-A15A-H10 | W35 | 5610 | Φ48.3*7.14 | A335 P91 | Ⅰ | 100% | 合格 |  | PT（渗透检测） | 5#空压厂房 | GTAW | KF-5122E | / | 1道 | 热处理后24H后
2024.6.28 | 2024.6.30 | NMBF-KF-5122E-LHJ(01)-YPK-PT-0041 | 5122-HUS-55006-80-A15A-H10 | W20 | 3373 | Φ88.9*11.13 | A335 P91 | Ⅰ | 100% | 合格 |  | PT（渗透检测） | 5#空压厂房 | GTAW+SMAW | KF-5122E | / | 1道 | 热处理后24H后
2024.6.28 | 2024.6.30 | NMBF-KF-5122E-LHJ(01)-YPK-PT-0041 | 5122-HUS-55006-80-A15A-H10 | W40 | 3373 | Φ88.9*11.13 | A335 P91 | Ⅰ | 100% | 合格 |  | PT（渗透检测） | 5#空压厂房 | GTAW+SMAW | KF-5122E | / | 1道 | 热处理后24H后
2024.7.6 | 2024.7.8 | NMBF-KF-5122E-LHJ(01)-YPK-PT-0042 | 5122-HUS-55006-80-A15A-H10 | W35 | 6158 | Φ88.9*11.13 | A335 P91 | Ⅰ | 100% | 合格 |  | PT（渗透检测） | 5#空压厂房 | GTAW+SMAW | KF-5122E | / | 1道 | 热处理后24H后
2024.7.6 | 2024.7.8 | NMBF-KF-5122E-LHJ(01)-YPK-PT-0043 | 5122-HUS-55005-80-A15A-H10 | W10 | 6158 | Φ88.9*11.13 | A335 P91 | Ⅰ | 100% | 合格 |  | PT（渗透检测） | 5#空压厂房 | GTAW+SMAW | KF-5122E | / | 1道 | 热处理后24H后
2024.7.6 | 2024.7.8 | NMBF-KF-5122E-LHJ(01)-YPK-PT-0043 | 5122-HUS-55005-80-A15A-H10 | W21 | 5931 | Φ88.9*11.13 | A335 P91 | Ⅰ | 100% | 合格 |  | PT（渗透检测） | 5#空压厂房 | GTAW+SMAW | KF-5122E | / | 1道 | 热处理后24H后
2024.9.23 | 2024.9.25 | NMBF-KF-5122E-LHJ(01)-YPK-PT-0044 | 5122-HUS-55005-80-A15A-H10 | W21A | 0913 | Φ88.9*11.13 | A335 P91 | Ⅰ | 100% | 合格 |  | PT（渗透检测） | 5#空压厂房 | GTAW+SMAW | KF-5122E | / | 1道 | 热处理后24H后
2024.7.6 | 2024.7.8 | NMBF-KF-5122E-LHJ(01)-YPK-PT-0045 | 5122-HUS-55005-80-A15A-H10 | W24 | 5931 | Φ88.9*11.13 | A335 P91 | Ⅰ | 100% | 合格 |  | PT（渗透检测） | 5#空压厂房 | GTAW+SMAW | KF-5122E | / | 1道 | 热处理后24H后
2024.7.6 | 2024.7.8 | NMBF-KF-5122E-LHJ(01)-YPK-PT-0045 | 5122-HUS-55005-80-A15A-H10 | W25 | 5931 | Φ88.9*11.13 | A335 P91 | Ⅰ | 100% | 合格 |  | PT（渗透检测） | 5#空压厂房 | GTAW+SMAW | KF-5122E | / | 1道 | 热处理后24H后
2024.6.26 | 2024.6.28 | NMBF-KF-5122E-LHJ(01)-YPK-PT-0046 | 5122-HUS-55005-80-A15A-H10 | W19A | 4470 | Φ88.9*11.13 | A335 P91 | Ⅰ | 100% | 合格 |  | PT（渗透检测） | 5#空压厂房 | GTAW+SMAW | KF-5122E | / | 1道 | 热处理后24H后
2024.7.5 | 2024.7.7 | NMBF-KF-5122E-LHJ(01)-YPK-PT-0047 | 5122-HUS-55005-80-A15A-H10 | W12 | 6158 | Φ88.9*11.13 | A335 P91 | Ⅰ | 100% | 合格 |  | PT（渗透检测） | 5#空压厂房 | GTAW+SMAW | KF-5122E | / | 1道 | 热处理后24H后
2024.7.5 | 2024.7.7 | NMBF-KF-5122E-LHJ(01)-YPK-PT-0047 | 5122-HUS-55005-80-A15A-H10 | W19 | 6158 | Φ88.9*11.13 | A335 P91 | Ⅰ | 100% | 合格 |  | PT（渗透检测） | 5#空压厂房 | GTAW+SMAW | KF-5122E | / | 1道 | 热处理后24H后
2024.7.5 | 2024.7.7 | NMBF-KF-5122E-LHJ(01)-YPK-PT-0048 | 5122-HUS-55003-350-A15A-H10 | W6 | 4470 5931 | Φ355.6*25 | A335 P91 | Ⅰ | 100% | 合格 |  | PT（渗透检测） | 5#空压厂房 | GTAW+SMAW | KF-5122E | / | 1.116m | 热处理后24H后
2024.7.4 | 2024.7.6 | NMBF-KF-5122E-LHJ(01)-YPK-PT-0049 | 5122-HUS-55005-80-A15A-H10 | W8B | 3218 | Φ88.9*11.13 | A335 P91 | Ⅰ | 100% | 合格 |  | PT（渗透检测） | 5#空压厂房 | GTAW+SMAW | KF-5122E | / | 1道 | 热处理后24H后
2024.7.1 | 2024.7.3 | NMBF-KF-5122E-LHJ(01)-YPK-PT-0050 | 5122-HUS-55003-350-A15A-H10 | W10 | 4470 2117A | Φ355.6*25 | A335 P91 | Ⅰ | 100% | 合格 |  | PT（渗透检测） | 5#空压厂房 | GTAW+SMAW | KF-5122E | / | 1.116m | 热处理后24H后
2024.9.21 | 2024.9.23 | NMBF-KF-5122E-LHJ(01)-YPK-PT-0051 | 5122-HUS-55002-350-A15A-H10 | W8A | 0913 5610 | Φ355.6*25 | A335 P91 | Ⅰ | 100% | 合格 |  | PT（渗透检测） | 5#空压厂房 | GTAW+SMAW | KF-5122E | / | 1.116m | 热处理后24H后
2024.7.4 | 2024.7.6 | NMBF-KF-5122E-LHJ(01)-YPK-PT-0052 | 5122-HUS-55002-350-A15A-H10 | W2 | 6158 123X | Φ355.6*25 | A335 P91 | Ⅰ | 100% | 合格 |  | PT（渗透检测） | 5#空压厂房 | GTAW+SMAW | KF-5122E | / | 1.116m | 热处理后24H后
2024.7.2 | 2024.7.4 | NMBF-KF-5122E-LHJ(01)-YPK-PT-0053 | 5122-HUS-55007-80-A15A-H10 | W6 | 123X | Φ88.9*11.13 | A335 P91 | Ⅰ | 100% | 合格 |  | PT（渗透检测） | 5#空压厂房 | GTAW+SMAW | KF-5122E | / | 1道 | 热处理后24H后
2024.7.2 | 2024.7.4 | NMBF-KF-5122E-LHJ(01)-YPK-PT-0053 | 5122-HUS-55007-80-A15A-H10 | W7 | 123X | Φ88.9*11.13 | A335 P91 | Ⅰ | 100% | 合格 |  | PT（渗透检测） | 5#空压厂房 | GTAW+SMAW | KF-5122E | / | 1道 | 热处理后24H后
2024.6.27 | 2024.6.29 | NMBF-KF-5122E-LHJ(01)-YPK-PT-0054 | 5122-HUS-55007-80-A15A-H10 | W5 | 2117A | Φ88.9*11.13 | A335 P91 | Ⅰ | 100% | 合格 |  | PT（渗透检测） | 5#空压厂房 | GTAW+SMAW | KF-5122E | / | 1道 | 热处理后24H后
2024.7.2 | 2024.7.4 | NMBF-KF-5122E-LHJ(01)-YPK-PT-0055 | 5122-HUS-55006-80-A15A-H10 | W5 | 6158 | Φ88.9*11.13 | A335 P91 | Ⅰ | 100% | 合格 |  | PT（渗透检测） | 5#空压厂房 | GTAW+SMAW | KF-5122E | / | 1道 | 热处理后24H后
2024.7.2 | 2024.7.4 | NMBF-KF-5122E-LHJ(01)-YPK-PT-0055 | 5122-HUS-55006-80-A15A-H10 | W6 | 6158 | Φ88.9*11.13 | A335 P91 | Ⅰ | 100% | 合格 |  | PT（渗透检测） | 5#空压厂房 | GTAW+SMAW | KF-5122E | / | 1道 | 热处理后24H后
2024.6.29 | 2024.07.01 | NMBF-KF-5122E-LHJ(01)-YPK-PT-0056 | 5122-HUS-55003-350-A15A-H10 | W4 | 0633 | Φ355.6*25 | A335 P91 | Ⅰ | 100% | 合格 |  | PT（渗透检测） | 5#空压厂房 | GTAW+SMAW | KF-5122E | / | 1.116m | 热处理后24H后
2024.7.1 | 2024.7.3 | NMBF-KF-5122E-LHJ(01)-YPK-PT-0057 | 5122-HUS-55003-350-A15A-H10 | W1 | 0633 | Φ355.6*25 | A335 P91 | Ⅰ | 100% | 合格 |  | PT（渗透检测） | 5#空压厂房 | GTAW+SMAW | KF-5122E | / | 1.116m | 热处理后24H后
2024.7.1 | 2024.7.3 | NMBF-KF-5122E-LHJ(01)-YPK-PT-0058 | 5122-HUS-55002-350-A15A-H10 | W6 | 123X | Φ355.6*25 | A335 P91 | Ⅰ | 100% | 合格 |  | PT（渗透检测） | 5#空压厂房 | GTAW+SMAW | KF-5122E | / | 1.116m | 热处理后24H后
2024.6.29 | 2024.07.01 | NMBF-KF-5122E-LHJ(01)-YPK-PT-0059 | 5122-HUS-55002-350-A15A-H10 | W4 | 6158 123X | Φ355.6*25 | A335 P91 | Ⅰ | 100% | 合格 |  | PT（渗透检测） | 5#空压厂房 | GTAW+SMAW | KF-5122E | / | 1.116m | 热处理后24H后
2024.6.27 | 2024.6.29 | NMBF-KF-5122E-LHJ(01)-YPK-PT-0060 | 5122-HUS-55001-500-A15A-H10 | W71 | 6158 | Φ355.6*25 | A335 P91 | Ⅰ | 100% | 合格 |  | PT（渗透检测） | 5#空压厂房 | GTAW+SMAW | KF-5122E | / | 1.116m | 热处理后24H后
2024.6.27 | 2024.6.29 | NMBF-KF-5122E-LHJ(01)-YPK-PT-0060 | 5122-HUS-55001-500-A15A-H10 | W44 | 2117A | Φ33.4*6.35 | A335 P91 | Ⅰ | 100% | 合格 |  | PT（渗透检测） | 5#空压厂房 | GTAW | KF-5122E | / | 1道 | 热处理后24H后
2024.6.27 | 2024.6.29 | NMBF-KF-5122E-LHJ(01)-YPK-PT-0060 | 5122-HUS-55001-500-A15A-H10 | W45 | 2117A | Φ48.3*7.14 | A335 P91 | Ⅰ | 100% | 合格 |  | PT（渗透检测） | 5#空压厂房 | GTAW | KF-5122E | / | 1道 | 热处理后24H后
2024.6.27 | 2024.6.29 | NMBF-KF-5122E-LHJ(01)-YPK-PT-0060 | 5122-HUS-55001-500-A15A-H10 | W46 | 2117A | Φ48.3*7.14 | A335 P91 | Ⅰ | 100% | 合格 |  | PT（渗透检测） | 5#空压厂房 | GTAW | KF-5122E | / | 1道 | 热处理后24H后
2024.6.27 | 2024.6.29 | NMBF-KF-5122E-LHJ(01)-YPK-PT-0060 | 5122-HUS-55001-500-A15A-H10 | W48 | 2117A | Φ48.3*7.14 | A335 P91 | Ⅰ | 100% | 合格 |  | PT（渗透检测） | 5#空压厂房 | GTAW | KF-5122E | / | 1道 | 热处理后24H后
2024.6.27 | 2024.6.29 | NMBF-KF-5122E-LHJ(01)-YPK-PT-0060 | 5122-HUS-55001-500-A15A-H10 | W49 | 2117A | Φ48.3*7.14 | A335 P91 | Ⅰ | 100% | 合格 |  | PT（渗透检测） | 5#空压厂房 | GTAW | KF-5122E | / | 1道 | 热处理后24H后
2024.6.27 | 2024.6.29 | NMBF-KF-5122E-LHJ(01)-YPK-PT-0061 | 5122-HUS-55001-500-A15A-H10 | W50 | 2117A | Φ48.3*7.14 | A335 P91 | Ⅰ | 100% | 合格 |  | PT（渗透检测） | 5#空压厂房 | GTAW | KF-5122E | / | 1道 | 热处理后24H后
2024.6.27 | 2024.6.29 | NMBF-KF-5122E-LHJ(01)-YPK-PT-0061 | 5122-HUS-55001-500-A15A-H10 | W51 | 2117A | Φ48.3*7.14 | A335 P91 | Ⅰ | 100% | 合格 |  | PT（渗透检测） | 5#空压厂房 | GTAW | KF-5122E | / | 1道 | 热处理后24H后
2024.6.27 | 2024.6.29 | NMBF-KF-5122E-LHJ(01)-YPK-PT-0061 | 5122-HUS-55001-500-A15A-H10 | W52 | 2117A | Φ48.3*7.14 | A335 P91 | Ⅰ | 100% | 合格 |  | PT（渗透检测） | 5#空压厂房 | GTAW | KF-5122E | / | 1道 | 热处理后24H后
2024.6.27 | 2024.6.29 | NMBF-KF-5122E-LHJ(01)-YPK-PT-0061 | 5122-HUS-55001-500-A15A-H10 | W34 | 2117A | Φ33.4*6.35 | A335 P91 | Ⅰ | 100% | 合格 |  | PT（渗透检测） | 5#空压厂房 | GTAW | KF-5122E | / | 1道 | 热处理后24H后
2024.6.27 | 2024.6.29 | NMBF-KF-5122E-LHJ(01)-YPK-PT-0061 | 5122-HUS-55001-500-A15A-H10 | W35 | 2117A | Φ33.4*6.35 | A335 P91 | Ⅰ | 100% | 合格 |  | PT（渗透检测） | 5#空压厂房 | GTAW | KF-5122E | / | 1道 | 热处理后24H后
2024.6.27 | 2024.6.29 | NMBF-KF-5122E-LHJ(01)-YPK-PT-0061 | 5122-HUS-55001-500-A15A-H10 | W36 | 2117A | Φ33.4*6.35 | A335 P91 | Ⅰ | 100% | 合格 |  | PT（渗透检测） | 5#空压厂房 | GTAW | KF-5122E | / | 1道 | 热处理后24H后
2024.6.27 | 2024.6.29 | NMBF-KF-5122E-LHJ(01)-YPK-PT-0062 | 5122-HUS-55001-500-A15A-H10 | W38 | 2117A | Φ33.4*6.35 | A335 P91 | Ⅰ | 100% | 合格 |  | PT（渗透检测） | 5#空压厂房 | GTAW | KF-5122E | / | 1道 | 热处理后24H后
2024.6.27 | 2024.6.29 | NMBF-KF-5122E-LHJ(01)-YPK-PT-0062 | 5122-HUS-55001-500-A15A-H10 | W40 | 2117A | Φ33.4*6.35 | A335 P91 | Ⅰ | 100% | 合格 |  | PT（渗透检测） | 5#空压厂房 | GTAW | KF-5122E | / | 1道 | 热处理后24H后
2024.6.27 | 2024.6.29 | NMBF-KF-5122E-LHJ(01)-YPK-PT-0062 | 5122-HUS-55001-500-A15A-H10 | W41 | 2117A | Φ33.4*6.35 | A335 P91 | Ⅰ | 100% | 合格 |  | PT（渗透检测） | 5#空压厂房 | GTAW | KF-5122E | / | 1道 | 热处理后24H后
2024.6.27 | 2024.6.29 | NMBF-KF-5122E-LHJ(01)-YPK-PT-0062 | 5122-HUS-55001-500-A15A-H10 | W43 | 2117A | Φ33.4*6.35 | A335 P91 | Ⅰ | 100% | 合格 |  | PT（渗透检测） | 5#空压厂房 | GTAW | KF-5122E | / | 1道 | 热处理后24H后
2024.6.28 | 2024.6.30 | NMBF-KF-5122E-LHJ(01)-YPK-PT-0063 | 5122-HUS-55001-500-A15A-H10 | W22 | 2117A | Φ33.4*6.35 | A335 P91 | Ⅰ | 100% | 合格 |  | PT（渗透检测） | 5#空压厂房 | GTAW | KF-5122E | / | 1道 | 热处理后24H后
2024.6.28 | 2024.6.30 | NMBF-KF-5122E-LHJ(01)-YPK-PT-0063 | 5122-HUS-55001-500-A15A-H10 | W39 | 2117A | Φ33.4*6.35 | A335 P91 | Ⅰ | 100% | 合格 |  | PT（渗透检测） | 5#空压厂房 | GTAW | KF-5122E | / | 1道 | 热处理后24H后
2024.6.28 | 2024.6.30 | NMBF-KF-5122E-LHJ(01)-YPK-PT-0063 | 5122-HUS-55001-500-A15A-H10 | W42 | 2117A | Φ33.4*6.35 | A335 P91 | Ⅰ | 100% | 合格 |  | PT（渗透检测） | 5#空压厂房 | GTAW | KF-5122E | / | 1道 | 热处理后24H后
2024.6.28 | 2024.6.30 | NMBF-KF-5122E-LHJ(01)-YPK-PT-0063 | 5122-HUS-55001-500-A15A-H10 | W47 | 2117A | Φ48.3*7.14 | A335 P91 | Ⅰ | 100% | 合格 |  | PT（渗透检测） | 5#空压厂房 | GTAW | KF-5122E | / | 1道 | 热处理后24H后
2024.6.28 | 2024.6.30 | NMBF-KF-5122E-LHJ(01)-YPK-PT-0064 | 5122-HUS-55005-80-A15A-H10 | W11 | 4035 | Φ88.9*11.13 | A335 P91 | Ⅰ | 100% | 合格 |  | PT（渗透检测） | 5#空压厂房 | GTAW+SMAW | KF-5122E | / | 1道 | 热处理后24H后
2024.6.27 | 2024.6.29 | NMBF-KF-5122E-LHJ(01)-YPK-PT-0065 | 5122-HUS-55005-80-A15A-H10 | W15 | 2117A | Φ88.9*11.13 | A335 P91 | Ⅰ | 100% | 合格 |  | PT（渗透检测） | 5#空压厂房 | GTAW+SMAW | KF-5122E | / | 1道 | 热处理后24H后
2024.6.27 | 2024.6.29 | NMBF-KF-5122E-LHJ(01)-YPK-PT-0065 | 5122-HUS-55005-80-A15A-H10 | W18 | 2117A | Φ88.9*11.13 | A335 P91 | Ⅰ | 100% | 合格 |  | PT（渗透检测） | 5#空压厂房 | GTAW+SMAW | KF-5122E | / | 1道 | 热处理后24H后
2024.6.28 | 2024.6.30 | NMBF-KF-5122E-LHJ(01)-YPK-PT-0066 | 5122-HUS-55001-500-A15A-H10 | W21 | 0877 | Φ33.4*6.35 | A335 P91 | Ⅰ | 100% | 合格 |  | PT（渗透检测） | 5#空压厂房 | GTAW | KF-5122E | / | 1道 | 热处理后24H后
2024.6.27 | 2024.6.29 | NMBF-KF-5122E-LHJ(01)-YPK-PT-0067 | 5122-HUS-55001-500-A15A-H10 | W37 | 0877 | Φ33.4*6.35 | A335 P91 | Ⅰ | 100% | 合格 |  | PT（渗透检测） | 5#空压厂房 | GTAW | KF-5122E | / | 1道 | 热处理后24H后
2024.6.27 | 2024.6.29 | NMBF-KF-5122E-LHJ(01)-YPK-PT-0067 | 5122-HUS-55001-500-A15A-H10 | W53 | 0877 | Φ48.3*7.14 | A335 P91 | Ⅰ | 100% | 合格 |  | PT（渗透检测） | 5#空压厂房 | GTAW | KF-5122E | / | 1道 | 热处理后24H后
2024.6.27 | 2024.6.29 | NMBF-KF-5122E-LHJ(01)-YPK-PT-0067 | 5122-HUS-55001-500-A15A-H10 | W54 | 0877 | Φ48.3*7.14 | A335 P91 | Ⅰ | 100% | 合格 |  | PT（渗透检测） | 5#空压厂房 | GTAW | KF-5122E | / | 1道 | 热处理后24H后
2024.6.21 | 2024.6.23 | NMBF-KF-5122E-LHJ(01)-YPK-PT-0068 | 5122-HUS-55006-80-A15A-H10 | W1 | 1213 | Φ88.9*11.13 | A335 P91 | Ⅰ | 100% | 合格 |  | PT（渗透检测） | 5#空压厂房 | GTAW+SMAW | KF-5122E | / | 1道 | 热处理后24H后
2024.6.21 | 2024.6.23 | NMBF-KF-5122E-LHJ(01)-YPK-PT-0068 | 5122-HUS-55006-80-A15A-H10 | W9 | 1213 | Φ88.9*11.13 | A335 P91 | Ⅰ | 100% | 合格 |  | PT（渗透检测） | 5#空压厂房 | GTAW+SMAW | KF-5122E | / | 1道 | 热处理后24H后
2024.6.21 | 2024.6.23 | NMBF-KF-5122E-LHJ(01)-YPK-PT-0068 | 5122-HUS-55005-80-A15A-H10 | W5 | 2810 | Φ88.9*11.13 | A335 P91 | Ⅰ | 100% | 合格 |  | PT（渗透检测） | 5#空压厂房 | GTAW+SMAW | KF-5122E | / | 1道 | 热处理后24H后
2024.6.25 | 2024.6.27 | NMBF-KF-5122E-LHJ(01)-YPK-PT-0069 | 5122-HUS-55005-80-A15A-H10 | W16 | 2117A | Φ88.9*11.13 | A335 P91 | Ⅰ | 100% | 合格 |  | PT（渗透检测） | 5#空压厂房 | GTAW+SMAW | KF-5122E | / | 1道 | 热处理后24H后
2024.6.25 | 2024.6.27 | NMBF-KF-5122E-LHJ(01)-YPK-PT-0069 | 5122-HUS-55005-80-A15A-H10 | W17 | 2117A | Φ88.9*11.13 | A335 P91 | Ⅰ | 100% | 合格 |  | PT（渗透检测） | 5#空压厂房 | GTAW+SMAW | KF-5122E | / | 1道 | 热处理后24H后
2024.6.25 | 2024.6.27 | NMBF-KF-5122E-LHJ(01)-YPK-PT-0070 | 5122-HUS-55001-500-A15A-H10 | W19 | 0877 | Φ33.4*6.35 | A335 P91 | Ⅰ | 100% | 合格 |  | PT（渗透检测） | 5#空压厂房 | GTAW | KF-5122E | / | 1道 | 热处理后24H后
2024.6.25 | 2024.6.27 | NMBF-KF-5122E-LHJ(01)-YPK-PT-0070 | 5122-HUS-55001-500-A15A-H10 | W20 | 0877 | Φ33.4*6.35 | A335 P91 | Ⅰ | 100% | 合格 |  | PT（渗透检测） | 5#空压厂房 | GTAW | KF-5122E | / | 1道 | 热处理后24H后
2024.6.25 | 2024.6.27 | NMBF-KF-5122E-LHJ(01)-YPK-PT-0070 | 5122-HUS-55001-500-A15A-H10 | W23 | 0877 | Φ33.4*6.35 | A335 P91 | Ⅰ | 100% | 合格 |  | PT（渗透检测） | 5#空压厂房 | GTAW | KF-5122E | / | 1道 | 热处理后24H后
2024.6.25 | 2024.6.27 | NMBF-KF-5122E-LHJ(01)-YPK-PT-0070 | 5122-HUS-55001-500-A15A-H10 | W24 | 0877 | Φ33.4*6.35 | A335 P91 | Ⅰ | 100% | 合格 |  | PT（渗透检测） | 5#空压厂房 | GTAW | KF-5122E | / | 1道 | 热处理后24H后
2024.6.25 | 2024.6.27 | NMBF-KF-5122E-LHJ(01)-YPK-PT-0070 | 5122-HUS-55001-500-A15A-H10 | W25 | 0877 | Φ33.4*6.35 | A335 P91 | Ⅰ | 100% | 合格 |  | PT（渗透检测） | 5#空压厂房 | GTAW | KF-5122E | / | 1道 | 热处理后24H后
2024.6.23 | 2024.6.25 | NMBF-KF-5122E-LHJ(01)-YPK-PT-0071 | 5122-HUS-55001-500-A15A-H10 | W29 | 5870 | Φ60.3*8.74 | A335 P91 | Ⅰ | 100% | 合格 |  | PT（渗透检测） | 5#空压厂房 | GTAW | KF-5122E | / | 1道 | 热处理后24H后
2024.6.24 | 2024.6.26 | NMBF-KF-5122E-LHJ(01)-YPK-PT-0072 | 5122-HUS-55001-500-A15A-H10 | W10 | 2117A | Φ60.3*8.74 | A335 P91 | Ⅰ | 100% | 合格 |  | PT（渗透检测） | 5#空压厂房 | GTAW | KF-5122E | / | 1道 | 热处理后24H后
2024.6.25 | 2024.6.27 | NMBF-KF-5122E-LHJ(01)-YPK-PT-0073 | 5122-HUS-55001-500-A15A-H10 | W14 | 1412A 0877 | Φ33.4*6.35 | A335 P91 | Ⅰ | 100% | 合格 |  | PT（渗透检测） | 5#空压厂房 | GTAW | KF-5122E | / | 1道 | 热处理后24H后
2024.6.25 | 2024.6.27 | NMBF-KF-5122E-LHJ(01)-YPK-PT-0073 | 5122-HUS-55001-500-A15A-H10 | W15 | 6114 | Φ33.4*6.35 | A335 P91 | Ⅰ | 100% | 合格 |  | PT（渗透检测） | 5#空压厂房 | GTAW | KF-5122E | / | 1道 | 热处理后24H后
2024.6.25 | 2024.6.27 | NMBF-KF-5122E-LHJ(01)-YPK-PT-0073 | 5122-HUS-55001-500-A15A-H10 | W16 | 1412A 0877 | Φ33.4*6.35 | A335 P91 | Ⅰ | 100% | 合格 |  | PT（渗透检测） | 5#空压厂房 | GTAW | KF-5122E | / | 1道 | 热处理后24H后
2024.6.25 | 2024.6.27 | NMBF-KF-5122E-LHJ(01)-YPK-PT-0073 | 5122-HUS-55001-500-A15A-H10 | W17 | 1412A 0877 | Φ33.4*6.35 | A335 P91 | Ⅰ | 100% | 合格 |  | PT（渗透检测） | 5#空压厂房 | GTAW | KF-5122E | / | 1道 | 热处理后24H后
2024.6.25 | 2024.6.27 | NMBF-KF-5122E-LHJ(01)-YPK-PT-0073 | 5122-HUS-55001-500-A15A-H10 | W18 | 1412A 0877 | Φ33.4*6.35 | A335 P91 | Ⅰ | 100% | 合格 |  | PT（渗透检测） | 5#空压厂房 | GTAW | KF-5122E | / | 1道 | 热处理后24H后
2024.9.14 | 2024.9.16 | NMBF-KF-5122E-LHJ(01)-YPK-PT-0074 | 5122-HUS-55007-80-A15A-H10 | W5A | 5610 | Φ88.9*11.13 | A335 P91 | Ⅰ | 100% | 合格 |  | PT（渗透检测） | 5#空压厂房 | GTAW+SMAW | KF-5122E | / | 1道 | 热处理后24H后
2024.6.24 | 2024.6.26 | NMBF-KF-5122E-LHJ(01)-YPK-PT-0075 | 5122-HUS-55007-80-A15A-H10 | W2 | 2810 | Φ88.9*11.13 | A335 P91 | Ⅰ | 100% | 合格 |  | PT（渗透检测） | 5#空压厂房 | GTAW+SMAW | KF-5122E | / | 1道 | 热处理后24H后
2024.6.24 | 2024.6.26 | NMBF-KF-5122E-LHJ(01)-YPK-PT-0075 | 5122-HUS-55007-80-A15A-H10 | W3 | 5931 | Φ88.9*11.13 | A335 P91 | Ⅰ | 100% | 合格 |  | PT（渗透检测） | 5#空压厂房 | GTAW+SMAW | KF-5122E | / | 1道 | 热处理后24H后
2024.6.24 | 2024.6.26 | NMBF-KF-5122E-LHJ(01)-YPK-PT-0075 | 5122-HUS-55007-80-A15A-H10 | W4 | 5931 | Φ88.9*11.13 | A335 P91 | Ⅰ | 100% | 合格 |  | PT（渗透检测） | 5#空压厂房 | GTAW+SMAW | KF-5122E | / | 1道 | 热处理后24H后
2024.6.23 | 2024.6.25 | NMBF-KF-5122E-LHJ(01)-YPK-PT-0076 | 5122-HUS-55007-80-A15A-H10 | W10 | 0913 | Φ88.9*11.13 | A335 P91 | Ⅰ | 100% | 合格 |  | PT（渗透检测） | 5#空压厂房 | GTAW+SMAW | KF-5122E | / | 1道 | 热处理后24H后
2024.6.23 | 2024.6.25 | NMBF-KF-5122E-LHJ(01)-YPK-PT-0076 | 5122-HUS-55007-80-A15A-H10 | W11 | 0913 | Φ88.9*11.13 | A335 P91 | Ⅰ | 100% | 合格 |  | PT（渗透检测） | 5#空压厂房 | GTAW+SMAW | KF-5122E | / | 1道 | 热处理后24H后
2024.6.23 | 2024.6.25 | NMBF-KF-5122E-LHJ(01)-YPK-PT-0076 | 5122-HUS-55007-80-A15A-H10 | W14 | 0877 | Φ88.9*11.13 | A335 P91 | Ⅰ | 100% | 合格 |  | PT（渗透检测） | 5#空压厂房 | GTAW+SMAW | KF-5122E | / | 1道 | 热处理后24H后
2024.6.23 | 2024.6.25 | NMBF-KF-5122E-LHJ(01)-YPK-PT-0076 | 5122-HUS-55007-80-A15A-H10 | W15 | 5610 | Φ88.9*11.13 | A335 P91 | Ⅰ | 100% | 合格 |  | PT（渗透检测） | 5#空压厂房 | GTAW+SMAW | KF-5122E | / | 1道 | 热处理后24H后
2024.6.23 | 2024.6.25 | NMBF-KF-5122E-LHJ(01)-YPK-PT-0076 | 5122-HUS-55007-80-A15A-H10 | W16 | 5610 | Φ88.9*11.13 | A335 P91 | Ⅰ | 100% | 合格 |  | PT（渗透检测） | 5#空压厂房 | GTAW+SMAW | KF-5122E | / | 1道 | 热处理后24H后
2024.6.21 | 2024.6.23 | NMBF-KF-5122E-LHJ(01)-YPK-PT-0077 | 5122-HUS-55006-80-A15A-H10 | W3 | 1213 | Φ88.9*11.13 | A335 P91 | Ⅰ | 100% | 合格 |  | PT（渗透检测） | 5#空压厂房 | GTAW+SMAW | KF-5122E | / | 1道 | 热处理后24H后
2024.6.21 | 2024.6.23 | NMBF-KF-5122E-LHJ(01)-YPK-PT-0077 | 5122-HUS-55006-80-A15A-H10 | W15 | 2810 | Φ88.9*11.13 | A335 P91 | Ⅰ | 100% | 合格 |  | PT（渗透检测） | 5#空压厂房 | GTAW+SMAW | KF-5122E | / | 1道 | 热处理后24H后
2024.6.22 | 2024.6.24 | NMBF-KF-5122E-LHJ(01)-YPK-PT-0078 | 5122-HUS-55006-80-A15A-H10 | W30 | 2810 | Φ88.9*11.13 | A335 P91 | Ⅰ | 100% | 合格 |  | PT（渗透检测） | 5#空压厂房 | GTAW+SMAW | KF-5122E | / | 1道 | 热处理后24H后
2024.6.22 | 2024.6.24 | NMBF-KF-5122E-LHJ(01)-YPK-PT-0078 | 5122-HUS-55006-80-A15A-H10 | W31 | 2810 | Φ88.9*11.13 | A335 P91 | Ⅰ | 100% | 合格 |  | PT（渗透检测） | 5#空压厂房 | GTAW+SMAW | KF-5122E | / | 1道 | 热处理后24H后
2024.6.22 | 2024.6.24 | NMBF-KF-5122E-LHJ(01)-YPK-PT-0078 | 5122-HUS-55006-80-A15A-H10 | W33 | 2810 | Φ88.9*11.13 | A335 P91 | Ⅰ | 100% | 合格 |  | PT（渗透检测） | 5#空压厂房 | GTAW+SMAW | KF-5122E | / | 1道 | 热处理后24H后
2024.6.22 | 2024.6.24 | NMBF-KF-5122E-LHJ(01)-YPK-PT-0078 | 5122-HUS-55006-80-A15A-H10 | W34 | 2810 | Φ88.9*11.13 | A335 P91 | Ⅰ | 100% | 合格 |  | PT（渗透检测） | 5#空压厂房 | GTAW+SMAW | KF-5122E | / | 1道 | 热处理后24H后
2024.6.22 | 2024.6.24 | NMBF-KF-5122E-LHJ(01)-YPK-PT-0078 | 5122-HUS-55006-80-A15A-H10 | W36 | 1213 | Φ88.9*11.13 | A335 P91 | Ⅰ | 100% | 合格 |  | PT（渗透检测） | 5#空压厂房 | GTAW+SMAW | KF-5122E | / | 1道 | 热处理后24H后
2024.6.22 | 2024.6.24 | NMBF-KF-5122E-LHJ(01)-YPK-PT-0078 | 5122-HUS-55006-80-A15A-H10 | W37 | 1213 | Φ88.9*11.13 | A335 P91 | Ⅰ | 100% | 合格 |  | PT（渗透检测） | 5#空压厂房 | GTAW+SMAW | KF-5122E | / | 1道 | 热处理后24H后
2024.6.22 | 2024.6.24 | NMBF-KF-5122E-LHJ(01)-YPK-PT-0078 | 5122-HUS-55006-80-A15A-H10 | W38 | 1213 | Φ88.9*11.13 | A335 P91 | Ⅰ | 100% | 合格 |  | PT（渗透检测） | 5#空压厂房 | GTAW+SMAW | KF-5122E | / | 1道 | 热处理后24H后
2024.6.22 | 2024.6.24 | NMBF-KF-5122E-LHJ(01)-YPK-PT-0078 | 5122-HUS-55006-80-A15A-H10 | W39 | 1213 | Φ88.9*11.13 | A335 P91 | Ⅰ | 100% | 合格 |  | PT（渗透检测） | 5#空压厂房 | GTAW+SMAW | KF-5122E | / | 1道 | 热处理后24H后
2024.6.21 | 2024.6.23 | NMBF-KF-5122E-LHJ(01)-YPK-PT-0079 | 5122-HUS-55006-80-A15A-H10 | W41 | 1213 | Φ88.9*11.13 | A335 P91 | Ⅰ | 100% | 合格 |  | PT（渗透检测） | 5#空压厂房 | GTAW+SMAW | KF-5122E | / | 1道 | 热处理后24H后
2024.6.21 | 2024.6.23 | NMBF-KF-5122E-LHJ(01)-YPK-PT-0079 | 5122-HUS-55006-80-A15A-H10 | W42 | 1213 | Φ88.9*11.13 | A335 P91 | Ⅰ | 100% | 合格 |  | PT（渗透检测） | 5#空压厂房 | GTAW+SMAW | KF-5122E | / | 1道 | 热处理后24H后
2024.6.20 | 2024.6.22 | NMBF-KF-5122E-LHJ(01)-YPK-PT-0080 | 5122-HUS-55006-80-A15A-H10 | W2 | 5870 | Φ88.9*11.13 | A335 P91 | Ⅰ | 100% | 合格 |  | PT（渗透检测） | 5#空压厂房 | GTAW+SMAW | KF-5122E | / | 1道 | 热处理后24H后
2024.6.20 | 2024.6.22 | NMBF-KF-5122E-LHJ(01)-YPK-PT-0080 | 5122-HUS-55006-80-A15A-H10 | W16 | 5870 | Φ88.9*11.13 | A335 P91 | Ⅰ | 100% | 合格 |  | PT（渗透检测） | 5#空压厂房 | GTAW+SMAW | KF-5122E | / | 1道 | 热处理后24H后
2024.6.18 | 2024.6.20 | NMBF-KF-5122E-LHJ(01)-YPK-PT-0081 | 5122-HUS-55006-80-A15A-H10 | W17 | 5870 | Φ88.9*11.13 | A335 P91 | Ⅰ | 100% | 合格 |  | PT（渗透检测） | 5#空压厂房 | GTAW+SMAW | KF-5122E | / | 1道 | 热处理后24H后
2024.6.20 | 2024.6.22 | NMBF-KF-5122E-LHJ(01)-YPK-PT-0082 | 5122-HUS-55006-80-A15A-H10 | W13 | 1213 | Φ88.9*11.13 | A335 P91 | Ⅰ | 100% | 合格 |  | PT（渗透检测） | 5#空压厂房 | GTAW+SMAW | KF-5122E | / | 1道 | 热处理后24H后
2024.6.20 | 2024.6.22 | NMBF-KF-5122E-LHJ(01)-YPK-PT-0082 | 5122-HUS-55006-80-A15A-H10 | W14 | 2810 | Φ88.9*11.13 | A335 P91 | Ⅰ | 100% | 合格 |  | PT（渗透检测） | 5#空压厂房 | GTAW+SMAW | KF-5122E | / | 1道 | 热处理后24H后
2024.6.20 | 2024.6.22 | NMBF-KF-5122E-LHJ(01)-YPK-PT-0082 | 5122-HUS-55006-80-A15A-H10 | W21 | 2810 | Φ88.9*11.13 | A335 P91 | Ⅰ | 100% | 合格 |  | PT（渗透检测） | 5#空压厂房 | GTAW+SMAW | KF-5122E | / | 1道 | 热处理后24H后
2024.6.20 | 2024.6.22 | NMBF-KF-5122E-LHJ(01)-YPK-PT-0082 | 5122-HUS-55006-80-A15A-H10 | W24 | 2810 | Φ88.9*11.13 | A335 P91 | Ⅰ | 100% | 合格 |  | PT（渗透检测） | 5#空压厂房 | GTAW+SMAW | KF-5122E | / | 1道 | 热处理后24H后
2024.6.20 | 2024.6.22 | NMBF-KF-5122E-LHJ(01)-YPK-PT-0082 | 5122-HUS-55006-80-A15A-H10 | W25 | 2810 | Φ88.9*11.13 | A335 P91 | Ⅰ | 100% | 合格 |  | PT（渗透检测） | 5#空压厂房 | GTAW+SMAW | KF-5122E | / | 1道 | 热处理后24H后
2024.6.19 | 2024.6.21 | NMBF-KF-5122E-LHJ(01)-YPK-PT-0083 | 5122-HUS-55005-80-A15A-H10 | W1 | 2810 | Φ88.9*11.13 | A335 P91 | Ⅰ | 100% | 合格 |  | PT（渗透检测） | 5#空压厂房 | GTAW+SMAW | KF-5122E | / | 1道 | 热处理后24H后
2024.6.19 | 2024.6.21 | NMBF-KF-5122E-LHJ(01)-YPK-PT-0083 | 5122-HUS-55005-80-A15A-H10 | W1A | 2810 | Φ88.9*11.13 | A335 P91 | Ⅰ | 100% | 合格 |  | PT（渗透检测） | 5#空压厂房 | GTAW+SMAW | KF-5122E | / | 1道 | 热处理后24H后
2024.6.19 | 2024.6.21 | NMBF-KF-5122E-LHJ(01)-YPK-PT-0083 | 5122-HUS-55005-80-A15A-H10 | W2 | 2810 | Φ88.9*11.13 | A335 P91 | Ⅰ | 100% | 合格 |  | PT（渗透检测） | 5#空压厂房 | GTAW+SMAW | KF-5122E | / | 1道 | 热处理后24H后
2024.6.19 | 2024.6.21 | NMBF-KF-5122E-LHJ(01)-YPK-PT-0083 | 5122-HUS-55005-80-A15A-H10 | W3 | 2810 | Φ88.9*11.13 | A335 P91 | Ⅰ | 100% | 合格 |  | PT（渗透检测） | 5#空压厂房 | GTAW+SMAW | KF-5122E | / | 1道 | 热处理后24H后
2024.6.19 | 2024.6.21 | NMBF-KF-5122E-LHJ(01)-YPK-PT-0083 | 5122-HUS-55005-80-A15A-H10 | W4 | 2810 | Φ88.9*11.13 | A335 P91 | Ⅰ | 100% | 合格 |  | PT（渗透检测） | 5#空压厂房 | GTAW+SMAW | KF-5122E | / | 1道 | 热处理后24H后
2024.6.20 | 2024.6.22 | NMBF-KF-5122E-LHJ(01)-YPK-PT-0084 | 5122-HUS-55005-80-A15A-H10 | W6 | 1213 | Φ88.9*11.13 | A335 P91 | Ⅰ | 100% | 合格 |  | PT（渗透检测） | 5#空压厂房 | GTAW+SMAW | KF-5122E | / | 1道 | 热处理后24H后
2024.6.20 | 2024.6.22 | NMBF-KF-5122E-LHJ(01)-YPK-PT-0084 | 5122-HUS-55005-80-A15A-H10 | W7 | 1213 | Φ88.9*11.13 | A335 P91 | Ⅰ | 100% | 合格 |  | PT（渗透检测） | 5#空压厂房 | GTAW+SMAW | KF-5122E | / | 1道 | 热处理后24H后
2024.6.20 | 2024.6.22 | NMBF-KF-5122E-LHJ(01)-YPK-PT-0084 | 5122-HUS-55005-80-A15A-H10 | W8 | 1213 | Φ88.9*11.13 | A335 P91 | Ⅰ | 100% | 合格 |  | PT（渗透检测） | 5#空压厂房 | GTAW+SMAW | KF-5122E | / | 1道 | 热处理后24H后
2024.6.20 | 2024.6.22 | NMBF-KF-5122E-LHJ(01)-YPK-PT-0084 | 5122-HUS-55005-80-A15A-H10 | W9 | 1213 | Φ88.9*11.13 | A335 P91 | Ⅰ | 100% | 合格 |  | PT（渗透检测） | 5#空压厂房 | GTAW+SMAW | KF-5122E | / | 1道 | 热处理后24H后
2024.6.20 | 2024.6.22 | NMBF-KF-5122E-LHJ(01)-YPK-PT-0084 | 5122-HUS-55005-80-A15A-H10 | W13 | 2810 | Φ88.9*11.13 | A335 P91 | Ⅰ | 100% | 合格 |  | PT（渗透检测） | 5#空压厂房 | GTAW+SMAW | KF-5122E | / | 1道 | 热处理后24H后
2024.6.20 | 2024.6.22 | NMBF-KF-5122E-LHJ(01)-YPK-PT-0084 | 5122-HUS-55005-80-A15A-H10 | W14 | 2810 | Φ88.9*11.13 | A335 P91 | Ⅰ | 100% | 合格 |  | PT（渗透检测） | 5#空压厂房 | GTAW+SMAW | KF-5122E | / | 1道 | 热处理后24H后
2024.4.23 | 2024.4.25 | NMBF-KF-5122E-LHJ(01)-YPK-PT-0085 | 5122-HUS-55001-500-A15A-H10 | W70 | 2412 | Φ508*35 | A335 P91 | Ⅰ | 100% | 合格 |  | PT（渗透检测） | 5#空压厂房 | GTAW+SMAW | KF-5122E | / | 1.595m | 热处理后24H后
2024.4.23 | 2024.4.25 | NMBF-KF-5122E-LHJ(01)-YPK-PT-0085 | 5122-HUS-55001-500-A15A-H10 | W72 | 0913 2412 | Φ508*35 | A335 P91 | Ⅰ | 100% | 合格 |  | PT（渗透检测） | 5#空压厂房 | GTAW+SMAW | KF-5122E | / | 1.595m | 热处理后24H后
2024.5.31 | 2024.06.02 | NMBF-KF-5122E-LHJ(01)-YPK-PT-0086 | 5122-HUS-55001-500-A15A-H10 | W7 | 877 1412A | Φ60.3*8.74 | A335 P91 | Ⅰ | 100% | 合格 |  | PT（渗透检测） | 5#空压厂房 | GTAW | KF-5122E | / | 1道 | 热处理后24H后
2024.5.31 | 2024.06.02 | NMBF-KF-5122E-LHJ(01)-YPK-PT-0086 | 5122-HUS-55001-500-A15A-H10 | W8 | 877 1412A | Φ60.3*8.74 | A335 P91 | Ⅰ | 100% | 合格 |  | PT（渗透检测） | 5#空压厂房 | GTAW | KF-5122E | / | 1道 | 热处理后24H后
2024.5.31 | 2024.06.02 | NMBF-KF-5122E-LHJ(01)-YPK-PT-0086 | 5122-HUS-55001-500-A15A-H10 | W9 | 877 1412A | Φ60.3*8.74 | A335 P91 | Ⅰ | 100% | 合格 |  | PT（渗透检测） | 5#空压厂房 | GTAW | KF-5122E | / | 1道 | 热处理后24H后
2024.5.31 | 2024.06.02 | NMBF-KF-5122E-LHJ(01)-YPK-PT-0086 | 5122-HUS-55001-500-A15A-H10 | W11 | 877 1412A | Φ60.3*8.74 | A335 P91 | Ⅰ | 100% | 合格 |  | PT（渗透检测） | 5#空压厂房 | GTAW | KF-5122E | / | 1道 | 热处理后24H后
2024.5.31 | 2024.06.02 | NMBF-KF-5122E-LHJ(01)-YPK-PT-0086 | 5122-HUS-55001-500-A15A-H10 | W12 | 877 1412A | Φ60.3*8.74 | A335 P91 | Ⅰ | 100% | 合格 |  | PT（渗透检测） | 5#空压厂房 | GTAW | KF-5122E | / | 1道 | 热处理后24H后
2024.5.31 | 2024.06.02 | NMBF-KF-5122E-LHJ(01)-YPK-PT-0086 | 5122-HUS-55001-500-A15A-H10 | W28 | 877 1412A | Φ60.3*8.74 | A335 P91 | Ⅰ | 100% | 合格 |  | PT（渗透检测） | 5#空压厂房 | GTAW | KF-5122E | / | 1道 | 热处理后24H后
2024.5.31 | 2024.06.02 | NMBF-KF-5122E-LHJ(01)-YPK-PT-0086 | 5122-HUS-55001-500-A15A-H10 | W30 | 5870 | Φ60.3*8.74 | A335 P91 | Ⅰ | 100% | 合格 |  | PT（渗透检测） | 5#空压厂房 | GTAW | KF-5122E | / | 1道 | 热处理后24H后
2024.5.31 | 2024.06.02 | NMBF-KF-5122E-LHJ(01)-YPK-PT-0086 | 5122-HUS-55001-500-A15A-H10 | W31 | 5870 | Φ60.3*8.74 | A335 P91 | Ⅰ | 100% | 合格 |  | PT（渗透检测） | 5#空压厂房 | GTAW | KF-5122E | / | 1道 | 热处理后24H后
2024.6.26 | 2024.6.28 | NMBF-KF-5122E-LHJ(01)-YPK-PT-0087 | 5122-HUS-55003-350-A15A-H10 | W7 | 2398 0913 | Φ355.6*25 | A335 P91 | Ⅰ | 100% | 合格 |  | PT（渗透检测） | 5#空压厂房 | GTAW+SMAW | KF-5122E | / | 1.116m | 热处理后24H后
2024.5.9 | 2024.5.11 | NMBF-KF-5122E-LHJ(01)-YPK-PT-0088 | 5122-HUS-55002-350-A15A-H10 | W5 | 2398 0913 | Φ355.6*25 | A335 P91 | Ⅰ | 100% | 合格 |  | PT（渗透检测） | 5#空压厂房 | GTAW+SMAW | KF-5122E | / | 1.116m | 热处理后24H后
2024.5.9 | 2024.5.11 | NMBF-KF-5122E-LHJ(01)-YPK-PT-0089 | 5122-HUS-55003-350-A15A-H10 | W5 | 2398 0913 | Φ355.6*25 | A335 P91 | Ⅰ | 100% | 合格 |  | PT（渗透检测） | 5#空压厂房 | GTAW+SMAW | KF-5122E | / | 1.116m | 热处理后24H后
2024.5.3 | 2024.5.5 | NMBF-KF-5122E-LHJ(01)-YPK-PT-0090 | 5122-HUS-55002-350-A15A-H10 | W1 | 4218 0913 | Φ355.6*25 | A335 P91 | Ⅰ | 100% | 合格 |  | PT（渗透检测） | 5#空压厂房 | GTAW+SMAW | KF-5122E | / | 1.116m | 热处理后24H后
2024.5.3 | 2024.5.5 | NMBF-KF-5122E-LHJ(01)-YPK-PT-0090 | 5122-HUS-55002-350-A15A-H10 | W3 | 4218 0913 | Φ355.6*25 | A335 P91 | Ⅰ | 100% | 合格 |  | PT（渗透检测） | 5#空压厂房 | GTAW+SMAW | KF-5122E | / | 1.116m | 热处理后24H后
2024.5.6 | 2024.5.8 | NMBF-KF-5122E-LHJ(01)-YPK-PT-0091 | 5122-HUS-55003-350-A15A-H10 | W9 | 4218 0913 | Φ355.6*25 | A335 P91 | Ⅰ | 100% | 合格 |  | PT（渗透检测） | 5#空压厂房 | GTAW+SMAW | KF-5122E | / | 1.116m | 热处理后24H后
2024.4.28 | 2024.4.30 | NMBF-KF-5122E-LHJ(01)-YPK-PT-0092 | 5122-HUS-55003-350-A15A-H10 | W3 | 4218 0913 | Φ355.6*25 | A335 P91 | Ⅰ | 100% | 合格 |  | PT（渗透检测） | 5#空压厂房 | GTAW+SMAW | KF-5122E | / | 1.116m | 热处理后24H后
2024.6.29 | 2024.07.01 | NMBF-KF-5122E-LHJ(01)-YPK-PT-0093 | 5122-HUS-55003-350-A15A-H10 | W8 | 4218 0913 | Φ355.6*25 | A335 P91 | Ⅰ | 100% | 合格 |  | PT（渗透检测） | 5#空压厂房 | GTAW+SMAW | KF-5122E | / | 1.116m | 热处理后24H后
2024.5.1 | 2024.5.3 | NMBF-KF-5122E-LHJ(01)-YPK-PT-0094 | 5122-HUS-55003-350-A15A-H10 | W12 | 4218 0913 | Φ355.6*25 | A335 P91 | Ⅰ | 100% | 合格 |  | PT（渗透检测） | 5#空压厂房 | GTAW+SMAW | KF-5122E | / | 1.116m | 热处理后24H后
2024.9.13 | 2024.9.15 | NMBF-KF-5122E-LHJ(01)-YPK-PT-0095 | 5122-HUS-55002-350-A15A-H10 | W9 | 0913 | Φ355.6*25 | A335 P91 | Ⅰ | 100% | 合格 |  | PT（渗透检测） | 5#空压厂房 | GTAW+SMAW | KF-5122E | / | 1.116m | 热处理后24H后
2024.9.13 | 2024.9.15 | NMBF-KF-5122E-LHJ(01)-YPK-PT-0095 | 5122-HUS-55002-350-A15A-H10 | W12 | 4470 | Φ21.3*4.78 | A335 P91 | Ⅰ | 100% | 合格 |  | PT（渗透检测） | 5#空压厂房 | GTAW | KF-5122E | / | 1道 | 热处理后24H后
2024.9.13 | 2024.9.15 | NMBF-KF-5122E-LHJ(01)-YPK-PT-0095 | 5122-HUS-55002-350-A15A-H10 | W13 | 4470 | Φ21.3*4.78 | A335 P91 | Ⅰ | 100% | 合格 |  | PT（渗透检测） | 5#空压厂房 | GTAW | KF-5122E | / | 1道 | 热处理后24H后
2024.9.13 | 2024.9.15 | NMBF-KF-5122E-LHJ(01)-YPK-PT-0095 | 5122-HUS-55002-350-A15A-H10 | W14 | 4470 | Φ21.3*4.78 | A335 P91 | Ⅰ | 100% | 合格 |  | PT（渗透检测） | 5#空压厂房 | GTAW | KF-5122E | / | 1道 | 热处理后24H后
2024.9.13 | 2024.9.15 | NMBF-KF-5122E-LHJ(01)-YPK-PT-0095 | 5122-HUS-55002-350-A15A-H10 | W15 | 4470 | Φ21.3*4.78 | A335 P91 | Ⅰ | 100% | 合格 |  | PT（渗透检测） | 5#空压厂房 | GTAW | KF-5122E | / | 1道 | 热处理后24H后
2024.9.18 | 2024.9.20 | NMBF-KF-5122E-LHJ(01)-YPK-PT-0096 | 5122-HUS-55002-350-A15A-H10 | W17 | 0913 5610 | Φ355.6*25 | A335 P91 | Ⅰ | 100% | 合格 |  | PT（渗透检测） | 5#空压厂房 | GTAW+SMAW | KF-5122E | / | 1.116m | 热处理后24H后
2024.10.26 | 2024.10.28 | NMBF-KF-5122E-LHJ(01)-YPK-PT-0097 | 5122-HUS-55002-350-A15A-H10 | W18 | 5610 | Φ33.4*6.35 | A335 P91 | Ⅰ | 100% | 合格 |  | PT（渗透检测） | 5#空压厂房 | GTAW | KF-5122E | / | 1道 | 热处理后24H后
2024.10.26 | 2024.10.28 | NMBF-KF-5122E-LHJ(01)-YPK-PT-0097 | 5122-HUS-55002-350-A15A-H10 | W19 | 5610 | Φ33.4*6.35 | A335 P91 | Ⅰ | 100% | 合格 |  | PT（渗透检测） | 5#空压厂房 | GTAW | KF-5122E | / | 1道 | 热处理后24H后
2024.10.26 | 2024.10.28 | NMBF-KF-5122E-LHJ(01)-YPK-PT-0097 | 5122-HUS-55002-350-A15A-H10 | W20 | 5610 | Φ33.4*6.35 | A335 P91 | Ⅰ | 100% | 合格 |  | PT（渗透检测） | 5#空压厂房 | GTAW | KF-5122E | / | 1道 | 热处理后24H后
2024.10.26 | 2024.10.28 | NMBF-KF-5122E-LHJ(01)-YPK-PT-0097 | 5122-HUS-55002-350-A15A-H10 | W21 | 5610 | Φ33.4*6.35 | A335 P91 | Ⅰ | 100% | 合格 |  | PT（渗透检测） | 5#空压厂房 | GTAW | KF-5122E | / | 1道 | 热处理后24H后
2024.10.27 | 2024.10.29 | NMBF-KF-5122E-LHJ(01)-YPK-PT-0098 | 5122-HUS-55002-350-A15A-H10 | W22 | 5610 | Φ33.4*6.35 | A335 P91 | Ⅰ | 100% | 合格 |  | PT（渗透检测） | 5#空压厂房 | GTAW | KF-5122E | / | 1道 | 热处理后24H后
2024.10.27 | 2024.10.29 | NMBF-KF-5122E-LHJ(01)-YPK-PT-0098 | 5122-HUS-55002-350-A15A-H10 | W23 | 5610 | Φ33.4*6.35 | A335 P91 | Ⅰ | 100% | 合格 |  | PT（渗透检测） | 5#空压厂房 | GTAW | KF-5122E | / | 1道 | 热处理后24H后
2024.10.27 | 2024.10.29 | NMBF-KF-5122E-LHJ(01)-YPK-PT-0098 | 5122-HUS-55002-350-A15A-H10 | W24 | 5610 | Φ33.4*6.35 | A335 P91 | Ⅰ | 100% | 合格 |  | PT（渗透检测） | 5#空压厂房 | GTAW | KF-5122E | / | 1道 | 热处理后24H后
2024.10.27 | 2024.10.29 | NMBF-KF-5122E-LHJ(01)-YPK-PT-0098 | 5122-HUS-55002-350-A15A-H10 | W25 | 5610 | Φ33.4*6.35 | A335 P91 | Ⅰ | 100% | 合格 |  | PT（渗透检测） | 5#空压厂房 | GTAW | KF-5122E | / | 1道 | 热处理后24H后
2024.10.27 | 2024.10.29 | NMBF-KF-5122E-LHJ(01)-YPK-PT-0098 | 5122-HUS-55002-350-A15A-H10 | W26 | 5610 | Φ33.4*6.35 | A335 P91 | Ⅰ | 100% | 合格 |  | PT（渗透检测） | 5#空压厂房 | GTAW | KF-5122E | / | 1道 | 热处理后24H后
2024.10.27 | 2024.10.29 | NMBF-KF-5122E-LHJ(01)-YPK-PT-0098 | 5122-HUS-55002-350-A15A-H10 | W32 | 5610 | Φ33.4*6.35 | A335 P91 | Ⅰ | 100% | 合格 |  | PT（渗透检测） | 5#空压厂房 | GTAW | KF-5122E | / | 1道 | 热处理后24H后
2024.9.26 | 2024.9.28 | NMBF-KF-5122E-LHJ(01)-YPK-PT-0099 | 5122-HUS-55002-350-A15A-H10 | W36 | 5610 | Φ48.3*7.14 | A335 P91 | Ⅰ | 100% | 合格 |  | PT（渗透检测） | 5#空压厂房 | GTAW | KF-5122E | / | 1道 | 热处理后24H后
2024.10.27 | 2024.10.29 | NMBF-KF-5122E-LHJ(01)-YPK-PT-0100 | 5122-HUS-55002-350-A15A-H10 | W37 | 5610 | Φ48.3*7.14 | A335 P91 | Ⅰ | 100% | 合格 |  | PT（渗透检测） | 5#空压厂房 | GTAW | KF-5122E | / | 1道 | 热处理后24H后
2024.10.27 | 2024.10.29 | NMBF-KF-5122E-LHJ(01)-YPK-PT-0100 | 5122-HUS-55002-350-A15A-H10 | W38 | 5610 | Φ48.3*7.14 | A335 P91 | Ⅰ | 100% | 合格 |  | PT（渗透检测） | 5#空压厂房 | GTAW | KF-5122E | / | 1道 | 热处理后24H后
2024.10.27 | 2024.10.29 | NMBF-KF-5122E-LHJ(01)-YPK-PT-0100 | 5122-HUS-55002-350-A15A-H10 | W39 | 5610 | Φ48.3*7.14 | A335 P91 | Ⅰ | 100% | 合格 |  | PT（渗透检测） | 5#空压厂房 | GTAW | KF-5122E | / | 1道 | 热处理后24H后
2024.10.27 | 2024.10.29 | NMBF-KF-5122E-LHJ(01)-YPK-PT-0100 | 5122-HUS-55002-350-A15A-H10 | W40 | 5610 | Φ48.3*7.14 | A335 P91 | Ⅰ | 100% | 合格 |  | PT（渗透检测） | 5#空压厂房 | GTAW | KF-5122E | / | 1道 | 热处理后24H后
2024.9.11 | 2024.9.13 | NMBF-KF-5122E-LHJ(01)-YPK-PT-0101 | 5122-HUS-55002-350-A15A-H10 | W41 | 5610 | Φ48.3*7.14 | A335 P91 | Ⅰ | 100% | 合格 |  | PT（渗透检测） | 5#空压厂房 | GTAW | KF-5122E | / | 1道 | 热处理后24H后
2024.10.27 | 2024.10.29 | NMBF-KF-5122E-LHJ(01)-YPK-PT-0102 | 5122-HUS-55002-350-A15A-H10 | W42 | 5610 | Φ48.3*7.14 | A335 P91 | Ⅰ | 100% | 合格 |  | PT（渗透检测） | 5#空压厂房 | GTAW | KF-5122E | / | 1道 | 热处理后24H后
2024.9.11 | 2024.9.13 | NMBF-KF-5122E-LHJ(01)-YPK-PT-0103 | 5122-HUS-55002-350-A15A-H10 | W43 | 5610 | Φ48.3*7.14 | A335 P91 | Ⅰ | 100% | 合格 |  | PT（渗透检测） | 5#空压厂房 | GTAW | KF-5122E | / | 1道 | 热处理后24H后
2024.9.11 | 2024.9.13 | NMBF-KF-5122E-LHJ(01)-YPK-PT-0103 | 5122-HUS-55002-350-A15A-H10 | W44 | 5610 | Φ48.3*7.14 | A335 P91 | Ⅰ | 100% | 合格 |  | PT（渗透检测） | 5#空压厂房 | GTAW | KF-5122E | / | 1道 | 热处理后24H后
2024.9.11 | 2024.9.13 | NMBF-KF-5122E-LHJ(01)-YPK-PT-0103 | 5122-HUS-55002-350-A15A-H10 | W45 | 5610 | Φ48.3*7.14 | A335 P91 | Ⅰ | 100% | 合格 |  | PT（渗透检测） | 5#空压厂房 | GTAW | KF-5122E | / | 1道 | 热处理后24H后
2024.9.11 | 2024.9.13 | NMBF-KF-5122E-LHJ(01)-YPK-PT-0103 | 5122-HUS-55002-350-A15A-H10 | W46 | 5610 | Φ48.3*7.14 | A335 P91 | Ⅰ | 100% | 合格 |  | PT（渗透检测） | 5#空压厂房 | GTAW | KF-5122E | / | 1道 | 热处理后24H后
2024.9.11 | 2024.9.13 | NMBF-KF-5122E-LHJ(01)-YPK-PT-0103 | 5122-HUS-55002-350-A15A-H10 | W47 | 5610 | Φ48.3*7.14 | A335 P91 | Ⅰ | 100% | 合格 |  | PT（渗透检测） | 5#空压厂房 | GTAW | KF-5122E | / | 1道 | 热处理后24H后
2024.10.27 | 2024.10.29 | NMBF-KF-5122E-LHJ(01)-YPK-PT-0104 | 5122-HUS-55002-350-A15A-H10 | W48 | 5610 | Φ48.3*7.14 | A335 P91 | Ⅰ | 100% | 合格 |  | PT（渗透检测） | 5#空压厂房 | GTAW | KF-5122E | / | 1道 | 热处理后24H后
2024.9.20 | 2024.9.22 | NMBF-KF-5122E-LHJ(01)-YPK-PT-0105 | 5122-HUS-55002-350-A15A-H10 | W53 | 5910 | Φ48.3*7.14 | A335 P91 | Ⅰ | 100% | 合格 |  | PT（渗透检测） | 5#空压厂房 | GTAW | KF-5122E | / | 1道 | 热处理后24H后
2024.8.17 | 2024.8.19 | NMBF-KF-5122E-LHJ(01)-YPK-PT-0106 | 5122-HUS-55002-350-A15A-H10 | W55 | 5610 | Φ48.3*7.14 | A335 P91 | Ⅰ | 100% | 合格 |  | PT（渗透检测） | 5#空压厂房 | GTAW | KF-5122E | / | 1道 | 热处理后24H后
2024.10.27 | 2024.10.29 | NMBF-KF-5122E-LHJ(01)-YPK-PT-0107 | 5122-HUS-55002-350-A15A-H10 | W57 | 5610 | Φ48.3*7.14 | A335 P91 | Ⅰ | 100% | 合格 |  | PT（渗透检测） | 5#空压厂房 | GTAW | KF-5122E | / | 1道 | 热处理后24H后
2024.10.1 | 2024.10.3 | NMBF-KF-5122E-LHJ(01)-YPK-PT-0108 | 5122-HUS-55003-350-A15A-H10 | W12A | 5610 | Φ355.6*25 | A335 P91 | Ⅰ | 100% | 合格 |  | PT（渗透检测） | 5#空压厂房 | GTAW+SMAW | KF-5122E | / | 1.116m | 热处理后24H后
2024.9.9 | 2024.9.11 | NMBF-KF-5122E-LHJ(01)-YPK-PT-0109 | 5122-HUS-55003-350-A15A-H10 | W13 | 5610 5914 | Φ355.6*25 | A335 P91 | Ⅰ | 100% | 合格 |  | PT（渗透检测） | 5#空压厂房 | GTAW+SMAW | KF-5122E | / | 1.116m | 热处理后24H后
2024.9.13 | 2024.9.15 | NMBF-KF-5122E-LHJ(01)-YPK-PT-0110 | 5122-HUS-55003-350-A15A-H10 | W16 | 5610 | Φ21.3*4.78 | A335 P91 | Ⅰ | 100% | 合格 |  | PT（渗透检测） | 5#空压厂房 | GTAW | KF-5122E | / | 1道 | 热处理后24H后
2024.9.13 | 2024.9.15 | NMBF-KF-5122E-LHJ(01)-YPK-PT-0110 | 5122-HUS-55003-350-A15A-H10 | W17 | 5610 | Φ21.3*4.78 | A335 P91 | Ⅰ | 100% | 合格 |  | PT（渗透检测） | 5#空压厂房 | GTAW | KF-5122E | / | 1道 | 热处理后24H后
2024.9.13 | 2024.9.15 | NMBF-KF-5122E-LHJ(01)-YPK-PT-0110 | 5122-HUS-55003-350-A15A-H10 | W18 | 5610 | Φ21.3*4.78 | A335 P91 | Ⅰ | 100% | 合格 |  | PT（渗透检测） | 5#空压厂房 | GTAW | KF-5122E | / | 1道 | 热处理后24H后
2024.9.13 | 2024.9.15 | NMBF-KF-5122E-LHJ(01)-YPK-PT-0110 | 5122-HUS-55003-350-A15A-H10 | W19 | 5610 | Φ21.3*4.78 | A335 P91 | Ⅰ | 100% | 合格 |  | PT（渗透检测） | 5#空压厂房 | GTAW | KF-5122E | / | 1道 | 热处理后24H后
2024.9.19 | 2024.9.21 | NMBF-KF-5122E-LHJ(01)-YPK-PT-0111 | 5122-HUS-55003-350-A15A-H10 | W21 | 0913 5610 | Φ355.6*25 | A335 P91 | Ⅰ | 100% | 合格 |  | PT（渗透检测） | 5#空压厂房 | GTAW+SMAW | KF-5122E | / | 1.116m | 热处理后24H后
2024.10.26 | 2024.10.28 | NMBF-KF-5122E-LHJ(01)-YPK-PT-0112 | 5122-HUS-55003-350-A15A-H10 | W22 | 5610 | Φ33.4*6.35 | A335 P91 | Ⅰ | 100% | 合格 |  | PT（渗透检测） | 5#空压厂房 | GTAW | KF-5122E | / | 1道 | 热处理后24H后
2024.10.26 | 2024.10.28 | NMBF-KF-5122E-LHJ(01)-YPK-PT-0113 | 5122-HUS-55003-350-A15A-H10 | W23 | 5610 | Φ33.4*6.35 | A335 P91 | Ⅰ | 100% | 合格 |  | PT（渗透检测） | 5#空压厂房 | GTAW | KF-5122E | / | 1道 | 热处理后24H后
2024.10.26 | 2024.10.28 | NMBF-KF-5122E-LHJ(01)-YPK-PT-0113 | 5122-HUS-55003-350-A15A-H10 | W24 | 5610 | Φ33.4*6.35 | A335 P91 | Ⅰ | 100% | 合格 |  | PT（渗透检测） | 5#空压厂房 | GTAW | KF-5122E | / | 1道 | 热处理后24H后
2024.10.27 | 2024.10.29 | NMBF-KF-5122E-LHJ(01)-YPK-PT-0114 | 5122-HUS-55003-350-A15A-H10 | W25 | 5610 | Φ33.4*6.35 | A335 P91 | Ⅰ | 100% | 合格 |  | PT（渗透检测） | 5#空压厂房 | GTAW | KF-5122E | / | 1道 | 热处理后24H后
2024.10.27 | 2024.10.29 | NMBF-KF-5122E-LHJ(01)-YPK-PT-0114 | 5122-HUS-55003-350-A15A-H10 | W26 | 5610 | Φ33.4*6.35 | A335 P91 | Ⅰ | 100% | 合格 |  | PT（渗透检测） | 5#空压厂房 | GTAW | KF-5122E | / | 1道 | 热处理后24H后
2024.9.26 | 2024.9.28 | NMBF-KF-5122E-LHJ(01)-YPK-PT-0115 | 5122-HUS-55003-350-A15A-H10 | W27 | 5610 | Φ33.4*6.35 | A335 P91 | Ⅰ | 100% | 合格 |  | PT（渗透检测） | 5#空压厂房 | GTAW | KF-5122E | / | 1道 | 热处理后24H后
2024.9.26 | 2024.9.28 | NMBF-KF-5122E-LHJ(01)-YPK-PT-0115 | 5122-HUS-55003-350-A15A-H10 | W28 | 5610 | Φ33.4*6.35 | A335 P91 | Ⅰ | 100% | 合格 |  | PT（渗透检测） | 5#空压厂房 | GTAW | KF-5122E | / | 1道 | 热处理后24H后
2024.10.27 | 2024.10.29 | NMBF-KF-5122E-LHJ(01)-YPK-PT-0116 | 5122-HUS-55003-350-A15A-H10 | W29 | 5610 | Φ33.4*6.35 | A335 P91 | Ⅰ | 100% | 合格 |  | PT（渗透检测） | 5#空压厂房 | GTAW | KF-5122E | / | 1道 | 热处理后24H后
2024.10.27 | 2024.10.29 | NMBF-KF-5122E-LHJ(01)-YPK-PT-0116 | 5122-HUS-55003-350-A15A-H10 | W30 | 5610 | Φ33.4*6.35 | A335 P91 | Ⅰ | 100% | 合格 |  | PT（渗透检测） | 5#空压厂房 | GTAW | KF-5122E | / | 1道 | 热处理后24H后
2024.10.27 | 2024.10.29 | NMBF-KF-5122E-LHJ(01)-YPK-PT-0116 | 5122-HUS-55003-350-A15A-H10 | W31 | 5610 | Φ33.4*6.35 | A335 P91 | Ⅰ | 100% | 合格 |  | PT（渗透检测） | 5#空压厂房 | GTAW | KF-5122E | / | 1道 | 热处理后24H后
2024.10.26 | 2024.10.28 | NMBF-KF-5122E-LHJ(01)-YPK-PT-0117 | 5122-HUS-55003-350-A15A-H10 | W32 | 5610 | Φ33.4*6.35 | A335 P91 | Ⅰ | 100% | 合格 |  | PT（渗透检测） | 5#空压厂房 | GTAW | KF-5122E | / | 1道 | 热处理后24H后
2024.10.26 | 2024.10.28 | NMBF-KF-5122E-LHJ(01)-YPK-PT-0117 | 5122-HUS-55003-350-A15A-H10 | W33 | 5610 | Φ33.4*6.35 | A335 P91 | Ⅰ | 100% | 合格 |  | PT（渗透检测） | 5#空压厂房 | GTAW | KF-5122E | / | 1道 | 热处理后24H后
2024.10.26 | 2024.10.28 | NMBF-KF-5122E-LHJ(01)-YPK-PT-0117 | 5122-HUS-55003-350-A15A-H10 | W34 | 5610 | Φ33.4*6.35 | A335 P91 | Ⅰ | 100% | 合格 |  | PT（渗透检测） | 5#空压厂房 | GTAW | KF-5122E | / | 1道 | 热处理后24H后
2024.10.27 | 2024.10.29 | NMBF-KF-5122E-LHJ(01)-YPK-PT-0118 | 5122-HUS-55003-350-A15A-H10 | W35 | 5610 | Φ33.4*6.35 | A335 P91 | Ⅰ | 100% | 合格 |  | PT（渗透检测） | 5#空压厂房 | GTAW | KF-5122E | / | 1道 | 热处理后24H后
2024.10.27 | 2024.10.29 | NMBF-KF-5122E-LHJ(01)-YPK-PT-0118 | 5122-HUS-55003-350-A15A-H10 | W36 | 5610 | Φ33.4*6.35 | A335 P91 | Ⅰ | 100% | 合格 |  | PT（渗透检测） | 5#空压厂房 | GTAW | KF-5122E | / | 1道 | 热处理后24H后
2024.9.23 | 2024.9.25 | NMBF-KF-5122E-LHJ(01)-YPK-PT-0119 | 5122-HUS-55005-80-A15A-H10 | W20 | 0913 | Φ88.9*11.13 | A335 P91 | Ⅰ | 100% | 合格 |  | PT（渗透检测） | 5#空压厂房 | GTAW+SMAW | KF-5122E | / | 1道 | 热处理后24H后
2024.10.28 | 2024.11.02 | NMBF-KF-5122E-LHJ(01)-YPK-PT-0120 | 5122-HUS-55005-80-A15A-H10 | W22 | 5610 | Φ88.9*11.13 | A335 P91 | Ⅰ | 100% | 合格 |  | PT（渗透检测） | 5#空压厂房 | GTAW+SMAW | KF-5122E | / | 1道 | 热处理后24H后
2024.9.27 | 2024.9.29 | NMBF-KF-5122E-LHJ(01)-YPK-PT-0121 | 5122-HUS-55005-80-A15A-H10 | W23 | 0913 | Φ88.9*11.13 | A335 P91 | Ⅰ | 100% | 合格 |  | PT（渗透检测） | 5#空压厂房 | GTAW+SMAW | KF-5122E | / | 1道 | 热处理后24H后
2024.10.28 | 2024.11.02 | NMBF-KF-5122E-LHJ(01)-YPK-PT-0122 | 5122-HUS-55005-80-A15A-H10 | W26 | 5610 | Φ88.9*11.13 | A335 P91 | Ⅰ | 100% | 合格 |  | PT（渗透检测） | 5#空压厂房 | GTAW+SMAW | KF-5122E | / | 1道 | 热处理后24H后
2024.10.28 | 2024.11.02 | NMBF-KF-5122E-LHJ(01)-YPK-PT-0122 | 5122-HUS-55006-80-A15A-H10 | W1A | 5610 | Φ88.9*11.13 | A335 P91 | Ⅰ | 100% | 合格 |  | PT（渗透检测） | 5#空压厂房 | GTAW+SMAW | KF-5122E | / | 1道 | 热处理后24H后
2024.9.14 | 2024.9.16 | NMBF-KF-5122E-LHJ(01)-YPK-PT-0123 | 5122-HUS-55006-80-A15A-H10 | W4 | 5610 | Φ88.9*11.13 | A335 P91 | Ⅰ | 100% | 合格 |  | PT（渗透检测） | 5#空压厂房 | GTAW+SMAW | KF-5122E | / | 1道 | 热处理后24H后
2024.9.14 | 2024.9.16 | NMBF-KF-5122E-LHJ(01)-YPK-PT-0123 | 5122-HUS-55006-80-A15A-H10 | W7 | 5610 | Φ88.9*11.13 | A335 P91 | Ⅰ | 100% | 合格 |  | PT（渗透检测） | 5#空压厂房 | GTAW+SMAW | KF-5122E | / | 1道 | 热处理后24H后
2024.9.13 | 2024.9.15 | NMBF-KF-5122E-LHJ(01)-YPK-PT-0124 | 5122-HUS-55006-80-A15A-H10 | W8 | 5610 | Φ88.9*11.13 | A335 P91 | Ⅰ | 100% | 合格 |  | PT（渗透检测） | 5#空压厂房 | GTAW+SMAW | KF-5122E | / | 1道 | 热处理后24H后
2024.8.17 | 2024.8.19 | NMBF-KF-5122E-LHJ(01)-YPK-PT-0125 | 5122-HUS-55006-80-A15A-H10 | W10 | 3311 | Φ88.9*11.13 | A335 P91 | Ⅰ | 100% | 合格 |  | PT（渗透检测） | 5#空压厂房 | GTAW+SMAW | KF-5122E | / | 1道 | 热处理后24H后
2024.9.10 | 2024.9.12 | NMBF-KF-5122E-LHJ(01)-YPK-PT-0126 | 5122-HUS-55006-80-A15A-H10 | W11 | 5610 | Φ88.9*11.13 | A335 P91 | Ⅰ | 100% | 合格 |  | PT（渗透检测） | 5#空压厂房 | GTAW+SMAW | KF-5122E | / | 1道 | 热处理后24H后
2024.9.10 | 2024.9.12 | NMBF-KF-5122E-LHJ(01)-YPK-PT-0126 | 5122-HUS-55006-80-A15A-H10 | W12 | 5610 | Φ88.9*11.13 | A335 P91 | Ⅰ | 100% | 合格 |  | PT（渗透检测） | 5#空压厂房 | GTAW+SMAW | KF-5122E | / | 1道 | 热处理后24H后
2024.10.28 | 2024.11.02 | NMBF-KF-5122E-LHJ(01)-YPK-PT-0127 | 5122-HUS-55006-80-A15A-H10 | W18 | 5610 | Φ88.9*11.13 | A335 P91 | Ⅰ | 100% | 合格 |  | PT（渗透检测） | 5#空压厂房 | GTAW+SMAW | KF-5122E | / | 1道 | 热处理后24H后
2024.9.10 | 2024.9.12 | NMBF-KF-5122E-LHJ(01)-YPK-PT-0128 | 5122-HUS-55006-80-A15A-H10 | W19 | 5610 | Φ88.9*11.13 | A335 P91 | Ⅰ | 100% | 合格 |  | PT（渗透检测） | 5#空压厂房 | GTAW+SMAW | KF-5122E | / | 1道 | 热处理后24H后
2024.10.26 | 2024.10.28 | NMBF-KF-5122E-LHJ(01)-YPK-PT-0129 | 5122-HUS-55006-80-A15A-H10 | W22 | 5610 | Φ88.9*11.13 | A335 P91 | Ⅰ | 100% | 合格 |  | PT（渗透检测） | 5#空压厂房 | GTAW+SMAW | KF-5122E | / | 1道 | 热处理后24H后
2024.10.26 | 2024.10.28 | NMBF-KF-5122E-LHJ(01)-YPK-PT-0129 | 5122-HUS-55006-80-A15A-H10 | W23 | 5610 | Φ88.9*11.13 | A335 P91 | Ⅰ | 100% | 合格 |  | PT（渗透检测） | 5#空压厂房 | GTAW+SMAW | KF-5122E | / | 1道 | 热处理后24H后
2024.10.26 | 2024.10.28 | NMBF-KF-5122E-LHJ(01)-YPK-PT-0129 | 5122-HUS-55006-80-A15A-H10 | W26 | 5610 | Φ88.9*11.13 | A335 P91 | Ⅰ | 100% | 合格 |  | PT（渗透检测） | 5#空压厂房 | GTAW+SMAW | KF-5122E | / | 1道 | 热处理后24H后
2024.10.26 | 2024.10.28 | NMBF-KF-5122E-LHJ(01)-YPK-PT-0129 | 5122-HUS-55006-80-A15A-H10 | W27 | 5610 | Φ88.9*11.13 | A335 P91 | Ⅰ | 100% | 合格 |  | PT（渗透检测） | 5#空压厂房 | GTAW+SMAW | KF-5122E | / | 1道 | 热处理后24H后
2024.10.26 | 2024.10.28 | NMBF-KF-5122E-LHJ(01)-YPK-PT-0129 | 5122-HUS-55006-80-A15A-H10 | W28 | 5610 | Φ88.9*11.13 | A335 P91 | Ⅰ | 100% | 合格 |  | PT（渗透检测） | 5#空压厂房 | GTAW+SMAW | KF-5122E | / | 1道 | 热处理后24H后
2024.10.26 | 2024.10.28 | NMBF-KF-5122E-LHJ(01)-YPK-PT-0129 | 5122-HUS-55006-80-A15A-H10 | W29 | 5610 | Φ88.9*11.13 | A335 P91 | Ⅰ | 100% | 合格 |  | PT（渗透检测） | 5#空压厂房 | GTAW+SMAW | KF-5122E | / | 1道 | 热处理后24H后
2024.9.10 | 2024.9.12 | NMBF-KF-5122E-LHJ(01)-YPK-PT-0130 | 5122-HUS-55006-80-A15A-H10 | W32 | 5610 | Φ88.9*11.13 | A335 P91 | Ⅰ | 100% | 合格 |  | PT（渗透检测） | 5#空压厂房 | GTAW+SMAW | KF-5122E | / | 1道 | 热处理后24H后
2024.9.14 | 2024.9.16 | NMBF-KF-5122E-LHJ(01)-YPK-PT-0131 | 5122-HUS-55007-80-A15A-H10 | W1 | 5610 | Φ88.9*11.13 | A335 P91 | Ⅰ | 100% | 合格 |  | PT（渗透检测） | 5#空压厂房 | GTAW+SMAW | KF-5122E | / | 1道 | 热处理后24H后
2024.9.13 | 2024.9.15 | NMBF-KF-5122E-LHJ(01)-YPK-PT-0132 | 5122-HUS-55007-80-A15A-H10 | W8 | 5610 | Φ88.9*11.13 | A335 P91 | Ⅰ | 100% | 合格 |  | PT（渗透检测） | 5#空压厂房 | GTAW+SMAW | KF-5122E | / | 1道 | 热处理后24H后
2024.9.14 | 2024.9.16 | NMBF-KF-5122E-LHJ(01)-YPK-PT-0133 | 5122-HUS-55007-80-A15A-H10 | W9 | 5610 | Φ88.9*11.13 | A335 P91 | Ⅰ | 100% | 合格 |  | PT（渗透检测） | 5#空压厂房 | GTAW+SMAW | KF-5122E | / | 1道 | 热处理后24H后
2024.9.10 | 2024.9.12 | NMBF-KF-5122E-LHJ(01)-YPK-PT-0134 | 5122-HUS-55007-80-A15A-H10 | W12 | 5610 | Φ88.9*11.13 | A335 P91 | Ⅰ | 100% | 合格 |  | PT（渗透检测） | 5#空压厂房 | GTAW+SMAW | KF-5122E | / | 1道 | 热处理后24H后
2024.9.20 | 2024.9.22 | NMBF-KF-5122E-LHJ(01)-YPK-PT-0135 | 5122-HUS-55007-80-A15A-H10 | W13 | 5610 | Φ88.9*11.13 | A335 P91 | Ⅰ | 100% | 合格 |  | PT（渗透检测） | 5#空压厂房 | GTAW+SMAW | KF-5122E | / | 1道 | 热处理后24H后
2024.11.13 | 2024.11.15 | NMBF-KF-5122E-LHJ(01)-YPK-PT-0136 | 5122-DR-55001-50-A15A-P9 | W1 | 5610 | Φ33.4*6.35 | A335 P91 | Ⅰ | 100% | 合格 |  | PT（渗透检测） | 5#空压厂房 | GTAW | KF-5122E | / | 1道 | 热处理后24H后
2024.9.27 | 2024.9.29 | NMBF-KF-5122E-LHJ(01)-YPK-PT-0137 | 5122-DR-55001-50-A15A-P9 | W2 | 5610 | Φ33.4*6.35 | A335 P91 | Ⅰ | 100% | 合格 |  | PT（渗透检测） | 5#空压厂房 | GTAW | KF-5122E | / | 1道 | 热处理后24H后
2024.9.27 | 2024.9.29 | NMBF-KF-5122E-LHJ(01)-YPK-PT-0137 | 5122-DR-55001-50-A15A-P9 | W3 | 5610 | Φ60.3*8.74 | A335 P91 | Ⅰ | 100% | 合格 |  | PT（渗透检测） | 5#空压厂房 | GTAW | KF-5122E | / | 1道 | 热处理后24H后
2024.9.22 | 2024.9.24 | NMBF-KF-5122E-LHJ(01)-YPK-PT-0138 | 5122-DR-55001-50-A15A-P9 | W4 | 5610 | Φ60.3*8.74 | A335 P91 | Ⅰ | 100% | 合格 |  | PT（渗透检测） | 5#空压厂房 | GTAW | KF-5122E | / | 1道 | 热处理后24H后
2024.11.13 | 2024.11.15 | NMBF-KF-5122E-LHJ(01)-YPK-PT-0139 | 5122-DR-55001-50-A15A-P9 | W5 | 5610 | Φ60.3*8.74 | A335 P91 | Ⅰ | 100% | 合格 |  | PT（渗透检测） | 5#空压厂房 | GTAW | KF-5122E | / | 1道 | 热处理后24H后
2024.9.22 | 2024.9.24 | NMBF-KF-5122E-LHJ(01)-YPK-PT-0140 | 5122-DR-55001-50-A15A-P9 | W6 | 5610 | Φ60.3*8.74 | A335 P91 | Ⅰ | 100% | 合格 |  | PT（渗透检测） | 5#空压厂房 | GTAW | KF-5122E | / | 1道 | 热处理后24H后
2024.9.22 | 2024.9.24 | NMBF-KF-5122E-LHJ(01)-YPK-PT-0140 | 5122-DR-55001-50-A15A-P9 | W7 | 5610 | Φ60.3*8.74 | A335 P91 | Ⅰ | 100% | 合格 |  | PT（渗透检测） | 5#空压厂房 | GTAW | KF-5122E | / | 1道 | 热处理后24H后
2024.9.22 | 2024.9.24 | NMBF-KF-5122E-LHJ(01)-YPK-PT-0140 | 5122-DR-55001-50-A15A-P9 | W8 | 5610 | Φ60.3*8.74 | A335 P91 | Ⅰ | 100% | 合格 |  | PT（渗透检测） | 5#空压厂房 | GTAW | KF-5122E | / | 1道 | 热处理后24H后
2024.9.22 | 2024.9.24 | NMBF-KF-5122E-LHJ(01)-YPK-PT-0140 | 5122-DR-55001-50-A15A-P9 | W9 | 5610 | Φ60.3*8.74 | A335 P91 | Ⅰ | 100% | 合格 |  | PT（渗透检测） | 5#空压厂房 | GTAW | KF-5122E | / | 1道 | 热处理后24H后
2024.9.22 | 2024.9.24 | NMBF-KF-5122E-LHJ(01)-YPK-PT-0140 | 5122-DR-55001-50-A15A-P9 | W10 | 5610 | Φ60.3*8.74 | A335 P91 | Ⅰ | 100% | 合格 |  | PT（渗透检测） | 5#空压厂房 | GTAW | KF-5122E | / | 1道 | 热处理后24H后
2024.9.22 | 2024.9.24 | NMBF-KF-5122E-LHJ(01)-YPK-PT-0140 | 5122-DR-55001-50-A15A-P9 | W11 | 5610 | Φ60.3*8.74 | A335 P91 | Ⅰ | 100% | 合格 |  | PT（渗透检测） | 5#空压厂房 | GTAW | KF-5122E | / | 1道 | 热处理后24H后
2024.7.30 | 2024.08.02 | NMBF-KF-5122E-LHJ(01)-YPK-PT-0141 | 5122-MUS1-55001-500-A6A-H7 | W26 | 6233 6211 | Φ508*20 | 15CrMoG | Ⅰ | 100% | 合格 |  | PT（渗透检测） | 5#空压厂房 | GTAW+SMAW | KF-5122E | / | 1.595m | 热处理后24H后
2024.7.30 | 2024.08.02 | NMBF-KF-5122E-LHJ(01)-YPK-PT-0141 | 5122-MUS1-55001-500-A6A-H7 | W28 | 6233 6211 | Φ508*20 | 15CrMoG | Ⅰ | 100% | 合格 |  | PT（渗透检测） | 5#空压厂房 | GTAW+SMAW | KF-5122E | / | 1.595m | 热处理后24H后
2024.7.30 | 2024.08.02 | NMBF-KF-5122E-LHJ(01)-YPK-PT-0141 | 5122-MUS1-55001-500-A6A-H7 | W32 | 6233 6211 | Φ508*20 | 15CrMoG | Ⅰ | 100% | 合格 |  | PT（渗透检测） | 5#空压厂房 | GTAW+SMAW | KF-5122E | / | 1.595m | 热处理后24H后
2024.7.25 | 2024.7.27 | NMBF-KF-5122E-LHJ(01)-YPK-PT-0142 | 5122-MUS1-55001-500-A6A-H7 | W67 | 1236 2939 | Φ508*20 | 15CrMoG | Ⅰ | 100% | 合格 |  | PT（渗透检测） | 5#空压厂房 | GTAW+SMAW | KF-5122E | / | 1.595m | 热处理后24H后
2024.7.25 | 2024.7.27 | NMBF-KF-5122E-LHJ(01)-YPK-PT-0142 | 5122-MUS1-55001-500-A6A-H7 | W71 | 6211 6233 | Φ508*20 | 15CrMoG | Ⅰ | 100% | 合格 |  | PT（渗透检测） | 5#空压厂房 | GTAW+SMAW | KF-5122E | / | 1.595m | 热处理后24H后
2024.7.21 | 2024.7.23 | NMBF-KF-5122E-LHJ(01)-YPK-PT-0143 | 5122-MUS1-55001-500-A6A-H7 | W42 | 1236 2939 | Φ508*20 | 15CrMoG | Ⅰ | 100% | 合格 |  | PT（渗透检测） | 5#空压厂房 | GTAW+SMAW | KF-5122E | / | 1.595m | 热处理后24H后
2024.7.21 | 2024.7.23 | NMBF-KF-5122E-LHJ(01)-YPK-PT-0143 | 5122-MUS1-55001-500-A6A-H7 | W63 | 1236 2939 | Φ508*20 | 15CrMoG | Ⅰ | 100% | 合格 |  | PT（渗透检测） | 5#空压厂房 | GTAW+SMAW | KF-5122E | / | 1.595m | 热处理后24H后
2024.3.29 | 2024.04.02 | NMBF-KF-5122E-LHJ(01)-YPK-PT-0144 | 5122-MUS1-55001-500-A6A-H7 | W2 | 3936 | Φ508*20 | 15CrMoG | Ⅰ | 100% | 合格 |  | PT（渗透检测） | 5#空压厂房 | GTAW+SMAW | KF-5122E | / | 1.595m | 热处理后24H后
2024.4.2 | 2024.4.4 | NMBF-KF-5122E-LHJ(01)-YPK-PT-0145 | 5122-MUS1-55001-500-A6A-H7 | W12 | 2511A | Φ508*20 | 15CrMoG | Ⅰ | 100% | 合格 |  | PT（渗透检测） | 5#空压厂房 | GTAW+SMAW | KF-5122E | / | 1.595m | 热处理后24H后
2024.4.2 | 2024.4.4 | NMBF-KF-5122E-LHJ(01)-YPK-PT-0145 | 5122-MUS1-55001-500-A6A-H7 | W25 | 2511A | Φ508*20 | 15CrMoG | Ⅰ | 100% | 合格 |  | PT（渗透检测） | 5#空压厂房 | GTAW+SMAW | KF-5122E | / | 1.595m | 热处理后24H后
2024.3.30 | 2024.04.02 | NMBF-KF-5122E-LHJ(01)-YPK-PT-0146 | 5122-MUS1-55001-500-A6A-H7 | W27 | 2511A | Φ508*20 | 15CrMoG | Ⅰ | 100% | 合格 |  | PT（渗透检测） | 5#空压厂房 | GTAW+SMAW | KF-5122E | / | 1.595m | 热处理后24H后
2024.3.30 | 2024.04.02 | NMBF-KF-5122E-LHJ(01)-YPK-PT-0146 | 5122-MUS1-55001-500-A6A-H7 | W29 | 3936 | Φ508*20 | 15CrMoG | Ⅰ | 100% | 合格 |  | PT（渗透检测） | 5#空压厂房 | GTAW+SMAW | KF-5122E | / | 1.595m | 热处理后24H后
2024.4.7 | 2024.4.9 | NMBF-KF-5122E-LHJ(01)-YPK-PT-0147 | 5122-MUS1-55001-500-A6A-H7 | W68 | 2511A | Φ508*20 | 15CrMoG | Ⅰ | 100% | 合格 |  | PT（渗透检测） | 5#空压厂房 | GTAW+SMAW | KF-5122E | / | 1.595m | 热处理后24H后
2024.3.30 | 2024.04.02 | NMBF-KF-5122E-LHJ(01)-YPK-PT-0148 | 5122-MUS1-55001-500-A6A-H7 | W70 | 3936 | Φ508*20 | 15CrMoG | Ⅰ | 100% | 合格 |  | PT（渗透检测） | 5#空压厂房 | GTAW+SMAW | KF-5122E | / | 1.595m | 热处理后24H后
2024.3.30 | 2024.04.02 | NMBF-KF-5122E-LHJ(01)-YPK-PT-0148 | 5122-MUS1-55001-500-A6A-H7 | W72 | 2511A | Φ508*20 | 15CrMoG | Ⅰ | 100% | 合格 |  | PT（渗透检测） | 5#空压厂房 | GTAW+SMAW | KF-5122E | / | 1.595m | 热处理后24H后
2024.4.8 | 2024.4.10 | NMBF-KF-5122E-LHJ(01)-YPK-PT-0149 | 5122-MUS1-55001-500-A6A-H7 | W74 | 2511A | Φ508*20 | 15CrMoG | Ⅰ | 100% | 合格 |  | PT（渗透检测） | 5#空压厂房 | GTAW+SMAW | KF-5122E | / | 1.595m | 热处理后24H后
2024.4.8 | 2024.4.10 | NMBF-KF-5122E-LHJ(01)-YPK-PT-0149 | 5122-MUS1-55001-500-A6A-H7 | W76 | 291X | Φ508*20 | 15CrMoG | Ⅰ | 100% | 合格 |  | PT（渗透检测） | 5#空压厂房 | GTAW+SMAW | KF-5122E | / | 1.595m | 热处理后24H后
2024.4.8 | 2024.4.10 | NMBF-KF-5122E-LHJ(01)-YPK-PT-0149 | 5122-MUS1-55001-500-A6A-H7 | W4 | 0913 | Φ508*20 | 15CrMoG | Ⅰ | 100% | 合格 |  | PT（渗透检测） | 5#空压厂房 | GTAW+SMAW | KF-5122E | / | 1.595m | 热处理后24H后
2024.4.8 | 2024.4.10 | NMBF-KF-5122E-LHJ(01)-YPK-PT-0149 | 5122-MUS1-55001-500-A6A-H7 | W5 | 0913 | Φ508*20 | 15CrMoG | Ⅰ | 100% | 合格 |  | PT（渗透检测） | 5#空压厂房 | GTAW+SMAW | KF-5122E | / | 1.595m | 热处理后24H后
2024.4.6 | 2024.4.8 | NMBF-KF-5122E-LHJ(01)-YPK-PT-0150 | 5122-MUS1-55001-500-A6A-H7 | W31 | 4313 | Φ508*20 | 15CrMoG | Ⅰ | 100% | 合格 |  | PT（渗透检测） | 5#空压厂房 | GTAW+SMAW | KF-5122E | / | 1.595m | 热处理后24H后
2024.4.6 | 2024.4.8 | NMBF-KF-5122E-LHJ(01)-YPK-PT-0150 | 5122-MUS1-55001-500-A6A-H7 | W66 | 4313 | Φ508*20 | 15CrMoG | Ⅰ | 100% | 合格 |  | PT（渗透检测） | 5#空压厂房 | GTAW+SMAW | KF-5122E | / | 1.595m | 热处理后24H后
2024.10.17 | 2024.10.19 | NMBF-KF-5122E-LHJ(01)-YPK-PT-0151 | 5122-MUS1-55001-500-A6A-H7 | W1 | 3232 | Φ508*20 | 15CrMoG | Ⅰ | 100% | 合格 |  | PT（渗透检测） | 5#空压厂房 | GTAW+SMAW | KF-5122E | / | 1.595m | 热处理后24H后
2024.10.17 | 2024.10.19 | NMBF-KF-5122E-LHJ(01)-YPK-PT-0151 | 5122-MUS1-55001-500-A6A-H7 | W3 | 2939 6211 | Φ508*20 | 15CrMoG | Ⅰ | 100% | 合格 |  | PT（渗透检测） | 5#空压厂房 | GTAW+SMAW | KF-5122E | / | 1.595m | 热处理后24H后
2024.10.17 | 2024.10.19 | NMBF-KF-5122E-LHJ(01)-YPK-PT-0151 | 5122-MUS1-55001-500-A6A-H7 | W11 | 6233 6211 | Φ508*20 | 15CrMoG | Ⅰ | 100% | 合格 |  | PT（渗透检测） | 5#空压厂房 | GTAW+SMAW | KF-5122E | / | 1.595m | 热处理后24H后
2024.11.17 | 2024.11.19 | NMBF-KF-5122E-LHJ(01)-YPK-PT-0151 | 5122-MUS1-55001-500-A6A-H7 | W23 | 0913 | Φ508*20 | 15CrMoG | Ⅰ | 100% | 合格 |  | PT（渗透检测） | 5#空压厂房 | GTAW+SMAW | KF-5122E | / | 1.595m | 热处理后24H后
2025.1.13 | 2025.1.15 | NMBF-KF-5122E-LHJ(01)-YPK-PT-0152 | 5122-MUS1-55001-500-A6A-H7 | W24 | 5610 | Φ508*20 | 15CrMoG | Ⅰ | 100% | 合格 |  | PT（渗透检测） | 5#空压厂房 | GTAW+SMAW | KF-5122E | / | 1.595m | 热处理后24H后
2024.7.26 | 2024.7.28 | NMBF-KF-5122E-LHJ(01)-YPK-PT-0153 | 5122-MUS1-55001-500-A6A-H7 | W24A | 2939 6211 | Φ508*20 | 15CrMoG | Ⅰ | 100% | 合格 |  | PT（渗透检测） | 5#空压厂房 | GTAW+SMAW | KF-5122E | / | 1.595m | 热处理后24H后
2024.7.23 | 2024.7.25 | NMBF-KF-5122E-LHJ(01)-YPK-PT-0154 | 5122-MUS1-55001-500-A6A-H7 | W30 | 6233 6211 | Φ508*20 | 15CrMoG | Ⅰ | 100% | 合格 |  | PT（渗透检测） | 5#空压厂房 | GTAW+SMAW | KF-5122E | / | 1.595m | 热处理后24H后
2024.7.23 | 2024.7.25 | NMBF-KF-5122E-LHJ(01)-YPK-PT-0154 | 5122-MUS1-55001-500-A6A-H7 | W69 | 1236 2939 | Φ508*20 | 15CrMoG | Ⅰ | 100% | 合格 |  | PT（渗透检测） | 5#空压厂房 | GTAW+SMAW | KF-5122E | / | 1.595m | 热处理后24H后
2024.7.23 | 2024.7.25 | NMBF-KF-5122E-LHJ(01)-YPK-PT-0154 | 5122-MUS1-55001-500-A6A-H7 | W73 | 6211 2939 | Φ508*20 | 15CrMoG | Ⅰ | 100% | 合格 |  | PT（渗透检测） | 5#空压厂房 | GTAW+SMAW | KF-5122E | / | 1.595m | 热处理后24H后
2024.7.23 | 2024.7.25 | NMBF-KF-5122E-LHJ(01)-YPK-PT-0154 | 5122-MUS1-55001-500-A6A-H7 | W75 | 1236 2939 | Φ508*20 | 15CrMoG | Ⅰ | 100% | 合格 |  | PT（渗透检测） | 5#空压厂房 | GTAW+SMAW | KF-5122E | / | 1.595m | 热处理后24H后
2024.7.23 | 2024.7.25 | NMBF-KF-5122E-LHJ(01)-YPK-PT-0154 | 5122-MUS1-55001-500-A6A-H7 | W77 | 6233 6211 | Φ508*20 | 15CrMoG | Ⅰ | 100% | 合格 |  | PT（渗透检测） | 5#空压厂房 | GTAW+SMAW | KF-5122E | / | 1.595m | 热处理后24H后
2024.11.14 | 2024.11.16 | NMBF-KF-5122E-LHJ(01)-YPK-PT-0155 | 5122-CA-05006-350-C6A | GS18 | 1279 | Φ21.3*3.73 | A106 Gr.B | Ⅰ | 10% | 合格 |  | PT（渗透检测） | 5#空压厂房 | GTAW | KF-5122E | / | 1道 | 热处理后24H后
2024.12.5 | 2024.12.7 | NMBF-KF-5122E-LHJ(01)-YPK-PT-0156 | 5122-CA-05002-1800-C1D-P | S4 | 1279 | Φ48.3*5 | L245 | Ⅰ | 5% | 合格 |  | PT（渗透检测） | 5#空压厂房 | GTAW | KF-5122E | / | 1道 | 热处理后24H后
2024.9.19 | 2024.9.21 | NMBF-KF-5122E-LHJ(01)-YPK-PT-0157 | 5122-CA-05002-1800-C1D-P | S22 | 1279 | Φ610*7 | L245 | Ⅰ | 5% | 合格 |  | PT（渗透检测） | 5#空压厂房 | GTAW+SMAW | KF-5122E | / | 0.3m | 热处理后24H后
2024.6.10 | 2024.6.12 | NMBF-KF-5122E-LHJ(01)-YPK-PT-0158 | 5122-CA-05002-1800-C1D-P | W23 | 1279 | Φ610*7 | L245 | Ⅰ | 5% | 合格 |  | PT（渗透检测） | 5#空压厂房 | GTAW+SMAW | KF-5122E | / | 0.3m | 热处理后24H后
2024.7.9 | 2024.7.11 | NMBF-KF-5122E-LHJ(01)-YPK-PT-0159 | 5122-VT-15003-1000-C1D-P2 | S7 | 2610 | Φ610*7 | L245 | Ⅰ | 5% | 合格 |  | PT（渗透检测） | 5#空压厂房 | GTAW+SMAW | KF-5122E | / | 0.3m | 热处理后24H后
2024.7.9 | 2024.7.11 | NMBF-KF-5122E-LHJ(01)-YPK-PT-0159 | 5122-VT-15003-1000-C1D-P2 | S8 | 2610 | Φ610*7 | L245 | Ⅰ | 5% | 合格 |  | PT（渗透检测） | 5#空压厂房 | GTAW+SMAW | KF-5122E | / | 0.3m | 热处理后24H后
2024.9.27 | 2024.9.29 | NMBF-KF-5122E-LHJ(01)-YPK-PT-0160 | 5122-VT-15005C-900-C1D-P2 | S8 | 3234 | Φ33.4*4.5 | 20# | Ⅰ | 5% | 合格 |  | PT（渗透检测） | 5#空压厂房 | GTAW | KF-5122E | / | 1道 | 热处理后24H后
2024.8.6 | 2024.8.8 | NMBF-KF-5122E-LHJ(01)-YPK-PT-0161 | 5122-VT-15005B-600-C1D-P2 | S6 | 2610 | Φ33.4*4.5 | 20# | Ⅰ | 5% | 合格 |  | PT（渗透检测） | 5#空压厂房 | GTAW | KF-5122E | / | 1道 | 热处理后24H后
2024.8.6 | 2024.8.8 | NMBF-KF-5122E-LHJ(01)-YPK-PT-0161 | 5122-VT-15005A-600-C1D-P2 | S6 | 2610 | Φ33.4*4.5 | 20# | Ⅰ | 5% | 合格 |  | PT（渗透检测） | 5#空压厂房 | GTAW | KF-5122E | / | 1道 | 热处理后24H后
2024.7.5 | 2024.7.7 | NMBF-KF-5122E-LHJ(01)-YPK-PT-0162 | 5121-CWS-05009-250-C1A-C | S6 | 3234 | Φ33.4*4.5 | 20# | Ⅰ | 5% | 合格 |  | PT（渗透检测） | 5#空压厂房 | GTAW | KF-5122E | / | 1道 | 热处理后24H后
2024.7.5 | 2024.7.7 | NMBF-KF-5122E-LHJ(01)-YPK-PT-0162 | 5121-CWS-05009-250-C1A-C | S13 | 3234 | Φ33.4*4.5 | 20# | Ⅰ | 5% | 合格 |  | PT（渗透检测） | 5#空压厂房 | GTAW | KF-5122E | / | 1道 | 热处理后24H后
2024.7.13 | 2024.7.15 | NMBF-KF-5122E-LHJ(01)-YPK-PT-0163 | 5121-CWS-05016-500-C1A-N | S18 | 6211 | Φ33.4*4.5 | 20# | Ⅰ | 5% | 合格 |  | PT（渗透检测） | 5#空压厂房 | GTAW | KF-5122E | / | 1道 | 热处理后24H后
2024.7.13 | 2024.7.15 | NMBF-KF-5122E-LHJ(01)-YPK-PT-0163 | 5121-CWS-05016-500-C1A-N | S29 | 6211 | Φ33.4*4.5 | 20# | Ⅰ | 5% | 合格 |  | PT（渗透检测） | 5#空压厂房 | GTAW | KF-5122E | / | 1道 | 热处理后24H后
2024.5.5 | 2024.5.7 | NMBF-KF-5122E-LHJ(01)-YPK-PT-0164 | 5121-CWS-05015-500-C1A-N | W31 | 1412 | Φ508*10 | L245 | Ⅰ | 5% | 合格 |  | PT（渗透检测） | 5#空压厂房 | GTAW+SMAW | KF-5122E | / | 0.3m | 热处理后24H后
2024.5.5 | 2024.5.7 | NMBF-KF-5122E-LHJ(01)-YPK-PT-0164 | 5121-CWS-05015-500-C1A-N | W32 | 1412 | Φ508*10 | L245 | Ⅰ | 5% | 合格 |  | PT（渗透检测） | 5#空压厂房 | GTAW+SMAW | KF-5122E | / | 0.3m | 热处理后24H后
2024.5.5 | 2024.5.7 | NMBF-KF-5122E-LHJ(01)-YPK-PT-0164 | 5121-CWS-05015-500-C1A-N | W46 | 2939 | Φ508*10 | L245 | Ⅰ | 5% | 合格 |  | PT（渗透检测） | 5#空压厂房 | GTAW+SMAW | KF-5122E | / | 0.3m | 热处理后24H后
2024.6.21 | 2024.6.23 | NMBF-KF-5122E-LHJ(01)-YPK-PT-0165 | 5121-CWS-05014-500-C1A-N | S22 | 1279 | Φ33.4*4.5 | 20# | Ⅰ | 5% | 合格 |  | PT（渗透检测） | 5#空压厂房 | GTAW | KF-5122E | / | 1道 | 热处理后24H后
2024.5.5 | 2024.5.7 | NMBF-KF-5122E-LHJ(01)-YPK-PT-0166 | 5121-CWS-05014-500-C1A-N | W31 | 293X | Φ508*10 | L245 | Ⅰ | 5% | 合格 |  | PT（渗透检测） | 5#空压厂房 | GTAW+SMAW | KF-5122E | / | 0.3m | 热处理后24H后
2024.5.10 | 2024.5.12 | NMBF-KF-5122E-LHJ(01)-YPK-PT-0167 | 5121-CWS-05014-500-C1A-N | W32 | 1513 | Φ508*10 | L245 | Ⅰ | 5% | 合格 |  | PT（渗透检测） | 5#空压厂房 | GTAW+SMAW | KF-5122E | / | 0.3m | 热处理后24H后
2024.9.19 | 2024.9.21 | NMBF-KF-5122E-LHJ(01)-YPK-PT-0168 | 5121-CWS-05014-500-C1A-N | W44 | 1279 | Φ508*10 | L245 | Ⅰ | 5% | 合格 |  | PT（渗透检测） | 5#空压厂房 | GTAW+SMAW | KF-5122E | / | 0.3m | 热处理后24H后
2024.5.14 | 2024.5.16 | NMBF-KF-5122E-LHJ(01)-YPK-PT-0169 | 5121-CWS-05014-500-C1A-N | W45 | 3818 | Φ508*10 | L245 | Ⅰ | 5% | 合格 |  | PT（渗透检测） | 5#空压厂房 | GTAW+SMAW | KF-5122E | / | 0.3m | 热处理后24H后
2024.6.20 | 2024.6.22 | NMBF-KF-5122E-LHJ(01)-YPK-PT-0170 | 5121-CWS-05004-250-C1A-C | S15 | 3234 | Φ33.4*4.5 | 20# | Ⅰ | 5% | 合格 |  | PT（渗透检测） | 5#空压厂房 | GTAW | KF-5122E | / | 1道 | 热处理后24H后
2024.6.20 | 2024.6.22 | NMBF-KF-5122E-LHJ(01)-YPK-PT-0170 | 5121-CWS-05004-250-C1A-C | S26 | 3234 | Φ33.4*4.5 | 20# | Ⅰ | 5% | 合格 |  | PT（渗透检测） | 5#空压厂房 | GTAW | KF-5122E | / | 1道 | 热处理后24H后
2024.6.18 | 2024.6.20 | NMBF-KF-5122E-LHJ(01)-YPK-PT-0171 | 5121-CWS-05003-250-C1A-C | S10 | 1279 | Φ33.4*4.5 | 20# | Ⅰ | 5% | 合格 |  | PT（渗透检测） | 5#空压厂房 | GTAW | KF-5122E | / | 1道 | 热处理后24H后
2024.6.18 | 2024.6.20 | NMBF-KF-5122E-LHJ(01)-YPK-PT-0171 | 5121-CWS-05003-250-C1A-C | S25 | 1279 | Φ33.4*4.5 | 20# | Ⅰ | 5% | 合格 |  | PT（渗透检测） | 5#空压厂房 | GTAW | KF-5122E | / | 1道 | 热处理后24H后
2024.6.17 | 2024.6.19 | NMBF-KF-5122E-LHJ(01)-YPK-PT-0172 | 5121-CWS-05005-250-C1A-C | S5 | 3234 | Φ33.4*4.5 | 20# | Ⅰ | 5% | 合格 |  | PT（渗透检测） | 5#空压厂房 | GTAW | KF-5122E | / | 1道 | 热处理后24H后
2024.6.18 | 2024.6.20 | NMBF-KF-5122E-LHJ(01)-YPK-PT-0173 | 5121-CWS-05007-250-C1A-C | S16 | 3234 | Φ33.4*4.5 | 20# | Ⅰ | 5% | 合格 |  | PT（渗透检测） | 5#空压厂房 | GTAW | KF-5122E | / | 1道 | 热处理后24H后
2024.8.23 | 2024.8.25 | NMBF-KF-5122E-LHJ(01)-YPK-PT-0174 | 5121-CWS-05007-250-C1A-C | S30 | 2018 | Φ33.4*4.5 | 20# | Ⅰ | 5% | 合格 |  | PT（渗透检测） | 5#空压厂房 | GTAW | KF-5122E | / | 1道 | 热处理后24H后
2024.7.5 | 2024.7.7 | NMBF-KF-5122E-LHJ(01)-YPK-PT-0175 | 5121-CWS-05006-250-C1A-C | S10 | 3234 | Φ33.4*4.5 | 20# | Ⅰ | 5% | 合格 |  | PT（渗透检测） | 5#空压厂房 | GTAW | KF-5122E | / | 1道 | 热处理后24H后
2024.6.17 | 2024.6.19 | NMBF-KF-5122E-LHJ(01)-YPK-PT-0176 | 5121-CWS-05008-250-C1A-C | W2 | 3234 | Φ273*6.3 | 20# | Ⅰ | 5% | 合格 |  | PT（渗透检测） | 5#空压厂房 | GTAW | KF-5122E | / | 1道 | 热处理后24H后
2024.8.10 | 2024.8.12 | NMBF-KF-5122E-LHJ(01)-YPK-PT-0177 | 5122-LS-55001-100-C3B-H4 | S10 | 3779 | Φ33.4*4.5 | 20# | Ⅰ | 5% | 合格 |  | PT（渗透检测） | 5#空压厂房 | GTAW | KF-5122E | / | 1道 | 热处理后24H后
2024.11.15 | 2024.11.17 | NMBF-KF-5122E-LHJ(01)-YPK-PT-0178 | 5122-LS-55001-100-C3B-H4 | S30 | 3779 | Φ33.4*4.5 | 20# | Ⅰ | 5% | 合格 |  | PT（渗透检测） | 5#空压厂房 | GTAW | KF-5122E | / | 1道 | 热处理后24H后
2024.11.15 | 2024.11.17 | NMBF-KF-5122E-LHJ(01)-YPK-PT-0178 | 5122-LS-55001-100-C3B-H4 | S50 | 3779 | Φ33.4*4.5 | 20# | Ⅰ | 5% | 合格 |  | PT（渗透检测） | 5#空压厂房 | GTAW | KF-5122E | / | 1道 | 热处理后24H后
2024.8.10 | 2024.8.12 | NMBF-KF-5122E-LHJ(01)-YPK-PT-0179 | 5122-LS-55004-25-C3B-H4 | S3 | 6214 | Φ33.4*4.5 | 20# | Ⅰ | 5% | 合格 |  | PT（渗透检测） | 5#空压厂房 | GTAW | KF-5122E | / | 1道 | 热处理后24H后
2024.11.6 | 2024.11.8 | NMBF-KF-5122E-LHJ(01)-YPK-PT-0180 | 5122-LS-55004-25-C3B-H4 | S4 | 293X | Φ33.4*4.5 | 20# | Ⅰ | 5% | 合格 |  | PT（渗透检测） | 5#空压厂房 | GTAW | KF-5122E | / | 1道 | 热处理后24H后
2024.8.10 | 2024.8.12 | NMBF-KF-5122E-LHJ(01)-YPK-PT-0181 | 5122-LS-55004-25-C3B-H4 | S28 | 6214 | Φ33.4*4.5 | 20# | Ⅰ | 5% | 合格 |  | PT（渗透检测） | 5#空压厂房 | GTAW | KF-5122E | / | 1道 | 热处理后24H后
2024.8.10 | 2024.8.12 | NMBF-KF-5122E-LHJ(01)-YPK-PT-0181 | 5122-LS-55004-25-C3B-H4 | S29 | 6214 | Φ33.4*4.5 | 20# | Ⅰ | 5% | 合格 |  | PT（渗透检测） | 5#空压厂房 | GTAW | KF-5122E | / | 1道 | 热处理后24H后
2024.8.10 | 2024.8.12 | NMBF-KF-5122E-LHJ(01)-YPK-PT-0181 | 5122-LS-55004-25-C3B-H4 | S30 | 6214 | Φ33.4*4.5 | 20# | Ⅰ | 5% | 合格 |  | PT（渗透检测） | 5#空压厂房 | GTAW | KF-5122E | / | 1道 | 热处理后24H后
2024.9.12 | 2024.9.14 | NMBF-KF-5122E-LHJ(01)-YPK-PT-0182 | 5122-DW-55005-50-S1A | GS17 | 6214 | Φ33.4*3.2 | S30408 | Ⅰ | 10% | 合格 |  | PT（渗透检测） | 5#空压厂房 | GTAW | KF-5122E | / | 1道 | 热处理后24H后
2024.9.9 | 2024.9.11 | NMBF-KF-5122E-LHJ(01)-YPK-PT-0183 | 5122-DW-55001-50-S1A | GS22 | 6214 | Φ33.4*3.2 | S30408 | Ⅰ | 10% | 合格 |  | PT（渗透检测） | 5#空压厂房 | GTAW | KF-5122E | / | 1道 | 热处理后24H后
2024.11.16 | 2024.11.18 | NMBF-KF-5122E-LHJ(01)-YPK-PT-0184 | 5122-DW-55002-25-S1A | S6 | 8211 | Φ33.4*3.2 | S30408 | Ⅰ | 10% | 合格 |  | PT（渗透检测） | 5#空压厂房 | GTAW | KF-5122E | / | 1道 | 热处理后24H后
2024.11.16 | 2024.11.18 | NMBF-KF-5122E-LHJ(01)-YPK-PT-0184 | 5122-DW-55002-25-S1A | GS11 | 8211 | Φ33.4*3.2 | S30408 | Ⅰ | 10% | 合格 |  | PT（渗透检测） | 5#空压厂房 | GTAW | KF-5122E | / | 1道 | 热处理后24H后
2024.9.9 | 2024.9.11 | NMBF-KF-5122E-LHJ(01)-YPK-PT-0185 | 5122-DW-55004-50-S1A | GW10 | 6214 | Φ33.4*3.2 | S30408 | Ⅰ | 10% | 合格 |  | PT（渗透检测） | 5#空压厂房 | GTAW | KF-5122E | / | 1道 | 热处理后24H后
2024.11.4 | 2024.11.6 | NMBF-KF-5122E-LHJ(01)-YPK-PT-0186 | 5122-SW-55001-40-S1A | GS12 | 1513 | Φ48.3*3.6 | S30408 | Ⅰ | 10% | 合格 |  | PT（渗透检测） | 5#空压厂房 | GTAW | KF-5122E | / | 1道 | 热处理后24H后
2024.11.4 | 2024.11.6 | NMBF-KF-5122E-LHJ(01)-YPK-PT-0186 | 5122-SW-55001-40-S1A | S13 | 1233 | Φ48.3*3.6 | S30408 | Ⅰ | 10% | 合格 |  | PT（渗透检测） | 5#空压厂房 | GTAW | KF-5122E | / | 1道 | 热处理后24H后
2024.9.25 | 2024.9.27 | NMBF-KF-5122E-LHJ(01)-YPK-PT-0187 | 5122-IA-05006-250-S1A | GS20 | 1279 | Φ21.3*2.9 | S30408 | Ⅰ | 10% | 合格 |  | PT（渗透检测） | 5#空压厂房 | GTAW | KF-5122E | / | 1道 | 热处理后24H后
2024.7.18 | 2024.7.20 | NMBF-KF-5122E-LHJ(01)-YPK-PT-0188 | 5122-HUS-55001-500-A15A-H10 | HANG-011 | 4470 | Φ508*35 | A335 P91+12Cr1MoVR | Ⅰ | 100% | 合格 |  | PT（渗透检测） | 5#空压厂房 | SMAW | KF-5122E | / | 1.595m | 热处理后24H后 | 支架
2024.7.18 | 2024.7.20 | NMBF-KF-5122E-LHJ(01)-YPK-PT-0188 | 5122-HUS-55001-500-A15A-H10 | HANG-016 | 4470 | Φ508*35 | A335 P91+12Cr1MoVR | Ⅰ | 100% | 合格 |  | PT（渗透检测） | 5#空压厂房 | SMAW | KF-5122E | / | 1.595m | 热处理后24H后 | 支架
2024.7.18 | 2024.7.20 | NMBF-KF-5122E-LHJ(01)-YPK-PT-0188 | 5122-HUS-55001-500-A15A-H10 | HANG-018 | 4470 | Φ508*35 | A335 P91+12Cr1MoVR | Ⅰ | 100% | 合格 |  | PT（渗透检测） | 5#空压厂房 | SMAW | KF-5122E | / | 1.595m | 热处理后24H后 | 支架
2024.7.18 | 2024.7.20 | NMBF-KF-5122E-LHJ(01)-YPK-PT-0188 | 5122-HUS-55001-500-A15A-H10 | HANG-024 | 4470 | Φ508*35 | A335 P91+12Cr1MoVR | Ⅰ | 100% | 合格 |  | PT（渗透检测） | 5#空压厂房 | SMAW | KF-5122E | / | 1.595m | 热处理后24H后 | 支架
2024.7.18 | 2024.7.20 | NMBF-KF-5122E-LHJ(01)-YPK-PT-0188 | 5122-HUS-55001-500-A15A-H10 | HANG-030 | 4470 | Φ508*35 | A335 P91+12Cr1MoVR | Ⅰ | 100% | 合格 |  | PT（渗透检测） | 5#空压厂房 | SMAW | KF-5122E | / | 1.595m | 热处理后24H后 | 支架
2024.9.26 | 2024.9.28 | NMBF-KF-5122E-LHJ(01)-YPK-PT-0189 | 5122-HUS-55002-350-A15A-H10 | HANG-001 | 5610 | Φ355.6*25 | A335 P91+12Cr1MoVR | Ⅰ | 100% | 合格 |  | PT（渗透检测） | 5#空压厂房 | SMAW | KF-5122E | / | 1.116m | 热处理后24H后 | 支架
2024.9.26 | 2024.9.28 | NMBF-KF-5122E-LHJ(01)-YPK-PT-0189 | 5122-HUS-55002-350-A15A-H10 | HANG-005 | 5610 | Φ355.6*25 | A335 P91+12Cr1MoVR | Ⅰ | 100% | 合格 |  | PT（渗透检测） | 5#空压厂房 | SMAW | KF-5122E | / | 1.116m | 热处理后24H后 | 支架
2024.9.26 | 2024.9.28 | NMBF-KF-5122E-LHJ(01)-YPK-PT-0189 | 5122-HUS-55002-350-A15A-H10 | HANG-016 | 5610 | Φ355.6*25 | A335 P91+12Cr1MoVR | Ⅰ | 100% | 合格 |  | PT（渗透检测） | 5#空压厂房 | SMAW | KF-5122E | / | 1.116m | 热处理后24H后 | 支架
2024.9.26 | 2024.9.28 | NMBF-KF-5122E-LHJ(01)-YPK-PT-0189 | 5122-HUS-55003-350-A15A-H10 | HANG-007 | 5610 | Φ355.6*25 | A335 P91+12Cr1MoVR | Ⅰ | 100% | 合格 |  | PT（渗透检测） | 5#空压厂房 | SMAW | KF-5122E | / | 1.116m | 热处理后24H后 | 支架
2024.9.26 | 2024.9.28 | NMBF-KF-5122E-LHJ(01)-YPK-PT-0189 | 5122-HUS-55003-350-A15A-H10 | HANG-014 | 5610 | Φ355.6*25 | A335 P91+12Cr1MoVR | Ⅰ | 100% | 合格 |  | PT（渗透检测） | 5#空压厂房 | SMAW | KF-5122E | / | 1.116m | 热处理后24H后 | 支架
2024.9.26 | 2024.9.28 | NMBF-KF-5122E-LHJ(01)-YPK-PT-0189 | 5122-HUS-55003-350-A15A-H10 | HANG-027 | 5610 | Φ355.6*25 | A335 P91+12Cr1MoVR | Ⅰ | 100% | 合格 |  | PT（渗透检测） | 5#空压厂房 | SMAW | KF-5122E | / | 1.116m | 热处理后24H后 | 支架
2024.8.15 | 2024.8.17 | NMBF-KF-5122E-LHJ(01)-YPK-PT-0190 | 5122-MUS1-55001-500-A6A-H7 | HANG-0033 | 2511A | Φ508*20 | 15CrMoG+12Cr1MoVR | Ⅰ | 100% | 合格 | 焊接支架 | PT（渗透检测） | 5#空压厂房 | SMAW | KF-5122E | / | 1.595m | 热处理后24H后
2024.8.15 | 2024.8.17 | NMBF-KF-5122E-LHJ(01)-YPK-PT-0190 | 5122-MUS1-55001-500-A6A-H7 | HANG-0030 | 2610 | Φ508*20 | 15CrMoG+12Cr1MoVR | Ⅰ | 100% | 合格 | 焊接支架 | PT（渗透检测） | 5#空压厂房 | SMAW | KF-5122E | / | 1.595m | 热处理后24H后
2024.8.15 | 2024.8.17 | NMBF-KF-5122E-LHJ(01)-YPK-PT-0190 | 5122-MUS1-55001-500-A6A-H7 | HANG-0022 | 2610 | Φ508*20 | 15CrMoG+12Cr1MoVR | Ⅰ | 100% | 合格 | 焊接支架 | PT（渗透检测） | 5#空压厂房 | SMAW | KF-5122E | / | 1.595m | 热处理后24H后
2024.8.15 | 2024.8.17 | NMBF-KF-5122E-LHJ(01)-YPK-PT-0190 | 5122-MUS1-55001-500-A6A-H7 | HANG-015 | 2610 | Φ508*20 | 15CrMoG+12Cr1MoVR | Ⅰ | 100% | 合格 | 焊接支架 | PT（渗透检测） | 5#空压厂房 | SMAW | KF-5122E | / | 1.595m | 热处理后24H后
2024.8.20 | 2024.8.22 | NMBF-KF-5122E-LHJ(01)-YPK-PT-0191 | 5122-MUS1-55001-500-A6A-H7 | HANG-017 | 0913 | Φ508*20 | 15CrMoG+12Cr1MoVR | Ⅰ | 100% | 合格 | 焊接支架 | PT（渗透检测） | 5#空压厂房 | SMAW | KF-5122E | / | 1.595m | 热处理后24H后
2024.8.20 | 2024.8.22 | NMBF-KF-5122E-LHJ(01)-YPK-PT-0191 | 5122-MUS1-55001-500-A6A-H7 | HANG-027 | 2511A | Φ508*20 | 15CrMoG+12Cr1MoVR | Ⅰ | 100% | 合格 | 焊接支架 | PT（渗透检测） | 5#空压厂房 | SMAW | KF-5122E | / | 1.595m | 热处理后24H后
2024.8.20 | 2024.8.22 | NMBF-KF-5122E-LHJ(01)-YPK-PT-0191 | 5122-MUS1-55001-500-A6A-H7 | HANG-031 | 2511A | Φ508*20 | 15CrMoG+12Cr1MoVR | Ⅰ | 100% | 合格 | 焊接支架 | PT（渗透检测） | 5#空压厂房 | SMAW | KF-5122E | / | 1.595m | 热处理后24H后
2024.6.23 | 2024.6.25 | NMBF-KF-5122E-LHJ(01)-YPK-PT-0192 | 5122-HUS-55003-350-A15A-H10 | W2 | / | Φ355.6*25 | A335 P91 | Ⅰ | 100% | 合格 | 坡口 | PT（渗透检测） | 5#空压厂房 | / | 5122E | / | 2道 | 焊接前
2024.6.16 | 2024.6.18 | NMBF-KF-5122E-LHJ(01)-YPK-PT-0193 | 5122-HUS-55001-500-A15A-H10 | W65 | / | Φ508*35 | A335 P91 | Ⅰ | 100% | 合格 | 坡口 | PT（渗透检测） | 5#空压厂房 | / | 5122E | / | 3.19m | 焊接前
2024.6.20 | 2024.6.22 | NMBF-KF-5122E-LHJ(01)-YPK-PT-0194 | 5122-HUS-55001-500-A15A-H10 | W69 | / | Φ508*35 | A335 P91 | Ⅰ | 100% | 合格 | 坡口 | PT（渗透检测） | 5#空压厂房 | / | 5122E | / | 3.19m | 焊接前
2024.6.28 | 2024.6.30 | NMBF-KF-5122E-LHJ(01)-YPK-PT-0195 | 5122-HUS-55002-350-A15A-H10 | W6A | / | Φ355.6*25 | A335 P91 | Ⅰ | 100% | 合格 | 坡口 | PT（渗透检测） | 5#空压厂房 | / | 5122E | / | 2道 | 焊接前
2024.6.18 | 2024.6.20 | NMBF-KF-5122E-LHJ(01)-YPK-PT-0196 | 5122-HUS-55001-500-A15A-H10 | W67 | / | Φ508*35 | A335 P91 | Ⅰ | 100% | 合格 | 坡口 | PT（渗透检测） | 5#空压厂房 | / | 5122E | / | 3.19m | 焊接前
2024.6.14 | 2024.6.16 | NMBF-KF-5122E-LHJ(01)-YPK-PT-0197 | 5122-HUS-55001-500-A15A-H10 | W59 | / | Φ508*35 | A335 P91 | Ⅰ | 100% | 合格 | 坡口 | PT（渗透检测） | 5#空压厂房 | / | 5122E | / | 3.19m | 焊接前
2024.6.13 | 2024.6.15 | NMBF-KF-5122E-LHJ(01)-YPK-PT-0198 | 5122-HUS-55001-500-A15A-H10 | W57 | / | Φ508*35 | A335 P91 | Ⅰ | 100% | 合格 | 坡口 | PT（渗透检测） | 5#空压厂房 | / | 5122E | / | 3.19m | 焊接前
2024.6.11 | 2024.6.13 | NMBF-KF-5122E-LHJ(01)-YPK-PT-0199 | 5122-HUS-55001-500-A15A-H10 | W1 | / | Φ508*35 | A335 P91 | Ⅰ | 100% | 合格 | 坡口 | PT（渗透检测） | 5#空压厂房 | / | 5122E | / | 3.19m | 焊接前
2024.6.11 | 2024.6.13 | NMBF-KF-5122E-LHJ(01)-YPK-PT-0199 | 5122-HUS-55001-500-A15A-H10 | W3 | / | Φ508*35 | A335 P91 | Ⅰ | 100% | 合格 | 坡口 | PT（渗透检测） | 5#空压厂房 | / | 5122E | / | 3.19m | 焊接前
2024.4.29 | 2024.05.02 | NMBF-KF-5122E-LHJ(01)-YPK-PT-0200 | 5122-HUS-55001-500-A15A-H10 | W68 | / | Φ508*35 | A335 P91 | Ⅰ | 100% | 合格 | 坡口 | PT（渗透检测） | 5#空压厂房 | / | 5122E | / | 3.19m | 焊接前
2024.4.25 | 2024.4.27 | NMBF-KF-5122E-LHJ(01)-YPK-PT-0201 | 5122-HUS-55001-500-A15A-H10 | W63 | / | Φ508*35 | A335 P91 | Ⅰ | 100% | 合格 | 坡口 | PT（渗透检测） | 5#空压厂房 | / | 5122E | / | 3.19m | 焊接前
2024.6.28 | 2024.6.30 | NMBF-KF-5122E-LHJ(01)-YPK-PT-0202 | 5122-HUS-55003-350-A15A-H10 | W10B | / | Φ355.6*25 | A335 P91 | Ⅰ | 100% | 合格 | 坡口 | PT（渗透检测） | 5#空压厂房 | / | 5122E | / | 2道 | 焊接前
2024.4.3 | 2024.4.5 | NMBF-KF-5122E-LHJ(01)-YPK-PT-0203 | 5122-HUS-55001-500-A15A-H10 | W2 | / | Φ508*35 | A335 P91 | Ⅰ | 100% | 合格 | 坡口 | PT（渗透检测） | 5#空压厂房 | / | 5122E | / | 3.19m | 焊接前
2024.4.3 | 2024.4.5 | NMBF-KF-5122E-LHJ(01)-YPK-PT-0203 | 5122-HUS-55001-500-A15A-H10 | W55 | / | Φ508*35 | A335 P91 | Ⅰ | 100% | 合格 | 坡口 | PT（渗透检测） | 5#空压厂房 | / | 5122E | / | 3.19m | 焊接前
2024.3.30 | 2024.04.02 | NMBF-KF-5122E-LHJ(01)-YPK-PT-0204 | 5122-HUS-55001-500-A15A-H10 | W61 | / | Φ508*35 | A335 P91 | Ⅰ | 100% | 合格 | 坡口 | PT（渗透检测） | 5#空压厂房 | / | 5122E | / | 3.19m | 焊接前
2024.3.25 | 2024.3.27 | NMBF-KF-5122E-LHJ(01)-YPK-PT-0205 | 5122-HUS-55001-500-A15A-H10 | W4 | / | Φ508*35 | A335 P91 | Ⅰ | 100% | 合格 | 坡口 | PT（渗透检测） | 5#空压厂房 | / | 5122E | / | 3.19m | 焊接前
2024.3.25 | 2024.3.27 | NMBF-KF-5122E-LHJ(01)-YPK-PT-0205 | 5122-HUS-55001-500-A15A-H10 | W56 | / | Φ508*35 | A335 P91 | Ⅰ | 100% | 合格 | 坡口 | PT（渗透检测） | 5#空压厂房 | / | 5122E | / | 3.19m | 焊接前
2024.3.25 | 2024.3.27 | NMBF-KF-5122E-LHJ(01)-YPK-PT-0205 | 5122-HUS-55001-500-A15A-H10 | W58 | / | Φ508*35 | A335 P91 | Ⅰ | 100% | 合格 | 坡口 | PT（渗透检测） | 5#空压厂房 | / | 5122E | / | 3.19m | 焊接前
2024.3.26 | 2024.3.28 | NMBF-KF-5122E-LHJ(01)-YPK-PT-0206 | 5122-HUS-55001-500-A15A-H10 | W60A | / | Φ508*35 | A335 P91 | Ⅰ | 100% | 合格 | 坡口 | PT（渗透检测） | 5#空压厂房 | / | 5122E | / | 3.19m | 焊接前
2024.4.13 | 2024.4.15 | NMBF-KF-5122E-LHJ(01)-YPK-PT-0207 | 5122-HUS-55001-500-A15A-H10 | W66 | / | Φ508*35 | A335 P91 | Ⅰ | 100% | 合格 | 坡口 | PT（渗透检测） | 5#空压厂房 | / | 5122E | / | 3.19m | 焊接前
2024.3.14 | 2024.3.16 | NMBF-KF-5122E-LHJ(01)-YPK-PT-0208 | 5122-HUS-55001-500-A15A-H10 | W60 | / | Φ508*35 | A335 P91 | Ⅰ | 100% | 合格 | 坡口 | PT（渗透检测） | 5#空压厂房 | / | 5122E | / | 3.19m | 焊接前
2024.3.16 | 2024.3.18 | NMBF-KF-5122E-LHJ(01)-YPK-PT-0209 | 5122-HUS-55001-500-A15A-H10 | W64 | / | Φ508*35 | A335 P91 | Ⅰ | 100% | 合格 | 坡口 | PT（渗透检测） | 5#空压厂房 | / | 5122E | / | 3.19m | 焊接前
2024.7.3 | 2024.7.5 | NMBF-KF-5122E-LHJ(01)-YPK-PT-0210 | 5122-HUS-55002-350-A15A-H10 | W49 | / | Φ48.3*7.14 | A335 P91 | Ⅰ | 100% | 合格 | 坡口 | PT（渗透检测） | 5#空压厂房 | / | 5122E | / | 2道 | 焊接前
2024.7.4 | 2024.7.6 | NMBF-KF-5122E-LHJ(01)-YPK-PT-0211 | 5122-HUS-55002-350-A15A-H10 | W50 | / | Φ48.3*7.14 | A335 P91 | Ⅰ | 100% | 合格 | 坡口 | PT（渗透检测） | 5#空压厂房 | / | 5122E | / | 2道 | 焊接前
2024.7.4 | 2024.7.6 | NMBF-KF-5122E-LHJ(01)-YPK-PT-0211 | 5122-HUS-55002-350-A15A-H10 | W51 | / | Φ48.3*7.14 | A335 P91 | Ⅰ | 100% | 合格 | 坡口 | PT（渗透检测） | 5#空压厂房 | / | 5122E | / | 2道 | 焊接前
2024.7.2 | 2024.7.4 | NMBF-KF-5122E-LHJ(01)-YPK-PT-0212 | 5122-HUS-55002-350-A15A-H10 | W52 | / | Φ48.3*7.14 | A335 P91 | Ⅰ | 100% | 合格 | 坡口 | PT（渗透检测） | 5#空压厂房 | / | 5122E | / | 2道 | 焊接前
2024.7.2 | 2024.7.4 | NMBF-KF-5122E-LHJ(01)-YPK-PT-0212 | 5122-HUS-55002-350-A15A-H10 | W54 | / | Φ48.3*7.14 | A335 P91 | Ⅰ | 100% | 合格 | 坡口 | PT（渗透检测） | 5#空压厂房 | / | 5122E | / | 2道 | 焊接前
2024.7.2 | 2024.7.4 | NMBF-KF-5122E-LHJ(01)-YPK-PT-0212 | 5122-HUS-55002-350-A15A-H10 | W56 | / | Φ48.3*7.14 | A335 P91 | Ⅰ | 100% | 合格 | 坡口 | PT（渗透检测） | 5#空压厂房 | / | 5122E | / | 2道 | 焊接前
2024.7.2 | 2024.7.4 | NMBF-KF-5122E-LHJ(01)-YPK-PT-0212 | 5122-HUS-55002-350-A15A-H10 | W58 | / | Φ48.3*7.14 | A335 P91 | Ⅰ | 100% | 合格 | 坡口 | PT（渗透检测） | 5#空压厂房 | / | 5122E | / | 2道 | 焊接前
2024.7.2 | 2024.7.4 | NMBF-KF-5122E-LHJ(01)-YPK-PT-0212 | 5122-HUS-55002-350-A15A-H10 | W59 | / | Φ48.3*7.14 | A335 P91 | Ⅰ | 100% | 合格 | 坡口 | PT（渗透检测） | 5#空压厂房 | / | 5122E | / | 2道 | 焊接前
2024.7.2 | 2024.7.4 | NMBF-KF-5122E-LHJ(01)-YPK-PT-0212 | 5122-HUS-55002-350-A15A-H10 | W27 | / | Φ33.4*6.35 | A335 P91 | Ⅰ | 100% | 合格 | 坡口 | PT（渗透检测） | 5#空压厂房 | / | 5122E | / | 2道 | 焊接前
2024.7.1 | 2024.7.3 | NMBF-KF-5122E-LHJ(01)-YPK-PT-0213 | 5122-HUS-55002-350-A15A-H10 | W28 | / | Φ48.3*7.14 | A335 P91 | Ⅰ | 100% | 合格 | 坡口 | PT（渗透检测） | 5#空压厂房 | / | 5122E | / | 2道 | 焊接前
2024.7.1 | 2024.7.3 | NMBF-KF-5122E-LHJ(01)-YPK-PT-0213 | 5122-HUS-55002-350-A15A-H10 | W29 | / | Φ48.3*7.14 | A335 P91 | Ⅰ | 100% | 合格 | 坡口 | PT（渗透检测） | 5#空压厂房 | / | 5122E | / | 2道 | 焊接前
2024.7.1 | 2024.7.3 | NMBF-KF-5122E-LHJ(01)-YPK-PT-0213 | 5122-HUS-55002-350-A15A-H10 | W30 | / | Φ48.3*7.14 | A335 P91 | Ⅰ | 100% | 合格 | 坡口 | PT（渗透检测） | 5#空压厂房 | / | 5122E | / | 2道 | 焊接前
2024.7.1 | 2024.7.3 | NMBF-KF-5122E-LHJ(01)-YPK-PT-0213 | 5122-HUS-55002-350-A15A-H10 | W31 | / | Φ48.3*7.14 | A335 P91 | Ⅰ | 100% | 合格 | 坡口 | PT（渗透检测） | 5#空压厂房 | / | 5122E | / | 2道 | 焊接前
2024.7.1 | 2024.7.3 | NMBF-KF-5122E-LHJ(01)-YPK-PT-0213 | 5122-HUS-55002-350-A15A-H10 | W33 | / | Φ48.3*7.14 | A335 P91 | Ⅰ | 100% | 合格 | 坡口 | PT（渗透检测） | 5#空压厂房 | / | 5122E | / | 2道 | 焊接前
2024.7.1 | 2024.7.3 | NMBF-KF-5122E-LHJ(01)-YPK-PT-0213 | 5122-HUS-55002-350-A15A-H10 | W34 | / | Φ48.3*7.14 | A335 P91 | Ⅰ | 100% | 合格 | 坡口 | PT（渗透检测） | 5#空压厂房 | / | 5122E | / | 2道 | 焊接前
2024.7.1 | 2024.7.3 | NMBF-KF-5122E-LHJ(01)-YPK-PT-0213 | 5122-HUS-55002-350-A15A-H10 | W35 | / | Φ48.3*7.14 | A335 P91 | Ⅰ | 100% | 合格 | 坡口 | PT（渗透检测） | 5#空压厂房 | / | 5122E | / | 2道 | 焊接前
2024.6.22 | 2024.6.24 | NMBF-KF-5122E-LHJ(01)-YPK-PT-0214 | 5122-HUS-55006-80-A15A-H10 | W20 | / | Φ88.9*11.13 | A335 P91 | Ⅰ | 100% | 合格 | 坡口 | PT（渗透检测） | 5#空压厂房 | / | 5122E | / | 2道 | 焊接前
2024.6.22 | 2024.6.24 | NMBF-KF-5122E-LHJ(01)-YPK-PT-0214 | 5122-HUS-55006-80-A15A-H10 | W40 | / | Φ88.9*11.13 | A335 P91 | Ⅰ | 100% | 合格 | 坡口 | PT（渗透检测） | 5#空压厂房 | / | 5122E | / | 2道 | 焊接前
2024.4.25 | 2024.4.27 | NMBF-KF-5122E-LHJ(01)-YPK-PT-0215 | 5122-HUS-55002-350-A15A-H10 | W8 | / | Φ355.6*25 | A335 P91 | Ⅰ | 100% | 合格 | 坡口 | PT（渗透检测） | 5#空压厂房 | / | 5122E | / | 2道 | 焊接前
2024.6.30 | 2024.07.02 | NMBF-KF-5122E-LHJ(01)-YPK-PT-0216 | 5122-HUS-55006-80-A15A-H10 | W35 | / | Φ88.9*11.13 | A335 P91 | Ⅰ | 100% | 合格 | 坡口 | PT（渗透检测） | 5#空压厂房 | / | 5122E | / | 2道 | 焊接前
2024.6.30 | 2024.07.02 | NMBF-KF-5122E-LHJ(01)-YPK-PT-0216 | 5122-HUS-55005-80-A15A-H10 | W10 | / | Φ88.9*11.13 | A335 P91 | Ⅰ | 100% | 合格 | 坡口 | PT（渗透检测） | 5#空压厂房 | / | 5122E | / | 2道 | 焊接前
2024.6.30 | 2024.07.02 | NMBF-KF-5122E-LHJ(01)-YPK-PT-0216 | 5122-HUS-55005-80-A15A-H10 | W21 | / | Φ88.9*11.13 | A335 P91 | Ⅰ | 100% | 合格 | 坡口 | PT（渗透检测） | 5#空压厂房 | / | 5122E | / | 2道 | 焊接前
2024.9.17 | 2024.9.19 | NMBF-KF-5122E-LHJ(01)-YPK-PT-0217 | 5122-HUS-55005-80-A15A-H10 | W21A | / | Φ88.9*11.13 | A335 P91 | Ⅰ | 100% | 合格 | 坡口 | PT（渗透检测） | 5#空压厂房 | / | 5122E | / | 2道 | 焊接前
2024.6.30 | 2024.07.02 | NMBF-KF-5122E-LHJ(01)-YPK-PT-0218 | 5122-HUS-55005-80-A15A-H10 | W24 | / | Φ88.9*11.13 | A335 P91 | Ⅰ | 100% | 合格 | 坡口 | PT（渗透检测） | 5#空压厂房 | / | 5122E | / | 2道 | 焊接前
2024.6.30 | 2024.07.02 | NMBF-KF-5122E-LHJ(01)-YPK-PT-0218 | 5122-HUS-55005-80-A15A-H10 | W25 | / | Φ88.9*11.13 | A335 P91 | Ⅰ | 100% | 合格 | 坡口 | PT（渗透检测） | 5#空压厂房 | / | 5122E | / | 2道 | 焊接前
2024.6.20 | 2024.6.22 | NMBF-KF-5122E-LHJ(01)-YPK-PT-0219 | 5122-HUS-55005-80-A15A-H10 | W19A | / | Φ88.9*11.13 | A335 P91 | Ⅰ | 100% | 合格 | 坡口 | PT（渗透检测） | 5#空压厂房 | / | 5122E | / | 2道 | 焊接前
2024.6.29 | 2024.07.02 | NMBF-KF-5122E-LHJ(01)-YPK-PT-0220 | 5122-HUS-55005-80-A15A-H10 | W12 | / | Φ88.9*11.13 | A335 P91 | Ⅰ | 100% | 合格 | 坡口 | PT（渗透检测） | 5#空压厂房 | / | 5122E | / | 2道 | 焊接前
2024.6.29 | 2024.07.02 | NMBF-KF-5122E-LHJ(01)-YPK-PT-0220 | 5122-HUS-55005-80-A15A-H10 | W19 | / | Φ88.9*11.13 | A335 P91 | Ⅰ | 100% | 合格 | 坡口 | PT（渗透检测） | 5#空压厂房 | / | 5122E | / | 2道 | 焊接前
2024.6.29 | 2024.07.02 | NMBF-KF-5122E-LHJ(01)-YPK-PT-0220 | 5122-HUS-55003-350-A15A-H10 | W6 | / | Φ355.6*25 | A335 P91 | Ⅰ | 100% | 合格 | 坡口 | PT（渗透检测） | 5#空压厂房 | / | 5122E | / | 2道 | 焊接前
2024.6.28 | 2024.6.30 | NMBF-KF-5122E-LHJ(01)-YPK-PT-0221 | 5122-HUS-55005-80-A15A-H10 | W8B | / | Φ88.9*11.13 | A335 P91 | Ⅰ | 100% | 合格 | 坡口 | PT（渗透检测） | 5#空压厂房 | / | 5122E | / | 2道 | 焊接前
2024.6.25 | 2024.6.27 | NMBF-KF-5122E-LHJ(01)-YPK-PT-0222 | 5122-HUS-55003-350-A15A-H10 | W10 | / | Φ355.6*25 | A335 P91 | Ⅰ | 100% | 合格 | 坡口 | PT（渗透检测） | 5#空压厂房 | / | 5122E | / | 2道 | 焊接前
2024.9.15 | 2024.9.17 | NMBF-KF-5122E-LHJ(01)-YPK-PT-0223 | 5122-HUS-55002-350-A15A-H10 | W8A | / | Φ355.6*25 | A335 P91 | Ⅰ | 100% | 合格 | 坡口 | PT（渗透检测） | 5#空压厂房 | / | 5122E | / | 2道 | 焊接前
2024.6.28 | 2024.6.30 | NMBF-KF-5122E-LHJ(01)-YPK-PT-0224 | 5122-HUS-55002-350-A15A-H10 | W2 | / | Φ355.6*25 | A335 P91 | Ⅰ | 100% | 合格 | 坡口 | PT（渗透检测） | 5#空压厂房 | / | 5122E | / | 2道 | 焊接前
2024.6.26 | 2024.6.28 | NMBF-KF-5122E-LHJ(01)-YPK-PT-0225 | 5122-HUS-55007-80-A15A-H10 | W6 | / | Φ88.9*11.13 | A335 P91 | Ⅰ | 100% | 合格 | 坡口 | PT（渗透检测） | 5#空压厂房 | / | 5122E | / | 2道 | 焊接前
2024.6.26 | 2024.6.28 | NMBF-KF-5122E-LHJ(01)-YPK-PT-0225 | 5122-HUS-55007-80-A15A-H10 | W7 | / | Φ88.9*11.13 | A335 P91 | Ⅰ | 100% | 合格 | 坡口 | PT（渗透检测） | 5#空压厂房 | / | 5122E | / | 2道 | 焊接前
2024.6.21 | 2024.6.23 | NMBF-KF-5122E-LHJ(01)-YPK-PT-0226 | 5122-HUS-55007-80-A15A-H10 | W5 | / | Φ88.9*11.13 | A335 P91 | Ⅰ | 100% | 合格 | 坡口 | PT（渗透检测） | 5#空压厂房 | / | 5122E | / | 2道 | 焊接前
2024.6.26 | 2024.6.28 | NMBF-KF-5122E-LHJ(01)-YPK-PT-0227 | 5122-HUS-55006-80-A15A-H10 | W5 | / | Φ88.9*11.13 | A335 P91 | Ⅰ | 100% | 合格 | 坡口 | PT（渗透检测） | 5#空压厂房 | / | 5122E | / | 2道 | 焊接前
2024.6.26 | 2024.6.28 | NMBF-KF-5122E-LHJ(01)-YPK-PT-0227 | 5122-HUS-55006-80-A15A-H10 | W6 | / | Φ88.9*11.13 | A335 P91 | Ⅰ | 100% | 合格 | 坡口 | PT（渗透检测） | 5#空压厂房 | / | 5122E | / | 2道 | 焊接前
2024.6.23 | 2024.6.25 | NMBF-KF-5122E-LHJ(01)-YPK-PT-0228 | 5122-HUS-55003-350-A15A-H10 | W4 | / | Φ355.6*25 | A335 P91 | Ⅰ | 100% | 合格 | 坡口 | PT（渗透检测） | 5#空压厂房 | / | 5122E | / | 2道 | 焊接前
2024.6.25 | 2024.6.27 | NMBF-KF-5122E-LHJ(01)-YPK-PT-0229 | 5122-HUS-55003-350-A15A-H10 | W1 | / | Φ355.6*25 | A335 P91 | Ⅰ | 100% | 合格 | 坡口 | PT（渗透检测） | 5#空压厂房 | / | 5122E | / | 2道 | 焊接前
2024.6.25 | 2024.6.27 | NMBF-KF-5122E-LHJ(01)-YPK-PT-0229 | 5122-HUS-55002-350-A15A-H10 | W6 | / | Φ355.6*25 | A335 P91 | Ⅰ | 100% | 合格 | 坡口 | PT（渗透检测） | 5#空压厂房 | / | 5122E | / | 2道 | 焊接前
2024.6.23 | 2024.6.25 | NMBF-KF-5122E-LHJ(01)-YPK-PT-0230 | 5122-HUS-55002-350-A15A-H10 | W4 | / | Φ355.6*25 | A335 P91 | Ⅰ | 100% | 合格 | 坡口 | PT（渗透检测） | 5#空压厂房 | / | 5122E | / | 2道 | 焊接前
2024.6.21 | 2024.6.23 | NMBF-KF-5122E-LHJ(01)-YPK-PT-0231 | 5122-HUS-55001-500-A15A-H10 | W71 | / | Φ355.6*25 | A335 P91 | Ⅰ | 100% | 合格 | 坡口 | PT（渗透检测） | 5#空压厂房 | / | 5122E | / | 2道 | 焊接前
2024.6.21 | 2024.6.23 | NMBF-KF-5122E-LHJ(01)-YPK-PT-0231 | 5122-HUS-55001-500-A15A-H10 | W44 | / | Φ33.4*6.35 | A335 P91 | Ⅰ | 100% | 合格 | 坡口 | PT（渗透检测） | 5#空压厂房 | / | 5122E | / | 2道 | 焊接前
2024.6.21 | 2024.6.23 | NMBF-KF-5122E-LHJ(01)-YPK-PT-0231 | 5122-HUS-55001-500-A15A-H10 | W45 | / | Φ48.3*7.14 | A335 P91 | Ⅰ | 100% | 合格 | 坡口 | PT（渗透检测） | 5#空压厂房 | / | 5122E | / | 2道 | 焊接前
2024.6.21 | 2024.6.23 | NMBF-KF-5122E-LHJ(01)-YPK-PT-0231 | 5122-HUS-55001-500-A15A-H10 | W46 | / | Φ48.3*7.14 | A335 P91 | Ⅰ | 100% | 合格 | 坡口 | PT（渗透检测） | 5#空压厂房 | / | 5122E | / | 2道 | 焊接前
2024.6.21 | 2024.6.23 | NMBF-KF-5122E-LHJ(01)-YPK-PT-0231 | 5122-HUS-55001-500-A15A-H10 | W48 | / | Φ48.3*7.14 | A335 P91 | Ⅰ | 100% | 合格 | 坡口 | PT（渗透检测） | 5#空压厂房 | / | 5122E | / | 2道 | 焊接前
2024.6.21 | 2024.6.23 | NMBF-KF-5122E-LHJ(01)-YPK-PT-0231 | 5122-HUS-55001-500-A15A-H10 | W49 | / | Φ48.3*7.14 | A335 P91 | Ⅰ | 100% | 合格 | 坡口 | PT（渗透检测） | 5#空压厂房 | / | 5122E | / | 2道 | 焊接前
2024.6.21 | 2024.6.23 | NMBF-KF-5122E-LHJ(01)-YPK-PT-0231 | 5122-HUS-55001-500-A15A-H10 | W50 | / | Φ48.3*7.14 | A335 P91 | Ⅰ | 100% | 合格 | 坡口 | PT（渗透检测） | 5#空压厂房 | / | 5122E | / | 2道 | 焊接前
2024.6.21 | 2024.6.23 | NMBF-KF-5122E-LHJ(01)-YPK-PT-0231 | 5122-HUS-55001-500-A15A-H10 | W51 | / | Φ48.3*7.14 | A335 P91 | Ⅰ | 100% | 合格 | 坡口 | PT（渗透检测） | 5#空压厂房 | / | 5122E | / | 2道 | 焊接前
2024.6.21 | 2024.6.23 | NMBF-KF-5122E-LHJ(01)-YPK-PT-0232 | 5122-HUS-55001-500-A15A-H10 | W52 | / | Φ48.3*7.14 | A335 P91 | Ⅰ | 100% | 合格 | 坡口 | PT（渗透检测） | 5#空压厂房 | / | 5122E | / | 2道 | 焊接前
2024.6.21 | 2024.6.23 | NMBF-KF-5122E-LHJ(01)-YPK-PT-0232 | 5122-HUS-55001-500-A15A-H10 | W34 | / | Φ33.4*6.35 | A335 P91 | Ⅰ | 100% | 合格 | 坡口 | PT（渗透检测） | 5#空压厂房 | / | 5122E | / | 2道 | 焊接前
2024.6.21 | 2024.6.23 | NMBF-KF-5122E-LHJ(01)-YPK-PT-0232 | 5122-HUS-55001-500-A15A-H10 | W35 | / | Φ33.4*6.35 | A335 P91 | Ⅰ | 100% | 合格 | 坡口 | PT（渗透检测） | 5#空压厂房 | / | 5122E | / | 2道 | 焊接前
2024.6.21 | 2024.6.23 | NMBF-KF-5122E-LHJ(01)-YPK-PT-0232 | 5122-HUS-55001-500-A15A-H10 | W36 | / | Φ33.4*6.35 | A335 P91 | Ⅰ | 100% | 合格 | 坡口 | PT（渗透检测） | 5#空压厂房 | / | 5122E | / | 2道 | 焊接前
2024.6.21 | 2024.6.23 | NMBF-KF-5122E-LHJ(01)-YPK-PT-0232 | 5122-HUS-55001-500-A15A-H10 | W38 | / | Φ33.4*6.35 | A335 P91 | Ⅰ | 100% | 合格 | 坡口 | PT（渗透检测） | 5#空压厂房 | / | 5122E | / | 2道 | 焊接前
2024.6.21 | 2024.6.23 | NMBF-KF-5122E-LHJ(01)-YPK-PT-0232 | 5122-HUS-55001-500-A15A-H10 | W40 | / | Φ33.4*6.35 | A335 P91 | Ⅰ | 100% | 合格 | 坡口 | PT（渗透检测） | 5#空压厂房 | / | 5122E | / | 2道 | 焊接前
2024.6.21 | 2024.6.23 | NMBF-KF-5122E-LHJ(01)-YPK-PT-0232 | 5122-HUS-55001-500-A15A-H10 | W41 | / | Φ33.4*6.35 | A335 P91 | Ⅰ | 100% | 合格 | 坡口 | PT（渗透检测） | 5#空压厂房 | / | 5122E | / | 2道 | 焊接前
2024.6.21 | 2024.6.23 | NMBF-KF-5122E-LHJ(01)-YPK-PT-0232 | 5122-HUS-55001-500-A15A-H10 | W43 | / | Φ33.4*6.35 | A335 P91 | Ⅰ | 100% | 合格 | 坡口 | PT（渗透检测） | 5#空压厂房 | / | 5122E | / | 2道 | 焊接前
2024.6.22 | 2024.6.24 | NMBF-KF-5122E-LHJ(01)-YPK-PT-0233 | 5122-HUS-55001-500-A15A-H10 | W22 | / | Φ33.4*6.35 | A335 P91 | Ⅰ | 100% | 合格 | 坡口 | PT（渗透检测） | 5#空压厂房 | / | 5122E | / | 2道 | 焊接前
2024.6.22 | 2024.6.24 | NMBF-KF-5122E-LHJ(01)-YPK-PT-0233 | 5122-HUS-55001-500-A15A-H10 | W39 | / | Φ33.4*6.35 | A335 P91 | Ⅰ | 100% | 合格 | 坡口 | PT（渗透检测） | 5#空压厂房 | / | 5122E | / | 2道 | 焊接前
2024.6.22 | 2024.6.24 | NMBF-KF-5122E-LHJ(01)-YPK-PT-0233 | 5122-HUS-55001-500-A15A-H10 | W42 | / | Φ33.4*6.35 | A335 P91 | Ⅰ | 100% | 合格 | 坡口 | PT（渗透检测） | 5#空压厂房 | / | 5122E | / | 2道 | 焊接前
2024.6.22 | 2024.6.24 | NMBF-KF-5122E-LHJ(01)-YPK-PT-0233 | 5122-HUS-55001-500-A15A-H10 | W47 | / | Φ48.3*7.14 | A335 P91 | Ⅰ | 100% | 合格 | 坡口 | PT（渗透检测） | 5#空压厂房 | / | 5122E | / | 2道 | 焊接前
2024.6.22 | 2024.6.24 | NMBF-KF-5122E-LHJ(01)-YPK-PT-0233 | 5122-HUS-55005-80-A15A-H10 | W11 | / | Φ88.9*11.13 | A335 P91 | Ⅰ | 100% | 合格 | 坡口 | PT（渗透检测） | 5#空压厂房 | / | 5122E | / | 2道 | 焊接前
2024.6.21 | 2024.6.23 | NMBF-KF-5122E-LHJ(01)-YPK-PT-0234 | 5122-HUS-55005-80-A15A-H10 | W15 | / | Φ88.9*11.13 | A335 P91 | Ⅰ | 100% | 合格 | 坡口 | PT（渗透检测） | 5#空压厂房 | / | 5122E | / | 2道 | 焊接前
2024.6.21 | 2024.6.23 | NMBF-KF-5122E-LHJ(01)-YPK-PT-0234 | 5122-HUS-55005-80-A15A-H10 | W18 | / | Φ88.9*11.13 | A335 P91 | Ⅰ | 100% | 合格 | 坡口 | PT（渗透检测） | 5#空压厂房 | / | 5122E | / | 2道 | 焊接前
2024.6.22 | 2024.6.24 | NMBF-KF-5122E-LHJ(01)-YPK-PT-0235 | 5122-HUS-55001-500-A15A-H10 | W21 | / | Φ33.4*6.35 | A335 P91 | Ⅰ | 100% | 合格 | 坡口 | PT（渗透检测） | 5#空压厂房 | / | 5122E | / | 2道 | 焊接前
2024.6.21 | 2024.6.23 | NMBF-KF-5122E-LHJ(01)-YPK-PT-0236 | 5122-HUS-55001-500-A15A-H10 | W37 | / | Φ33.4*6.35 | A335 P91 | Ⅰ | 100% | 合格 | 坡口 | PT（渗透检测） | 5#空压厂房 | / | 5122E | / | 2道 | 焊接前
2024.6.21 | 2024.6.23 | NMBF-KF-5122E-LHJ(01)-YPK-PT-0236 | 5122-HUS-55001-500-A15A-H10 | W53 | / | Φ48.3*7.14 | A335 P91 | Ⅰ | 100% | 合格 | 坡口 | PT（渗透检测） | 5#空压厂房 | / | 5122E | / | 2道 | 焊接前
2024.6.21 | 2024.6.23 | NMBF-KF-5122E-LHJ(01)-YPK-PT-0236 | 5122-HUS-55001-500-A15A-H10 | W54 | / | Φ48.3*7.14 | A335 P91 | Ⅰ | 100% | 合格 | 坡口 | PT（渗透检测） | 5#空压厂房 | / | 5122E | / | 2道 | 焊接前
2024.6.15 | 2024.6.17 | NMBF-KF-5122E-LHJ(01)-YPK-PT-0237 | 5122-HUS-55006-80-A15A-H10 | W1 | / | Φ88.9*11.13 | A335 P91 | Ⅰ | 100% | 合格 | 坡口 | PT（渗透检测） | 5#空压厂房 | / | 5122E | / | 2道 | 焊接前
2024.6.15 | 2024.6.17 | NMBF-KF-5122E-LHJ(01)-YPK-PT-0237 | 5122-HUS-55006-80-A15A-H10 | W9 | / | Φ88.9*11.13 | A335 P91 | Ⅰ | 100% | 合格 | 坡口 | PT（渗透检测） | 5#空压厂房 | / | 5122E | / | 2道 | 焊接前
2024.6.15 | 2024.6.17 | NMBF-KF-5122E-LHJ(01)-YPK-PT-0237 | 5122-HUS-55005-80-A15A-H10 | W5 | / | Φ88.9*11.13 | A335 P91 | Ⅰ | 100% | 合格 | 坡口 | PT（渗透检测） | 5#空压厂房 | / | 5122E | / | 2道 | 焊接前
2024.6.19 | 2024.6.21 | NMBF-KF-5122E-LHJ(01)-YPK-PT-0238 | 5122-HUS-55005-80-A15A-H10 | W16 | / | Φ88.9*11.13 | A335 P91 | Ⅰ | 100% | 合格 | 坡口 | PT（渗透检测） | 5#空压厂房 | / | 5122E | / | 2道 | 焊接前
2024.6.19 | 2024.6.21 | NMBF-KF-5122E-LHJ(01)-YPK-PT-0238 | 5122-HUS-55005-80-A15A-H10 | W17 | / | Φ88.9*11.13 | A335 P91 | Ⅰ | 100% | 合格 | 坡口 | PT（渗透检测） | 5#空压厂房 | / | 5122E | / | 2道 | 焊接前
2024.6.19 | 2024.6.21 | NMBF-KF-5122E-LHJ(01)-YPK-PT-0238 | 5122-HUS-55001-500-A15A-H10 | W19 | / | Φ33.4*6.35 | A335 P91 | Ⅰ | 100% | 合格 | 坡口 | PT（渗透检测） | 5#空压厂房 | / | 5122E | / | 2道 | 焊接前
2024.6.19 | 2024.6.21 | NMBF-KF-5122E-LHJ(01)-YPK-PT-0238 | 5122-HUS-55001-500-A15A-H10 | W20 | / | Φ33.4*6.35 | A335 P91 | Ⅰ | 100% | 合格 | 坡口 | PT（渗透检测） | 5#空压厂房 | / | 5122E | / | 2道 | 焊接前
2024.6.19 | 2024.6.21 | NMBF-KF-5122E-LHJ(01)-YPK-PT-0238 | 5122-HUS-55001-500-A15A-H10 | W23 | / | Φ33.4*6.35 | A335 P91 | Ⅰ | 100% | 合格 | 坡口 | PT（渗透检测） | 5#空压厂房 | / | 5122E | / | 2道 | 焊接前
2024.6.19 | 2024.6.21 | NMBF-KF-5122E-LHJ(01)-YPK-PT-0238 | 5122-HUS-55001-500-A15A-H10 | W24 | / | Φ33.4*6.35 | A335 P91 | Ⅰ | 100% | 合格 | 坡口 | PT（渗透检测） | 5#空压厂房 | / | 5122E | / | 2道 | 焊接前
2024.6.19 | 2024.6.21 | NMBF-KF-5122E-LHJ(01)-YPK-PT-0238 | 5122-HUS-55001-500-A15A-H10 | W25 | / | Φ33.4*6.35 | A335 P91 | Ⅰ | 100% | 合格 | 坡口 | PT（渗透检测） | 5#空压厂房 | / | 5122E | / | 2道 | 焊接前
2024.6.19 | 2024.6.21 | NMBF-KF-5122E-LHJ(01)-YPK-PT-0239 | 5122-HUS-55001-500-A15A-H10 | W29 | / | Φ60.3*8.74 | A335 P91 | Ⅰ | 100% | 合格 | 坡口 | PT（渗透检测） | 5#空压厂房 | / | 5122E | / | 2道 | 焊接前
2024.6.19 | 2024.6.21 | NMBF-KF-5122E-LHJ(01)-YPK-PT-0239 | 5122-HUS-55001-500-A15A-H10 | W10 | / | Φ60.3*8.74 | A335 P91 | Ⅰ | 100% | 合格 | 坡口 | PT（渗透检测） | 5#空压厂房 | / | 5122E | / | 2道 | 焊接前
2024.6.19 | 2024.6.21 | NMBF-KF-5122E-LHJ(01)-YPK-PT-0239 | 5122-HUS-55001-500-A15A-H10 | W14 | / | Φ33.4*6.35 | A335 P91 | Ⅰ | 100% | 合格 | 坡口 | PT（渗透检测） | 5#空压厂房 | / | 5122E | / | 2道 | 焊接前
2024.6.19 | 2024.6.21 | NMBF-KF-5122E-LHJ(01)-YPK-PT-0239 | 5122-HUS-55001-500-A15A-H10 | W15 | / | Φ33.4*6.35 | A335 P91 | Ⅰ | 100% | 合格 | 坡口 | PT（渗透检测） | 5#空压厂房 | / | 5122E | / | 2道 | 焊接前
2024.6.19 | 2024.6.21 | NMBF-KF-5122E-LHJ(01)-YPK-PT-0239 | 5122-HUS-55001-500-A15A-H10 | W16 | / | Φ33.4*6.35 | A335 P91 | Ⅰ | 100% | 合格 | 坡口 | PT（渗透检测） | 5#空压厂房 | / | 5122E | / | 2道 | 焊接前
2024.6.19 | 2024.6.21 | NMBF-KF-5122E-LHJ(01)-YPK-PT-0239 | 5122-HUS-55001-500-A15A-H10 | W17 | / | Φ33.4*6.35 | A335 P91 | Ⅰ | 100% | 合格 | 坡口 | PT（渗透检测） | 5#空压厂房 | / | 5122E | / | 2道 | 焊接前
2024.6.19 | 2024.6.21 | NMBF-KF-5122E-LHJ(01)-YPK-PT-0239 | 5122-HUS-55001-500-A15A-H10 | W18 | / | Φ33.4*6.35 | A335 P91 | Ⅰ | 100% | 合格 | 坡口 | PT（渗透检测） | 5#空压厂房 | / | 5122E | / | 2道 | 焊接前
2024.9.8 | 2024.9.10 | NMBF-KF-5122E-LHJ(01)-YPK-PT-0240 | 5122-HUS-55007-80-A15A-H10 | W5A | / | Φ88.9*11.13 | A335 P91 | Ⅰ | 100% | 合格 | 坡口 | PT（渗透检测） | 5#空压厂房 | / | 5122E | / | 2道 | 焊接前
2024.6.16 | 2024.6.18 | NMBF-KF-5122E-LHJ(01)-YPK-PT-0241 | 5122-HUS-55007-80-A15A-H10 | W2 | / | Φ88.9*11.13 | A335 P91 | Ⅰ | 100% | 合格 | 坡口 | PT（渗透检测） | 5#空压厂房 | / | 5122E | / | 2道 | 焊接前
2024.6.18 | 2024.6.20 | NMBF-KF-5122E-LHJ(01)-YPK-PT-0242 | 5122-HUS-55007-80-A15A-H10 | W3 | / | Φ88.9*11.13 | A335 P91 | Ⅰ | 100% | 合格 | 坡口 | PT（渗透检测） | 5#空压厂房 | / | 5122E | / | 2道 | 焊接前
2024.6.18 | 2024.6.20 | NMBF-KF-5122E-LHJ(01)-YPK-PT-0242 | 5122-HUS-55007-80-A15A-H10 | W4 | / | Φ88.9*11.13 | A335 P91 | Ⅰ | 100% | 合格 | 坡口 | PT（渗透检测） | 5#空压厂房 | / | 5122E | / | 2道 | 焊接前
2024.6.17 | 2024.6.19 | NMBF-KF-5122E-LHJ(01)-YPK-PT-0243 | 5122-HUS-55007-80-A15A-H10 | W10 | / | Φ88.9*11.13 | A335 P91 | Ⅰ | 100% | 合格 | 坡口 | PT（渗透检测） | 5#空压厂房 | / | 5122E | / | 2道 | 焊接前
2024.6.17 | 2024.6.19 | NMBF-KF-5122E-LHJ(01)-YPK-PT-0243 | 5122-HUS-55007-80-A15A-H10 | W11 | / | Φ88.9*11.13 | A335 P91 | Ⅰ | 100% | 合格 | 坡口 | PT（渗透检测） | 5#空压厂房 | / | 5122E | / | 2道 | 焊接前
2024.6.17 | 2024.6.19 | NMBF-KF-5122E-LHJ(01)-YPK-PT-0243 | 5122-HUS-55007-80-A15A-H10 | W14 | / | Φ88.9*11.13 | A335 P91 | Ⅰ | 100% | 合格 | 坡口 | PT（渗透检测） | 5#空压厂房 | / | 5122E | / | 2道 | 焊接前
2024.6.17 | 2024.6.19 | NMBF-KF-5122E-LHJ(01)-YPK-PT-0243 | 5122-HUS-55007-80-A15A-H10 | W15 | / | Φ88.9*11.13 | A335 P91 | Ⅰ | 100% | 合格 | 坡口 | PT（渗透检测） | 5#空压厂房 | / | 5122E | / | 2道 | 焊接前
2024.6.17 | 2024.6.19 | NMBF-KF-5122E-LHJ(01)-YPK-PT-0243 | 5122-HUS-55007-80-A15A-H10 | W16 | / | Φ88.9*11.13 | A335 P91 | Ⅰ | 100% | 合格 | 坡口 | PT（渗透检测） | 5#空压厂房 | / | 5122E | / | 2道 | 焊接前
2024.6.15 | 2024.6.17 | NMBF-KF-5122E-LHJ(01)-YPK-PT-0244 | 5122-HUS-55006-80-A15A-H10 | W3 | / | Φ88.9*11.13 | A335 P91 | Ⅰ | 100% | 合格 | 坡口 | PT（渗透检测） | 5#空压厂房 | / | 5122E | / | 2道 | 焊接前
2024.6.15 | 2024.6.17 | NMBF-KF-5122E-LHJ(01)-YPK-PT-0244 | 5122-HUS-55006-80-A15A-H10 | W15 | / | Φ88.9*11.13 | A335 P91 | Ⅰ | 100% | 合格 | 坡口 | PT（渗透检测） | 5#空压厂房 | / | 5122E | / | 2道 | 焊接前
2024.6.16 | 2024.6.18 | NMBF-KF-5122E-LHJ(01)-YPK-PT-0245 | 5122-HUS-55006-80-A15A-H10 | W30 | / | Φ88.9*11.13 | A335 P91 | Ⅰ | 100% | 合格 | 坡口 | PT（渗透检测） | 5#空压厂房 | / | 5122E | / | 2道 | 焊接前
2024.6.16 | 2024.6.18 | NMBF-KF-5122E-LHJ(01)-YPK-PT-0245 | 5122-HUS-55006-80-A15A-H10 | W31 | / | Φ88.9*11.13 | A335 P91 | Ⅰ | 100% | 合格 | 坡口 | PT（渗透检测） | 5#空压厂房 | / | 5122E | / | 2道 | 焊接前
2024.6.16 | 2024.6.18 | NMBF-KF-5122E-LHJ(01)-YPK-PT-0245 | 5122-HUS-55006-80-A15A-H10 | W33 | / | Φ88.9*11.13 | A335 P91 | Ⅰ | 100% | 合格 | 坡口 | PT（渗透检测） | 5#空压厂房 | / | 5122E | / | 2道 | 焊接前
2024.6.16 | 2024.6.18 | NMBF-KF-5122E-LHJ(01)-YPK-PT-0245 | 5122-HUS-55006-80-A15A-H10 | W34 | / | Φ88.9*11.13 | A335 P91 | Ⅰ | 100% | 合格 | 坡口 | PT（渗透检测） | 5#空压厂房 | / | 5122E | / | 2道 | 焊接前
2024.6.16 | 2024.6.18 | NMBF-KF-5122E-LHJ(01)-YPK-PT-0245 | 5122-HUS-55006-80-A15A-H10 | W36 | / | Φ88.9*11.13 | A335 P91 | Ⅰ | 100% | 合格 | 坡口 | PT（渗透检测） | 5#空压厂房 | / | 5122E | / | 2道 | 焊接前
2024.6.16 | 2024.6.18 | NMBF-KF-5122E-LHJ(01)-YPK-PT-0245 | 5122-HUS-55006-80-A15A-H10 | W37 | / | Φ88.9*11.13 | A335 P91 | Ⅰ | 100% | 合格 | 坡口 | PT（渗透检测） | 5#空压厂房 | / | 5122E | / | 2道 | 焊接前
2024.6.16 | 2024.6.18 | NMBF-KF-5122E-LHJ(01)-YPK-PT-0245 | 5122-HUS-55006-80-A15A-H10 | W38 | / | Φ88.9*11.13 | A335 P91 | Ⅰ | 100% | 合格 | 坡口 | PT（渗透检测） | 5#空压厂房 | / | 5122E | / | 2道 | 焊接前
2024.6.16 | 2024.6.18 | NMBF-KF-5122E-LHJ(01)-YPK-PT-0245 | 5122-HUS-55006-80-A15A-H10 | W39 | / | Φ88.9*11.13 | A335 P91 | Ⅰ | 100% | 合格 | 坡口 | PT（渗透检测） | 5#空压厂房 | / | 5122E | / | 2道 | 焊接前
2024.6.15 | 2024.6.17 | NMBF-KF-5122E-LHJ(01)-YPK-PT-0246 | 5122-HUS-55006-80-A15A-H10 | W41 | / | Φ88.9*11.13 | A335 P91 | Ⅰ | 100% | 合格 | 坡口 | PT（渗透检测） | 5#空压厂房 | / | 5122E | / | 2道 | 焊接前
2024.6.15 | 2024.6.17 | NMBF-KF-5122E-LHJ(01)-YPK-PT-0246 | 5122-HUS-55006-80-A15A-H10 | W42 | / | Φ88.9*11.13 | A335 P91 | Ⅰ | 100% | 合格 | 坡口 | PT（渗透检测） | 5#空压厂房 | / | 5122E | / | 2道 | 焊接前
2024.6.14 | 2024.6.16 | NMBF-KF-5122E-LHJ(01)-YPK-PT-0247 | 5122-HUS-55006-80-A15A-H10 | W2 | / | Φ88.9*11.13 | A335 P91 | Ⅰ | 100% | 合格 | 坡口 | PT（渗透检测） | 5#空压厂房 | / | 5122E | / | 2道 | 焊接前
2024.6.14 | 2024.6.16 | NMBF-KF-5122E-LHJ(01)-YPK-PT-0247 | 5122-HUS-55006-80-A15A-H10 | W16 | / | Φ88.9*11.13 | A335 P91 | Ⅰ | 100% | 合格 | 坡口 | PT（渗透检测） | 5#空压厂房 | / | 5122E | / | 2道 | 焊接前
2024.6.12 | 2024.6.14 | NMBF-KF-5122E-LHJ(01)-YPK-PT-0248 | 5122-HUS-55006-80-A15A-H10 | W17 | / | Φ88.9*11.13 | A335 P91 | Ⅰ | 100% | 合格 | 坡口 | PT（渗透检测） | 5#空压厂房 | / | 5122E | / | 2道 | 焊接前
2024.6.14 | 2024.6.16 | NMBF-KF-5122E-LHJ(01)-YPK-PT-0249 | 5122-HUS-55006-80-A15A-H10 | W13 | / | Φ88.9*11.13 | A335 P91 | Ⅰ | 100% | 合格 | 坡口 | PT（渗透检测） | 5#空压厂房 | / | 5122E | / | 2道 | 焊接前
2024.6.13 | 2024.6.15 | NMBF-KF-5122E-LHJ(01)-YPK-PT-0250 | 5122-HUS-55006-80-A15A-H10 | W14 | / | Φ88.9*11.13 | A335 P91 | Ⅰ | 100% | 合格 | 坡口 | PT（渗透检测） | 5#空压厂房 | / | 5122E | / | 2道 | 焊接前
2024.6.13 | 2024.6.15 | NMBF-KF-5122E-LHJ(01)-YPK-PT-0250 | 5122-HUS-55006-80-A15A-H10 | W21 | / | Φ88.9*11.13 | A335 P91 | Ⅰ | 100% | 合格 | 坡口 | PT（渗透检测） | 5#空压厂房 | / | 5122E | / | 2道 | 焊接前
2024.6.14 | 2024.6.16 | NMBF-KF-5122E-LHJ(01)-YPK-PT-0251 | 5122-HUS-55006-80-A15A-H10 | W24 | / | Φ88.9*11.13 | A335 P91 | Ⅰ | 100% | 合格 | 坡口 | PT（渗透检测） | 5#空压厂房 | / | 5122E | / | 2道 | 焊接前
2024.6.14 | 2024.6.16 | NMBF-KF-5122E-LHJ(01)-YPK-PT-0251 | 5122-HUS-55006-80-A15A-H10 | W25 | / | Φ88.9*11.13 | A335 P91 | Ⅰ | 100% | 合格 | 坡口 | PT（渗透检测） | 5#空压厂房 | / | 5122E | / | 2道 | 焊接前
2024.6.13 | 2024.6.15 | NMBF-KF-5122E-LHJ(01)-YPK-PT-0252 | 5122-HUS-55005-80-A15A-H10 | W1 | / | Φ88.9*11.13 | A335 P91 | Ⅰ | 100% | 合格 | 坡口 | PT（渗透检测） | 5#空压厂房 | / | 5122E | / | 2道 | 焊接前
2024.6.13 | 2024.6.15 | NMBF-KF-5122E-LHJ(01)-YPK-PT-0252 | 5122-HUS-55005-80-A15A-H10 | W1A | / | Φ88.9*11.13 | A335 P91 | Ⅰ | 100% | 合格 | 坡口 | PT（渗透检测） | 5#空压厂房 | / | 5122E | / | 2道 | 焊接前
2024.6.13 | 2024.6.15 | NMBF-KF-5122E-LHJ(01)-YPK-PT-0252 | 5122-HUS-55005-80-A15A-H10 | W2 | / | Φ88.9*11.13 | A335 P91 | Ⅰ | 100% | 合格 | 坡口 | PT（渗透检测） | 5#空压厂房 | / | 5122E | / | 2道 | 焊接前
2024.6.13 | 2024.6.15 | NMBF-KF-5122E-LHJ(01)-YPK-PT-0252 | 5122-HUS-55005-80-A15A-H10 | W3 | / | Φ88.9*11.13 | A335 P91 | Ⅰ | 100% | 合格 | 坡口 | PT（渗透检测） | 5#空压厂房 | / | 5122E | / | 2道 | 焊接前
2024.6.13 | 2024.6.15 | NMBF-KF-5122E-LHJ(01)-YPK-PT-0252 | 5122-HUS-55005-80-A15A-H10 | W4 | / | Φ88.9*11.13 | A335 P91 | Ⅰ | 100% | 合格 | 坡口 | PT（渗透检测） | 5#空压厂房 | / | 5122E | / | 2道 | 焊接前
2024.6.14 | 2024.6.16 | NMBF-KF-5122E-LHJ(01)-YPK-PT-0253 | 5122-HUS-55005-80-A15A-H10 | W6 | / | Φ88.9*11.13 | A335 P91 | Ⅰ | 100% | 合格 | 坡口 | PT（渗透检测） | 5#空压厂房 | / | 5122E | / | 2道 | 焊接前
2024.6.14 | 2024.6.16 | NMBF-KF-5122E-LHJ(01)-YPK-PT-0253 | 5122-HUS-55005-80-A15A-H10 | W7 | / | Φ88.9*11.13 | A335 P91 | Ⅰ | 100% | 合格 | 坡口 | PT（渗透检测） | 5#空压厂房 | / | 5122E | / | 2道 | 焊接前
2024.6.13 | 2024.6.15 | NMBF-KF-5122E-LHJ(01)-YPK-PT-0254 | 5122-HUS-55005-80-A15A-H10 | W8 | / | Φ88.9*11.13 | A335 P91 | Ⅰ | 100% | 合格 | 坡口 | PT（渗透检测） | 5#空压厂房 | / | 5122E | / | 2道 | 焊接前
2024.6.13 | 2024.6.15 | NMBF-KF-5122E-LHJ(01)-YPK-PT-0254 | 5122-HUS-55005-80-A15A-H10 | W9 | / | Φ88.9*11.13 | A335 P91 | Ⅰ | 100% | 合格 | 坡口 | PT（渗透检测） | 5#空压厂房 | / | 5122E | / | 2道 | 焊接前
2024.6.14 | 2024.6.16 | NMBF-KF-5122E-LHJ(01)-YPK-PT-0255 | 5122-HUS-55005-80-A15A-H10 | W13 | / | Φ88.9*11.13 | A335 P91 | Ⅰ | 100% | 合格 | 坡口 | PT（渗透检测） | 5#空压厂房 | / | 5122E | / | 2道 | 焊接前
2024.6.14 | 2024.6.16 | NMBF-KF-5122E-LHJ(01)-YPK-PT-0255 | 5122-HUS-55005-80-A15A-H10 | W14 | / | Φ88.9*11.13 | A335 P91 | Ⅰ | 100% | 合格 | 坡口 | PT（渗透检测） | 5#空压厂房 | / | 5122E | / | 2道 | 焊接前
2024.4.15 | 2024.4.17 | NMBF-KF-5122E-LHJ(01)-YPK-PT-0256 | 5122-HUS-55001-500-A15A-H10 | W70 | / | Φ508*35 | A335 P91 | Ⅰ | 100% | 合格 | 坡口 | PT（渗透检测） | 5#空压厂房 | / | 5122E | / | 3.19m | 焊接前
2024.4.17 | 2024.4.19 | NMBF-KF-5122E-LHJ(01)-YPK-PT-0257 | 5122-HUS-55001-500-A15A-H10 | W72 | / | Φ508*35 | A335 P91 | Ⅰ | 100% | 合格 | 坡口 | PT（渗透检测） | 5#空压厂房 | / | 5122E | / | 3.19m | 焊接前
2024.5.25 | 2024.5.27 | NMBF-KF-5122E-LHJ(01)-YPK-PT-0258 | 5122-HUS-55001-500-A15A-H10 | W7 | / | Φ60.3*8.74 | A335 P91 | Ⅰ | 100% | 合格 | 坡口 | PT（渗透检测） | 5#空压厂房 | / | 5122E | / | 2道 | 焊接前
2024.5.25 | 2024.5.27 | NMBF-KF-5122E-LHJ(01)-YPK-PT-0258 | 5122-HUS-55001-500-A15A-H10 | W8 | / | Φ60.3*8.74 | A335 P91 | Ⅰ | 100% | 合格 | 坡口 | PT（渗透检测） | 5#空压厂房 | / | 5122E | / | 2道 | 焊接前
2024.5.25 | 2024.5.27 | NMBF-KF-5122E-LHJ(01)-YPK-PT-0258 | 5122-HUS-55001-500-A15A-H10 | W9 | / | Φ60.3*8.74 | A335 P91 | Ⅰ | 100% | 合格 | 坡口 | PT（渗透检测） | 5#空压厂房 | / | 5122E | / | 2道 | 焊接前
2024.5.25 | 2024.5.27 | NMBF-KF-5122E-LHJ(01)-YPK-PT-0258 | 5122-HUS-55001-500-A15A-H10 | W11 | / | Φ60.3*8.74 | A335 P91 | Ⅰ | 100% | 合格 | 坡口 | PT（渗透检测） | 5#空压厂房 | / | 5122E | / | 2道 | 焊接前
2024.5.25 | 2024.5.27 | NMBF-KF-5122E-LHJ(01)-YPK-PT-0258 | 5122-HUS-55001-500-A15A-H10 | W12 | / | Φ60.3*8.74 | A335 P91 | Ⅰ | 100% | 合格 | 坡口 | PT（渗透检测） | 5#空压厂房 | / | 5122E | / | 2道 | 焊接前
2024.5.25 | 2024.5.27 | NMBF-KF-5122E-LHJ(01)-YPK-PT-0258 | 5122-HUS-55001-500-A15A-H10 | W28 | / | Φ60.3*8.74 | A335 P91 | Ⅰ | 100% | 合格 | 坡口 | PT（渗透检测） | 5#空压厂房 | / | 5122E | / | 2道 | 焊接前
2024.5.25 | 2024.5.27 | NMBF-KF-5122E-LHJ(01)-YPK-PT-0258 | 5122-HUS-55001-500-A15A-H10 | W30 | / | Φ60.3*8.74 | A335 P91 | Ⅰ | 100% | 合格 | 坡口 | PT（渗透检测） | 5#空压厂房 | / | 5122E | / | 2道 | 焊接前
2024.5.25 | 2024.5.27 | NMBF-KF-5122E-LHJ(01)-YPK-PT-0258 | 5122-HUS-55001-500-A15A-H10 | W31 | / | Φ60.3*8.74 | A335 P91 | Ⅰ | 100% | 合格 | 坡口 | PT（渗透检测） | 5#空压厂房 | / | 5122E | / | 2道 | 焊接前
2024.6.20 | 2024.6.22 | NMBF-KF-5122E-LHJ(01)-YPK-PT-0259 | 5122-HUS-55003-350-A15A-H10 | W7 | / | Φ355.6*25 | A335 P91 | Ⅰ | 100% | 合格 | 坡口 | PT（渗透检测） | 5#空压厂房 | / | 5122E | / | 2道 | 焊接前
2024.6.23 | 2024.6.25 | NMBF-KF-5122E-LHJ(01)-YPK-PT-026 | 5122-HUS-55001-500-A15A-H10 | W65 | 6158 123X | Φ508*35 | A335 P91 | Ⅰ | 100% | 合格 |  | PT（渗透检测） | 5#空压厂房 | GTAW+SMAW | 5122E | / | 1.595m | 热处理后24H后
2024.5.3 | 2024.5.5 | NMBF-KF-5122E-LHJ(01)-YPK-PT-0260 | 5122-HUS-55002-350-A15A-H10 | W5 | / | Φ355.6*25 | A335 P91 | Ⅰ | 100% | 合格 | 坡口 | PT（渗透检测） | 5#空压厂房 | / | 5122E | / | 2道 | 焊接前
2024.5.1 | 2024.5.3 | NMBF-KF-5122E-LHJ(01)-YPK-PT-0261 | 5122-HUS-55003-350-A15A-H10 | W5 | / | Φ355.6*25 | A335 P91 | Ⅰ | 100% | 合格 | 坡口 | PT（渗透检测） | 5#空压厂房 | / | 5122E | / | 2道 | 焊接前
2024.4.27 | 2024.4.29 | NMBF-KF-5122E-LHJ(01)-YPK-PT-0262 | 5122-HUS-55002-350-A15A-H10 | W1 | / | Φ355.6*25 | A335 P91 | Ⅰ | 100% | 合格 | 坡口 | PT（渗透检测） | 5#空压厂房 | / | 5122E | / | 2道 | 焊接前
2024.4.27 | 2024.4.29 | NMBF-KF-5122E-LHJ(01)-YPK-PT-0262 | 5122-HUS-55002-350-A15A-H10 | W3 | / | Φ355.6*25 | A335 P91 | Ⅰ | 100% | 合格 | 坡口 | PT（渗透检测） | 5#空压厂房 | / | 5122E | / | 2道 | 焊接前
2024.4.30 | 2024.05.02 | NMBF-KF-5122E-LHJ(01)-YPK-PT-0263 | 5122-HUS-55003-350-A15A-H10 | W9 | / | Φ355.6*25 | A335 P91 | Ⅰ | 100% | 合格 | 坡口 | PT（渗透检测） | 5#空压厂房 | / | 5122E | / | 2道 | 焊接前
2024.4.22 | 2024.4.24 | NMBF-KF-5122E-LHJ(01)-YPK-PT-0264 | 5122-HUS-55003-350-A15A-H10 | W3 | / | Φ355.6*25 | A335 P91 | Ⅰ | 100% | 合格 | 坡口 | PT（渗透检测） | 5#空压厂房 | / | 5122E | / | 2道 | 焊接前
2024.6.23 | 2024.6.25 | NMBF-KF-5122E-LHJ(01)-YPK-PT-0265 | 5122-HUS-55003-350-A15A-H10 | W8 | / | Φ355.6*25 | A335 P91 | Ⅰ | 100% | 合格 | 坡口 | PT（渗透检测） | 5#空压厂房 | / | 5122E | / | 2道 | 焊接前
2024.4.25 | 2024.4.27 | NMBF-KF-5122E-LHJ(01)-YPK-PT-0266 | 5122-HUS-55003-350-A15A-H10 | W12 | / | Φ355.6*25 | A335 P91 | Ⅰ | 100% | 合格 | 坡口 | PT（渗透检测） | 5#空压厂房 | / | 5122E | / | 2道 | 焊接前
2024.6.12 | 2024.6.14 | NMBF-KF-5122E-LHJ(01)-YPK-PT-0267 | 5122-HUS-55001-500-A15A-H10 | W62 | / | Φ508*35 | A335 P91 | Ⅰ | 100% | 合格 | 坡口 | PT（渗透检测） | 5#空压厂房 | / | 5122E | / | 3.19m | 焊接前
2024.6.12 | 2024.6.14 | NMBF-KF-5122E-LHJ(01)-YPK-PT-0267 | 5122-HUS-55001-500-A15A-H10 | W26 | / | Φ508*35 | A335 P91 | Ⅰ | 100% | 合格 | 坡口 | PT（渗透检测） | 5#空压厂房 | / | 5122E | / | 3.19m | 焊接前
2024.6.12 | 2024.6.14 | NMBF-KF-5122E-LHJ(01)-YPK-PT-0267 | 5122-HUS-55001-500-A15A-H10 | W27 | / | Φ508*35 | A335 P91 | Ⅰ | 100% | 合格 | 坡口 | PT（渗透检测） | 5#空压厂房 | / | 5122E | / | 3.19m | 焊接前
2024.6.30 | 2024.07.02 | NMBF-KF-5122E-LHJ(01)-YPK-PT-0268 | 5122-HUS-55001-500-A15A-H10 | S5 | / | Φ88.9*11.13 | A335 P91 | Ⅰ | 100% | 合格 | 坡口 | PT（渗透检测） | 5#空压厂房 | / | 5122E | / | 2道 | 焊接前
2024.6.30 | 2024.07.02 | NMBF-KF-5122E-LHJ(01)-YPK-PT-0268 | 5122-HUS-55001-500-A15A-H10 | S6 | / | Φ60.3*8.74 | A335 P91 | Ⅰ | 100% | 合格 | 坡口 | PT（渗透检测） | 5#空压厂房 | / | 5122E | / | 2道 | 焊接前
2024.6.22 | 2024.6.24 | NMBF-KF-5122E-LHJ(01)-YPK-PT-0269 | 5122-HUS-55001-500-A15A-H10 | S13 | / | Φ33.4*6.35 | A335 P91 | Ⅰ | 100% | 合格 | 坡口 | PT（渗透检测） | 5#空压厂房 | / | 5122E | / | 2道 | 焊接前
2024.6.26 | 2024.6.28 | NMBF-KF-5122E-LHJ(01)-YPK-PT-027 | 5122-HUS-55001-500-A15A-H10 | W69 | 6158 0633 | Φ508*35 | A335 P91 | Ⅰ | 100% | 合格 |  | PT（渗透检测） | 5#空压厂房 | GTAW+SMAW | 5122E | / | 1.595m | 热处理后24H后
2024.6.18 | 2024.6.20 | NMBF-KF-5122E-LHJ(01)-YPK-PT-0270 | 5122-HUS-55001-500-A15A-H10 | S32 | / | Φ60.3*8.74 | A335 P91 | Ⅰ | 100% | 合格 | 坡口 | PT（渗透检测） | 5#空压厂房 | / | 5122E | / | 2道 | 焊接前
2024.6.22 | 2024.6.24 | NMBF-KF-5122E-LHJ(01)-YPK-PT-0271 | 5122-HUS-55001-500-A15A-H10 | S33 | / | Φ33.4*6.35 | A335 P91 | Ⅰ | 100% | 合格 | 坡口 | PT（渗透检测） | 5#空压厂房 | / | 5122E | / | 2道 | 焊接前
2024.10.21 | 2024.10.23 | NMBF-KF-5122E-LHJ(01)-YPK-PT-0272 | 5122-HUS-55002-350-A15A-H10 | S7 | / | Φ33.4*6.35 | A335 P91 | Ⅰ | 100% | 合格 | 坡口 | PT（渗透检测） | 5#空压厂房 | / | 5122E | / | 2道 | 焊接前
2024.9.1 | 2024.9.3 | NMBF-KF-5122E-LHJ(01)-YPK-PT-0273 | 5122-HUS-55002-350-A15A-H10 | W9 | / | Φ355.6*25 | A335 P91 | Ⅰ | 100% | 合格 | 坡口 | PT（渗透检测） | 5#空压厂房 | / | 5122E | / | 2道 | 焊接前
2024.9.1 | 2024.9.3 | NMBF-KF-5122E-LHJ(01)-YPK-PT-0273 | 5122-HUS-55002-350-A15A-H10 | S10 | / | Φ88.9*11.13 | A335 P91 | Ⅰ | 100% | 合格 | 坡口 | PT（渗透检测） | 5#空压厂房 | / | 5122E | / | 2道 | 焊接前
2024.10.21 | 2024.10.23 | NMBF-KF-5122E-LHJ(01)-YPK-PT-0274 | 5122-HUS-55002-350-A15A-H10 | S11 | / | Φ21.3*4.78 | A335 P91 | Ⅰ | 100% | 合格 | 坡口 | PT（渗透检测） | 5#空压厂房 | / | 5122E | / | 2道 | 焊接前
2024.9.7 | 2024.9.9 | NMBF-KF-5122E-LHJ(01)-YPK-PT-0275 | 5122-HUS-55002-350-A15A-H10 | W12 | / | Φ21.3*4.78 | A335 P91 | Ⅰ | 100% | 合格 | 坡口 | PT（渗透检测） | 5#空压厂房 | / | 5122E | / | 2道 | 焊接前
2024.9.7 | 2024.9.9 | NMBF-KF-5122E-LHJ(01)-YPK-PT-0275 | 5122-HUS-55002-350-A15A-H10 | W13 | / | Φ21.3*4.78 | A335 P91 | Ⅰ | 100% | 合格 | 坡口 | PT（渗透检测） | 5#空压厂房 | / | 5122E | / | 2道 | 焊接前
2024.9.7 | 2024.9.9 | NMBF-KF-5122E-LHJ(01)-YPK-PT-0275 | 5122-HUS-55002-350-A15A-H10 | W14 | / | Φ21.3*4.78 | A335 P91 | Ⅰ | 100% | 合格 | 坡口 | PT（渗透检测） | 5#空压厂房 | / | 5122E | / | 2道 | 焊接前
2024.9.7 | 2024.9.9 | NMBF-KF-5122E-LHJ(01)-YPK-PT-0275 | 5122-HUS-55002-350-A15A-H10 | W15 | / | Φ21.3*4.78 | A335 P91 | Ⅰ | 100% | 合格 | 坡口 | PT（渗透检测） | 5#空压厂房 | / | 5122E | / | 2道 | 焊接前
2024.9.1 | 2024.9.3 | NMBF-KF-5122E-LHJ(01)-YPK-PT-0276 | 5122-HUS-55002-350-A15A-H10 | S16 | / | Φ10 | A335 P91 | Ⅰ | 100% | 合格 | 坡口 | PT（渗透检测） | 5#空压厂房 | / | 5122E | / | 2道 | 焊接前
2024.9.12 | 2024.9.14 | NMBF-KF-5122E-LHJ(01)-YPK-PT-0277 | 5122-HUS-55002-350-A15A-H10 | W17 | / | Φ355.6*25 | A335 P91 | Ⅰ | 100% | 合格 | 坡口 | PT（渗透检测） | 5#空压厂房 | / | 5122E | / | 2道 | 焊接前
2024.10.20 | 2024.10.22 | NMBF-KF-5122E-LHJ(01)-YPK-PT-0278 | 5122-HUS-55002-350-A15A-H10 | W18 | / | Φ33.4*6.35 | A335 P91 | Ⅰ | 100% | 合格 | 坡口 | PT（渗透检测） | 5#空压厂房 | / | 5122E | / | 2道 | 焊接前
2024.10.20 | 2024.10.22 | NMBF-KF-5122E-LHJ(01)-YPK-PT-0278 | 5122-HUS-55002-350-A15A-H10 | W19 | / | Φ33.4*6.35 | A335 P91 | Ⅰ | 100% | 合格 | 坡口 | PT（渗透检测） | 5#空压厂房 | / | 5122E | / | 2道 | 焊接前
2024.10.20 | 2024.10.22 | NMBF-KF-5122E-LHJ(01)-YPK-PT-0278 | 5122-HUS-55002-350-A15A-H10 | W20 | / | Φ33.4*6.35 | A335 P91 | Ⅰ | 100% | 合格 | 坡口 | PT（渗透检测） | 5#空压厂房 | / | 5122E | / | 2道 | 焊接前
2024.10.20 | 2024.10.22 | NMBF-KF-5122E-LHJ(01)-YPK-PT-0278 | 5122-HUS-55002-350-A15A-H10 | W21 | / | Φ33.4*6.35 | A335 P91 | Ⅰ | 100% | 合格 | 坡口 | PT（渗透检测） | 5#空压厂房 | / | 5122E | / | 2道 | 焊接前
2024.10.21 | 2024.10.23 | NMBF-KF-5122E-LHJ(01)-YPK-PT-0279 | 5122-HUS-55002-350-A15A-H10 | W22 | / | Φ33.4*6.35 | A335 P91 | Ⅰ | 100% | 合格 | 坡口 | PT（渗透检测） | 5#空压厂房 | / | 5122E | / | 2道 | 焊接前
2024.10.21 | 2024.10.23 | NMBF-KF-5122E-LHJ(01)-YPK-PT-0279 | 5122-HUS-55002-350-A15A-H10 | W23 | / | Φ33.4*6.35 | A335 P91 | Ⅰ | 100% | 合格 | 坡口 | PT（渗透检测） | 5#空压厂房 | / | 5122E | / | 2道 | 焊接前
2024.10.21 | 2024.10.23 | NMBF-KF-5122E-LHJ(01)-YPK-PT-0279 | 5122-HUS-55002-350-A15A-H10 | W24 | / | Φ33.4*6.35 | A335 P91 | Ⅰ | 100% | 合格 | 坡口 | PT（渗透检测） | 5#空压厂房 | / | 5122E | / | 2道 | 焊接前
2024.10.21 | 2024.10.23 | NMBF-KF-5122E-LHJ(01)-YPK-PT-0279 | 5122-HUS-55002-350-A15A-H10 | W25 | / | Φ33.4*6.35 | A335 P91 | Ⅰ | 100% | 合格 | 坡口 | PT（渗透检测） | 5#空压厂房 | / | 5122E | / | 2道 | 焊接前
2024.10.21 | 2024.10.23 | NMBF-KF-5122E-LHJ(01)-YPK-PT-0279 | 5122-HUS-55002-350-A15A-H10 | W26 | / | Φ33.4*6.35 | A335 P91 | Ⅰ | 100% | 合格 | 坡口 | PT（渗透检测） | 5#空压厂房 | / | 5122E | / | 2道 | 焊接前
2024.10.21 | 2024.10.23 | NMBF-KF-5122E-LHJ(01)-YPK-PT-0279 | 5122-HUS-55002-350-A15A-H10 | W32 | / | Φ33.4*6.35 | A335 P91 | Ⅰ | 100% | 合格 | 坡口 | PT（渗透检测） | 5#空压厂房 | / | 5122E | / | 2道 | 焊接前
2024.9.20 | 2024.9.22 | NMBF-KF-5122E-LHJ(01)-YPK-PT-0280 | 5122-HUS-55002-350-A15A-H10 | W36 | / | Φ48.3*7.14 | A335 P91 | Ⅰ | 100% | 合格 | 坡口 | PT（渗透检测） | 5#空压厂房 | / | 5122E | / | 2道 | 焊接前
2024.10.21 | 2024.10.23 | NMBF-KF-5122E-LHJ(01)-YPK-PT-0281 | 5122-HUS-55002-350-A15A-H10 | W37 | / | Φ48.3*7.14 | A335 P91 | Ⅰ | 100% | 合格 | 坡口 | PT（渗透检测） | 5#空压厂房 | / | 5122E | / | 2道 | 焊接前
2024.10.21 | 2024.10.23 | NMBF-KF-5122E-LHJ(01)-YPK-PT-0281 | 5122-HUS-55002-350-A15A-H10 | W38 | / | Φ48.3*7.14 | A335 P91 | Ⅰ | 100% | 合格 | 坡口 | PT（渗透检测） | 5#空压厂房 | / | 5122E | / | 2道 | 焊接前
2024.10.21 | 2024.10.23 | NMBF-KF-5122E-LHJ(01)-YPK-PT-0281 | 5122-HUS-55002-350-A15A-H10 | W39 | / | Φ48.3*7.14 | A335 P91 | Ⅰ | 100% | 合格 | 坡口 | PT（渗透检测） | 5#空压厂房 | / | 5122E | / | 2道 | 焊接前
2024.10.21 | 2024.10.23 | NMBF-KF-5122E-LHJ(01)-YPK-PT-0281 | 5122-HUS-55002-350-A15A-H10 | W40 | / | Φ48.3*7.14 | A335 P91 | Ⅰ | 100% | 合格 | 坡口 | PT（渗透检测） | 5#空压厂房 | / | 5122E | / | 2道 | 焊接前
2024.9.5 | 2024.9.7 | NMBF-KF-5122E-LHJ(01)-YPK-PT-0282 | 5122-HUS-55002-350-A15A-H10 | W41 | / | Φ48.3*7.14 | A335 P91 | Ⅰ | 100% | 合格 | 坡口 | PT（渗透检测） | 5#空压厂房 | / | 5122E | / | 2道 | 焊接前
2024.10.21 | 2024.10.23 | NMBF-KF-5122E-LHJ(01)-YPK-PT-0283 | 5122-HUS-55002-350-A15A-H10 | W42 | / | Φ48.3*7.14 | A335 P91 | Ⅰ | 100% | 合格 | 坡口 | PT（渗透检测） | 5#空压厂房 | / | 5122E | / | 2道 | 焊接前
2024.9.5 | 2024.9.7 | NMBF-KF-5122E-LHJ(01)-YPK-PT-0284 | 5122-HUS-55002-350-A15A-H10 | W43 | / | Φ48.3*7.14 | A335 P91 | Ⅰ | 100% | 合格 | 坡口 | PT（渗透检测） | 5#空压厂房 | / | 5122E | / | 2道 | 焊接前
2024.9.5 | 2024.9.7 | NMBF-KF-5122E-LHJ(01)-YPK-PT-0284 | 5122-HUS-55002-350-A15A-H10 | W44 | / | Φ48.3*7.14 | A335 P91 | Ⅰ | 100% | 合格 | 坡口 | PT（渗透检测） | 5#空压厂房 | / | 5122E | / | 2道 | 焊接前
2024.9.5 | 2024.9.7 | NMBF-KF-5122E-LHJ(01)-YPK-PT-0284 | 5122-HUS-55002-350-A15A-H10 | W45 | / | Φ48.3*7.14 | A335 P91 | Ⅰ | 100% | 合格 | 坡口 | PT（渗透检测） | 5#空压厂房 | / | 5122E | / | 2道 | 焊接前
2024.9.5 | 2024.9.7 | NMBF-KF-5122E-LHJ(01)-YPK-PT-0284 | 5122-HUS-55002-350-A15A-H10 | W46 | / | Φ48.3*7.14 | A335 P91 | Ⅰ | 100% | 合格 | 坡口 | PT（渗透检测） | 5#空压厂房 | / | 5122E | / | 2道 | 焊接前
2024.9.5 | 2024.9.7 | NMBF-KF-5122E-LHJ(01)-YPK-PT-0284 | 5122-HUS-55002-350-A15A-H10 | W47 | / | Φ48.3*7.14 | A335 P91 | Ⅰ | 100% | 合格 | 坡口 | PT（渗透检测） | 5#空压厂房 | / | 5122E | / | 2道 | 焊接前
2024.10.21 | 2024.10.23 | NMBF-KF-5122E-LHJ(01)-YPK-PT-0285 | 5122-HUS-55002-350-A15A-H10 | W48 | / | Φ48.3*7.14 | A335 P91 | Ⅰ | 100% | 合格 | 坡口 | PT（渗透检测） | 5#空压厂房 | / | 5122E | / | 2道 | 焊接前
2024.9.14 | 2024.9.16 | NMBF-KF-5122E-LHJ(01)-YPK-PT-0286 | 5122-HUS-55002-350-A15A-H10 | W53 | / | Φ48.3*7.14 | A335 P91 | Ⅰ | 100% | 合格 | 坡口 | PT（渗透检测） | 5#空压厂房 | / | 5122E | / | 2道 | 焊接前
2024.8.11 | 2024.8.13 | NMBF-KF-5122E-LHJ(01)-YPK-PT-0287 | 5122-HUS-55002-350-A15A-H10 | W55 | / | Φ48.3*7.14 | A335 P91 | Ⅰ | 100% | 合格 | 坡口 | PT（渗透检测） | 5#空压厂房 | / | 5122E | / | 2道 | 焊接前
2024.10.21 | 2024.10.23 | NMBF-KF-5122E-LHJ(01)-YPK-PT-0288 | 5122-HUS-55002-350-A15A-H10 | W57 | / | Φ48.3*7.14 | A335 P91 | Ⅰ | 100% | 合格 | 坡口 | PT（渗透检测） | 5#空压厂房 | / | 5122E | / | 2道 | 焊接前
2024.9.25 | 2024.9.27 | NMBF-KF-5122E-LHJ(01)-YPK-PT-0289 | 5122-HUS-55003-350-A15A-H10 | W12A | / | Φ355.6*25 | A335 P91 | Ⅰ | 100% | 合格 | 坡口 | PT（渗透检测） | 5#空压厂房 | / | 5122E | / | 2道 | 焊接前
2024.10.21 | 2024.10.23 | NMBF-KF-5122E-LHJ(01)-YPK-PT-0290 | 5122-HUS-55003-350-A15A-H10 | S11 | / | Φ33.4*6.35 | A335 P91 | Ⅰ | 100% | 合格 | 坡口 | PT（渗透检测） | 5#空压厂房 | / | 5122E | / | 2道 | 焊接前
2024.9.3 | 2024.9.5 | NMBF-KF-5122E-LHJ(01)-YPK-PT-0291 | 5122-HUS-55003-350-A15A-H10 | W13 | / | Φ355.6*25 | A335 P91 | Ⅰ | 100% | 合格 | 坡口 | PT（渗透检测） | 5#空压厂房 | / | 5122E | / | 2道 | 焊接前
2024.9.1 | 2024.9.3 | NMBF-KF-5122E-LHJ(01)-YPK-PT-0292 | 5122-HUS-55003-350-A15A-H10 | S14 | / | Φ88.9*11.13 | A335 P91 | Ⅰ | 100% | 合格 | 坡口 | PT（渗透检测） | 5#空压厂房 | / | 5122E | / | 2道 | 焊接前
2024.10.21 | 2024.10.23 | NMBF-KF-5122E-LHJ(01)-YPK-PT-0293 | 5122-HUS-55003-350-A15A-H10 | S15 | / | Φ21.3*4.78 | A335 P91 | Ⅰ | 100% | 合格 | 坡口 | PT（渗透检测） | 5#空压厂房 | / | 5122E | / | 2道 | 焊接前
2024.9.7 | 2024.9.9 | NMBF-KF-5122E-LHJ(01)-YPK-PT-0294 | 5122-HUS-55003-350-A15A-H10 | W16 | / | Φ21.3*4.78 | A335 P91 | Ⅰ | 100% | 合格 | 坡口 | PT（渗透检测） | 5#空压厂房 | / | 5122E | / | 2道 | 焊接前
2024.9.7 | 2024.9.9 | NMBF-KF-5122E-LHJ(01)-YPK-PT-0294 | 5122-HUS-55003-350-A15A-H10 | W17 | / | Φ21.3*4.78 | A335 P91 | Ⅰ | 100% | 合格 | 坡口 | PT（渗透检测） | 5#空压厂房 | / | 5122E | / | 2道 | 焊接前
2024.9.7 | 2024.9.9 | NMBF-KF-5122E-LHJ(01)-YPK-PT-0294 | 5122-HUS-55003-350-A15A-H10 | W18 | / | Φ21.3*4.78 | A335 P91 | Ⅰ | 100% | 合格 | 坡口 | PT（渗透检测） | 5#空压厂房 | / | 5122E | / | 2道 | 焊接前
2024.9.7 | 2024.9.9 | NMBF-KF-5122E-LHJ(01)-YPK-PT-0294 | 5122-HUS-55003-350-A15A-H10 | W19 | / | Φ21.3*4.78 | A335 P91 | Ⅰ | 100% | 合格 | 坡口 | PT（渗透检测） | 5#空压厂房 | / | 5122E | / | 2道 | 焊接前
2024.9.1 | 2024.9.3 | NMBF-KF-5122E-LHJ(01)-YPK-PT-0295 | 5122-HUS-55003-350-A15A-H10 | S20 | / | Φ10 | A335 P91 | Ⅰ | 100% | 合格 | 坡口 | PT（渗透检测） | 5#空压厂房 | / | 5122E | / | 2道 | 焊接前
2024.9.13 | 2024.9.15 | NMBF-KF-5122E-LHJ(01)-YPK-PT-0296 | 5122-HUS-55003-350-A15A-H10 | W21 | / | Φ355.6*25 | A335 P91 | Ⅰ | 100% | 合格 | 坡口 | PT（渗透检测） | 5#空压厂房 | / | 5122E | / | 2道 | 焊接前
2024.10.20 | 2024.10.22 | NMBF-KF-5122E-LHJ(01)-YPK-PT-0297 | 5122-HUS-55003-350-A15A-H10 | W22 | / | Φ33.4*6.35 | A335 P91 | Ⅰ | 100% | 合格 | 坡口 | PT（渗透检测） | 5#空压厂房 | / | 5122E | / | 2道 | 焊接前
2024.10.20 | 2024.10.22 | NMBF-KF-5122E-LHJ(01)-YPK-PT-0297 | 5122-HUS-55003-350-A15A-H10 | W23 | / | Φ33.4*6.35 | A335 P91 | Ⅰ | 100% | 合格 | 坡口 | PT（渗透检测） | 5#空压厂房 | / | 5122E | / | 2道 | 焊接前
2024.10.20 | 2024.10.22 | NMBF-KF-5122E-LHJ(01)-YPK-PT-0297 | 5122-HUS-55003-350-A15A-H10 | W24 | / | Φ33.4*6.35 | A335 P91 | Ⅰ | 100% | 合格 | 坡口 | PT（渗透检测） | 5#空压厂房 | / | 5122E | / | 2道 | 焊接前
2024.10.21 | 2024.10.23 | NMBF-KF-5122E-LHJ(01)-YPK-PT-0298 | 5122-HUS-55003-350-A15A-H10 | W25 | / | Φ33.4*6.35 | A335 P91 | Ⅰ | 100% | 合格 | 坡口 | PT（渗透检测） | 5#空压厂房 | / | 5122E | / | 2道 | 焊接前
2024.10.21 | 2024.10.23 | NMBF-KF-5122E-LHJ(01)-YPK-PT-0298 | 5122-HUS-55003-350-A15A-H10 | W26 | / | Φ33.4*6.35 | A335 P91 | Ⅰ | 100% | 合格 | 坡口 | PT（渗透检测） | 5#空压厂房 | / | 5122E | / | 2道 | 焊接前
2024.9.20 | 2024.9.22 | NMBF-KF-5122E-LHJ(01)-YPK-PT-0299 | 5122-HUS-55003-350-A15A-H10 | W27 | / | Φ33.4*6.35 | A335 P91 | Ⅰ | 100% | 合格 | 坡口 | PT（渗透检测） | 5#空压厂房 | / | 5122E | / | 2道 | 焊接前
2024.9.20 | 2024.9.22 | NMBF-KF-5122E-LHJ(01)-YPK-PT-0299 | 5122-HUS-55003-350-A15A-H10 | W28 | / | Φ33.4*6.35 | A335 P91 | Ⅰ | 100% | 合格 | 坡口 | PT（渗透检测） | 5#空压厂房 | / | 5122E | / | 2道 | 焊接前
2024.10.21 | 2024.10.23 | NMBF-KF-5122E-LHJ(01)-YPK-PT-0300 | 5122-HUS-55003-350-A15A-H10 | W29 | / | Φ33.4*6.35 | A335 P91 | Ⅰ | 100% | 合格 | 坡口 | PT（渗透检测） | 5#空压厂房 | / | 5122E | / | 2道 | 焊接前
2024.10.21 | 2024.10.23 | NMBF-KF-5122E-LHJ(01)-YPK-PT-0300 | 5122-HUS-55003-350-A15A-H10 | W30 | / | Φ33.4*6.35 | A335 P91 | Ⅰ | 100% | 合格 | 坡口 | PT（渗透检测） | 5#空压厂房 | / | 5122E | / | 2道 | 焊接前
2024.10.21 | 2024.10.23 | NMBF-KF-5122E-LHJ(01)-YPK-PT-0300 | 5122-HUS-55003-350-A15A-H10 | W31 | / | Φ33.4*6.35 | A335 P91 | Ⅰ | 100% | 合格 | 坡口 | PT（渗透检测） | 5#空压厂房 | / | 5122E | / | 2道 | 焊接前
2024.10.20 | 2024.10.22 | NMBF-KF-5122E-LHJ(01)-YPK-PT-0301 | 5122-HUS-55003-350-A15A-H10 | W32 | / | Φ33.4*6.35 | A335 P91 | Ⅰ | 100% | 合格 | 坡口 | PT（渗透检测） | 5#空压厂房 | / | 5122E | / | 2道 | 焊接前
2024.10.20 | 2024.10.22 | NMBF-KF-5122E-LHJ(01)-YPK-PT-0301 | 5122-HUS-55003-350-A15A-H10 | W33 | / | Φ33.4*6.35 | A335 P91 | Ⅰ | 100% | 合格 | 坡口 | PT（渗透检测） | 5#空压厂房 | / | 5122E | / | 2道 | 焊接前
2024.10.20 | 2024.10.22 | NMBF-KF-5122E-LHJ(01)-YPK-PT-0301 | 5122-HUS-55003-350-A15A-H10 | W34 | / | Φ33.4*6.35 | A335 P91 | Ⅰ | 100% | 合格 | 坡口 | PT（渗透检测） | 5#空压厂房 | / | 5122E | / | 2道 | 焊接前
2024.10.21 | 2024.10.23 | NMBF-KF-5122E-LHJ(01)-YPK-PT-0302 | 5122-HUS-55003-350-A15A-H10 | W35 | / | Φ33.4*6.35 | A335 P91 | Ⅰ | 100% | 合格 | 坡口 | PT（渗透检测） | 5#空压厂房 | / | 5122E | / | 2道 | 焊接前
2024.10.21 | 2024.10.23 | NMBF-KF-5122E-LHJ(01)-YPK-PT-0302 | 5122-HUS-55003-350-A15A-H10 | W36 | / | Φ33.4*6.35 | A335 P91 | Ⅰ | 100% | 合格 | 坡口 | PT（渗透检测） | 5#空压厂房 | / | 5122E | / | 2道 | 焊接前
2024.9.17 | 2024.9.19 | NMBF-KF-5122E-LHJ(01)-YPK-PT-0303 | 5122-HUS-55005-80-A15A-H10 | W20 | / | Φ88.9*11.13 | A335 P91 | Ⅰ | 100% | 合格 | 坡口 | PT（渗透检测） | 5#空压厂房 | / | 5122E | / | 2道 | 焊接前
2024.10.22 | 2024.10.24 | NMBF-KF-5122E-LHJ(01)-YPK-PT-0304 | 5122-HUS-55005-80-A15A-H10 | W22 | / | Φ88.9*11.13 | A335 P91 | Ⅰ | 100% | 合格 | 坡口 | PT（渗透检测） | 5#空压厂房 | / | 5122E | / | 2道 | 焊接前
2024.9.21 | 2024.9.23 | NMBF-KF-5122E-LHJ(01)-YPK-PT-0305 | 5122-HUS-55005-80-A15A-H10 | W23 | / | Φ88.9*11.13 | A335 P91 | Ⅰ | 100% | 合格 | 坡口 | PT（渗透检测） | 5#空压厂房 | / | 5122E | / | 2道 | 焊接前
2024.10.22 | 2024.10.24 | NMBF-KF-5122E-LHJ(01)-YPK-PT-0306 | 5122-HUS-55005-80-A15A-H10 | W26 | / | Φ88.9*11.13 | A335 P91 | Ⅰ | 100% | 合格 | 坡口 | PT（渗透检测） | 5#空压厂房 | / | 5122E | / | 2道 | 焊接前
2024.10.22 | 2024.10.24 | NMBF-KF-5122E-LHJ(01)-YPK-PT-0306 | 5122-HUS-55006-80-A15A-H10 | W1A | / | Φ88.9*11.13 | A335 P91 | Ⅰ | 100% | 合格 | 坡口 | PT（渗透检测） | 5#空压厂房 | / | 5122E | / | 2道 | 焊接前
2024.9.8 | 2024.9.10 | NMBF-KF-5122E-LHJ(01)-YPK-PT-0307 | 5122-HUS-55006-80-A15A-H10 | W4 | / | Φ88.9*11.13 | A335 P91 | Ⅰ | 100% | 合格 | 坡口 | PT（渗透检测） | 5#空压厂房 | / | 5122E | / | 2道 | 焊接前
2024.9.8 | 2024.9.10 | NMBF-KF-5122E-LHJ(01)-YPK-PT-0307 | 5122-HUS-55006-80-A15A-H10 | W7 | / | Φ88.9*11.13 | A335 P91 | Ⅰ | 100% | 合格 | 坡口 | PT（渗透检测） | 5#空压厂房 | / | 5122E | / | 2道 | 焊接前
2024.9.7 | 2024.9.9 | NMBF-KF-5122E-LHJ(01)-YPK-PT-0308 | 5122-HUS-55006-80-A15A-H10 | W8 | / | Φ88.9*11.13 | A335 P91 | Ⅰ | 100% | 合格 | 坡口 | PT（渗透检测） | 5#空压厂房 | / | 5122E | / | 2道 | 焊接前
2024.8.11 | 2024.8.13 | NMBF-KF-5122E-LHJ(01)-YPK-PT-0309 | 5122-HUS-55006-80-A15A-H10 | W10 | / | Φ88.9*11.13 | A335 P91 | Ⅰ | 100% | 合格 | 坡口 | PT（渗透检测） | 5#空压厂房 | / | 5122E | / | 2道 | 焊接前
2024.9.4 | 2024.9.6 | NMBF-KF-5122E-LHJ(01)-YPK-PT-0310 | 5122-HUS-55006-80-A15A-H10 | W11 | / | Φ88.9*11.13 | A335 P91 | Ⅰ | 100% | 合格 | 坡口 | PT（渗透检测） | 5#空压厂房 | / | 5122E | / | 2道 | 焊接前
2024.9.4 | 2024.9.6 | NMBF-KF-5122E-LHJ(01)-YPK-PT-0310 | 5122-HUS-55006-80-A15A-H10 | W12 | / | Φ88.9*11.13 | A335 P91 | Ⅰ | 100% | 合格 | 坡口 | PT（渗透检测） | 5#空压厂房 | / | 5122E | / | 2道 | 焊接前
2024.10.22 | 2024.10.24 | NMBF-KF-5122E-LHJ(01)-YPK-PT-0311 | 5122-HUS-55006-80-A15A-H10 | W18 | / | Φ88.9*11.13 | A335 P91 | Ⅰ | 100% | 合格 | 坡口 | PT（渗透检测） | 5#空压厂房 | / | 5122E | / | 2道 | 焊接前
2024.9.4 | 2024.9.6 | NMBF-KF-5122E-LHJ(01)-YPK-PT-0312 | 5122-HUS-55006-80-A15A-H10 | W19 | / | Φ88.9*11.13 | A335 P91 | Ⅰ | 100% | 合格 | 坡口 | PT（渗透检测） | 5#空压厂房 | / | 5122E | / | 2道 | 焊接前
2024.10.20 | 2024.10.22 | NMBF-KF-5122E-LHJ(01)-YPK-PT-0313 | 5122-HUS-55006-80-A15A-H10 | W22 | / | Φ88.9*11.13 | A335 P91 | Ⅰ | 100% | 合格 | 坡口 | PT（渗透检测） | 5#空压厂房 | / | 5122E | / | 2道 | 焊接前
2024.10.20 | 2024.10.22 | NMBF-KF-5122E-LHJ(01)-YPK-PT-0313 | 5122-HUS-55006-80-A15A-H10 | W23 | / | Φ88.9*11.13 | A335 P91 | Ⅰ | 100% | 合格 | 坡口 | PT（渗透检测） | 5#空压厂房 | / | 5122E | / | 2道 | 焊接前
2024.10.20 | 2024.10.22 | NMBF-KF-5122E-LHJ(01)-YPK-PT-0313 | 5122-HUS-55006-80-A15A-H10 | W26 | / | Φ88.9*11.13 | A335 P91 | Ⅰ | 100% | 合格 | 坡口 | PT（渗透检测） | 5#空压厂房 | / | 5122E | / | 2道 | 焊接前
2024.10.20 | 2024.10.22 | NMBF-KF-5122E-LHJ(01)-YPK-PT-0313 | 5122-HUS-55006-80-A15A-H10 | W27 | / | Φ88.9*11.13 | A335 P91 | Ⅰ | 100% | 合格 | 坡口 | PT（渗透检测） | 5#空压厂房 | / | 5122E | / | 2道 | 焊接前
2024.10.20 | 2024.10.22 | NMBF-KF-5122E-LHJ(01)-YPK-PT-0313 | 5122-HUS-55006-80-A15A-H10 | W28 | / | Φ88.9*11.13 | A335 P91 | Ⅰ | 100% | 合格 | 坡口 | PT（渗透检测） | 5#空压厂房 | / | 5122E | / | 2道 | 焊接前
2024.10.20 | 2024.10.22 | NMBF-KF-5122E-LHJ(01)-YPK-PT-0313 | 5122-HUS-55006-80-A15A-H10 | W29 | / | Φ88.9*11.13 | A335 P91 | Ⅰ | 100% | 合格 | 坡口 | PT（渗透检测） | 5#空压厂房 | / | 5122E | / | 2道 | 焊接前
2024.9.4 | 2024.9.6 | NMBF-KF-5122E-LHJ(01)-YPK-PT-0314 | 5122-HUS-55006-80-A15A-H10 | W32 | / | Φ88.9*11.13 | A335 P91 | Ⅰ | 100% | 合格 | 坡口 | PT（渗透检测） | 5#空压厂房 | / | 5122E | / | 2道 | 焊接前
2024.9.8 | 2024.9.10 | NMBF-KF-5122E-LHJ(01)-YPK-PT-0315 | 5122-HUS-55007-80-A15A-H10 | W1 | / | Φ88.9*11.13 | A335 P91 | Ⅰ | 100% | 合格 | 坡口 | PT（渗透检测） | 5#空压厂房 | / | 5122E | / | 2道 | 焊接前
2024.9.8 | 2024.9.10 | NMBF-KF-5122E-LHJ(01)-YPK-PT-0315 | 5122-HUS-55007-80-A15A-H10 | W8 | / | Φ88.9*11.13 | A335 P91 | Ⅰ | 100% | 合格 | 坡口 | PT（渗透检测） | 5#空压厂房 | / | 5122E | / | 2道 | 焊接前
2024.9.8 | 2024.9.10 | NMBF-KF-5122E-LHJ(01)-YPK-PT-0315 | 5122-HUS-55007-80-A15A-H10 | W9 | / | Φ88.9*11.13 | A335 P91 | Ⅰ | 100% | 合格 | 坡口 | PT（渗透检测） | 5#空压厂房 | / | 5122E | / | 2道 | 焊接前
2024.9.4 | 2024.9.6 | NMBF-KF-5122E-LHJ(01)-YPK-PT-0316 | 5122-HUS-55007-80-A15A-H10 | W12 | / | Φ88.9*11.13 | A335 P91 | Ⅰ | 100% | 合格 | 坡口 | PT（渗透检测） | 5#空压厂房 | / | 5122E | / | 2道 | 焊接前
2024.9.14 | 2024.9.16 | NMBF-KF-5122E-LHJ(01)-YPK-PT-0317 | 5122-HUS-55007-80-A15A-H10 | W13 | / | Φ88.9*11.13 | A335 P91 | Ⅰ | 100% | 合格 | 坡口 | PT（渗透检测） | 5#空压厂房 | / | 5122E | / | 2道 | 焊接前
2024.11.7 | 2024.11.9 | NMBF-KF-5122E-LHJ(01)-YPK-PT-0318 | 5122-DR-55001-50-A15A-P9 | W1 | / | Φ33.4*6.35 | A335 P91 | Ⅰ | 100% | 合格 | 坡口 | PT（渗透检测） | 5#空压厂房 | / | 5122E | / | 2道 | 焊接前
2024.9.21 | 2024.9.23 | NMBF-KF-5122E-LHJ(01)-YPK-PT-0319 | 5122-DR-55001-50-A15A-P9 | W2 | / | Φ33.4*6.35 | A335 P91 | Ⅰ | 100% | 合格 | 坡口 | PT（渗透检测） | 5#空压厂房 | / | 5122E | / | 2道 | 焊接前
2024.9.21 | 2024.9.23 | NMBF-KF-5122E-LHJ(01)-YPK-PT-0320 | 5122-DR-55001-50-A15A-P9 | W3 | / | Φ60.3*8.74 | A335 P91 | Ⅰ | 100% | 合格 | 坡口 | PT（渗透检测） | 5#空压厂房 | / | 5122E | / | 2道 | 焊接前
2024.9.16 | 2024.9.18 | NMBF-KF-5122E-LHJ(01)-YPK-PT-0321 | 5122-DR-55001-50-A15A-P9 | W4 | / | Φ60.3*8.74 | A335 P91 | Ⅰ | 100% | 合格 | 坡口 | PT（渗透检测） | 5#空压厂房 | / | 5122E | / | 2道 | 焊接前
2024.11.7 | 2024.11.9 | NMBF-KF-5122E-LHJ(01)-YPK-PT-0322 | 5122-DR-55001-50-A15A-P9 | W5 | / | Φ60.3*8.74 | A335 P91 | Ⅰ | 100% | 合格 | 坡口 | PT（渗透检测） | 5#空压厂房 | / | 5122E | / | 2道 | 焊接前
2024.9.16 | 2024.9.18 | NMBF-KF-5122E-LHJ(01)-YPK-PT-0323 | 5122-DR-55001-50-A15A-P9 | W6 | / | Φ60.3*8.74 | A335 P91 | Ⅰ | 100% | 合格 | 坡口 | PT（渗透检测） | 5#空压厂房 | / | 5122E | / | 2道 | 焊接前
2024.9.16 | 2024.9.18 | NMBF-KF-5122E-LHJ(01)-YPK-PT-0323 | 5122-DR-55001-50-A15A-P9 | W7 | / | Φ60.3*8.74 | A335 P91 | Ⅰ | 100% | 合格 | 坡口 | PT（渗透检测） | 5#空压厂房 | / | 5122E | / | 2道 | 焊接前
2024.9.16 | 2024.9.18 | NMBF-KF-5122E-LHJ(01)-YPK-PT-0323 | 5122-DR-55001-50-A15A-P9 | W8 | / | Φ60.3*8.74 | A335 P91 | Ⅰ | 100% | 合格 | 坡口 | PT（渗透检测） | 5#空压厂房 | / | 5122E | / | 2道 | 焊接前
2024.9.16 | 2024.9.18 | NMBF-KF-5122E-LHJ(01)-YPK-PT-0323 | 5122-DR-55001-50-A15A-P9 | W9 | / | Φ60.3*8.74 | A335 P91 | Ⅰ | 100% | 合格 | 坡口 | PT（渗透检测） | 5#空压厂房 | / | 5122E | / | 2道 | 焊接前
2024.9.16 | 2024.9.18 | NMBF-KF-5122E-LHJ(01)-YPK-PT-0323 | 5122-DR-55001-50-A15A-P9 | W10 | / | Φ60.3*8.74 | A335 P91 | Ⅰ | 100% | 合格 | 坡口 | PT（渗透检测） | 5#空压厂房 | / | 5122E | / | 2道 | 焊接前
2024.9.16 | 2024.9.18 | NMBF-KF-5122E-LHJ(01)-YPK-PT-0323 | 5122-DR-55001-50-A15A-P9 | W11 | / | Φ60.3*8.74 | A335 P91 | Ⅰ | 100% | 合格 | 坡口 | PT（渗透检测） | 5#空压厂房 | / | 5122E | / | 2道 | 焊接前
2024.8.29 | 2024.8.31 | NMBF-KF-5122F-LHJ(01)-YPK-PT-0018 | 5122-VT-16006-700-C1D | W10 | 293X | Φ610*7 | L245 | Ⅰ | 5% | 合格 |  | PT（渗透检测） | 6#空压厂房 | GTAW+SMAW | 5122F | / | 0.3m | 焊后
2024.8.29 | 2024.8.31 | NMBF-KF-5122F-LHJ(01)-YPK-PT-0019 | 5122-VT-16008-700-C1D | W5 | 293X | Φ610*7 | L245 | Ⅰ | 5% | 合格 |  | PT（渗透检测） | 6#空压厂房 | GTAW+SMAW | 5122F | / | 0.3m | 焊后
2024.8.17 | 2024.8.19 | NMBF-KF-5122F-LHJ(01)-YPK-PT-0020 | 5122-CA-06201-500-C3A | W10 | 6211 | Φ508*12.5 | 20# | Ⅰ | 5% | 合格 |  | PT（渗透检测） | 6#空压厂房 | GTAW+SMAW | 5122F | / | 0.3m | 焊后
2024.8.17 | 2024.8.19 | NMBF-KF-5122F-LHJ(01)-YPK-PT-0020 | 5122-CA-06201-500-C3A | W11 | 6211 | Φ508*12.5 | 20# | Ⅰ | 5% | 合格 |  | PT（渗透检测） | 6#空压厂房 | GTAW+SMAW | 5122F | / | 0.3m | 焊后
2024.11.13 | 2024.11.15 | NMBF-KF-5122F-LHJ(01)-YPK-PT-0023 | 5122-HUS-56003-350-A15A-H10 | S7 | 5610 | Φ33.4*6.35 | A335 P91 | Ⅰ | 100% | 合格 |  | PT（渗透检测） | 6#空压厂房 | GTAW | KF-5122F | / | 1道 | 热处理后24h后
2024.09.16 | 2024.09.18 | NMBF-KF-5122F-LHJ(01)-YPK-PT-0024 | 5122-HUS-56003-350-A15A-H10 | S12 | 5610 | Φ88.9*11.13 | A335 P91 | Ⅰ | 100% | 合格 |  | PT（渗透检测） | 6#空压厂房 | GTAW | KF-5122F | / | 1道 | 热处理后24h后
2024.10.29 | 2024.10.31 | NMBF-KF-5122F-LHJ(01)-YPK-PT-0025 | 5122-HUS-56003-350-A15A-H10 | S13 | 4470 | Φ21.3*4.78 | A335 P91 | Ⅰ | 100% | 合格 |  | PT（渗透检测） | 6#空压厂房 | GTAW | KF-5122F | / | 1道 | 热处理后24h后
2024.09.16 | 2024.09.18 | NMBF-KF-5122F-LHJ(01)-YPK-PT-0026 | 5122-HUS-56003-350-A15A-H10 | S18 | 4470 | Φ10 | A335 P91 | Ⅰ | 100% | 合格 |  | PT（渗透检测） | 6#空压厂房 | GTAW | KF-5122F | / | 1道 | 热处理后24h后
2024.11.13 | 2024.11.15 | NMBF-KF-5122F-LHJ(01)-YPK-PT-0027 | 5122-HUS-56002-350-A15A-H10 | S11 | 5610 | Φ33.4*6.35 | A335 P91 | Ⅰ | 100% | 合格 |  | PT（渗透检测） | 6#空压厂房 | GTAW | KF-5122F | / | 1道 | 热处理后24h后
2024.09.16 | 2024.09.18 | NMBF-KF-5122F-LHJ(01)-YPK-PT-0028 | 5122-HUS-56002-350-A15A-H10 | S15 | 5610 | Φ88.9*11.13 | A335 P91 | Ⅰ | 100% | 合格 |  | PT（渗透检测） | 6#空压厂房 | GTAW | KF-5122F | / | 1道 | 热处理后24h后
2024.10.29 | 2024.10.31 | NMBF-KF-5122F-LHJ(01)-YPK-PT-0029 | 5122-HUS-56002-350-A15A-H10 | S16 | 4470 | Φ21.3*4.78 | A335 P91 | Ⅰ | 100% | 合格 |  | PT（渗透检测） | 6#空压厂房 | GTAW | KF-5122F | / | 1道 | 热处理后24h后
2024.09.16 | 2024.09.18 | NMBF-KF-5122F-LHJ(01)-YPK-PT-0030 | 5122-HUS-56002-350-A15A-H10 | S21 | 4470 | Φ10 | A335 P91 | Ⅰ | 100% | 合格 |  | PT（渗透检测） | 6#空压厂房 | GTAW | KF-5122F | / | 1道 | 热处理后24h后
2024.12.07 | 2024.12.09 | NMBF-KF-5122F-LHJ(01)-YPK-PT-0031 | 5122-MUS1-56001-500-A6A-H7 | S4 | 0913 | Φ15 | 15CrMoG | Ⅰ | 100% | 合格 |  | PT（渗透检测） | 6#空压厂房 | GTAW | KF-5122F | / | 1道 | 焊后检测
2024.12.07 | 2024.12.09 | NMBF-KF-5122F-LHJ(01)-YPK-PT-0031 | 5122-MUS1-56001-500-A6A-H7 | S5 | 0913 | Φ15 | 15CrMoG | Ⅰ | 100% | 合格 |  | PT（渗透检测） | 6#空压厂房 | GTAW | KF-5122F | / | 1道 | 焊后检测
2024.12.07 | 2024.12.09 | NMBF-KF-5122F-LHJ(01)-YPK-PT-0031 | 5122-MUS1-56001-500-A6A-H7 | S6 | 0913 | Φ15 | 15CrMoG | Ⅰ | 100% | 合格 |  | PT（渗透检测） | 6#空压厂房 | GTAW | KF-5122F | / | 1道 | 焊后检测
2024.12.07 | 2024.12.09 | NMBF-KF-5122F-LHJ(01)-YPK-PT-0031 | 5122-MUS1-56001-500-A6A-H7 | S7 | 0913 | Φ15 | 15CrMoG | Ⅰ | 100% | 合格 |  | PT（渗透检测） | 6#空压厂房 | GTAW | KF-5122F | / | 1道 | 焊后检测
2024.12.07 | 2024.12.09 | NMBF-KF-5122F-LHJ(01)-YPK-PT-0031 | 5122-MUS1-56001-500-A6A-H7 | S8 | 0913 | Φ15 | 15CrMoG | Ⅰ | 100% | 合格 |  | PT（渗透检测） | 6#空压厂房 | GTAW | KF-5122F | / | 1道 | 焊后检测
2024.12.11 | 2024.12.13 | NMBF-KF-5122F-LHJ(01)-YPK-PT-0032 | 5122-MUS1-56001-500-A6A-H7 | S15 | 0913 | Φ33.4*4.5 | 15CrMoG | Ⅰ | 100% | 合格 |  | PT（渗透检测） | 6#空压厂房 | GTAW | KF-5122F | / | 1道 | 焊后检测
2024.12.11 | 2024.12.13 | NMBF-KF-5122F-LHJ(01)-YPK-PT-0032 | 5122-MUS1-56001-500-A6A-H7 | W16A | 0913 | Φ33.4*4.5 | 15CrMoG | Ⅰ | 100% | 合格 |  | PT（渗透检测） | 6#空压厂房 | GTAW | KF-5122F | / | 1道 | 焊后检测
2024.12.11 | 2024.12.13 | NMBF-KF-5122F-LHJ(01)-YPK-PT-0032 | 5122-MUS1-56001-500-A6A-H7 | W16B | 0913 | Φ33.4*4.5 | 15CrMoG | Ⅰ | 100% | 合格 |  | PT（渗透检测） | 6#空压厂房 | GTAW | KF-5122F | / | 1道 | 焊后检测
2024.12.11 | 2024.12.13 | NMBF-KF-5122F-LHJ(01)-YPK-PT-0032 | 5122-MUS1-56001-500-A6A-H7 | W16CE | 0913 | Φ33.4*4.5 | 15CrMoG | Ⅰ | 100% | 合格 |  | PT（渗透检测） | 6#空压厂房 | GTAW | KF-5122F | / | 1道 | 焊后检测
2024.12.11 | 2024.12.13 | NMBF-KF-5122F-LHJ(01)-YPK-PT-0032 | 5122-MUS1-56001-500-A6A-H7 | W16C | 0913 | Φ33.4*4.5 | 15CrMoG | Ⅰ | 100% | 合格 |  | PT（渗透检测） | 6#空压厂房 | GTAW | KF-5122F | / | 1道 | 焊后检测
2024.12.11 | 2024.12.13 | NMBF-KF-5122F-LHJ(01)-YPK-PT-0032 | 5122-MUS1-56001-500-A6A-H7 | W16D | 0913 | Φ33.4*4.5 | 15CrMoG | Ⅰ | 100% | 合格 |  | PT（渗透检测） | 6#空压厂房 | GTAW | KF-5122F | / | 1道 | 焊后检测
2024.12.11 | 2024.12.13 | NMBF-KF-5122F-LHJ(01)-YPK-PT-0032 | 5122-MUS1-56001-500-A6A-H7 | W16E | 0913 | Φ33.4*4.5 | 15CrMoG | Ⅰ | 100% | 合格 |  | PT（渗透检测） | 6#空压厂房 | GTAW | KF-5122F | / | 1道 | 焊后检测
2024.12.11 | 2024.12.13 | NMBF-KF-5122F-LHJ(01)-YPK-PT-0032 | 5122-MUS1-56001-500-A6A-H7 | W16F | 0913 | Φ33.4*4.5 | 15CrMoG | Ⅰ | 100% | 合格 |  | PT（渗透检测） | 6#空压厂房 | GTAW | KF-5122F | / | 1道 | 焊后检测
2024.12.11 | 2024.12.13 | NMBF-KF-5122F-LHJ(01)-YPK-PT-0033 | 5122-MUS1-56001-500-A6A-H7 | W16G | 0913 | Φ33.4*4.5 | 15CrMoG | Ⅰ | 100% | 合格 |  | PT（渗透检测） | 6#空压厂房 | GTAW | KF-5122F | / | 1道 | 焊后检测
2024.12.11 | 2024.12.13 | NMBF-KF-5122F-LHJ(01)-YPK-PT-0033 | 5122-MUS1-56001-500-A6A-H7 | W16H | 0913 | Φ33.4*4.5 | 15CrMoG | Ⅰ | 100% | 合格 |  | PT（渗透检测） | 6#空压厂房 | GTAW | KF-5122F | / | 1道 | 焊后检测
2024.12.11 | 2024.12.13 | NMBF-KF-5122F-LHJ(01)-YPK-PT-0033 | 5122-MUS1-56001-500-A6A-H7 | W16J | 0913 | Φ33.4*4.5 | 15CrMoG | Ⅰ | 100% | 合格 |  | PT（渗透检测） | 6#空压厂房 | GTAW | KF-5122F | / | 1道 | 焊后检测
2024.12.11 | 2024.12.13 | NMBF-KF-5122F-LHJ(01)-YPK-PT-0033 | 5122-MUS1-56001-500-A6A-H7 | W16K | 0913 | Φ33.4*4.5 | 15CrMoG | Ⅰ | 100% | 合格 |  | PT（渗透检测） | 6#空压厂房 | GTAW | KF-5122F | / | 1道 | 焊后检测
2024.12.11 | 2024.12.13 | NMBF-KF-5122F-LHJ(01)-YPK-PT-0033 | 5122-MUS1-56001-500-A6A-H7 | W16L | 0913 | Φ33.4*4.5 | 15CrMoG | Ⅰ | 100% | 合格 |  | PT（渗透检测） | 6#空压厂房 | GTAW | KF-5122F | / | 1道 | 焊后检测
2024.12.11 | 2024.12.13 | NMBF-KF-5122F-LHJ(01)-YPK-PT-0033 | 5122-MUS1-56001-500-A6A-H7 | W16M | 0913 | Φ33.4*4.5 | 15CrMoG | Ⅰ | 100% | 合格 |  | PT（渗透检测） | 6#空压厂房 | GTAW | KF-5122F | / | 1道 | 焊后检测
2024.12.11 | 2024.12.13 | NMBF-KF-5122F-LHJ(01)-YPK-PT-0033 | 5122-MUS1-56001-500-A6A-H7 | W16N | 0913 | Φ33.4*4.5 | 15CrMoG | Ⅰ | 100% | 合格 |  | PT（渗透检测） | 6#空压厂房 | GTAW | KF-5122F | / | 1道 | 焊后检测
2024.12.11 | 2024.12.13 | NMBF-KF-5122F-LHJ(01)-YPK-PT-0033 | 5122-MUS1-56001-500-A6A-H7 | W16P | 0913 | Φ33.4*4.5 | 15CrMoG | Ⅰ | 100% | 合格 |  | PT（渗透检测） | 6#空压厂房 | GTAW | KF-5122F | / | 1道 | 焊后检测
2024.12.11 | 2024.12.13 | NMBF-KF-5122F-LHJ(01)-YPK-PT-0033 | 5122-MUS1-56001-500-A6A-H7 | W16Q | 0913 | Φ33.4*4.5 | 15CrMoG | Ⅰ | 100% | 合格 |  | PT（渗透检测） | 6#空压厂房 | GTAW | KF-5122F | / | 1道 | 焊后检测
2024.09.07 | 2024.09.09 | NMBF-KF-5122F-LHJ(01)-YPK-PT-0034 | 5122-MUS1-56001-500-A6A-H7 | S33 | 0815A | Φ33.4*4.5 | 15CrMoG | Ⅰ | 100% | 合格 |  | PT（渗透检测） | 6#空压厂房 | GTAW | KF-5122F | / | 1道 | 焊后检测
2024.09.07 | 2024.09.09 | NMBF-KF-5122F-LHJ(01)-YPK-PT-0034 | 5122-MUS1-56001-500-A6A-H7 | S44 | 0815A | Φ33.4*4.5 | 15CrMoG | Ⅰ | 100% | 合格 |  | PT（渗透检测） | 6#空压厂房 | GTAW | KF-5122F | / | 1道 | 焊后检测
2024.09.07 | 2024.09.09 | NMBF-KF-5122F-LHJ(01)-YPK-PT-0034 | 5122-MUS1-56001-500-A6A-H7 | S45 | 0815A | Φ33.4*4.5 | 15CrMoG | Ⅰ | 100% | 合格 |  | PT（渗透检测） | 6#空压厂房 | GTAW | KF-5122F | / | 1道 | 焊后检测
2024.09.07 | 2024.09.09 | NMBF-KF-5122F-LHJ(01)-YPK-PT-0034 | 5122-MUS1-56001-500-A6A-H7 | S50 | 0815A | Φ33.4*4.5 | 15CrMoG | Ⅰ | 100% | 合格 |  | PT（渗透检测） | 6#空压厂房 | GTAW | KF-5122F | / | 1道 | 焊后检测
2024.09.07 | 2024.09.09 | NMBF-KF-5122F-LHJ(01)-YPK-PT-0034 | 5122-MUS1-56001-500-A6A-H7 | S51 | 0815A | Φ33.4*4.5 | 15CrMoG | Ⅰ | 100% | 合格 |  | PT（渗透检测） | 6#空压厂房 | GTAW | KF-5122F | / | 1道 | 焊后检测
2024.09.07 | 2024.09.09 | NMBF-KF-5122F-LHJ(01)-YPK-PT-0035 | 5122-MUS1-56001-500-A6A-H7 | S52 | 0815A | Φ33.4*4.5 | 15CrMoG | Ⅰ | 100% | 合格 |  | PT（渗透检测） | 6#空压厂房 | GTAW | KF-5122F | / | 1道 | 焊后检测
2024.09.07 | 2024.09.09 | NMBF-KF-5122F-LHJ(01)-YPK-PT-0035 | 5122-MUS1-56001-500-A6A-H7 | S57 | 0815A | Φ33.4*4.5 | 15CrMoG | Ⅰ | 100% | 合格 |  | PT（渗透检测） | 6#空压厂房 | GTAW | KF-5122F | / | 1道 | 焊后检测
2024.09.07 | 2024.09.09 | NMBF-KF-5122F-LHJ(01)-YPK-PT-0035 | 5122-MUS1-56001-500-A6A-H7 | S66 | 0815A | Φ33.4*4.5 | 15CrMoG | Ⅰ | 100% | 合格 |  | PT（渗透检测） | 6#空压厂房 | GTAW | KF-5122F | / | 1道 | 焊后检测
2024.09.07 | 2024.09.09 | NMBF-KF-5122F-LHJ(01)-YPK-PT-0035 | 5122-MUS1-56001-500-A6A-H7 | S67 | 0815A | Φ33.4*4.5 | 15CrMoG | Ⅰ | 100% | 合格 |  | PT（渗透检测） | 6#空压厂房 | GTAW | KF-5122F | / | 1道 | 焊后检测
2024.09.07 | 2024.09.09 | NMBF-KF-5122F-LHJ(01)-YPK-PT-0035 | 5122-MUS1-56001-500-A6A-H7 | S68 | 0815A | Φ33.4*4.5 | 15CrMoG | Ⅰ | 100% | 合格 |  | PT（渗透检测） | 6#空压厂房 | GTAW | KF-5122F | / | 1道 | 焊后检测
2024.09.07 | 2024.09.09 | NMBF-KF-5122F-LHJ(01)-YPK-PT-0035 | 5122-MUS1-56001-500-A6A-H7 | S69 | 0815A | Φ33.4*4.5 | 15CrMoG | Ⅰ | 100% | 合格 |  | PT（渗透检测） | 6#空压厂房 | GTAW | KF-5122F | / | 1道 | 焊后检测
2024.5.31 | 2024.06.02 | NMBF-KF-5122F-LHJ(01)-YPK-PT-0036 | 5122-HUS-56001-500-A15A-H10 | W15 | 5870 | Φ60.3*8.74 | A335 P91 | Ⅰ | 100% | 合格 |  | PT（渗透检测） | 6#空压厂房 | GTAW | KF-5122F | / | 1道 | 热处理后24H后
2024.5.31 | 2024.06.02 | NMBF-KF-5122F-LHJ(01)-YPK-PT-0036 | 5122-HUS-56001-500-A15A-H10 | W16 | 5870 | Φ60.3*8.74 | A335 P91 | Ⅰ | 100% | 合格 |  | PT（渗透检测） | 6#空压厂房 | GTAW | KF-5122F | / | 1道 | 热处理后24H后
2024.5.31 | 2024.06.02 | NMBF-KF-5122F-LHJ(01)-YPK-PT-0036 | 5122-HUS-56001-500-A15A-H10 | W17 | 5870 | Φ60.3*8.74 | A335 P91 | Ⅰ | 100% | 合格 |  | PT（渗透检测） | 6#空压厂房 | GTAW | KF-5122F | / | 1道 | 热处理后24H后
2024.6.24 | 2024.6.26 | NMBF-KF-5122F-LHJ(01)-YPK-PT-0037 | 5122-HUS-56001-500-A15A-H10 | W18 | 0877 | Φ60.3*8.74 | A335 P91 | Ⅰ | 100% | 合格 |  | PT（渗透检测） | 6#空压厂房 | GTAW | KF-5122F | / | 1道 | 热处理后24H后
2024.5.31 | 2024.06.02 | NMBF-KF-5122F-LHJ(01)-YPK-PT-0038 | 5122-HUS-56001-500-A15A-H10 | W19 | 5870 | Φ60.3*8.74 | A335 P91 | Ⅰ | 100% | 合格 |  | PT（渗透检测） | 6#空压厂房 | GTAW | KF-5122F | / | 1道 | 热处理后24H后
2024.5.31 | 2024.06.02 | NMBF-KF-5122F-LHJ(01)-YPK-PT-0038 | 5122-HUS-56001-500-A15A-H10 | W20 | 5870 | Φ60.3*8.74 | A335 P91 | Ⅰ | 100% | 合格 |  | PT（渗透检测） | 6#空压厂房 | GTAW | KF-5122F | / | 1道 | 热处理后24H后
2024.5.31 | 2024.06.02 | NMBF-KF-5122F-LHJ(01)-YPK-PT-0038 | 5122-HUS-56001-500-A15A-H10 | W21 | 5870 | Φ60.3*8.74 | A335 P91 | Ⅰ | 100% | 合格 |  | PT（渗透检测） | 6#空压厂房 | GTAW | KF-5122F | / | 1道 | 热处理后24H后
2024.6.22 | 2024.6.24 | NMBF-KF-5122F-LHJ(01)-YPK-PT-0039 | 5122-HUS-56001-500-A15A-H10 | W22 | 5870 | Φ60.3*8.74 | A335 P91 | Ⅰ | 100% | 合格 |  | PT（渗透检测） | 6#空压厂房 | GTAW | KF-5122F | / | 1道 | 热处理后24H后
2024.5.31 | 2024.06.02 | NMBF-KF-5122F-LHJ(01)-YPK-PT-0040 | 5122-HUS-56001-500-A15A-H10 | W23 | 5870 | Φ60.3*8.74 | A335 P91 | Ⅰ | 100% | 合格 |  | PT（渗透检测） | 6#空压厂房 | GTAW | KF-5122F | / | 1道 | 热处理后24H后
2024.5.31 | 2024.06.02 | NMBF-KF-5122F-LHJ(01)-YPK-PT-0040 | 5122-HUS-56001-500-A15A-H10 | W24 | 5870 | Φ60.3*8.74 | A335 P91 | Ⅰ | 100% | 合格 |  | PT（渗透检测） | 6#空压厂房 | GTAW | KF-5122F | / | 1道 | 热处理后24H后
2024.7.1 | 2024.7.3 | NMBF-KF-5122F-LHJ(01)-YPK-PT-0041 | 5122-HUS-56001-500-A15A-H10 | W27 | 2117A | Φ33.4*6.35 | A335 P91 | Ⅰ | 100% | 合格 |  | PT（渗透检测） | 6#空压厂房 | GTAW | KF-5122F | / | 1道 | 热处理后24H后
2024.7.1 | 2024.7.3 | NMBF-KF-5122F-LHJ(01)-YPK-PT-0041 | 5122-HUS-56001-500-A15A-H10 | W28 | 2117A | Φ33.4*6.35 | A335 P91 | Ⅰ | 100% | 合格 |  | PT（渗透检测） | 6#空压厂房 | GTAW | KF-5122F | / | 1道 | 热处理后24H后
2024.7.1 | 2024.7.3 | NMBF-KF-5122F-LHJ(01)-YPK-PT-0041 | 5122-HUS-56001-500-A15A-H10 | W29 | 2117A | Φ33.4*6.35 | A335 P91 | Ⅰ | 100% | 合格 |  | PT（渗透检测） | 6#空压厂房 | GTAW | KF-5122F | / | 1道 | 热处理后24H后
2024.7.6 | 2024.7.8 | NMBF-KF-5122F-LHJ(01)-YPK-PT-0042 | 5122-HUS-56001-500-A15A-H10 | W29A | 3311 | Φ33.4*6.35 | A335 P91 | Ⅰ | 100% | 合格 |  | PT（渗透检测） | 6#空压厂房 | GTAW | KF-5122F | / | 1道 | 热处理后24H后
2024.7.1 | 2024.7.3 | NMBF-KF-5122F-LHJ(01)-YPK-PT-0043 | 5122-HUS-56001-500-A15A-H10 | W30CE | 2117A | Φ33.4*6.35 | A335 P91 | Ⅰ | 100% | 合格 |  | PT（渗透检测） | 6#空压厂房 | GTAW | KF-5122F | / | 1道 | 热处理后24H后
2024.6.27 | 2024.6.29 | NMBF-KF-5122F-LHJ(01)-YPK-PT-0044 | 5122-HUS-56001-500-A15A-H10 | W31 | 2117A | Φ33.4*6.35 | A335 P91 | Ⅰ | 100% | 合格 |  | PT（渗透检测） | 6#空压厂房 | GTAW | KF-5122F | / | 1道 | 热处理后24H后
2024.6.27 | 2024.6.29 | NMBF-KF-5122F-LHJ(01)-YPK-PT-0044 | 5122-HUS-56001-500-A15A-H10 | W32 | 2117A | Φ33.4*6.35 | A335 P91 | Ⅰ | 100% | 合格 |  | PT（渗透检测） | 6#空压厂房 | GTAW | KF-5122F | / | 1道 | 热处理后24H后
2024.6.27 | 2024.6.29 | NMBF-KF-5122F-LHJ(01)-YPK-PT-0044 | 5122-HUS-56001-500-A15A-H10 | W33 | 2117A | Φ33.4*6.35 | A335 P91 | Ⅰ | 100% | 合格 |  | PT（渗透检测） | 6#空压厂房 | GTAW | KF-5122F | / | 1道 | 热处理后24H后
2024.6.27 | 2024.6.29 | NMBF-KF-5122F-LHJ(01)-YPK-PT-0044 | 5122-HUS-56001-500-A15A-H10 | W34 | 2117A | Φ33.4*6.35 | A335 P91 | Ⅰ | 100% | 合格 |  | PT（渗透检测） | 6#空压厂房 | GTAW | KF-5122F | / | 1道 | 热处理后24H后
2024.6.29 | 2024.07.01 | NMBF-KF-5122F-LHJ(01)-YPK-PT-0045 | 5122-HUS-56001-500-A15A-H10 | W35 | 2117A | Φ33.4*6.35 | A335 P91 | Ⅰ | 100% | 合格 |  | PT（渗透检测） | 6#空压厂房 | GTAW | KF-5122F | / | 1道 | 热处理后24H后
2024.6.29 | 2024.07.01 | NMBF-KF-5122F-LHJ(01)-YPK-PT-0045 | 5122-HUS-56001-500-A15A-H10 | W36 | 2117A | Φ33.4*6.35 | A335 P91 | Ⅰ | 100% | 合格 |  | PT（渗透检测） | 6#空压厂房 | GTAW | KF-5122F | / | 1道 | 热处理后24H后
2024.10.29 | 2024.11.02 | NMBF-KF-5122F-LHJ(01)-YPK-PT-0046 | 5122-HUS-56001-500-A15A-H10 | W37 | 5610 | Φ33.4*6.35 | A335 P91 | Ⅰ | 100% | 合格 |  | PT（渗透检测） | 6#空压厂房 | GTAW | KF-5122F | / | 1道 | 热处理后24H后
2024.10.29 | 2024.11.02 | NMBF-KF-5122F-LHJ(01)-YPK-PT-0046 | 5122-HUS-56001-500-A15A-H10 | W38 | 5610 | Φ33.4*6.35 | A335 P91 | Ⅰ | 100% | 合格 |  | PT（渗透检测） | 6#空压厂房 | GTAW | KF-5122F | / | 1道 | 热处理后24H后
2024.6.27 | 2024.6.29 | NMBF-KF-5122F-LHJ(01)-YPK-PT-0047 | 5122-HUS-56001-500-A15A-H10 | W39CE | 2117A | Φ33.4*6.35 | A335 P91 | Ⅰ | 100% | 合格 |  | PT（渗透检测） | 6#空压厂房 | GTAW | KF-5122F | / | 1道 | 热处理后24H后
2024.6.29 | 2024.07.01 | NMBF-KF-5122F-LHJ(01)-YPK-PT-0048 | 5122-HUS-56001-500-A15A-H10 | W43 | 2117A | Φ33.4*6.35 | A335 P91 | Ⅰ | 100% | 合格 |  | PT（渗透检测） | 6#空压厂房 | GTAW | KF-5122F | / | 1道 | 热处理后24H后
2024.6.27 | 2024.6.29 | NMBF-KF-5122F-LHJ(01)-YPK-PT-0049 | 5122-HUS-56001-500-A15A-H10 | W44 | 0877 | Φ33.4*6.35 | A335 P91 | Ⅰ | 100% | 合格 |  | PT（渗透检测） | 6#空压厂房 | GTAW | KF-5122F | / | 1道 | 热处理后24H后
2024.6.27 | 2024.6.29 | NMBF-KF-5122F-LHJ(01)-YPK-PT-0049 | 5122-HUS-56001-500-A15A-H10 | W45 | 0877 | Φ33.4*6.35 | A335 P91 | Ⅰ | 100% | 合格 |  | PT（渗透检测） | 6#空压厂房 | GTAW | KF-5122F | / | 1道 | 热处理后24H后
2024.6.28 | 2024.6.30 | NMBF-KF-5122F-LHJ(01)-YPK-PT-0050 | 5122-HUS-56001-500-A15A-H10 | W46 | 2117A | Φ33.4*6.35 | A335 P91 | Ⅰ | 100% | 合格 |  | PT（渗透检测） | 6#空压厂房 | GTAW | KF-5122F | / | 1道 | 热处理后24H后
2024.6.28 | 2024.6.30 | NMBF-KF-5122F-LHJ(01)-YPK-PT-0050 | 5122-HUS-56001-500-A15A-H10 | W47 | 0877 | Φ33.4*6.35 | A335 P91 | Ⅰ | 100% | 合格 |  | PT（渗透检测） | 6#空压厂房 | GTAW | KF-5122F | / | 1道 | 热处理后24H后
2024.6.28 | 2024.6.30 | NMBF-KF-5122F-LHJ(01)-YPK-PT-0050 | 5122-HUS-56001-500-A15A-H10 | W48 | 0877 | Φ33.4*6.35 | A335 P91 | Ⅰ | 100% | 合格 |  | PT（渗透检测） | 6#空压厂房 | GTAW | KF-5122F | / | 1道 | 热处理后24H后
2024.6.28 | 2024.6.30 | NMBF-KF-5122F-LHJ(01)-YPK-PT-0050 | 5122-HUS-56001-500-A15A-H10 | W49 | 2117A | Φ33.4*6.35 | A335 P91 | Ⅰ | 100% | 合格 |  | PT（渗透检测） | 6#空压厂房 | GTAW | KF-5122F | / | 1道 | 热处理后24H后
2024.6.28 | 2024.6.30 | NMBF-KF-5122F-LHJ(01)-YPK-PT-0050 | 5122-HUS-56001-500-A15A-H10 | W50 | 0877 | Φ33.4*6.35 | A335 P91 | Ⅰ | 100% | 合格 |  | PT（渗透检测） | 6#空压厂房 | GTAW | KF-5122F | / | 1道 | 热处理后24H后
2024.6.28 | 2024.6.30 | NMBF-KF-5122F-LHJ(01)-YPK-PT-0050 | 5122-HUS-56001-500-A15A-H10 | W51 | 2117A | Φ33.4*6.35 | A335 P91 | Ⅰ | 100% | 合格 |  | PT（渗透检测） | 6#空压厂房 | GTAW | KF-5122F | / | 1道 | 热处理后24H后
2024.6.28 | 2024.6.30 | NMBF-KF-5122F-LHJ(01)-YPK-PT-0050 | 5122-HUS-56001-500-A15A-H10 | W52 | 2117A | Φ33.4*6.35 | A335 P91 | Ⅰ | 100% | 合格 |  | PT（渗透检测） | 6#空压厂房 | GTAW | KF-5122F | / | 1道 | 热处理后24H后
2024.6.28 | 2024.6.30 | NMBF-KF-5122F-LHJ(01)-YPK-PT-0050 | 5122-HUS-56001-500-A15A-H10 | W53CE | 2117A | Φ33.4*6.35 | A335 P91 | Ⅰ | 100% | 合格 |  | PT（渗透检测） | 6#空压厂房 | GTAW | KF-5122F | / | 1道 | 热处理后24H后
2024.6.28 | 2024.6.30 | NMBF-KF-5122F-LHJ(01)-YPK-PT-0050 | 5122-HUS-56001-500-A15A-H10 | W54 | 0877 | Φ33.4*6.35 | A335 P91 | Ⅰ | 100% | 合格 |  | PT（渗透检测） | 6#空压厂房 | GTAW | KF-5122F | / | 1道 | 热处理后24H后
2024.10.29 | 2024.11.02 | NMBF-KF-5122F-LHJ(01)-YPK-PT-0051 | 5122-HUS-56001-500-A15A-H10 | W55 | 5610 | Φ33.4*6.35 | A335 P91 | Ⅰ | 100% | 合格 |  | PT（渗透检测） | 6#空压厂房 | GTAW | KF-5122F | / | 1道 | 热处理后24H后
2024.6.28 | 2024.6.30 | NMBF-KF-5122F-LHJ(01)-YPK-PT-0052 | 5122-HUS-56001-500-A15A-H10 | W56 | 2117A | Φ33.4*6.35 | A335 P91 | Ⅰ | 100% | 合格 |  | PT（渗透检测） | 6#空压厂房 | GTAW | KF-5122F | / | 1道 | 热处理后24H后
2024.6.28 | 2024.6.30 | NMBF-KF-5122F-LHJ(01)-YPK-PT-0052 | 5122-HUS-56001-500-A15A-H10 | W57 | 0877 | Φ33.4*6.35 | A335 P91 | Ⅰ | 100% | 合格 |  | PT（渗透检测） | 6#空压厂房 | GTAW | KF-5122F | / | 1道 | 热处理后24H后
2024.4.26 | 2024.4.28 | NMBF-KF-5122F-LHJ(01)-YPK-PT-0053 | 5122-HUS-56001-500-A15A-H10 | W66 | 0913 6130 | Φ508*35 | A335 P91 | Ⅰ | 100% | 合格 |  | PT（渗透检测） | 6#空压厂房 | GTAW+SMAW | KF-5122F | / | 1.595m | 热处理后24H后
2024.7.3 | 2024.7.5 | NMBF-KF-5122F-LHJ(01)-YPK-PT-0054 | 5122-HUS-56001-500-A15A-H10 | W67 | 0913 533X | Φ355.6*25 | A335 P91 | Ⅰ | 100% | 合格 |  | PT（渗透检测） | 6#空压厂房 | GTAW+SMAW | KF-5122F | / | 1.116m | 热处理后24H后
2024.4.29 | 2024.05.01 | NMBF-KF-5122F-LHJ(01)-YPK-PT-0055 | 5122-HUS-56001-500-A15A-H10 | W68 | 0913 6130 | Φ508*35 | A335 P91 | Ⅰ | 100% | 合格 |  | PT（渗透检测） | 6#空压厂房 | GTAW+SMAW | KF-5122F | / | 1.595m | 热处理后24H后
2024.4.25 | 2024.4.27 | NMBF-KF-5122F-LHJ(01)-YPK-PT-0056 | 5122-HUS-56003-350-A15A-H10 | W1 | 4218 0913 | Φ355.6*25 | A335 P91 | Ⅰ | 100% | 合格 |  | PT（渗透检测） | 6#空压厂房 | GTAW+SMAW | KF-5122F | / | 1.116m | 热处理后24H后
2024.6.26 | 2024.6.28 | NMBF-KF-5122F-LHJ(01)-YPK-PT-0057 | 5122-HUS-56003-350-A15A-H10 | W2 | 6130 | Φ355.6*25 | A335 P91 | Ⅰ | 100% | 合格 |  | PT（渗透检测） | 6#空压厂房 | GTAW+SMAW | KF-5122F | / | 1.116m | 热处理后24H后
2024.5.4 | 2024.5.6 | NMBF-KF-5122F-LHJ(01)-YPK-PT-0058 | 5122-HUS-56003-350-A15A-H10 | W3 | 4218 0913 | Φ355.6*25 | A335 P91 | Ⅰ | 100% | 合格 |  | PT（渗透检测） | 6#空压厂房 | GTAW+SMAW | KF-5122F | / | 1.116m | 热处理后24H后
2024.6.22 | 2024.6.24 | NMBF-KF-5122F-LHJ(01)-YPK-PT-0059 | 5122-HUS-56003-350-A15A-H10 | W4 | 0913 | Φ355.6*25 | A335 P91 | Ⅰ | 100% | 合格 |  | PT（渗透检测） | 6#空压厂房 | GTAW+SMAW | KF-5122F | / | 1.116m | 热处理后24H后
2024.5.8 | 2024.5.10 | NMBF-KF-5122F-LHJ(01)-YPK-PT-0060 | 5122-HUS-56003-350-A15A-H10 | W5 | 2398 0913 | Φ355.6*25 | A335 P91 | Ⅰ | 100% | 合格 |  | PT（渗透检测） | 6#空压厂房 | GTAW+SMAW | KF-5122F | / | 1.116m | 热处理后24H后
2024.6.30 | 2024.07.01 | NMBF-KF-5122F-LHJ(01)-YPK-PT-0061 | 5122-HUS-56003-350-A15A-H10 | W6 | 533X 3277 | Φ355.6*25 | A335 P91 | Ⅰ | 100% | 合格 |  | PT（渗透检测） | 6#空压厂房 | GTAW+SMAW | KF-5122F | / | 1.116m | 热处理后24H后
2024.7.4 | 2024.7.6 | NMBF-KF-5122F-LHJ(01)-YPK-PT-0062 | 5122-HUS-56003-350-A15A-H10 | W6A | 4012 4035 | Φ355.6*25 | A335 P91 | Ⅰ | 100% | 合格 |  | PT（渗透检测） | 6#空压厂房 | GTAW+SMAW | KF-5122F | / | 1.116m | 热处理后24H后
2024.10.28 | 2024.11.02 | NMBF-KF-5122F-LHJ(01)-YPK-PT-0063 | 5122-HUS-56003-350-A15A-H10 | W6B | 5610 | Φ355.6*25 | A335 P91 | Ⅰ | 100% | 合格 |  | PT（渗透检测） | 6#空压厂房 | GTAW+SMAW | KF-5122F | / | 1.116m | 热处理后24H后
2024.7.8 | 2024.7.10 | NMBF-KF-5122F-LHJ(01)-YPK-PT-0064 | 5122-HUS-56003-350-A15A-H10 | W8 | 1057 | Φ33.4*6.35 | A335 P91 | Ⅰ | 100% | 合格 |  | PT（渗透检测） | 6#空压厂房 | GTAW | KF-5122F | / | 1道 | 热处理后24H后
2024.7.4 | 2024.7.6 | NMBF-KF-5122F-LHJ(01)-YPK-PT-0065 | 5122-HUS-56003-350-A15A-H10 | W9 | 5610 | Φ33.4*6.35 | A335 P91 | Ⅰ | 100% | 合格 |  | PT（渗透检测） | 6#空压厂房 | GTAW | KF-5122F | / | 1道 | 热处理后24H后
2024.5.2 | 2024.5.4 | NMBF-KF-5122F-LHJ(01)-YPK-PT-0066 | 5122-HUS-56003-350-A15A-H10 | W10 | 4218 0913 | Φ355.6*25 | A335 P91 | Ⅰ | 100% | 合格 |  | PT（渗透检测） | 6#空压厂房 | GTAW+SMAW | KF-5122F | / | 1.116m | 热处理后24H后
2024.7.4 | 2024.7.6 | NMBF-KF-5122F-LHJ(01)-YPK-PT-0067 | 5122-HUS-56003-350-A15A-H10 | W10B | 4012 4035 | Φ355.6*25 | A335 P91 | Ⅰ | 100% | 合格 |  | PT（渗透检测） | 6#空压厂房 | GTAW+SMAW | KF-5122F | / | 1.116m | 热处理后24H后
2024.9.24 | 2024.9.26 | NMBF-KF-5122F-LHJ(01)-YPK-PT-0068 | 5122-HUS-56003-350-A15A-H10 | W11 | 5610 | Φ355.6*25 | A335 P91 | Ⅰ | 100% | 合格 |  | PT（渗透检测） | 6#空压厂房 | GTAW+SMAW | KF-5122F | / | 1.116m | 热处理后24H后
2024.9.19 | 2024.9.21 | NMBF-KF-5122F-LHJ(01)-YPK-PT-0069 | 5122-HUS-56003-350-A15A-H10 | W14 | 4470 | Φ21.3*4.78 | A335 P91 | Ⅰ | 100% | 合格 |  | PT（渗透检测） | 6#空压厂房 | GTAW | KF-5122F | / | 1道 | 热处理后24H后
2024.9.19 | 2024.9.21 | NMBF-KF-5122F-LHJ(01)-YPK-PT-0069 | 5122-HUS-56003-350-A15A-H10 | W15 | 4470 | Φ21.3*4.78 | A335 P91 | Ⅰ | 100% | 合格 |  | PT（渗透检测） | 6#空压厂房 | GTAW | KF-5122F | / | 1道 | 热处理后24H后
2024.9.19 | 2024.9.21 | NMBF-KF-5122F-LHJ(01)-YPK-PT-0069 | 5122-HUS-56003-350-A15A-H10 | W16 | 4470 | Φ21.3*4.78 | A335 P91 | Ⅰ | 100% | 合格 |  | PT（渗透检测） | 6#空压厂房 | GTAW | KF-5122F | / | 1道 | 热处理后24H后
2024.12.9 | 2024.12.11 | NMBF-KF-5122F-LHJ(01)-YPK-PT-0070 | 5122-HUS-56003-350-A15A-H10 | W17 | 4470 | Φ21.3*4.78 | A335 P91 | Ⅰ | 100% | 合格 |  | PT（渗透检测） | 6#空压厂房 | GTAW | KF-5122F | / | 1道 | 热处理后24H后
2024.10.2 | 2024.10.4 | NMBF-KF-5122F-LHJ(01)-YPK-PT-0071 | 5122-HUS-56003-350-A15A-H10 | W19 | 0913 | Φ355.6*25 | A335 P91 | Ⅰ | 100% | 合格 |  | PT（渗透检测） | 6#空压厂房 | GTAW+SMAW | KF-5122F | / | 1.116m | 热处理后24H后
2024.6.28 | 2024.6.30 | NMBF-KF-5122F-LHJ(01)-YPK-PT-0072 | 5122-HUS-56003-350-A15A-H10 | W20 | 3613 | Φ33.4*6.35 | A335 P91 | Ⅰ | 100% | 合格 |  | PT（渗透检测） | 6#空压厂房 | GTAW | KF-5122F | / | 1道 | 热处理后24H后
2024.10.29 | 2024.11.02 | NMBF-KF-5122F-LHJ(01)-YPK-PT-0073 | 5122-HUS-56003-350-A15A-H10 | W21 | 5610 | Φ33.4*6.35 | A335 P91 | Ⅰ | 100% | 合格 |  | PT（渗透检测） | 6#空压厂房 | GTAW | KF-5122F | / | 1道 | 热处理后24H后
2024.11.13 | 2024.11.15 | NMBF-KF-5122F-LHJ(01)-YPK-PT-0074 | 5122-HUS-56003-350-A15A-H10 | W22 | 5610 | Φ33.4*6.35 | A335 P91 | Ⅰ | 100% | 合格 |  | PT（渗透检测） | 6#空压厂房 | GTAW | KF-5122F | / | 1道 | 热处理后24H后
2024.7.10 | 2024.7.12 | NMBF-KF-5122F-LHJ(01)-YPK-PT-0075 | 5122-HUS-56003-350-A15A-H10 | W23 | 6511 | Φ33.4*6.35 | A335 P91 | Ⅰ | 100% | 合格 |  | PT（渗透检测） | 6#空压厂房 | GTAW | KF-5122F | / | 1道 | 热处理后24H后
2024.7.10 | 2024.7.12 | NMBF-KF-5122F-LHJ(01)-YPK-PT-0075 | 5122-HUS-56003-350-A15A-H10 | W24 | 6511 | Φ33.4*6.35 | A335 P91 | Ⅰ | 100% | 合格 |  | PT（渗透检测） | 6#空压厂房 | GTAW | KF-5122F | / | 1道 | 热处理后24H后
2024.7.10 | 2024.7.12 | NMBF-KF-5122F-LHJ(01)-YPK-PT-0075 | 5122-HUS-56003-350-A15A-H10 | W25 | 6511 | Φ33.4*6.35 | A335 P91 | Ⅰ | 100% | 合格 |  | PT（渗透检测） | 6#空压厂房 | GTAW | KF-5122F | / | 1道 | 热处理后24H后
2024.11.13 | 2024.11.15 | NMBF-KF-5122F-LHJ(01)-YPK-PT-0076 | 5122-HUS-56003-350-A15A-H10 | W26 | 5610 | Φ33.4*6.35 | A335 P91 | Ⅰ | 100% | 合格 |  | PT（渗透检测） | 6#空压厂房 | GTAW | KF-5122F | / | 1道 | 热处理后24H后
2024.7.8 | 2024.7.10 | NMBF-KF-5122F-LHJ(01)-YPK-PT-0077 | 5122-HUS-56003-350-A15A-H10 | W27 | 1057 | Φ33.4*6.35 | A335 P91 | Ⅰ | 100% | 合格 |  | PT（渗透检测） | 6#空压厂房 | GTAW | KF-5122F | / | 1道 | 热处理后24H后
2024.7.8 | 2024.7.10 | NMBF-KF-5122F-LHJ(01)-YPK-PT-0077 | 5122-HUS-56003-350-A15A-H10 | W28 | 1057 | Φ33.4*6.35 | A335 P91 | Ⅰ | 100% | 合格 |  | PT（渗透检测） | 6#空压厂房 | GTAW | KF-5122F | / | 1道 | 热处理后24H后
2024.7.8 | 2024.7.10 | NMBF-KF-5122F-LHJ(01)-YPK-PT-0077 | 5122-HUS-56003-350-A15A-H10 | W29 | 1057 | Φ33.4*6.35 | A335 P91 | Ⅰ | 100% | 合格 |  | PT（渗透检测） | 6#空压厂房 | GTAW | KF-5122F | / | 1道 | 热处理后24H后
2024.7.8 | 2024.7.10 | NMBF-KF-5122F-LHJ(01)-YPK-PT-0077 | 5122-HUS-56003-350-A15A-H10 | W30 | 1057 | Φ33.4*6.35 | A335 P91 | Ⅰ | 100% | 合格 |  | PT（渗透检测） | 6#空压厂房 | GTAW | KF-5122F | / | 1道 | 热处理后24H后
2024.9.29 | 2024.10.01 | NMBF-KF-5122F-LHJ(01)-YPK-PT-0078 | 5122-HUS-56003-350-A15A-H10 | W31 | 5610 | Φ33.4*6.35 | A335 P91 | Ⅰ | 100% | 合格 |  | PT（渗透检测） | 6#空压厂房 | GTAW | KF-5122F | / | 1道 | 热处理后24H后
2024.6.28 | 2024.6.30 | NMBF-KF-5122F-LHJ(01)-YPK-PT-0079 | 5122-HUS-56003-350-A15A-H10 | W32 | 2117A | Φ33.4*6.35 | A335 P91 | Ⅰ | 100% | 合格 |  | PT（渗透检测） | 6#空压厂房 | GTAW | KF-5122F | / | 1道 | 热处理后24H后
2024.7.8 | 2024.7.10 | NMBF-KF-5122F-LHJ(01)-YPK-PT-0080 | 5122-HUS-56003-350-A15A-H10 | W33 | 1057 | Φ33.4*6.35 | A335 P91 | Ⅰ | 100% | 合格 |  | PT（渗透检测） | 6#空压厂房 | GTAW | KF-5122F | / | 1道 | 热处理后24H后
2024.6.29 | 2024.07.01 | NMBF-KF-5122F-LHJ(01)-YPK-PT-0081 | 5122-HUS-56003-350-A15A-H10 | W34 | 5870 | Φ33.4*6.35 | A335 P91 | Ⅰ | 100% | 合格 |  | PT（渗透检测） | 6#空压厂房 | GTAW | KF-5122F | / | 1道 | 热处理后24H后
2024.6.29 | 2024.07.01 | NMBF-KF-5122F-LHJ(01)-YPK-PT-0081 | 5122-HUS-56003-350-A15A-H10 | W35 | 5870 | Φ33.4*6.35 | A335 P91 | Ⅰ | 100% | 合格 |  | PT（渗透检测） | 6#空压厂房 | GTAW | KF-5122F | / | 1道 | 热处理后24H后
2024.6.29 | 2024.07.01 | NMBF-KF-5122F-LHJ(01)-YPK-PT-0081 | 5122-HUS-56003-350-A15A-H10 | W36 | 2117A | Φ33.4*6.35 | A335 P91 | Ⅰ | 100% | 合格 |  | PT（渗透检测） | 6#空压厂房 | GTAW | KF-5122F | / | 1道 | 热处理后24H后
2024.6.29 | 2024.07.01 | NMBF-KF-5122F-LHJ(01)-YPK-PT-0081 | 5122-HUS-56003-350-A15A-H10 | W37 | 5870 | Φ33.4*6.35 | A335 P91 | Ⅰ | 100% | 合格 |  | PT（渗透检测） | 6#空压厂房 | GTAW | KF-5122F | / | 1道 | 热处理后24H后
2024.6.29 | 2024.07.01 | NMBF-KF-5122F-LHJ(01)-YPK-PT-0081 | 5122-HUS-56003-350-A15A-H10 | W38 | 0877 | Φ48.3*7.14 | A234 P91 | Ⅰ | 100% | 合格 |  | PT（渗透检测） | 6#空压厂房 | GTAW | KF-5122F | / | 1道 | 热处理后24H后
2024.11.13 | 2024.11.15 | NMBF-KF-5122F-LHJ(01)-YPK-PT-0082 | 5122-HUS-56003-350-A15A-H10 | W39 | 5610 | Φ48.3*7.14 | A335 P91 | Ⅰ | 100% | 合格 |  | PT（渗透检测） | 6#空压厂房 | GTAW | KF-5122F | / | 1道 | 热处理后24H后
2024.6.29 | 2024.07.01 | NMBF-KF-5122F-LHJ(01)-YPK-PT-0083 | 5122-HUS-56003-350-A15A-H10 | W40 | 3613 | Φ48.3*7.14 | A335 P91 | Ⅰ | 100% | 合格 |  | PT（渗透检测） | 6#空压厂房 | GTAW | KF-5122F | / | 1道 | 热处理后24H后
2024.6.29 | 2024.07.01 | NMBF-KF-5122F-LHJ(01)-YPK-PT-0083 | 5122-HUS-56003-350-A15A-H10 | W41 | 2117A | Φ48.3*7.14 | A335 P91 | Ⅰ | 100% | 合格 |  | PT（渗透检测） | 6#空压厂房 | GTAW | KF-5122F | / | 1道 | 热处理后24H后
2024.6.29 | 2024.07.01 | NMBF-KF-5122F-LHJ(01)-YPK-PT-0083 | 5122-HUS-56003-350-A15A-H10 | W42 | 2117A | Φ48.3*7.14 | A335 P91 | Ⅰ | 100% | 合格 |  | PT（渗透检测） | 6#空压厂房 | GTAW | KF-5122F | / | 1道 | 热处理后24H后
2024.7.1 | 2024.7.3 | NMBF-KF-5122F-LHJ(01)-YPK-PT-0084 | 5122-HUS-56003-350-A15A-H10 | W43 | 2117A | Φ48.3*7.14 | A335 P91 | Ⅰ | 100% | 合格 |  | PT（渗透检测） | 6#空压厂房 | GTAW | KF-5122F | / | 1道 | 热处理后24H后
2024.9.27 | 2024.9.29 | NMBF-KF-5122F-LHJ(01)-YPK-PT-0085 | 5122-HUS-56003-350-A15A-H10 | W44 | 5610 | Φ48.3*7.14 | A335 P91 | Ⅰ | 100% | 合格 |  | PT（渗透检测） | 6#空压厂房 | GTAW | KF-5122F | / | 1道 | 热处理后24H后
2024.7.1 | 2024.7.3 | NMBF-KF-5122F-LHJ(01)-YPK-PT-0086 | 5122-HUS-56003-350-A15A-H10 | W45 | 2117A | Φ48.3*7.14 | A335 P91 | Ⅰ | 100% | 合格 |  | PT（渗透检测） | 6#空压厂房 | GTAW | KF-5122F | / | 1道 | 热处理后24H后
2024.7.1 | 2024.7.3 | NMBF-KF-5122F-LHJ(01)-YPK-PT-0086 | 5122-HUS-56003-350-A15A-H10 | W46 | 2117A | Φ48.3*7.14 | A335 P91 | Ⅰ | 100% | 合格 |  | PT（渗透检测） | 6#空压厂房 | GTAW | KF-5122F | / | 1道 | 热处理后24H后
2024.7.1 | 2024.7.3 | NMBF-KF-5122F-LHJ(01)-YPK-PT-0086 | 5122-HUS-56003-350-A15A-H10 | W47 | 2117A | Φ48.3*7.14 | A335 P91 | Ⅰ | 100% | 合格 |  | PT（渗透检测） | 6#空压厂房 | GTAW | KF-5122F | / | 1道 | 热处理后24H后
2024.9.28 | 2024.9.30 | NMBF-KF-5122F-LHJ(01)-YPK-PT-0087 | 5122-HUS-56003-350-A15A-H10 | W48 | 5610 | Φ48.3*7.14 | A335 P91 | Ⅰ | 100% | 合格 |  | PT（渗透检测） | 6#空压厂房 | GTAW | KF-5122F | / | 1道 | 热处理后24H后
2024.6.26 | 2024.6.28 | NMBF-KF-5122F-LHJ(01)-YPK-PT-0088 | 5122-HUS-56003-350-A15A-H10 | W49 | 3613 | Φ48.3*7.14 | A335 P91 | Ⅰ | 100% | 合格 |  | PT（渗透检测） | 6#空压厂房 | GTAW | KF-5122F | / | 1道 | 热处理后24H后
2024.6.26 | 2024.6.28 | NMBF-KF-5122F-LHJ(01)-YPK-PT-0088 | 5122-HUS-56003-350-A15A-H10 | W50 | 3613 | Φ48.3*7.14 | A335 P91 | Ⅰ | 100% | 合格 |  | PT（渗透检测） | 6#空压厂房 | GTAW | KF-5122F | / | 1道 | 热处理后24H后
2024.9.27 | 2024.9.29 | NMBF-KF-5122F-LHJ(01)-YPK-PT-0089 | 5122-HUS-56003-350-A15A-H10 | W51 | 5610 | Φ48.3*7.14 | A335 P91 | Ⅰ | 100% | 合格 |  | PT（渗透检测） | 6#空压厂房 | GTAW | KF-5122F | / | 1道 | 热处理后24H后
2024.6.26 | 2024.6.28 | NMBF-KF-5122F-LHJ(01)-YPK-PT-0090 | 5122-HUS-56003-350-A15A-H10 | W52 | 3613 | Φ48.3*7.14 | A335 P91 | Ⅰ | 100% | 合格 |  | PT（渗透检测） | 6#空压厂房 | GTAW | KF-5122F | / | 1道 | 热处理后24H后
2024.6.26 | 2024.6.28 | NMBF-KF-5122F-LHJ(01)-YPK-PT-0090 | 5122-HUS-56003-350-A15A-H10 | W53 | 3613 | Φ48.3*7.14 | A335 P91 | Ⅰ | 100% | 合格 |  | PT（渗透检测） | 6#空压厂房 | GTAW | KF-5122F | / | 1道 | 热处理后24H后
2024.6.26 | 2024.6.28 | NMBF-KF-5122F-LHJ(01)-YPK-PT-0090 | 5122-HUS-56003-350-A15A-H10 | W54 | 3613 | Φ48.3*7.14 | A335 P91 | Ⅰ | 100% | 合格 |  | PT（渗透检测） | 6#空压厂房 | GTAW | KF-5122F | / | 1道 | 热处理后24H后
2024.6.26 | 2024.6.28 | NMBF-KF-5122F-LHJ(01)-YPK-PT-0090 | 5122-HUS-56003-350-A15A-H10 | W55 | 0877 | Φ48.3*7.14 | A335 P91 | Ⅰ | 100% | 合格 |  | PT（渗透检测） | 6#空压厂房 | GTAW | KF-5122F | / | 1道 | 热处理后24H后
2024.6.29 | 2024.07.01 | NMBF-KF-5122F-LHJ(01)-YPK-PT-0091 | 5122-HUS-56003-350-A15A-H10 | W56 | 2117A | Φ48.3*7.14 | A335 P91 | Ⅰ | 100% | 合格 |  | PT（渗透检测） | 6#空压厂房 | GTAW | KF-5122F | / | 1道 | 热处理后24H后
2024.6.29 | 2024.07.01 | NMBF-KF-5122F-LHJ(01)-YPK-PT-0091 | 5122-HUS-56003-350-A15A-H10 | W57 | 2117A | Φ48.3*7.14 | A335 P91 | Ⅰ | 100% | 合格 |  | PT（渗透检测） | 6#空压厂房 | GTAW | KF-5122F | / | 1道 | 热处理后24H后
2024.9.28 | 2024.9.30 | NMBF-KF-5122F-LHJ(01)-YPK-PT-0092 | 5122-HUS-56003-350-A15A-H10 | W58 | 5610 | Φ48.3*7.14 | A335 P91 | Ⅰ | 100% | 合格 |  | PT（渗透检测） | 6#空压厂房 | GTAW | KF-5122F | / | 1道 | 热处理后24H后
2024.6.26 | 2024.6.28 | NMBF-KF-5122F-LHJ(01)-YPK-PT-0093 | 5122-HUS-56003-350-A15A-H10 | W59 | 0877 | Φ48.3*7.14 | A335 P91 | Ⅰ | 100% | 合格 |  | PT（渗透检测） | 6#空压厂房 | GTAW | KF-5122F | / | 1道 | 热处理后24H后
2024.6.26 | 2024.6.28 | NMBF-KF-5122F-LHJ(01)-YPK-PT-0093 | 5122-HUS-56003-350-A15A-H10 | W60 | 0877 | Φ48.3*7.14 | A335 P91 | Ⅰ | 100% | 合格 |  | PT（渗透检测） | 6#空压厂房 | GTAW | KF-5122F | / | 1道 | 热处理后24H后
2024.7.2 | 2024.7.4 | NMBF-KF-5122F-LHJ(01)-YPK-PT-0094 | 5122-HUS-56002-350-A15A-H10 | W1 | 0913 | Φ355.6*25 | A335 P91 | Ⅰ | 100% | 合格 |  | PT（渗透检测） | 6#空压厂房 | GTAW+SMAW | KF-5122F | / | 1.116m | 热处理后24H后
2024.6.26 | 2024.6.28 | NMBF-KF-5122F-LHJ(01)-YPK-PT-0095 | 5122-HUS-56002-350-A15A-H10 | W2 | 0913 3373 | Φ355.6*25 | A335 P91 | Ⅰ | 100% | 合格 |  | PT（渗透检测） | 6#空压厂房 | GTAW+SMAW | KF-5122F | / | 1.116m | 热处理后24H后
2024.4.27 | 2024.4.29 | NMBF-KF-5122F-LHJ(01)-YPK-PT-0096 | 5122-HUS-56002-350-A15A-H10 | W3 | 4218 0913 | Φ355.6*25 | A335 P91 | Ⅰ | 100% | 合格 |  | PT（渗透检测） | 6#空压厂房 | GTAW+SMAW | KF-5122F | / | 1.116m | 热处理后24H后
2024.7.5 | 2024.7.7 | NMBF-KF-5122F-LHJ(01)-YPK-PT-0097 | 5122-HUS-56002-350-A15A-H10 | W4 | 3373 | Φ355.6*25 | A335 P91 | Ⅰ | 100% | 合格 |  | PT（渗透检测） | 6#空压厂房 | GTAW+SMAW | KF-5122F | / | 1.116m | 热处理后24H后
2024.4.27 | 2024.4.29 | NMBF-KF-5122F-LHJ(01)-YPK-PT-0098 | 5122-HUS-56002-350-A15A-H10 | W5 | 4218 0913 | Φ355.6*25 | A335 P91 | Ⅰ | 100% | 合格 |  | PT（渗透检测） | 6#空压厂房 | GTAW+SMAW | KF-5122F | / | 1.116m | 热处理后24H后
2024.6.28 | 2024.6.30 | NMBF-KF-5122F-LHJ(01)-YPK-PT-0099 | 5122-HUS-56002-350-A15A-H10 | W6 | 6130 | Φ355.6*25 | A335 P91 | Ⅰ | 100% | 合格 |  | PT（渗透检测） | 6#空压厂房 | GTAW+SMAW | KF-5122F | / | 1.116m | 热处理后24H后
2024.6.28 | 2024.6.30 | NMBF-KF-5122F-LHJ(01)-YPK-PT-0099 | 5122-HUS-56002-350-A15A-H10 | W6B | 6130 | Φ355.6*25 | A335 P91 | Ⅰ | 100% | 合格 |  | PT（渗透检测） | 6#空压厂房 | GTAW+SMAW | KF-5122F | / | 1.116m | 热处理后24H后
2024.5.4 | 2024.5.6 | NMBF-KF-5122F-LHJ(01)-YPK-PT-0100 | 5122-HUS-56002-350-A15A-H10 | W7 | 4218 0913 | Φ355.6*25 | A335 P91 | Ⅰ | 100% | 合格 |  | PT（渗透检测） | 6#空压厂房 | GTAW+SMAW | KF-5122F | / | 1.116m | 热处理后24H后
2024.6.29 | 2024.07.01 | NMBF-KF-5122F-LHJ(01)-YPK-PT-0101 | 5122-HUS-56002-350-A15A-H10 | W8 | 6130 | Φ355.6*25 | A335 P91 | Ⅰ | 100% | 合格 |  | PT（渗透检测） | 6#空压厂房 | GTAW+SMAW | KF-5122F | / | 1.116m | 热处理后24H后
2024.5.9 | 2024.5.11 | NMBF-KF-5122F-LHJ(01)-YPK-PT-0102 | 5122-HUS-56002-350-A15A-H10 | W9 | 2398 913 | Φ355.6*25 | A335 P91 | Ⅰ | 100% | 合格 |  | PT（渗透检测） | 6#空压厂房 | GTAW+SMAW | KF-5122F | / | 1.116m | 热处理后24H后
2024.6.30 | 2024.07.01 | NMBF-KF-5122F-LHJ(01)-YPK-PT-0103 | 5122-HUS-56002-350-A15A-H10 | W10 | 3373 | Φ355.6*25 | A335 P91 | Ⅰ | 100% | 合格 |  | PT（渗透检测） | 6#空压厂房 | GTAW+SMAW | KF-5122F | / | 1.116m | 热处理后24H后
2024.10.27 | 2024.10.29 | NMBF-KF-5122F-LHJ(01)-YPK-PT-0104 | 5122-HUS-56002-350-A15A-H10 | W10A | 4012 4035 | Φ355.6*25 | A335 P91 | Ⅰ | 100% | 合格 |  | PT（渗透检测） | 6#空压厂房 | GTAW+SMAW | KF-5122F | / | 1.116m | 热处理后24H后
2024.6.30 | 2024.07.01 | NMBF-KF-5122F-LHJ(01)-YPK-PT-0105 | 5122-HUS-56002-350-A15A-H10 | W10B | 3218 3373 | Φ355.6*25 | A335 P91 | Ⅰ | 100% | 合格 |  | PT（渗透检测） | 6#空压厂房 | GTAW+SMAW | KF-5122F | / | 1.116m | 热处理后24H后
2024.10.28 | 2024.11.02 | NMBF-KF-5122F-LHJ(01)-YPK-PT-0106 | 5122-HUS-56002-350-A15A-H10 | W12 | 5610 | Φ33.4*6.35 | A335 P91 | Ⅰ | 100% | 合格 |  | PT（渗透检测） | 6#空压厂房 | GTAW | KF-5122F | / | 1道 | 热处理后24H后
2024.4.27 | 2024.4.29 | NMBF-KF-5122F-LHJ(01)-YPK-PT-0107 | 5122-HUS-56002-350-A15A-H10 | W13 | 4218 0913 | Φ355.6*25 | A335 P91 | Ⅰ | 100% | 合格 |  | PT（渗透检测） | 6#空压厂房 | GTAW+SMAW | KF-5122F | / | 1.116m | 热处理后24H后
2024.9.23 | 2024.9.25 | NMBF-KF-5122F-LHJ(01)-YPK-PT-0108 | 5122-HUS-56002-350-A15A-H10 | W14 | 5610 | Φ355.6*25 | A335 P91 | Ⅰ | 100% | 合格 |  | PT（渗透检测） | 6#空压厂房 | GTAW+SMAW | KF-5122F | / | 1.116m | 热处理后24H后
2024.9.23 | 2024.9.25 | NMBF-KF-5122F-LHJ(01)-YPK-PT-0108 | 5122-HUS-56002-350-A15A-H10 | W17 | 4470 | Φ21.3*4.78 | A335 P91 | Ⅰ | 100% | 合格 |  | PT（渗透检测） | 6#空压厂房 | GTAW | KF-5122F | / | 1道 | 热处理后24H后
2024.9.23 | 2024.9.25 | NMBF-KF-5122F-LHJ(01)-YPK-PT-0108 | 5122-HUS-56002-350-A15A-H10 | W18 | 4470 | Φ21.3*4.78 | A335 P91 | Ⅰ | 100% | 合格 |  | PT（渗透检测） | 6#空压厂房 | GTAW | KF-5122F | / | 1道 | 热处理后24H后
2024.9.23 | 2024.9.25 | NMBF-KF-5122F-LHJ(01)-YPK-PT-0108 | 5122-HUS-56002-350-A15A-H10 | W19 | 4470 | Φ21.3*4.78 | A335 P91 | Ⅰ | 100% | 合格 |  | PT（渗透检测） | 6#空压厂房 | GTAW | KF-5122F | / | 1道 | 热处理后24H后
2024.9.23 | 2024.9.25 | NMBF-KF-5122F-LHJ(01)-YPK-PT-0108 | 5122-HUS-56002-350-A15A-H10 | W20 | 4470 | Φ21.3*4.78 | A335 P91 | Ⅰ | 100% | 合格 |  | PT（渗透检测） | 6#空压厂房 | GTAW | KF-5122F | / | 1道 | 热处理后24H后
2024.10.1 | 2024.10.3 | NMBF-KF-5122F-LHJ(01)-YPK-PT-0109 | 5122-HUS-56002-350-A15A-H10 | W22 | 0913 5610 | Φ355.6*25 | A335 P91 | Ⅰ | 100% | 合格 |  | PT（渗透检测） | 6#空压厂房 | GTAW+SMAW | KF-5122F | / | 1.116m | 热处理后24H后
2024.7.10 | 2024.7.12 | NMBF-KF-5122F-LHJ(01)-YPK-PT-0110 | 5122-HUS-56002-350-A15A-H10 | W23 | 6511 | Φ33.4*6.35 | A335 P91 | Ⅰ | 100% | 合格 |  | PT（渗透检测） | 6#空压厂房 | GTAW | KF-5122F | / | 1道 | 热处理后24H后
2024.10.29 | 2024.11.02 | NMBF-KF-5122F-LHJ(01)-YPK-PT-0111 | 5122-HUS-56002-350-A15A-H10 | W24 | 5610 | Φ33.4*6.35 | A335 P91 | Ⅰ | 100% | 合格 |  | PT（渗透检测） | 6#空压厂房 | GTAW | KF-5122F | / | 1道 | 热处理后24H后
2024.10.29 | 2024.11.02 | NMBF-KF-5122F-LHJ(01)-YPK-PT-0111 | 5122-HUS-56002-350-A15A-H10 | W25 | 5610 | Φ33.4*6.35 | A335 P91 | Ⅰ | 100% | 合格 |  | PT（渗透检测） | 6#空压厂房 | GTAW | KF-5122F | / | 1道 | 热处理后24H后
2024.11.13 | 2024.11.15 | NMBF-KF-5122F-LHJ(01)-YPK-PT-0112 | 5122-HUS-56002-350-A15A-H10 | W26 | 5610 | Φ33.4*6.35 | A335 P91 | Ⅰ | 100% | 合格 |  | PT（渗透检测） | 6#空压厂房 | GTAW | KF-5122F | / | 1道 | 热处理后24H后
2024.7.10 | 2024.7.12 | NMBF-KF-5122F-LHJ(01)-YPK-PT-0113 | 5122-HUS-56002-350-A15A-H10 | W27 | 6511 | Φ33.4*6.35 | A335 P91 | Ⅰ | 100% | 合格 |  | PT（渗透检测） | 6#空压厂房 | GTAW | KF-5122F | / | 1道 | 热处理后24H后
2024.7.10 | 2024.7.12 | NMBF-KF-5122F-LHJ(01)-YPK-PT-0113 | 5122-HUS-56002-350-A15A-H10 | W28 | 6511 | Φ33.4*6.35 | A335 P91 | Ⅰ | 100% | 合格 |  | PT（渗透检测） | 6#空压厂房 | GTAW | KF-5122F | / | 1道 | 热处理后24H后
2024.7.10 | 2024.7.12 | NMBF-KF-5122F-LHJ(01)-YPK-PT-0113 | 5122-HUS-56002-350-A15A-H10 | W29 | 6511 | Φ33.4*6.35 | A335 P91 | Ⅰ | 100% | 合格 |  | PT（渗透检测） | 6#空压厂房 | GTAW | KF-5122F | / | 1道 | 热处理后24H后
2024.7.10 | 2024.7.12 | NMBF-KF-5122F-LHJ(01)-YPK-PT-0113 | 5122-HUS-56002-350-A15A-H10 | W30 | 6511 | Φ33.4*6.35 | A335 P91 | Ⅰ | 100% | 合格 |  | PT（渗透检测） | 6#空压厂房 | GTAW | KF-5122F | / | 1道 | 热处理后24H后
2024.7.10 | 2024.7.12 | NMBF-KF-5122F-LHJ(01)-YPK-PT-0113 | 5122-HUS-56002-350-A15A-H10 | W31 | 6511 | Φ33.4*6.35 | A335 P91 | Ⅰ | 100% | 合格 |  | PT（渗透检测） | 6#空压厂房 | GTAW | KF-5122F | / | 1道 | 热处理后24H后
2024.7.10 | 2024.7.12 | NMBF-KF-5122F-LHJ(01)-YPK-PT-0113 | 5122-HUS-56002-350-A15A-H10 | W32 | 6511 | Φ33.4*6.35 | A335 P91 | Ⅰ | 100% | 合格 |  | PT（渗透检测） | 6#空压厂房 | GTAW | KF-5122F | / | 1道 | 热处理后24H后
2024.7.10 | 2024.7.12 | NMBF-KF-5122F-LHJ(01)-YPK-PT-0113 | 5122-HUS-56002-350-A15A-H10 | W33 | 6511 | Φ33.4*6.35 | A335 P91 | Ⅰ | 100% | 合格 |  | PT（渗透检测） | 6#空压厂房 | GTAW | KF-5122F | / | 1道 | 热处理后24H后
2024.11.13 | 2024.11.15 | NMBF-KF-5122F-LHJ(01)-YPK-PT-0114 | 5122-HUS-56002-350-A15A-H10 | W34 | 5610 | Φ33.4*6.35 | A335 P91 | Ⅰ | 100% | 合格 |  | PT（渗透检测） | 6#空压厂房 | GTAW | KF-5122F | / | 1道 | 热处理后24H后
2024.11.13 | 2024.11.15 | NMBF-KF-5122F-LHJ(01)-YPK-PT-0114 | 5122-HUS-56002-350-A15A-H10 | W35 | 5610 | Φ33.4*6.35 | A335 P91 | Ⅰ | 100% | 合格 |  | PT（渗透检测） | 6#空压厂房 | GTAW | KF-5122F | / | 1道 | 热处理后24H后
2024.10.29 | 2024.11.02 | NMBF-KF-5122F-LHJ(01)-YPK-PT-0115 | 5122-HUS-56002-350-A15A-H10 | W36 | 5610 | Φ33.4*6.35 | A335 P91 | Ⅰ | 100% | 合格 |  | PT（渗透检测） | 6#空压厂房 | GTAW | KF-5122F | / | 1道 | 热处理后24H后
2024.7.10 | 2024.7.12 | NMBF-KF-5122F-LHJ(01)-YPK-PT-0116 | 5122-HUS-56002-350-A15A-H10 | W37 | 6511 | Φ33.4*6.35 | A335 P91 | Ⅰ | 100% | 合格 |  | PT（渗透检测） | 6#空压厂房 | GTAW | KF-5122F | / | 1道 | 热处理后24H后
2024.6.20 | 2024.6.22 | NMBF-KF-5122F-LHJ(01)-YPK-PT-0117 | 5122-HUS-56005-80-A15A-H10 | W1 | 5870 | Φ88.9*11.13 | A335 P91 | Ⅰ | 100% | 合格 |  | PT（渗透检测） | 6#空压厂房 | GTAW+SMAW | KF-5122F | / | 1道 | 热处理后24H后
2024.6.20 | 2024.6.22 | NMBF-KF-5122F-LHJ(01)-YPK-PT-0117 | 5122-HUS-56005-80-A15A-H10 | W2 | 0913 | Φ88.9*11.13 | A335 P91 | Ⅰ | 100% | 合格 |  | PT（渗透检测） | 6#空压厂房 | GTAW+SMAW | KF-5122F | / | 1道 | 热处理后24H后
2024.6.20 | 2024.6.22 | NMBF-KF-5122F-LHJ(01)-YPK-PT-0117 | 5122-HUS-56005-80-A15A-H10 | W3 | 0913 | Φ88.9*11.13 | A335 P91 | Ⅰ | 100% | 合格 |  | PT（渗透检测） | 6#空压厂房 | GTAW+SMAW | KF-5122F | / | 1道 | 热处理后24H后
2024.6.20 | 2024.6.22 | NMBF-KF-5122F-LHJ(01)-YPK-PT-0117 | 5122-HUS-56005-80-A15A-H10 | W4 | 6130 | Φ88.9*11.13 | A335 P91 | Ⅰ | 100% | 合格 |  | PT（渗透检测） | 6#空压厂房 | GTAW+SMAW | KF-5122F | / | 1道 | 热处理后24H后
2024.6.20 | 2024.6.22 | NMBF-KF-5122F-LHJ(01)-YPK-PT-0117 | 5122-HUS-56005-80-A15A-H10 | W5 | 6130 | Φ88.9*11.13 | A335 P91 | Ⅰ | 100% | 合格 |  | PT（渗透检测） | 6#空压厂房 | GTAW+SMAW | KF-5122F | / | 1道 | 热处理后24H后
2024.7.4 | 2024.7.6 | NMBF-KF-5122F-LHJ(01)-YPK-PT-0118 | 5122-HUS-56005-80-A15A-H10 | W5A | 4035 | Φ88.9*11.13 | A335 P91 | Ⅰ | 100% | 合格 |  | PT（渗透检测） | 6#空压厂房 | GTAW+SMAW | KF-5122F | / | 1道 | 热处理后24H后
2024.6.28 | 2024.6.30 | NMBF-KF-5122F-LHJ(01)-YPK-PT-0119 | 5122-HUS-56005-80-A15A-H10 | W6 | 3373 | Φ88.9*11.13 | A335 P91 | Ⅰ | 100% | 合格 |  | PT（渗透检测） | 6#空压厂房 | GTAW+SMAW | KF-5122F | / | 1道 | 热处理后24H后
2024.6.28 | 2024.6.30 | NMBF-KF-5122F-LHJ(01)-YPK-PT-0119 | 5122-HUS-56005-80-A15A-H10 | W7 | 3311 | Φ88.9*11.13 | A335 P91 | Ⅰ | 100% | 合格 |  | PT（渗透检测） | 6#空压厂房 | GTAW+SMAW | KF-5122F | / | 1道 | 热处理后24H后
2024.6.28 | 2024.6.30 | NMBF-KF-5122F-LHJ(01)-YPK-PT-0119 | 5122-HUS-56005-80-A15A-H10 | W8 | 3418A | Φ88.9*11.13 | A335 P91 | Ⅰ | 100% | 合格 |  | PT（渗透检测） | 6#空压厂房 | GTAW+SMAW | KF-5122F | / | 1道 | 热处理后24H后
2024.6.22 | 2024.6.24 | NMBF-KF-5122F-LHJ(01)-YPK-PT-0120 | 5122-HUS-56005-80-A15A-H10 | W9 | 3311 | Φ88.9*11.13 | A335 P91 | Ⅰ | 100% | 合格 |  | PT（渗透检测） | 6#空压厂房 | GTAW+SMAW | KF-5122F | / | 1道 | 热处理后24H后
2024.6.22 | 2024.6.24 | NMBF-KF-5122F-LHJ(01)-YPK-PT-0120 | 5122-HUS-56005-80-A15A-H10 | W10 | 3311 | Φ88.9*11.13 | A335 P91 | Ⅰ | 100% | 合格 |  | PT（渗透检测） | 6#空压厂房 | GTAW+SMAW | KF-5122F | / | 1道 | 热处理后24H后
2024.9.27 | 2024.9.29 | NMBF-KF-5122F-LHJ(01)-YPK-PT-0121 | 5122-HUS-56005-80-A15A-H10 | W11 | 5610 | Φ88.9*11.13 | A335 P91 | Ⅰ | 100% | 合格 |  | PT（渗透检测） | 6#空压厂房 | GTAW+SMAW | KF-5122F | / | 1道 | 热处理后24H后
2024.6.20 | 2024.6.22 | NMBF-KF-5122F-LHJ(01)-YPK-PT-0122 | 5122-HUS-56005-80-A15A-H10 | W12 | 3311 | Φ88.9*11.13 | A335 P91 | Ⅰ | 100% | 合格 |  | PT（渗透检测） | 6#空压厂房 | GTAW+SMAW | KF-5122F | / | 1道 | 热处理后24H后
2024.6.20 | 2024.6.22 | NMBF-KF-5122F-LHJ(01)-YPK-PT-0122 | 5122-HUS-56005-80-A15A-H10 | W13 | 3418A | Φ88.9*11.13 | A335 P91 | Ⅰ | 100% | 合格 |  | PT（渗透检测） | 6#空压厂房 | GTAW+SMAW | KF-5122F | / | 1道 | 热处理后24H后
2024.6.26 | 2024.6.28 | NMBF-KF-5122F-LHJ(01)-YPK-PT-0123 | 5122-HUS-56005-80-A15A-H10 | W14 | 3418A | Φ88.9*11.13 | A335 P91 | Ⅰ | 100% | 合格 |  | PT（渗透检测） | 6#空压厂房 | GTAW+SMAW | KF-5122F | / | 1道 | 热处理后24H后
2024.6.20 | 2024.6.22 | NMBF-KF-5122F-LHJ(01)-YPK-PT-0124 | 5122-HUS-56005-80-A15A-H10 | W15 | 1412A | Φ88.9*11.13 | A335 P91 | Ⅰ | 100% | 合格 |  | PT（渗透检测） | 6#空压厂房 | GTAW+SMAW | KF-5122F | / | 1道 | 热处理后24H后
2024.6.30 | 2024.07.01 | NMBF-KF-5122F-LHJ(01)-YPK-PT-0125 | 5122-HUS-56005-80-A15A-H10 | W16 | 3418A | Φ88.9*11.13 | A335 P91 | Ⅰ | 100% | 合格 |  | PT（渗透检测） | 6#空压厂房 | GTAW+SMAW | KF-5122F | / | 1道 | 热处理后24H后
2024.6.30 | 2024.07.01 | NMBF-KF-5122F-LHJ(01)-YPK-PT-0125 | 5122-HUS-56005-80-A15A-H10 | W16A | 2117A | Φ88.9*11.13 | A335 P91 | Ⅰ | 100% | 合格 |  | PT（渗透检测） | 6#空压厂房 | GTAW+SMAW | KF-5122F | / | 1道 | 热处理后24H后
2024.6.30 | 2024.07.01 | NMBF-KF-5122F-LHJ(01)-YPK-PT-0125 | 5122-HUS-56005-80-A15A-H10 | W17 | 2117A | Φ88.9*11.13 | A335 P91 | Ⅰ | 100% | 合格 |  | PT（渗透检测） | 6#空压厂房 | GTAW+SMAW | KF-5122F | / | 1道 | 热处理后24H后
2024.12.6 | 2024.12.8 | NMBF-KF-5122F-LHJ(01)-YPK-PT-0126 | 5122-HUS-56005-80-A15A-H10 | W17A | 5914 | Φ88.9*11.13 | A335 P91 | Ⅰ | 100% | 合格 |  | PT（渗透检测） | 6#空压厂房 | GTAW+SMAW | KF-5122F | / | 1道 | 热处理后24H后
2024.7.3 | 2024.7.5 | NMBF-KF-5122F-LHJ(01)-YPK-PT-0127 | 5122-HUS-56005-80-A15A-H10 | W18 | 533X | Φ88.9*11.13 | A335 P91 | Ⅰ | 100% | 合格 |  | PT（渗透检测） | 6#空压厂房 | GTAW+SMAW | KF-5122F | / | 1道 | 热处理后24H后
2024.6.20 | 2024.6.22 | NMBF-KF-5122F-LHJ(01)-YPK-PT-0128 | 5122-HUS-56005-80-A15A-H10 | W19 | 2810A | Φ88.9*11.13 | A335 P91 | Ⅰ | 100% | 合格 |  | PT（渗透检测） | 6#空压厂房 | GTAW+SMAW | KF-5122F | / | 1道 | 热处理后24H后
2024.6.27 | 2024.6.29 | NMBF-KF-5122F-LHJ(01)-YPK-PT-0129 | 5122-HUS-56005-80-A15A-H10 | W20 | 3373 | Φ88.9*11.13 | A335 P91 | Ⅰ | 100% | 合格 |  | PT（渗透检测） | 6#空压厂房 | GTAW+SMAW | KF-5122F | / | 1道 | 热处理后24H后
2024.6.29 | 2024.07.01 | NMBF-KF-5122F-LHJ(01)-YPK-PT-0130 | 5122-HUS-56005-80-A15A-H10 | W21 | 3373 | Φ88.9*11.13 | A335 P91 | Ⅰ | 100% | 合格 |  | PT（渗透检测） | 6#空压厂房 | GTAW+SMAW | KF-5122F | / | 1道 | 热处理后24H后
2024.12.6 | 2024.12.8 | NMBF-KF-5122F-LHJ(01)-YPK-PT-0131 | 5122-HUS-56005-80-A15A-H10 | W21A | 5914 | Φ88.9*11.13 | A335 P91 | Ⅰ | 100% | 合格 |  | PT（渗透检测） | 6#空压厂房 | GTAW+SMAW | KF-5122F | / | 1道 | 热处理后24H后
2024.6.20 | 2024.6.22 | NMBF-KF-5122F-LHJ(01)-YPK-PT-0132 | 5122-HUS-56005-80-A15A-H10 | W22 | 1412A | Φ88.9*11.13 | A335 P91 | Ⅰ | 100% | 合格 |  | PT（渗透检测） | 6#空压厂房 | GTAW+SMAW | KF-5122F | / | 1道 | 热处理后24H后
2024.12.6 | 2024.12.8 | NMBF-KF-5122F-LHJ(01)-YPK-PT-0133 | 5122-HUS-56005-80-A15A-H10 | W23 | 5914 | Φ88.9*11.13 | A335 P91 | Ⅰ | 100% | 合格 |  | PT（渗透检测） | 6#空压厂房 | GTAW+SMAW | KF-5122F | / | 1道 | 热处理后24H后
2024.6.23 | 2024.6.25 | NMBF-KF-5122F-LHJ(01)-YPK-PT-0134 | 5122-HUS-56007-80-A15A-H10 | W1 | 6130 | Φ88.9*11.13 | A335 P91 | Ⅰ | 100% | 合格 |  | PT（渗透检测） | 6#空压厂房 | GTAW+SMAW | KF-5122F | / | 1道 | 热处理后24H后
2024.6.23 | 2024.6.25 | NMBF-KF-5122F-LHJ(01)-YPK-PT-0134 | 5122-HUS-56007-80-A15A-H10 | W2 | 3418A | Φ88.9*11.13 | A335 P91 | Ⅰ | 100% | 合格 |  | PT（渗透检测） | 6#空压厂房 | GTAW+SMAW | KF-5122F | / | 1道 | 热处理后24H后
2024.10.8 | 2024.10.10 | NMBF-KF-5122F-LHJ(01)-YPK-PT-0135 | 5122-HUS-56007-80-A15A-H10 | W3 | 0913 | Φ88.9*11.13 | A335 P91 | Ⅰ | 100% | 合格 |  | PT（渗透检测） | 6#空压厂房 | GTAW+SMAW | KF-5122F | / | 1道 | 热处理后24H后
2024.6.23 | 2024.6.25 | NMBF-KF-5122F-LHJ(01)-YPK-PT-0136 | 5122-HUS-56007-80-A15A-H10 | W4 | 0877 | Φ88.9*11.13 | A335 P91 | Ⅰ | 100% | 合格 |  | PT（渗透检测） | 6#空压厂房 | GTAW+SMAW | KF-5122F | / | 1道 | 热处理后24H后
2024.7.1 | 2024.7.3 | NMBF-KF-5122F-LHJ(01)-YPK-PT-0137 | 5122-HUS-56007-80-A15A-H10 | W5 | 3373 | Φ88.9*11.13 | A335 P91 | Ⅰ | 100% | 合格 |  | PT（渗透检测） | 6#空压厂房 | GTAW+SMAW | KF-5122F | / | 1道 | 热处理后24H后
2024.6.28 | 2024.6.30 | NMBF-KF-5122F-LHJ(01)-YPK-PT-0138 | 5122-HUS-56007-80-A15A-H10 | W6 | 6130 | Φ88.9*11.13 | A335 P91 | Ⅰ | 100% | 合格 |  | PT（渗透检测） | 6#空压厂房 | GTAW+SMAW | KF-5122F | / | 1道 | 热处理后24H后
2024.6.28 | 2024.6.30 | NMBF-KF-5122F-LHJ(01)-YPK-PT-0138 | 5122-HUS-56007-80-A15A-H10 | W7 | 3418A | Φ88.9*11.13 | A335 P91 | Ⅰ | 100% | 合格 |  | PT（渗透检测） | 6#空压厂房 | GTAW+SMAW | KF-5122F | / | 1道 | 热处理后24H后
2024.6.28 | 2024.6.30 | NMBF-KF-5122F-LHJ(01)-YPK-PT-0138 | 5122-HUS-56007-80-A15A-H10 | W8 | 6130 | Φ88.9*11.13 | A335 P91 | Ⅰ | 100% | 合格 |  | PT（渗透检测） | 6#空压厂房 | GTAW+SMAW | KF-5122F | / | 1道 | 热处理后24H后
2024.6.28 | 2024.6.30 | NMBF-KF-5122F-LHJ(01)-YPK-PT-0138 | 5122-HUS-56007-80-A15A-H10 | W9 | 3418A | Φ88.9*11.13 | A335 P91 | Ⅰ | 100% | 合格 |  | PT（渗透检测） | 6#空压厂房 | GTAW+SMAW | KF-5122F | / | 1道 | 热处理后24H后
2024.11.13 | 2024.11.15 | NMBF-KF-5122F-LHJ(01)-YPK-PT-0139 | 5122-HUS-56007-80-A15A-H10 | W10 | 5610 | Φ88.9*11.13 | A335 P91 | Ⅰ | 100% | 合格 |  | PT（渗透检测） | 6#空压厂房 | GTAW+SMAW | KF-5122F | / | 1道 | 热处理后24H后
2024.7.6 | 2024.7.8 | NMBF-KF-5122F-LHJ(01)-YPK-PT-0140 | 5122-HUS-56007-80-A15A-H10 | W11 | 0913 | Φ88.9*11.13 | A335 P91 | Ⅰ | 100% | 合格 |  | PT（渗透检测） | 6#空压厂房 | GTAW+SMAW | KF-5122F | / | 1道 | 热处理后24H后
2024.7.8 | 2024.7.10 | NMBF-KF-5122F-LHJ(01)-YPK-PT-0141 | 5122-HUS-56007-80-A15A-H10 | W12 | 0913 | Φ88.9*11.13 | A335 P91 | Ⅰ | 100% | 合格 |  | PT（渗透检测） | 6#空压厂房 | GTAW+SMAW | KF-5122F | / | 1道 | 热处理后24H后
2024.7.8 | 2024.7.10 | NMBF-KF-5122F-LHJ(01)-YPK-PT-0141 | 5122-HUS-56007-80-A15A-H10 | W13 | 0913 | Φ88.9*11.13 | A335 P91 | Ⅰ | 100% | 合格 |  | PT（渗透检测） | 6#空压厂房 | GTAW+SMAW | KF-5122F | / | 1道 | 热处理后24H后
2024.12.9 | 2024.12.11 | NMBF-KF-5122F-LHJ(01)-YPK-PT-0142 | 5122-HUS-56007-80-A15A-H10 | W14 | 5610 | Φ88.9*11.13 | A335 P91 | Ⅰ | 100% | 合格 |  | PT（渗透检测） | 6#空压厂房 | GTAW+SMAW | KF-5122F | / | 1道 | 热处理后24H后
2024.7.1 | 2024.7.3 | NMBF-KF-5122F-LHJ(01)-YPK-PT-0143 | 5122-HUS-56007-80-A15A-H10 | W15 | 6511 | Φ88.9*11.13 | A335 P91 | Ⅰ | 100% | 合格 |  | PT（渗透检测） | 6#空压厂房 | GTAW+SMAW | KF-5122F | / | 1道 | 热处理后24H后
2024.7.1 | 2024.7.3 | NMBF-KF-5122F-LHJ(01)-YPK-PT-0143 | 5122-HUS-56007-80-A15A-H10 | W16 | 6511 | Φ88.9*11.13 | A335 P91 | Ⅰ | 100% | 合格 |  | PT（渗透检测） | 6#空压厂房 | GTAW+SMAW | KF-5122F | / | 1道 | 热处理后24H后
2024.6.23 | 2024.6.25 | NMBF-KF-5122F-LHJ(01)-YPK-PT-0144 | 5122-HUS-56007-80-A15A-H10 | W17 | 0877 | Φ88.9*11.13 | A335 P91 | Ⅰ | 100% | 合格 |  | PT（渗透检测） | 6#空压厂房 | GTAW+SMAW | KF-5122F | / | 1道 | 热处理后24H后
2024.10.10 | 2024.10.12 | NMBF-KF-5122F-LHJ(01)-YPK-PT-0145 | 5122-HUS-56007-80-A15A-H10 | W18 | 5610 | Φ88.9*11.13 | A335 P91 | Ⅰ | 100% | 合格 |  | PT（渗透检测） | 6#空压厂房 | GTAW+SMAW | KF-5122F | / | 1道 | 热处理后24H后
2024.6.25 | 2024.6.27 | NMBF-KF-5122F-LHJ(01)-YPK-PT-0146 | 5122-HUS-56007-80-A15A-H10 | W19 | 3418A | Φ88.9*11.13 | A335 P91 | Ⅰ | 100% | 合格 |  | PT（渗透检测） | 6#空压厂房 | GTAW+SMAW | KF-5122F | / | 1道 | 热处理后24H后
2024.9.28 | 2024.9.30 | NMBF-KF-5122F-LHJ(01)-YPK-PT-0147 | 5122-HUS-56007-80-A15A-H10 | W20 | 0913 | Φ88.9*11.13 | A335 P91 | Ⅰ | 100% | 合格 |  | PT（渗透检测） | 6#空压厂房 | GTAW+SMAW | KF-5122F | / | 1道 | 热处理后24H后
2024.9.28 | 2024.9.30 | NMBF-KF-5122F-LHJ(01)-YPK-PT-0147 | 5122-HUS-56007-80-A15A-H10 | W21 | 0913 | Φ88.9*11.13 | A335 P91 | Ⅰ | 100% | 合格 |  | PT（渗透检测） | 6#空压厂房 | GTAW+SMAW | KF-5122F | / | 1道 | 热处理后24H后
2024.9.28 | 2024.9.30 | NMBF-KF-5122F-LHJ(01)-YPK-PT-0147 | 5122-HUS-56007-80-A15A-H10 | W22 | 0913 | Φ88.9*11.13 | A335 P91 | Ⅰ | 100% | 合格 |  | PT（渗透检测） | 6#空压厂房 | GTAW+SMAW | KF-5122F | / | 1道 | 热处理后24H后
2024.6.25 | 2024.6.27 | NMBF-KF-5122F-LHJ(01)-YPK-PT-0148 | 5122-HUS-56007-80-A15A-H10 | W23 | 6130 | Φ88.9*11.13 | A335 P91 | Ⅰ | 100% | 合格 |  | PT（渗透检测） | 6#空压厂房 | GTAW+SMAW | KF-5122F | / | 1道 | 热处理后24H后
2024.9.26 | 2024.9.28 | NMBF-KF-5122F-LHJ(01)-YPK-PT-0149 | 5122-HUS-56007-80-A15A-H10 | W24 | 0913 | Φ88.9*11.13 | A335 P91 | Ⅰ | 100% | 合格 |  | PT（渗透检测） | 6#空压厂房 | GTAW+SMAW | KF-5122F | / | 1道 | 热处理后24H后
2024.6.25 | 2024.6.27 | NMBF-KF-5122F-LHJ(01)-YPK-PT-0150 | 5122-HUS-56007-80-A15A-H10 | W25 | 6130 | Φ88.9*11.13 | A335 P91 | Ⅰ | 100% | 合格 |  | PT（渗透检测） | 6#空压厂房 | GTAW+SMAW | KF-5122F | / | 1道 | 热处理后24H后
2024.9.26 | 2024.9.28 | NMBF-KF-5122F-LHJ(01)-YPK-PT-0151 | 5122-HUS-56007-80-A15A-H10 | W26 | 0913 | Φ88.9*11.13 | A335 P91 | Ⅰ | 100% | 合格 |  | PT（渗透检测） | 6#空压厂房 | GTAW+SMAW | KF-5122F | / | 1道 | 热处理后24H后
2024.6.25 | 2024.6.27 | NMBF-KF-5122F-LHJ(01)-YPK-PT-0152 | 5122-HUS-56007-80-A15A-H10 | W27 | 0877 | Φ88.9*11.13 | A335 P91 | Ⅰ | 100% | 合格 |  | PT（渗透检测） | 6#空压厂房 | GTAW+SMAW | KF-5122F | / | 1道 | 热处理后24H后
2024.9.28 | 2024.9.30 | NMBF-KF-5122F-LHJ(01)-YPK-PT-0153 | 5122-HUS-56007-80-A15A-H10 | W28 | 0913 | Φ88.9*11.13 | A335 P91 | Ⅰ | 100% | 合格 |  | PT（渗透检测） | 6#空压厂房 | GTAW+SMAW | KF-5122F | / | 1道 | 热处理后24H后
2024.6.25 | 2024.6.27 | NMBF-KF-5122F-LHJ(01)-YPK-PT-0154 | 5122-HUS-56007-80-A15A-H10 | W29 | 0877 | Φ88.9*11.13 | A335 P91 | Ⅰ | 100% | 合格 |  | PT（渗透检测） | 6#空压厂房 | GTAW+SMAW | KF-5122F | / | 1道 | 热处理后24H后
2024.9.28 | 2024.9.30 | NMBF-KF-5122F-LHJ(01)-YPK-PT-0155 | 5122-HUS-56007-80-A15A-H10 | W30 | 0913 | Φ88.9*11.13 | A335 P91 | Ⅰ | 100% | 合格 |  | PT（渗透检测） | 6#空压厂房 | GTAW+SMAW | KF-5122F | / | 1道 | 热处理后24H后
2024.6.25 | 2024.6.27 | NMBF-KF-5122F-LHJ(01)-YPK-PT-0156 | 5122-HUS-56007-80-A15A-H10 | W31 | 3418A | Φ88.9*11.13 | A335 P91 | Ⅰ | 100% | 合格 |  | PT（渗透检测） | 6#空压厂房 | GTAW+SMAW | KF-5122F | / | 1道 | 热处理后24H后
2024.9.26 | 2024.9.28 | NMBF-KF-5122F-LHJ(01)-YPK-PT-0157 | 5122-HUS-56007-80-A15A-H10 | W32 | 0913 | Φ88.9*11.13 | A335 P91 | Ⅰ | 100% | 合格 |  | PT（渗透检测） | 6#空压厂房 | GTAW+SMAW | KF-5122F | / | 1道 | 热处理后24H后
2024.6.25 | 2024.6.27 | NMBF-KF-5122F-LHJ(01)-YPK-PT-0158 | 5122-HUS-56007-80-A15A-H10 | W33 | 3418A | Φ88.9*11.13 | A335 P91 | Ⅰ | 100% | 合格 |  | PT（渗透检测） | 6#空压厂房 | GTAW+SMAW | KF-5122F | / | 1道 | 热处理后24H后
2024.9.26 | 2024.9.28 | NMBF-KF-5122F-LHJ(01)-YPK-PT-0159 | 5122-HUS-56007-80-A15A-H10 | W34 | 0913 | Φ88.9*11.13 | A335 P91 | Ⅰ | 100% | 合格 |  | PT（渗透检测） | 6#空压厂房 | GTAW+SMAW | KF-5122F | / | 1道 | 热处理后24H后
2024.6.25 | 2024.6.27 | NMBF-KF-5122F-LHJ(01)-YPK-PT-0160 | 5122-HUS-56007-80-A15A-H10 | W35 | 0913 | Φ88.9*11.13 | A335 P91 | Ⅰ | 100% | 合格 |  | PT（渗透检测） | 6#空压厂房 | GTAW+SMAW | KF-5122F | / | 1道 | 热处理后24H后
2024.12.18 | 2024.12.20 | NMBF-KF-5122F-LHJ(01)-YPK-PT-0161 | 5122-HUS-56006-80-A15A-H10 | W1 | 5914 | Φ88.9*11.13 | A335 P91 | Ⅰ | 100% | 合格 |  | PT（渗透检测） | 6#空压厂房 | GTAW+SMAW | KF-5122F | / | 1道 | 热处理后24H后
2024.9.19 | 2024.9.21 | NMBF-KF-5122F-LHJ(01)-YPK-PT-0162 | 5122-HUS-56006-80-A15A-H10 | W1A | 5610 | Φ88.9*11.13 | A335 P91 | Ⅰ | 100% | 合格 |  | PT（渗透检测） | 6#空压厂房 | GTAW+SMAW | KF-5122F | / | 1道 | 热处理后24H后
2024.6.22 | 2024.6.24 | NMBF-KF-5122F-LHJ(01)-YPK-PT-0163 | 5122-HUS-56006-80-A15A-H10 | W2 | 1412A | Φ88.9*11.13 | A335 P91 | Ⅰ | 100% | 合格 |  | PT（渗透检测） | 6#空压厂房 | GTAW+SMAW | KF-5122F | / | 1道 | 热处理后24H后
2024.6.29 | 2024.07.01 | NMBF-KF-5122F-LHJ(01)-YPK-PT-0164 | 5122-HUS-56006-80-A15A-H10 | W3 | 3218 | Φ88.9*11.13 | A335 P91 | Ⅰ | 100% | 合格 |  | PT（渗透检测） | 6#空压厂房 | GTAW+SMAW | KF-5122F | / | 1道 | 热处理后24H后
2024.6.22 | 2024.6.24 | NMBF-KF-5122F-LHJ(01)-YPK-PT-0165 | 5122-HUS-56006-80-A15A-H10 | W4 | 1412A | Φ88.9*11.13 | A335 P91 | Ⅰ | 100% | 合格 |  | PT（渗透检测） | 6#空压厂房 | GTAW+SMAW | KF-5122F | / | 1道 | 热处理后24H后
2024.9.19 | 2024.9.21 | NMBF-KF-5122F-LHJ(01)-YPK-PT-0166 | 5122-HUS-56006-80-A15A-H10 | W4A | 5610 | Φ88.9*11.13 | A335 P91 | Ⅰ | 100% | 合格 |  | PT（渗透检测） | 6#空压厂房 | GTAW+SMAW | KF-5122F | / | 1道 | 热处理后24H后
2024.10.8 | 2024.10.10 | NMBF-KF-5122F-LHJ(01)-YPK-PT-0167 | 5122-HUS-56006-80-A15A-H10 | W5 | 0913 | Φ88.9*11.13 | A335 P91 | Ⅰ | 100% | 合格 |  | PT（渗透检测） | 6#空压厂房 | GTAW+SMAW | KF-5122F | / | 1道 | 热处理后24H后
2024.7.4 | 2024.7.6 | NMBF-KF-5122F-LHJ(01)-YPK-PT-0168 | 5122-HUS-56006-80-A15A-H10 | W6 | 3277 | Φ88.9*11.13 | A335 P91 | Ⅰ | 100% | 合格 |  | PT（渗透检测） | 6#空压厂房 | GTAW+SMAW | KF-5122F | / | 1道 | 热处理后24H后
2024.7.4 | 2024.7.6 | NMBF-KF-5122F-LHJ(01)-YPK-PT-0168 | 5122-HUS-56006-80-A15A-H10 | W7 | 3277 | Φ88.9*11.13 | A335 P91 | Ⅰ | 100% | 合格 |  | PT（渗透检测） | 6#空压厂房 | GTAW+SMAW | KF-5122F | / | 1道 | 热处理后24H后
2024.10.8 | 2024.10.10 | NMBF-KF-5122F-LHJ(01)-YPK-PT-0169 | 5122-HUS-56006-80-A15A-H10 | W8 | 0913 | Φ88.9*11.13 | A335 P91 | Ⅰ | 100% | 合格 |  | PT（渗透检测） | 6#空压厂房 | GTAW+SMAW | KF-5122F | / | 1道 | 热处理后24H后
2024.7.7 | 2024.7.9 | NMBF-KF-5122F-LHJ(01)-YPK-PT-0170 | 5122-HUS-56006-80-A15A-H10 | W9 | 0913 | Φ88.9*11.13 | A335 P91 | Ⅰ | 100% | 合格 |  | PT（渗透检测） | 6#空压厂房 | GTAW+SMAW | KF-5122F | / | 1道 | 热处理后24H后
2024.7.1 | 2024.7.3 | NMBF-KF-5122F-LHJ(01)-YPK-PT-0171 | 5122-HUS-56006-80-A15A-H10 | W10 | 533X | Φ88.9*11.13 | A335 P91 | Ⅰ | 100% | 合格 |  | PT（渗透检测） | 6#空压厂房 | GTAW+SMAW | KF-5122F | / | 1道 | 热处理后24H后
2024.7.1 | 2024.7.3 | NMBF-KF-5122F-LHJ(01)-YPK-PT-0171 | 5122-HUS-56006-80-A15A-H10 | W11 | 533X | Φ88.9*11.13 | A335 P91 | Ⅰ | 100% | 合格 |  | PT（渗透检测） | 6#空压厂房 | GTAW+SMAW | KF-5122F | / | 1道 | 热处理后24H后
2024.9.29 | 2024.10.01 | NMBF-KF-5122F-LHJ(01)-YPK-PT-0172 | 5122-HUS-56006-80-A15A-H10 | W12 | 5610 | Φ88.9*11.13 | A335 P91 | Ⅰ | 100% | 合格 |  | PT（渗透检测） | 6#空压厂房 | GTAW+SMAW | KF-5122F | / | 1道 | 热处理后24H后
2024.9.29 | 2024.10.01 | NMBF-KF-5122F-LHJ(01)-YPK-PT-0172 | 5122-HUS-56006-80-A15A-H10 | W13 | 0913 | Φ88.9*11.13 | A335 P91 | Ⅰ | 100% | 合格 |  | PT（渗透检测） | 6#空压厂房 | GTAW+SMAW | KF-5122F | / | 1道 | 热处理后24H后
2024.6.22 | 2024.6.24 | NMBF-KF-5122F-LHJ(01)-YPK-PT-0173 | 5122-HUS-56006-80-A15A-H10 | W14 | 3418A | Φ88.9*11.13 | A335 P91 | Ⅰ | 100% | 合格 |  | PT（渗透检测） | 6#空压厂房 | GTAW+SMAW | KF-5122F | / | 1道 | 热处理后24H后
2024.10.8 | 2024.10.10 | NMBF-KF-5122F-LHJ(01)-YPK-PT-0174 | 5122-HUS-56006-80-A15A-H10 | W15 | 0913 | Φ88.9*11.13 | A335 P91 | Ⅰ | 100% | 合格 |  | PT（渗透检测） | 6#空压厂房 | GTAW+SMAW | KF-5122F | / | 1道 | 热处理后24H后
2024.12.7 | 2024.12.9 | NMBF-KF-5122F-LHJ(01)-YPK-PT-0175 | 5122-DR-56001-50-A15A-P9 | W1 | 5914 | Φ33.4*6.35 | A335 P91 | Ⅰ | 100% | 合格 |  | PT（渗透检测） | 6#空压厂房 | GTAW | KF-5122F | / | 1道 | 热处理后24H后
2024.12.7 | 2024.12.9 | NMBF-KF-5122F-LHJ(01)-YPK-PT-0175 | 5122-DR-56001-50-A15A-P9 | W2 | 5914 | Φ33.4*6.35 | A335 P91 | Ⅰ | 100% | 合格 |  | PT（渗透检测） | 6#空压厂房 | GTAW | KF-5122F | / | 1道 | 热处理后24H后
2024.12.7 | 2024.12.9 | NMBF-KF-5122F-LHJ(01)-YPK-PT-0175 | 5122-DR-56001-50-A15A-P9 | W3 | 5914 | Φ60.3*8.74 | A335 P91 | Ⅰ | 100% | 合格 |  | PT（渗透检测） | 6#空压厂房 | GTAW | KF-5122F | / | 1道 | 热处理后24H后
2024.12.7 | 2024.12.9 | NMBF-KF-5122F-LHJ(01)-YPK-PT-0175 | 5122-DR-56001-50-A15A-P9 | W4 | 5914 | Φ60.3*8.74 | A335 P91 | Ⅰ | 100% | 合格 |  | PT（渗透检测） | 6#空压厂房 | GTAW | KF-5122F | / | 1道 | 热处理后24H后
2024.12.7 | 2024.12.9 | NMBF-KF-5122F-LHJ(01)-YPK-PT-0175 | 5122-DR-56001-50-A15A-P9 | W5 | 5914 | Φ60.3*8.74 | A335 P91 | Ⅰ | 100% | 合格 |  | PT（渗透检测） | 6#空压厂房 | GTAW | KF-5122F | / | 1道 | 热处理后24H后
2024.12.7 | 2024.12.9 | NMBF-KF-5122F-LHJ(01)-YPK-PT-0176 | 5122-DR-56001-50-A15A-P9 | W6 | 5914 | Φ60.3*8.74 | A335 P91 | Ⅰ | 100% | 合格 |  | PT（渗透检测） | 6#空压厂房 | GTAW | KF-5122F | / | 1道 | 热处理后24H后
2024.12.7 | 2024.12.9 | NMBF-KF-5122F-LHJ(01)-YPK-PT-0176 | 5122-DR-56001-50-A15A-P9 | W7 | 5914 | Φ60.3*8.74 | A335 P91 | Ⅰ | 100% | 合格 |  | PT（渗透检测） | 6#空压厂房 | GTAW | KF-5122F | / | 1道 | 热处理后24H后
2024.12.7 | 2024.12.9 | NMBF-KF-5122F-LHJ(01)-YPK-PT-0176 | 5122-DR-56001-50-A15A-P9 | W8 | 5914 | Φ60.3*8.74 | A335 P91 | Ⅰ | 100% | 合格 |  | PT（渗透检测） | 6#空压厂房 | GTAW | KF-5122F | / | 1道 | 热处理后24H后
2024.12.7 | 2024.12.9 | NMBF-KF-5122F-LHJ(01)-YPK-PT-0176 | 5122-DR-56001-50-A15A-P9 | W9 | 5914 | Φ60.3*8.74 | A335 P91 | Ⅰ | 100% | 合格 |  | PT（渗透检测） | 6#空压厂房 | GTAW | KF-5122F | / | 1道 | 热处理后24H后
2024.12.7 | 2024.12.9 | NMBF-KF-5122F-LHJ(01)-YPK-PT-0176 | 5122-DR-56001-50-A15A-P9 | W10 | 5914 | Φ60.3*8.74 | A335 P91 | Ⅰ | 100% | 合格 |  | PT（渗透检测） | 6#空压厂房 | GTAW | KF-5122F | / | 1道 | 热处理后24H后
2024.12.7 | 2024.12.9 | NMBF-KF-5122F-LHJ(01)-YPK-PT-0176 | 5122-DR-56001-50-A15A-P9 | W11 | 5914 | Φ60.3*8.74 | A335 P91 | Ⅰ | 100% | 合格 |  | PT（渗透检测） | 6#空压厂房 | GTAW | KF-5122F | / | 1道 | 热处理后24H后
2024.7.16 | 2024.7.18 | NMBF-KF-5122F-LHJ(01)-YPK-PT-0177 | 5122-HUS-56001-500-A15A-H10 | HANG-018 | 0913 | Φ508*35 | A335 P91+12Cr1MoVR | Ⅰ | 100% | 合格 | 焊接支架 | PT（渗透检测） | 6#空压厂房 | SMAW | KF-5122F | / | 1.595m | 热处理后24H后
2024.7.13 | 2024.7.15 | NMBF-KF-5122F-LHJ(01)-YPK-PT-0178 | 5122-HUS-56002-350-A15A-H10 | HANG-005 | 0913 | Φ355.6*25 | A335 P91+12Cr1MoVR | Ⅰ | 100% | 合格 | 焊接支架 | PT（渗透检测） | 6#空压厂房 | SMAW | KF-5122F | / | 1.116m | 热处理后24H后
2024.7.19 | 2024.7.21 | NMBF-KF-5122F-LHJ(01)-YPK-PT-0179 | 5122-HUS-56002-350-A15A-H10 | HANG-015 | 533X | Φ355.6*25 | A335 P91+12Cr1MoVR | Ⅰ | 100% | 合格 | 焊接支架 | PT（渗透检测） | 6#空压厂房 | SMAW | KF-5122F | / | 1.116m | 热处理后24H后
2024.9.27 | 2024.9.29 | NMBF-KF-5122F-LHJ(01)-YPK-PT-0180 | 5122-HUS-56002-350-A15A-H10 | HANG-026 | 533X | Φ355.6*25 | A335 P91+12Cr1MoVR | Ⅰ | 100% | 合格 | 焊接支架 | PT（渗透检测） | 6#空压厂房 | SMAW | KF-5122F | / | 1.116m | 热处理后24H后
2024.7.21 | 2024.7.23 | NMBF-KF-5122F-LHJ(01)-YPK-PT-0181 | 5122-HUS-55003-350-A15A-H10 | HANG-004 | 5610 | Φ355.6*25 | A335 P91+12Cr1MoVR | Ⅰ | 100% | 合格 | 焊接支架 | PT（渗透检测） | 6#空压厂房 | SMAW | KF-5122F | / | 1.116m | 热处理后24H后
2024.7.21 | 2024.7.23 | NMBF-KF-5122F-LHJ(01)-YPK-PT-0181 | 5122-HUS-55003-350-A15A-H10 | HANG-017 | 0913 | Φ355.6*25 | A335 P91+12Cr1MoVR | Ⅰ | 100% | 合格 | 焊接支架 | PT（渗透检测） | 6#空压厂房 | SMAW | KF-5122F | / | 1.116m | 热处理后24H后
2024.7.18 | 2024.7.20 | NMBF-KF-5122F-LHJ(01)-YPK-PT-0182 | 5122-HUS-56007-80-A15A-H10 | HANG-001 | 3418A | Φ88.9*11.13 | A335 P91+12Cr1MoVR | Ⅰ | 100% | 合格 | 焊接支架 | PT（渗透检测） | 6#空压厂房 | SMAW | KF-5122F | / | 1道 | 热处理后24H后
2024.7.18 | 2024.7.20 | NMBF-KF-5122F-LHJ(01)-YPK-PT-0182 | 5122-HUS-56006-80-A15A-H10 | HANG-001 | 0913 | Φ88.9*11.13 | A335 P91+12Cr1MoVR | Ⅰ | 100% | 合格 | 焊接支架 | PT（渗透检测） | 6#空压厂房 | SMAW | KF-5122F | / | 1道 | 热处理后24H后
2024.10.19 | 2024.10.21 | NMBF-KF-5122F-LHJ(01)-YPK-PT-0183 | 5122-MUS1-56001-500-A6A-H7 | W1 | 6014 | Φ508*20 | 15CrMoG | Ⅰ | 100% | 合格 |  | PT（渗透检测） | 6#空压厂房 | GTAW+SMAW | KF-5122F | / | 1.595m | 热处理后24H后
2024.3.24 | 2024.3.26 | NMBF-KF-5122F-LHJ(01)-YPK-PT-0184 | 5122-MUS1-56001-500-A6A-H7 | W2 | 0913 | Φ508*20 | 15CrMoG | Ⅰ | 100% | 合格 |  | PT（渗透检测） | 6#空压厂房 | GTAW+SMAW | KF-5122F | / | 1.595m | 热处理后24H后
2024.12.7 | 2024.12.9 | NMBF-KF-5122F-LHJ(01)-YPK-PT-0185 | 5122-MUS1-56001-500-A6A-H7 | W3 | 0913 | Φ508*20 | 15CrMoG | Ⅰ | 100% | 合格 |  | PT（渗透检测） | 6#空压厂房 | GTAW+SMAW | KF-5122F | / | 1.595m | 热处理后24H后
2024.8.5 | 2024.8.7 | NMBF-KF-5122F-LHJ(01)-YPK-PT-0186 | 5122-MUS1-56001-500-A6A-H7 | W17 | 2939 293X | Φ508*20 | 15CrMoG | Ⅰ | 100% | 合格 |  | PT（渗透检测） | 6#空压厂房 | GTAW+SMAW | KF-5122F | / | 1.595m | 热处理后24H后
2024.3.28 | 2024.3.30 | NMBF-KF-5122F-LHJ(01)-YPK-PT-0187 | 5122-MUS1-56001-500-A6A-H7 | W18 | 3936 | Φ508*20 | 15CrMoG | Ⅰ | 100% | 合格 |  | PT（渗透检测） | 6#空压厂房 | GTAW+SMAW | KF-5122F | / | 1.595m | 热处理后24H后
2024.12.9 | 2024.12.11 | NMBF-KF-5122F-LHJ(01)-YPK-PT-0188 | 5122-MUS1-56001-500-A6A-H7 | W19 | 0913 | Φ508*20 | 15CrMoG | Ⅰ | 100% | 合格 |  | PT（渗透检测） | 6#空压厂房 | GTAW+SMAW | KF-5122F | / | 1.595m | 热处理后24H后
2025.1.5 | 2025.1.7 | NMBF-KF-5122F-LHJ(01)-YPK-PT-0189 | 5122-MUS1-56001-500-A6A-H7 | W20 | 0913 | Φ508*20 | 15CrMoG | Ⅰ | 100% | 合格 |  | PT（渗透检测） | 6#空压厂房 | GTAW+SMAW | KF-5122F | / | 1.595m | 热处理后24H后
2024.7.25 | 2024.7.27 | NMBF-KF-5122F-LHJ(01)-YPK-PT-0190 | 5122-MUS1-56001-500-A6A-H7 | W20A | 2410 2610 | Φ508*20 | 15CrMoG | Ⅰ | 100% | 合格 |  | PT（渗透检测） | 6#空压厂房 | GTAW+SMAW | KF-5122F | / | 1.595m | 热处理后24H后
2024.7.25 | 2024.7.27 | NMBF-KF-5122F-LHJ(01)-YPK-PT-0190 | 5122-MUS1-56001-500-A6A-H7 | W21 | 2410 2610 | Φ508*20 | 15CrMoG | Ⅰ | 100% | 合格 |  | PT（渗透检测） | 6#空压厂房 | GTAW+SMAW | KF-5122F | / | 1.595m | 热处理后24H后
2024.3.24 | 2024.3.26 | NMBF-KF-5122F-LHJ(01)-YPK-PT-0191 | 5122-MUS1-56001-500-A6A-H7 | W22 | 0913 | Φ508*20 | 15CrMoG | Ⅰ | 100% | 合格 |  | PT（渗透检测） | 6#空压厂房 | GTAW+SMAW | KF-5122F | / | 1.595m | 热处理后24H后
2024.8.1 | 2024.8.3 | NMBF-KF-5122F-LHJ(01)-YPK-PT-0192 | 5122-MUS1-56001-500-A6A-H7 | W23 | 2410 2610 | Φ508*20 | 15CrMoG | Ⅰ | 100% | 合格 |  | PT（渗透检测） | 6#空压厂房 | GTAW+SMAW | KF-5122F | / | 1.595m | 热处理后24H后
2024.4.7 | 2024.4.9 | NMBF-KF-5122F-LHJ(01)-YPK-PT-0193 | 5122-MUS1-56001-500-A6A-H7 | W24 | 4313 | Φ508*20 | 15CrMoG | Ⅰ | 100% | 合格 |  | PT（渗透检测） | 6#空压厂房 | GTAW+SMAW | KF-5122F | / | 1.595m | 热处理后24H后
2024.4.7 | 2024.4.9 | NMBF-KF-5122F-LHJ(01)-YPK-PT-0193 | 5122-MUS1-56001-500-A6A-H7 | W25 | 2511A | Φ508*20 | 15CrMoG | Ⅰ | 100% | 合格 |  | PT（渗透检测） | 6#空压厂房 | GTAW+SMAW | KF-5122F | / | 1.595m | 热处理后24H后
2024.7.22 | 2024.7.24 | NMBF-KF-5122F-LHJ(01)-YPK-PT-0194 | 5122-MUS1-56001-500-A6A-H7 | W26 | 2410 2610 | Φ508*20 | 15CrMoG | Ⅰ | 100% | 合格 |  | PT（渗透检测） | 6#空压厂房 | GTAW+SMAW | KF-5122F | / | 1.595m | 热处理后24H后
2024.4.6 | 2024.4.8 | NMBF-KF-5122F-LHJ(01)-YPK-PT-0195 | 5122-MUS1-56001-500-A6A-H7 | W27 | 291X | Φ508*20 | 15CrMoG | Ⅰ | 100% | 合格 |  | PT（渗透检测） | 6#空压厂房 | GTAW+SMAW | KF-5122F | / | 1.595m | 热处理后24H后
2024.7.30 | 2024.08.02 | NMBF-KF-5122F-LHJ(01)-YPK-PT-0196 | 5122-MUS1-56001-500-A6A-H7 | W28 | 2410 2610 | Φ508*20 | 15CrMoG | Ⅰ | 100% | 合格 |  | PT（渗透检测） | 6#空压厂房 | GTAW+SMAW | KF-5122F | / | 1.595m | 热处理后24H后
2024.7.30 | 2024.08.02 | NMBF-KF-5122F-LHJ(01)-YPK-PT-0196 | 5122-MUS1-56001-500-A6A-H7 | W28A | 2410 2610 | Φ508*20 | 15CrMoG | Ⅰ | 100% | 合格 |  | PT（渗透检测） | 6#空压厂房 | GTAW+SMAW | KF-5122F | / | 1.595m | 热处理后24H后
2024.7.30 | 2024.08.02 | NMBF-KF-5122F-LHJ(01)-YPK-PT-0196 | 5122-MUS1-56001-500-A6A-H7 | W29 | 2410 2610 | Φ508*20 | 15CrMoG | Ⅰ | 100% | 合格 |  | PT（渗透检测） | 6#空压厂房 | GTAW+SMAW | KF-5122F | / | 1.595m | 热处理后24H后
2024.3.28 | 2024.3.30 | NMBF-KF-5122F-LHJ(01)-YPK-PT-0197 | 5122-MUS1-56001-500-A6A-H7 | W30 | 3936 | Φ508*20 | 15CrMoG | Ⅰ | 100% | 合格 |  | PT（渗透检测） | 6#空压厂房 | GTAW+SMAW | KF-5122F | / | 1.595m | 热处理后24H后
2024.7.21 | 2024.7.23 | NMBF-KF-5122F-LHJ(01)-YPK-PT-0198 | 5122-MUS1-56001-500-A6A-H7 | W42 | 2410 2610 | Φ508*20 | 15CrMoG | Ⅰ | 100% | 合格 |  | PT（渗透检测） | 6#空压厂房 | GTAW+SMAW | KF-5122F | / | 1.595m | 热处理后24H后
2024.7.21 | 2024.7.23 | NMBF-KF-5122F-LHJ(01)-YPK-PT-0198 | 5122-MUS1-56001-500-A6A-H7 | W63 | 2410 2610 | Φ508*20 | 15CrMoG | Ⅰ | 100% | 合格 |  | PT（渗透检测） | 6#空压厂房 | GTAW+SMAW | KF-5122F | / | 1.595m | 热处理后24H后
2024.3.28 | 2024.3.30 | NMBF-KF-5122F-LHJ(01)-YPK-PT-0199 | 5122-MUS1-56001-500-A6A-H7 | W71 | 3936 | Φ508*20 | 15CrMoG | Ⅰ | 100% | 合格 |  | PT（渗透检测） | 6#空压厂房 | GTAW+SMAW | KF-5122F | / | 1.595m | 热处理后24H后
2024.7.28 | 2024.7.30 | NMBF-KF-5122F-LHJ(01)-YPK-PT-0200 | 5122-MUS1-56001-500-A6A-H7 | W72 | 2410 2610 | Φ508*20 | 15CrMoG | Ⅰ | 100% | 合格 |  | PT（渗透检测） | 6#空压厂房 | GTAW+SMAW | KF-5122F | / | 1.595m | 热处理后24H后
2024.3.30 | 2024.04.02 | NMBF-KF-5122F-LHJ(01)-YPK-PT-0201 | 5122-MUS1-56001-500-A6A-H7 | W73 | 0718 2511A | Φ508*20 | 15CrMoG | Ⅰ | 100% | 合格 |  | PT（渗透检测） | 6#空压厂房 | GTAW+SMAW | KF-5122F | / | 1.595m | 热处理后24H后
2024.7.29 | 2024.08.02 | NMBF-KF-5122F-LHJ(01)-YPK-PT-0202 | 5122-MUS1-56001-500-A6A-H7 | W74 | 2410 2610 | Φ508*20 | 15CrMoG | Ⅰ | 100% | 合格 |  | PT（渗透检测） | 6#空压厂房 | GTAW+SMAW | KF-5122F | / | 1.595m | 热处理后24H后
2024.7.29 | 2024.08.02 | NMBF-KF-5122F-LHJ(01)-YPK-PT-0202 | 5122-MUS1-56001-500-A6A-H7 | W74A | 2410 2610 | Φ508*20 | 15CrMoG | Ⅰ | 100% | 合格 |  | PT（渗透检测） | 6#空压厂房 | GTAW+SMAW | KF-5122F | / | 1.595m | 热处理后24H后
2024.7.29 | 2024.08.02 | NMBF-KF-5122F-LHJ(01)-YPK-PT-0202 | 5122-MUS1-56001-500-A6A-H7 | W75 | 2410 2610 | Φ508*20 | 15CrMoG | Ⅰ | 100% | 合格 |  | PT（渗透检测） | 6#空压厂房 | GTAW+SMAW | KF-5122F | / | 1.595m | 热处理后24H后
2024.3.30 | 2024.04.02 | NMBF-KF-5122F-LHJ(01)-YPK-PT-0203 | 5122-MUS1-56001-500-A6A-H7 | W76 | 0913 | Φ508*20 | 15CrMoG | Ⅰ | 100% | 合格 |  | PT（渗透检测） | 6#空压厂房 | GTAW+SMAW | KF-5122F | / | 1.595m | 热处理后24H后
2024.3.30 | 2024.04.02 | NMBF-KF-5122F-LHJ(01)-YPK-PT-0203 | 5122-MUS1-56001-500-A6A-H7 | W77 | 2511A | Φ508*20 | 15CrMoG | Ⅰ | 100% | 合格 |  | PT（渗透检测） | 6#空压厂房 | GTAW+SMAW | KF-5122F | / | 1.595m | 热处理后24H后
2024.7.31 | 2024.08.02 | NMBF-KF-5122F-LHJ(01)-YPK-PT-0204 | 5122-MUS1-56001-500-A6A-H7 | W78 | 2410 2610 | Φ508*20 | 15CrMoG | Ⅰ | 100% | 合格 |  | PT（渗透检测） | 6#空压厂房 | GTAW+SMAW | KF-5122F | / | 1.595m | 热处理后24H后
2024.7.31 | 2024.08.02 | NMBF-KF-5122F-LHJ(01)-YPK-PT-0204 | 5122-MUS1-56001-500-A6A-H7 | W78A | 2410 2610 | Φ508*20 | 15CrMoG | Ⅰ | 100% | 合格 |  | PT（渗透检测） | 6#空压厂房 | GTAW+SMAW | KF-5122F | / | 1.595m | 热处理后24H后
2024.7.31 | 2024.08.02 | NMBF-KF-5122F-LHJ(01)-YPK-PT-0204 | 5122-MUS1-56001-500-A6A-H7 | W79 | 2410 2610 | Φ508*20 | 15CrMoG | Ⅰ | 100% | 合格 |  | PT（渗透检测） | 6#空压厂房 | GTAW+SMAW | KF-5122F | / | 1.595m | 热处理后24H后
2024.7.31 | 2024.08.02 | NMBF-KF-5122F-LHJ(01)-YPK-PT-0204 | 5122-MUS1-56001-500-A6A-H7 | W80 | 2410 2610 | Φ508*20 | 15CrMoG | Ⅰ | 100% | 合格 |  | PT（渗透检测） | 6#空压厂房 | GTAW+SMAW | KF-5122F | / | 1.595m | 热处理后24H后
2024.3.28 | 2024.3.30 | NMBF-KF-5122F-LHJ(01)-YPK-PT-0205 | 5122-MUS1-56001-500-A6A-H7 | W81 | 0513 0913 | Φ508*20 | 15CrMoG | Ⅰ | 100% | 合格 |  | PT（渗透检测） | 6#空压厂房 | GTAW+SMAW | KF-5122F | / | 1.595m | 热处理后24H后
2024.7.22 | 2024.7.24 | NMBF-KF-5122F-LHJ(01)-YPK-PT-0206 | 5122-MUS1-56001-500-A6A-H7 | W82 | 2410 2610 | Φ508*20 | 15CrMoG | Ⅰ | 100% | 合格 |  | PT（渗透检测） | 6#空压厂房 | GTAW+SMAW | KF-5122F | / | 1.595m | 热处理后24H后
2024.3.30 | 2024.04.02 | NMBF-KF-5122F-LHJ(01)-YPK-PT-0207 | 5122-MUS1-56001-500-A6A-H7 | W83 | 0913 | Φ508*20 | 15CrMoG | Ⅰ | 100% | 合格 |  | PT（渗透检测） | 6#空压厂房 | GTAW+SMAW | KF-5122F | / | 1.595m | 热处理后24H后
2024.7.21 | 2024.7.23 | NMBF-KF-5122F-LHJ(01)-YPK-PT-0208 | 5122-MUS1-56001-500-A6A-H7 | W84 | 2410 2610 | Φ508*20 | 15CrMoG | Ⅰ | 100% | 合格 |  | PT（渗透检测） | 6#空压厂房 | GTAW+SMAW | KF-5122F | / | 1.595m | 热处理后24H后
2024.7.21 | 2024.7.23 | NMBF-KF-5122F-LHJ(01)-YPK-PT-0208 | 5122-MUS1-56001-500-A6A-H7 | W84A | 2410 2610 | Φ508*20 | 15CrMoG | Ⅰ | 100% | 合格 |  | PT（渗透检测） | 6#空压厂房 | GTAW+SMAW | KF-5122F | / | 1.595m | 热处理后24H后
2024.8.20 | 2024.8.22 | NMBF-KF-5122F-LHJ(01)-YPK-PT-0209 | 5122-MUS1-56001-500-A6A-H7 | HANG-008 | 2511A | Φ508*20 | 15CrMoG+12Cr1MoVR | Ⅰ | 100% | 合格 | 焊接支架 | PT（渗透检测） | 6#空压厂房 | SMAW | KF-5122F | / | 1.595m | 热处理后24H后
2024.8.20 | 2024.8.22 | NMBF-KF-5122F-LHJ(01)-YPK-PT-0209 | 5122-MUS1-56001-500-A6A-H7 | HANG-015 | 2610 | Φ508*20 | 15CrMoG+12Cr1MoVR | Ⅰ | 100% | 合格 | 焊接支架 | PT（渗透检测） | 6#空压厂房 | SMAW | KF-5122F | / | 1.595m | 热处理后24H后
2024.8.20 | 2024.8.22 | NMBF-KF-5122F-LHJ(01)-YPK-PT-0209 | 5122-MUS1-56001-500-A6A-H7 | HANG-018 | 2610 | Φ508*20 | 15CrMoG+12Cr1MoVR | Ⅰ | 100% | 合格 | 焊接支架 | PT（渗透检测） | 6#空压厂房 | SMAW | KF-5122F | / | 1.595m | 热处理后24H后
2024.8.20 | 2024.8.22 | NMBF-KF-5122F-LHJ(01)-YPK-PT-0209 | 5122-MUS1-56001-500-A6A-H7 | HANG-028 | 2610 | Φ508*20 | 15CrMoG+12Cr1MoVR | Ⅰ | 100% | 合格 | 焊接支架 | PT（渗透检测） | 6#空压厂房 | SMAW | KF-5122F | / | 1.595m | 热处理后24H后
2024.8.26 | 2024.8.28 | NMBF-KF-5122F-LHJ(01)-YPK-PT-0210 | 5122-MUS1-56001-500-A6A-H7 | HANG-029 | 0913 | Φ508*20 | 15CrMoG+12Cr1MoVR | Ⅰ | 100% | 合格 | 焊接支架 | PT（渗透检测） | 6#空压厂房 | SMAW | KF-5122F | / | 1.595m | 热处理后24H后
2024.8.26 | 2024.8.28 | NMBF-KF-5122F-LHJ(01)-YPK-PT-0210 | 5122-MUS1-56001-500-A6A-H7 | HANG-036 | 2511A | Φ508*20 | 15CrMoG+12Cr1MoVR | Ⅰ | 100% | 合格 | 焊接支架 | PT（渗透检测） | 6#空压厂房 | SMAW | KF-5122F | / | 1.595m | 热处理后24H后
2024.8.26 | 2024.8.28 | NMBF-KF-5122F-LHJ(01)-YPK-PT-0210 | 5122-MUS1-56001-500-A6A-H7 | HANG-043 | 2511A | Φ508*20 | 15CrMoG+12Cr1MoVR | Ⅰ | 100% | 合格 | 焊接支架 | PT（渗透检测） | 6#空压厂房 | SMAW | KF-5122F | / | 1.595m | 热处理后24H后
2024.11.17 | 2024.11.19 | NMBF-KF-5122F-LHJ(01)-YPK-PT-0211 | 5122-SW-56001-40-S1A | S11 | 1279 | Φ48.3*3.6 | S30408 | Ⅰ | 10% | 合格 |  | PT（渗透检测） | 6#空压厂房 | GTAW | KF-5122F | / | 1道 | 焊后检测
2024.11.17 | 2024.11.19 | NMBF-KF-5122F-LHJ(01)-YPK-PT-0211 | 5122-SW-56001-40-S1A | GS20 | 1513 | Φ48.3*3.6 | S30408 | Ⅰ | 10% | 合格 |  | PT（渗透检测） | 6#空压厂房 | GTAW | KF-5122F | / | 1道 | 焊后检测
2024.9.22 | 2024.9.24 | NMBF-KF-5122F-LHJ(01)-YPK-PT-0212 | 5122-DW-56004-50-S1A | GS13 | 0016 | Φ33.4*3.2 | S30408 | Ⅰ | 10% | 合格 |  | PT（渗透检测） | 6#空压厂房 | GTAW | KF-5122F | / | 1道 | 焊后检测
2024.12.4 | 2024.12.6 | NMBF-KF-5122F-LHJ(01)-YPK-PT-0213 | 5122-DW-56002-25-S1A | GS4 | 0016 | Φ33.4*3.2 | S30408 | Ⅰ | 10% | 合格 |  | PT（渗透检测） | 6#空压厂房 | GTAW | KF-5122F | / | 1道 | 焊后检测
2024.12.4 | 2024.12.6 | NMBF-KF-5122F-LHJ(01)-YPK-PT-0213 | 5122-DW-56002-25-S1A | S15 | 0016 | Φ33.4*3.2 | S30408 | Ⅰ | 10% | 合格 |  | PT（渗透检测） | 6#空压厂房 | GTAW | KF-5122F | / | 1道 | 焊后检测
2024.9.24 | 2024.9.26 | NMBF-KF-5122F-LHJ(01)-YPK-PT-0214 | 5122-DW-56005-50-S1A | GS8 | 0016 | Φ33.4*3.2 | S30408 | Ⅰ | 10% | 合格 |  | PT（渗透检测） | 6#空压厂房 | GTAW | KF-5122F | / | 1道 | 焊后检测
2024.9.17 | 2024.9.19 | NMBF-KF-5122F-LHJ(01)-YPK-PT-0215 | 5122-DW-56001-50-S1A | S16 | 0016 | Φ33.4*3.2 | S30408 | Ⅰ | 10% | 合格 |  | PT（渗透检测） | 6#空压厂房 | GTAW | KF-5122F | / | 1道 | 焊后检测
2024.9.17 | 2024.9.19 | NMBF-KF-5122F-LHJ(01)-YPK-PT-0215 | 5122-DW-56001-50-S1A | GS20 | 0016 | Φ33.4*3.2 | S30408 | Ⅰ | 10% | 合格 |  | PT（渗透检测） | 6#空压厂房 | GTAW | KF-5122F | / | 1道 | 焊后检测
2024.12.3 | 2024.12.5 | NMBF-KF-5122F-LHJ(01)-YPK-PT-0216 | 5122-LS-56004-25-C3B-H4 | S10 | 5337 | Φ33.4*4.5 | 20# | Ⅰ | 5% | 合格 |  | PT（渗透检测） | 6#空压厂房 | GTAW | KF-5122F | / | 1道 | 焊后检测
2024.8.11 | 2024.8.13 | NMBF-KF-5122F-LHJ(01)-YPK-PT-0217 | 5122-LS-56004-25-C3B-H4 | S25 | 6214 | Φ33.4*4.5 | 20# | Ⅰ | 5% | 合格 |  | PT（渗透检测） | 6#空压厂房 | GTAW | KF-5122F | / | 1道 | 焊后检测
2024.8.11 | 2024.8.13 | NMBF-KF-5122F-LHJ(01)-YPK-PT-0217 | 5122-LS-56004-25-C3B-H4 | GS50 | 6214 | Φ33.4*4.5 | 20# | Ⅰ | 5% | 合格 |  | PT（渗透检测） | 6#空压厂房 | GTAW | KF-5122F | / | 1道 | 焊后检测
2024.12.3 | 2024.12.5 | NMBF-KF-5122F-LHJ(01)-YPK-PT-0218 | 5122-LS-56004-25-C3B-H4 | S77 | 5337 | Φ33.4*4.5 | 20# | Ⅰ | 5% | 合格 |  | PT（渗透检测） | 6#空压厂房 | GTAW | KF-5122F | / | 1道 | 焊后检测
2024.9.11 | 2024.9.13 | NMBF-KF-5122F-LHJ(01)-YPK-PT-0219 | 5122-LS-56001-100-C3B-H4 | GS23 | 2610 | Φ33.4*4.5 | 20# | Ⅰ | 5% | 合格 |  | PT（渗透检测） | 6#空压厂房 | GTAW | KF-5122F | / | 1道 | 焊后检测
2024.9.26 | 2024.9.28 | NMBF-KF-5122F-LHJ(01)-YPK-PT-0220 | 5122-IA-06006-250-S1A | GS17 | 7417 | Φ21.3*2.9 | S30408 | Ⅰ | 10% | 合格 |  | PT（渗透检测） | 6#空压厂房 | GTAW | KF-5122F | / | 1道 | 焊后检测
2024.6.17 | 2024.6.19 | NMBF-KF-5122F-LHJ(01)-YPK-PT-0221 | 5121-CWS-06015-500-C1A-N | GS12 | 2939 | Φ33.4*4.5 | 20# | Ⅰ | 5% | 合格 |  | PT（渗透检测） | 6#空压厂房 | GTAW | KF-5122F | / | 1道 | 焊后检测
2024.9.14 | 2024.9.16 | NMBF-KF-5122F-LHJ(01)-YPK-PT-0222 | 5121-CWS-06015-500-C1A-N | W31 | 6233 | Φ508*10 | L245 | Ⅰ | 5% | 合格 |  | PT（渗透检测） | 6#空压厂房 | GTAW+SMAW | KF-5122F | / | 0.3m | 焊后检测
2024.5.23 | 2024.5.25 | NMBF-KF-5122F-LHJ(01)-YPK-PT-0223 | 5121-CWS-06015-500-C1A-N | W32 | 6233 | Φ508*10 | L245 | Ⅰ | 5% | 合格 |  | PT（渗透检测） | 6#空压厂房 | GTAW+SMAW | KF-5122F | / | 0.3m | 焊后检测
2024.5.5 | 2024.5.7 | NMBF-KF-5122F-LHJ(01)-YPK-PT-0224 | 5121-CWS-06015-500-C1A-N | W44 | 1513 | Φ508*10 | L245 | Ⅰ | 5% | 合格 |  | PT（渗透检测） | 6#空压厂房 | GTAW+SMAW | KF-5122F | / | 0.3m | 焊后检测
2024.5.23 | 2024.5.25 | NMBF-KF-5122F-LHJ(01)-YPK-PT-0225 | 5121-CWS-06015-500-C1A-N | W45 | 1279 | Φ508*10 | L245 | Ⅰ | 5% | 合格 |  | PT（渗透检测） | 6#空压厂房 | GTAW+SMAW | KF-5122F | / | 0.3m | 焊后检测
2024.6.17 | 2024.6.19 | NMBF-KF-5122F-LHJ(01)-YPK-PT-0226 | 5121-CWS-06014-500-C1A-N | GS15 | 2939 | Φ33.4*4.5 | 20# | Ⅰ | 5% | 合格 |  | PT（渗透检测） | 6#空压厂房 | GTAW | KF-5122F | / | 1道 | 焊后检测
2024.5.22 | 2024.5.24 | NMBF-KF-5122F-LHJ(01)-YPK-PT-0227 | 5121-CWS-06014-500-C1A-N | W32 | 6233 | Φ508*10 | L245 | Ⅰ | 5% | 合格 |  | PT（渗透检测） | 6#空压厂房 | GTAW+SMAW | KF-5122F | / | 0.3m | 焊后检测
2024.5.22 | 2024.5.24 | NMBF-KF-5122F-LHJ(01)-YPK-PT-0227 | 5121-CWS-06014-500-C1A-N | W33 | 6233 | Φ508*10 | L245 | Ⅰ | 5% | 合格 |  | PT（渗透检测） | 6#空压厂房 | GTAW+SMAW | KF-5122F | / | 0.3m | 焊后检测
2024.5.22 | 2024.5.24 | NMBF-KF-5122F-LHJ(01)-YPK-PT-0227 | 5121-CWS-06014-500-C1A-N | W45 | 6233 | Φ508*10 | L245 | Ⅰ | 5% | 合格 |  | PT（渗透检测） | 6#空压厂房 | GTAW+SMAW | KF-5122F | / | 0.3m | 焊后检测
2024.5.22 | 2024.5.24 | NMBF-KF-5122F-LHJ(01)-YPK-PT-0227 | 5121-CWS-06014-500-C1A-N | W46 | 6233 | Φ508*10 | L245 | Ⅰ | 5% | 合格 |  | PT（渗透检测） | 6#空压厂房 | GTAW+SMAW | KF-5122F | / | 0.3m | 焊后检测
2024.7.14 | 2024.7.16 | NMBF-KF-5122F-LHJ(01)-YPK-PT-0228 | 5121-CWS-06016-500-C1A-N | S16 | 2939 | Φ33.4*4.5 | 20# | Ⅰ | 5% | 合格 |  | PT（渗透检测） | 6#空压厂房 | GTAW | KF-5122F | / | 1道 | 焊后检测
2024.7.14 | 2024.7.16 | NMBF-KF-5122F-LHJ(01)-YPK-PT-0228 | 5121-CWS-06016-500-C1A-N | GS28 | 2939 | Φ33.4*4.5 | 20# | Ⅰ | 5% | 合格 |  | PT（渗透检测） | 6#空压厂房 | GTAW | KF-5122F | / | 1道 | 焊后检测
2024.7.15 | 2024.7.17 | NMBF-KF-5122F-LHJ(01)-YPK-PT-0229 | 5121-CWS-06016-500-C1A-H | GW5 | 7417 | Φ508*10 | L245 | Ⅰ | 5% | 合格 |  | PT（渗透检测） | 6#空压厂房 | GTAW+SMAW | KF-5122F | / | 0.3m | 焊后检测
2024.7.15 | 2024.7.17 | NMBF-KF-5122F-LHJ(01)-YPK-PT-0229 | 5121-CWS-06016-500-C1A-H | W6 | 7417 | Φ508*10 | L245 | Ⅰ | 5% | 合格 |  | PT（渗透检测） | 6#空压厂房 | GTAW+SMAW | KF-5122F | / | 0.3m | 焊后检测
2024.8.18 | 2024.8.20 | NMBF-KF-5122F-LHJ(01)-YPK-PT-0230 | 5121-CWS-06007-250-C1A-C | GS10 | 1513 | Φ33.4*4.5 | 20# | Ⅰ | 5% | 合格 |  | PT（渗透检测） | 6#空压厂房 | GTAW | KF-5122F | / | 1道 | 焊后检测
2024.8.18 | 2024.8.20 | NMBF-KF-5122F-LHJ(01)-YPK-PT-0230 | 5121-CWS-06007-250-C1A-C | S17 | 1513 | Φ33.4*4.5 | 20# | Ⅰ | 5% | 合格 |  | PT（渗透检测） | 6#空压厂房 | GTAW | KF-5122F | / | 1道 | 焊后检测
2024.8.18 | 2024.8.20 | NMBF-KF-5122F-LHJ(01)-YPK-PT-0230 | 5121-CWS-06006-250-C1A-C | GS19 | 1513 | Φ60.3*4 | 20# | Ⅰ | 5% | 合格 |  | PT（渗透检测） | 6#空压厂房 | GTAW | KF-5122F | / | 1道 | 焊后检测
2024.8.18 | 2024.8.20 | NMBF-KF-5122F-LHJ(01)-YPK-PT-0230 | 5121-CWS-06009-250-C1A-C | S9 | 6233 | Φ33.4*4.5 | 20# | Ⅰ | 5% | 合格 |  | PT（渗透检测） | 6#空压厂房 | GTAW | KF-5122F | / | 1道 | 焊后检测
2024.8.4 | 2024.8.6 | NMBF-KF-5122F-LHJ(01)-YPK-PT-0231 | 5121-CWS-06009-250-C1A-C | GS30 | 2610 | Φ48.3*5 | 20# | Ⅰ | 5% | 合格 |  | PT（渗透检测） | 6#空压厂房 | GTAW | KF-5122F | / | 1道 | 焊后检测
2024.8.23 | 2024.8.25 | NMBF-KF-5122F-LHJ(01)-YPK-PT-0232 | 5121-CWS-06005-250-C1A-C | GS17 | 1513 | Φ48.3*5 | 20# | Ⅰ | 5% | 合格 |  | PT（渗透检测） | 6#空压厂房 | GTAW | KF-5122F | / | 1道 | 焊后检测
2024.6.23 | 2024.6.25 | NMBF-KF-5122F-LHJ(01)-YPK-PT-0233 | 5121-CWS-06008-250-C1A-C | GW2 | 6211 | Φ273*6.3 | 20# | Ⅰ | 5% | 合格 |  | PT（渗透检测） | 6#空压厂房 | GTAW+SMAW | KF-5122F | / | 1道 | 焊后检测
2024.9.20 | 2024.9.22 | NMBF-KF-5122F-LHJ(01)-YPK-PT-0234 | 5121-CWS-06003-250-C1A-C | S21 | 1279 | Φ33.4*4.5 | 20# | Ⅰ | 5% | 合格 |  | PT（渗透检测） | 6#空压厂房 | GTAW | KF-5122F | / | 1道 | 焊后检测
2024.9.20 | 2024.9.22 | NMBF-KF-5122F-LHJ(01)-YPK-PT-0234 | 5121-CWS-06003-250-C1A-C | GS38 | 1279 | Φ33.4*4.5 | 20# | Ⅰ | 5% | 合格 |  | PT（渗透检测） | 6#空压厂房 | GTAW | KF-5122F | / | 1道 | 焊后检测
2024.6.20 | 2024.6.22 | NMBF-KF-5122F-LHJ(01)-YPK-PT-0235 | 5121-CWS-06004-250-C1A-C | S13 | 2939 | Φ33.4*4.5 | 20# | Ⅰ | 5% | 合格 |  | PT（渗透检测） | 6#空压厂房 | GTAW | KF-5122F | / | 1道 | 焊后检测
2024.6.20 | 2024.6.22 | NMBF-KF-5122F-LHJ(01)-YPK-PT-0235 | 5121-CWS-06004-250-C1A-C | GS34 | 2939 | Φ33.4*4.5 | 20# | Ⅰ | 5% | 合格 |  | PT（渗透检测） | 6#空压厂房 | GTAW | KF-5122F | / | 1道 | 焊后检测
2024.9.25 | 2024.9.27 | NMBF-KF-5122F-LHJ(01)-YPK-PT-0236 | 5122-CA-06006-350-C6A | GS22 | 1579 | Φ21.3*3.73 | A106 Gr.B | Ⅰ | 10% | 合格 |  | PT（渗透检测） | 6#空压厂房 | GTAW | KF-5122F | / | 1道 | 焊后检测
2024.6.12 | 2024.6.14 | NMBF-KF-5122F-LHJ(01)-YPK-PT-0237 | 5122-CA-06002-1800-C1D-P | S26 | 2939 | Φ610*7 | L245 | Ⅰ | 5% | 合格 |  | PT（渗透检测） | 6#空压厂房 | GTAW+SMAW | KF-5122F | / | 0.3m | 焊后检测
2024.8.19 | 2024.8.21 | NMBF-KF-5122F-LHJ(01)-YPK-PT-0238 | 5122-CA-06002-1800-C1D-P | GS44 | 6211 | Φ406.4*7 | L245 | Ⅰ | 5% | 合格 |  | PT（渗透检测） | 6#空压厂房 | GTAW+SMAW | KF-5122F | / | 1.276m | 焊后检测
2024.7.7 | 2024.7.9 | NMBF-KF-5122F-LHJ(01)-YPK-PT-0239 | 5122-VT-16003-1000-C1D-P2 | S7 | 7417 | Φ610*7 | L245 | Ⅰ | 5% | 合格 |  | PT（渗透检测） | 6#空压厂房 | GTAW+SMAW | KF-5122F | / | 0.3m | 焊后检测
2024.7.7 | 2024.7.9 | NMBF-KF-5122F-LHJ(01)-YPK-PT-0239 | 5122-VT-16003-1000-C1D-P2 | GS8 | 7417 | Φ610*7 | L245 | Ⅰ | 5% | 合格 |  | PT（渗透检测） | 6#空压厂房 | GTAW+SMAW | KF-5122F | / | 0.3m | 焊后检测
2024.8.30 | 2024.09.01 | NMBF-KF-5122F-LHJ(01)-YPK-PT-0240 | 5122-VT-16005C-900-C1D-P2 | GS7 | 293X | Φ33.4*4.5 | 20# | Ⅰ | 5% | 合格 |  | PT（渗透检测） | 6#空压厂房 | GTAW | KF-5122F | / | 1道 | 焊后检测
2024.7.17 | 2024.7.19 | NMBF-KF-5122F-LHJ(01)-YPK-PT-0241 | 5122-VT-16005B-600-C1D-P2 | GS7 | 2610 | Φ33.4*4.5 | 20# | Ⅰ | 5% | 合格 |  | PT（渗透检测） | 6#空压厂房 | GTAW | KF-5122F | / | 1道 | 焊后检测
2024.7.17 | 2024.7.19 | NMBF-KF-5122F-LHJ(01)-YPK-PT-0241 | 5122-VT-16005A-600-C1D-P2 | GS5 | 7417 | Φ33.4*4.5 | 20# | Ⅰ | 5% | 合格 |  | PT（渗透检测） | 6#空压厂房 | GTAW | KF-5122F | / | 1道 | 焊后检测
2024.6.16 | 2024.6.18 | NMBF-KF-5122F-LHJ(01)-YPK-PT-0242 | 5122-HUS-56001-500-A15A-H10 | W1 | / | Φ508*35 | A335 P91 | Ⅰ | 100% | 合格 | 坡口 | PT（渗透检测） | 6#空压厂房 | / | 5122F | / | 3.19m | 焊接前
2024.4.18 | 2024.4.20 | NMBF-KF-5122F-LHJ(01)-YPK-PT-0243 | 5122-HUS-56001-500-A15A-H10 | W2 | / | Φ508*35 | A335 P91 | Ⅰ | 100% | 合格 | 坡口 | PT（渗透检测） | 6#空压厂房 | / | 5122F | / | 3.19m | 焊接前
2024.6.17 | 2024.6.19 | NMBF-KF-5122F-LHJ(01)-YPK-PT-0244 | 5122-HUS-56001-500-A15A-H10 | W3 | / | Φ508*35 | A335 P91 | Ⅰ | 100% | 合格 | 坡口 | PT（渗透检测） | 6#空压厂房 | / | 5122F | / | 3.19m | 焊接前
2024.6.20 | 2024.6.22 | NMBF-KF-5122F-LHJ(01)-YPK-PT-0245 | 5122-HUS-56001-500-A15A-H10 | W5 | / | Φ508*35 | A335 P91 | Ⅰ | 100% | 合格 | 坡口 | PT（渗透检测） | 6#空压厂房 | / | 5122F | / | 3.19m | 焊接前
2024.3.13 | 2024.3.15 | NMBF-KF-5122F-LHJ(01)-YPK-PT-0246 | 5122-HUS-56001-500-A15A-H10 | W6 | / | Φ508*35 | A335 P91 | Ⅰ | 100% | 合格 | 坡口 | PT（渗透检测） | 6#空压厂房 | / | 5122F | / | 3.19m | 焊接前
2024.3.29 | 2024.04.02 | NMBF-KF-5122F-LHJ(01)-YPK-PT-0247 | 5122-HUS-56001-500-A15A-H10 | W7 | / | Φ508*35 | A335 P91 | Ⅰ | 100% | 合格 | 坡口 | PT（渗透检测） | 6#空压厂房 | / | 5122F | / | 3.19m | 焊接前
2024.4.3 | 2024.4.5 | NMBF-KF-5122F-LHJ(01)-YPK-PT-0248 | 5122-HUS-56001-500-A15A-H10 | W8 | / | Φ508*35 | A335 P91 | Ⅰ | 100% | 合格 | 坡口 | PT（渗透检测） | 6#空压厂房 | / | 5122F | / | 3.19m | 焊接前
2024.6.20 | 2024.6.22 | NMBF-KF-5122F-LHJ(01)-YPK-PT-0249 | 5122-HUS-56001-500-A15A-H10 | W9 | / | Φ508*35 | A335 P91 | Ⅰ | 100% | 合格 | 坡口 | PT（渗透检测） | 6#空压厂房 | / | 5122F | / | 3.19m | 焊接前
2024.3.15 | 2024.3.17 | NMBF-KF-5122F-LHJ(01)-YPK-PT-0250 | 5122-HUS-56001-500-A15A-H10 | W10 | / | Φ508*35 | A335 P91 | Ⅰ | 100% | 合格 | 坡口 | PT（渗透检测） | 6#空压厂房 | / | 5122F | / | 3.19m | 焊接前
2024.3.28 | 2024.3.30 | NMBF-KF-5122F-LHJ(01)-YPK-PT-0251 | 5122-HUS-56001-500-A15A-H10 | W10A | / | Φ508*35 | A335 P91 | Ⅰ | 100% | 合格 | 坡口 | PT（渗透检测） | 6#空压厂房 | / | 5122F | / | 3.19m | 焊接前
2024.6.20 | 2024.6.22 | NMBF-KF-5122F-LHJ(01)-YPK-PT-0252 | 5122-HUS-56001-500-A15A-H10 | W11 | / | Φ508*35 | A335 P91 | Ⅰ | 100% | 合格 | 坡口 | PT（渗透检测） | 6#空压厂房 | / | 5122F | / | 3.19m | 焊接前
2024.4.16 | 2024.4.18 | NMBF-KF-5122F-LHJ(01)-YPK-PT-0253 | 5122-HUS-56001-500-A15A-H10 | W12 | / | Φ508*35 | A335 P91 | Ⅰ | 100% | 合格 | 坡口 | PT（渗透检测） | 6#空压厂房 | / | 5122F | / | 3.19m | 焊接前
2024.6.20 | 2024.6.22 | NMBF-KF-5122F-LHJ(01)-YPK-PT-0254 | 5122-HUS-56001-500-A15A-H10 | S13 | / | Φ88.9*11.13 | A335 P91 | Ⅰ | 100% | 合格 | 坡口 | PT（渗透检测） | 6#空压厂房 | / | 5122F | / | 2道 | 焊接前
2024.6.14 | 2024.6.16 | NMBF-KF-5122F-LHJ(01)-YPK-PT-0255 | 5122-HUS-56001-500-A15A-H10 | S14 | / | Φ60.3*8.74 | A335 P91 | Ⅰ | 100% | 合格 | 坡口 | PT（渗透检测） | 6#空压厂房 | / | 5122F | / | 2道 | 焊接前
2024.5.25 | 2024.5.27 | NMBF-KF-5122F-LHJ(01)-YPK-PT-0256 | 5122-HUS-56001-500-A15A-H10 | W15 | / | Φ60.3*8.74 | A335 P91 | Ⅰ | 100% | 合格 | 坡口 | PT（渗透检测） | 6#空压厂房 | / | 5122F | / | 2道 | 焊接前
2024.5.25 | 2024.5.27 | NMBF-KF-5122F-LHJ(01)-YPK-PT-0256 | 5122-HUS-56001-500-A15A-H10 | W16 | / | Φ60.3*8.74 | A335 P91 | Ⅰ | 100% | 合格 | 坡口 | PT（渗透检测） | 6#空压厂房 | / | 5122F | / | 2道 | 焊接前
2024.5.25 | 2024.5.27 | NMBF-KF-5122F-LHJ(01)-YPK-PT-0256 | 5122-HUS-56001-500-A15A-H10 | W17 | / | Φ60.3*8.74 | A335 P91 | Ⅰ | 100% | 合格 | 坡口 | PT（渗透检测） | 6#空压厂房 | / | 5122F | / | 2道 | 焊接前
2024.6.18 | 2024.6.20 | NMBF-KF-5122F-LHJ(01)-YPK-PT-0257 | 5122-HUS-56001-500-A15A-H10 | W18 | / | Φ60.3*8.74 | A335 P91 | Ⅰ | 100% | 合格 | 坡口 | PT（渗透检测） | 6#空压厂房 | / | 5122F | / | 2道 | 焊接前
2024.5.25 | 2024.5.27 | NMBF-KF-5122F-LHJ(01)-YPK-PT-0258 | 5122-HUS-56001-500-A15A-H10 | W19 | / | Φ60.3*8.74 | A335 P91 | Ⅰ | 100% | 合格 | 坡口 | PT（渗透检测） | 6#空压厂房 | / | 5122F | / | 2道 | 焊接前
2024.5.25 | 2024.5.27 | NMBF-KF-5122F-LHJ(01)-YPK-PT-0258 | 5122-HUS-56001-500-A15A-H10 | W20 | / | Φ60.3*8.74 | A335 P91 | Ⅰ | 100% | 合格 | 坡口 | PT（渗透检测） | 6#空压厂房 | / | 5122F | / | 2道 | 焊接前
2024.5.25 | 2024.5.27 | NMBF-KF-5122F-LHJ(01)-YPK-PT-0258 | 5122-HUS-56001-500-A15A-H10 | W21 | / | Φ60.3*8.74 | A335 P91 | Ⅰ | 100% | 合格 | 坡口 | PT（渗透检测） | 6#空压厂房 | / | 5122F | / | 2道 | 焊接前
2024.6.16 | 2024.6.18 | NMBF-KF-5122F-LHJ(01)-YPK-PT-0259 | 5122-HUS-56001-500-A15A-H10 | W22 | / | Φ60.3*8.74 | A335 P91 | Ⅰ | 100% | 合格 | 坡口 | PT（渗透检测） | 6#空压厂房 | / | 5122F | / | 2道 | 焊接前
2024.5.25 | 2024.5.27 | NMBF-KF-5122F-LHJ(01)-YPK-PT-0260 | 5122-HUS-56001-500-A15A-H10 | W23 | / | Φ60.3*8.74 | A335 P91 | Ⅰ | 100% | 合格 | 坡口 | PT（渗透检测） | 6#空压厂房 | / | 5122F | / | 2道 | 焊接前
2024.5.25 | 2024.5.27 | NMBF-KF-5122F-LHJ(01)-YPK-PT-0260 | 5122-HUS-56001-500-A15A-H10 | W24 | / | Φ60.3*8.74 | A335 P91 | Ⅰ | 100% | 合格 | 坡口 | PT（渗透检测） | 6#空压厂房 | / | 5122F | / | 2道 | 焊接前
2024.6.18 | 2024.6.20 | NMBF-KF-5122F-LHJ(01)-YPK-PT-0261 | 5122-HUS-56001-500-A15A-H10 | S25 | / | Φ60.3*8.74 | A335 P91 | Ⅰ | 100% | 合格 | 坡口 | PT（渗透检测） | 6#空压厂房 | / | 5122F | / | 2道 | 焊接前
2024.6.25 | 2024.6.27 | NMBF-KF-5122F-LHJ(01)-YPK-PT-0262 | 5122-HUS-56001-500-A15A-H10 | S26 | / | Φ33.4*6.35 | A335 P91 | Ⅰ | 100% | 合格 | 坡口 | PT（渗透检测） | 6#空压厂房 | / | 5122F | / | 2道 | 焊接前
2024.6.25 | 2024.6.27 | NMBF-KF-5122F-LHJ(01)-YPK-PT-0262 | 5122-HUS-56001-500-A15A-H10 | W27 | / | Φ33.4*6.35 | A335 P91 | Ⅰ | 100% | 合格 | 坡口 | PT（渗透检测） | 6#空压厂房 | / | 5122F | / | 2道 | 焊接前
2024.6.21 | 2024.6.23 | NMBF-KF-5122F-LHJ(01)-YPK-PT-0263 | 5122-HUS-56001-500-A15A-H10 | W28 | / | Φ33.4*6.35 | A335 P91 | Ⅰ | 100% | 合格 | 坡口 | PT（渗透检测） | 6#空压厂房 | / | 5122F | / | 2道 | 焊接前
2024.6.25 | 2024.6.27 | NMBF-KF-5122F-LHJ(01)-YPK-PT-0264 | 5122-HUS-56001-500-A15A-H10 | W29 | / | Φ33.4*6.35 | A335 P91 | Ⅰ | 100% | 合格 | 坡口 | PT（渗透检测） | 6#空压厂房 | / | 5122F | / | 2道 | 焊接前
2024.6.30 | 2024.07.02 | NMBF-KF-5122F-LHJ(01)-YPK-PT-0265 | 5122-HUS-56001-500-A15A-H10 | W29A | / | Φ33.4*6.35 | A335 P91 | Ⅰ | 100% | 合格 | 坡口 | PT（渗透检测） | 6#空压厂房 | / | 5122F | / | 2道 | 焊接前
2024.6.25 | 2024.6.27 | NMBF-KF-5122F-LHJ(01)-YPK-PT-0266 | 5122-HUS-56001-500-A15A-H10 | W30CE | / | Φ33.4*6.35 | A335 P91 | Ⅰ | 100% | 合格 | 坡口 | PT（渗透检测） | 6#空压厂房 | / | 5122F | / | 2道 | 焊接前
2024.6.21 | 2024.6.23 | NMBF-KF-5122F-LHJ(01)-YPK-PT-0267 | 5122-HUS-56001-500-A15A-H10 | W31 | / | Φ33.4*6.35 | A335 P91 | Ⅰ | 100% | 合格 | 坡口 | PT（渗透检测） | 6#空压厂房 | / | 5122F | / | 2道 | 焊接前
2024.6.21 | 2024.6.23 | NMBF-KF-5122F-LHJ(01)-YPK-PT-0267 | 5122-HUS-56001-500-A15A-H10 | W32 | / | Φ33.4*6.35 | A335 P91 | Ⅰ | 100% | 合格 | 坡口 | PT（渗透检测） | 6#空压厂房 | / | 5122F | / | 2道 | 焊接前
2024.6.21 | 2024.6.23 | NMBF-KF-5122F-LHJ(01)-YPK-PT-0267 | 5122-HUS-56001-500-A15A-H10 | W33 | / | Φ33.4*6.35 | A335 P91 | Ⅰ | 100% | 合格 | 坡口 | PT（渗透检测） | 6#空压厂房 | / | 5122F | / | 2道 | 焊接前
2024.6.21 | 2024.6.23 | NMBF-KF-5122F-LHJ(01)-YPK-PT-0267 | 5122-HUS-56001-500-A15A-H10 | W34 | / | Φ33.4*6.35 | A335 P91 | Ⅰ | 100% | 合格 | 坡口 | PT（渗透检测） | 6#空压厂房 | / | 5122F | / | 2道 | 焊接前
2024.6.23 | 2024.6.25 | NMBF-KF-5122F-LHJ(01)-YPK-PT-0268 | 5122-HUS-56001-500-A15A-H10 | W35 | / | Φ33.4*6.35 | A335 P91 | Ⅰ | 100% | 合格 | 坡口 | PT（渗透检测） | 6#空压厂房 | / | 5122F | / | 2道 | 焊接前
2024.6.23 | 2024.6.25 | NMBF-KF-5122F-LHJ(01)-YPK-PT-0268 | 5122-HUS-56001-500-A15A-H10 | W36 | / | Φ33.4*6.35 | A335 P91 | Ⅰ | 100% | 合格 | 坡口 | PT（渗透检测） | 6#空压厂房 | / | 5122F | / | 2道 | 焊接前
2024.10.23 | 2024.10.25 | NMBF-KF-5122F-LHJ(01)-YPK-PT-0269 | 5122-HUS-56001-500-A15A-H10 | W37 | / | Φ33.4*6.35 | A335 P91 | Ⅰ | 100% | 合格 | 坡口 | PT（渗透检测） | 6#空压厂房 | / | 5122F | / | 2道 | 焊接前
2024.10.23 | 2024.10.25 | NMBF-KF-5122F-LHJ(01)-YPK-PT-0269 | 5122-HUS-56001-500-A15A-H10 | W38 | / | Φ33.4*6.35 | A335 P91 | Ⅰ | 100% | 合格 | 坡口 | PT（渗透检测） | 6#空压厂房 | / | 5122F | / | 2道 | 焊接前
2024.6.21 | 2024.6.23 | NMBF-KF-5122F-LHJ(01)-YPK-PT-0270 | 5122-HUS-56001-500-A15A-H10 | W39CE | / | Φ33.4*6.35 | A335 P91 | Ⅰ | 100% | 合格 | 坡口 | PT（渗透检测） | 6#空压厂房 | / | 5122F | / | 2道 | 焊接前
2024.6.13 | 2024.6.15 | NMBF-KF-5122F-LHJ(01)-YPK-PT-0271 | 5122-HUS-56001-500-A15A-H10 | W40 | / | Φ508*35 | A335 P91 | Ⅰ | 100% | 合格 | 坡口 | PT（渗透检测） | 6#空压厂房 | / | 5122F | / | 3.19m | 焊接前
2024.6.13 | 2024.6.15 | NMBF-KF-5122F-LHJ(01)-YPK-PT-0271 | 5122-HUS-56001-500-A15A-H10 | W41 | / | Φ508*35 | A335 P91 | Ⅰ | 100% | 合格 | 坡口 | PT（渗透检测） | 6#空压厂房 | / | 5122F | / | 3.19m | 焊接前
2024.6.23 | 2024.6.25 | NMBF-KF-5122F-LHJ(01)-YPK-PT-0272 | 5122-HUS-56001-500-A15A-H10 | S42 | / | Φ33.4*6.35 | A335 P91 | Ⅰ | 100% | 合格 | 坡口 | PT（渗透检测） | 6#空压厂房 | / | 5122F | / | 2道 | 焊接前
2024.6.23 | 2024.6.25 | NMBF-KF-5122F-LHJ(01)-YPK-PT-0272 | 5122-HUS-56001-500-A15A-H10 | W43 | / | Φ33.4*6.35 | A335 P91 | Ⅰ | 100% | 合格 | 坡口 | PT（渗透检测） | 6#空压厂房 | / | 5122F | / | 2道 | 焊接前
2024.6.21 | 2024.6.23 | NMBF-KF-5122F-LHJ(01)-YPK-PT-0273 | 5122-HUS-56001-500-A15A-H10 | W44 | / | Φ33.4*6.35 | A335 P91 | Ⅰ | 100% | 合格 | 坡口 | PT（渗透检测） | 6#空压厂房 | / | 5122F | / | 2道 | 焊接前
2024.6.21 | 2024.6.23 | NMBF-KF-5122F-LHJ(01)-YPK-PT-0273 | 5122-HUS-56001-500-A15A-H10 | W45 | / | Φ33.4*6.35 | A335 P91 | Ⅰ | 100% | 合格 | 坡口 | PT（渗透检测） | 6#空压厂房 | / | 5122F | / | 2道 | 焊接前
2024.6.22 | 2024.6.24 | NMBF-KF-5122F-LHJ(01)-YPK-PT-0274 | 5122-HUS-56001-500-A15A-H10 | W46 | / | Φ33.4*6.35 | A335 P91 | Ⅰ | 100% | 合格 | 坡口 | PT（渗透检测） | 6#空压厂房 | / | 5122F | / | 2道 | 焊接前
2024.6.22 | 2024.6.24 | NMBF-KF-5122F-LHJ(01)-YPK-PT-0274 | 5122-HUS-56001-500-A15A-H10 | W47 | / | Φ33.4*6.35 | A335 P91 | Ⅰ | 100% | 合格 | 坡口 | PT（渗透检测） | 6#空压厂房 | / | 5122F | / | 2道 | 焊接前
2024.6.22 | 2024.6.24 | NMBF-KF-5122F-LHJ(01)-YPK-PT-0274 | 5122-HUS-56001-500-A15A-H10 | W48 | / | Φ33.4*6.35 | A335 P91 | Ⅰ | 100% | 合格 | 坡口 | PT（渗透检测） | 6#空压厂房 | / | 5122F | / | 2道 | 焊接前
2024.6.22 | 2024.6.24 | NMBF-KF-5122F-LHJ(01)-YPK-PT-0274 | 5122-HUS-56001-500-A15A-H10 | W49 | / | Φ33.4*6.35 | A335 P91 | Ⅰ | 100% | 合格 | 坡口 | PT（渗透检测） | 6#空压厂房 | / | 5122F | / | 2道 | 焊接前
2024.6.22 | 2024.6.24 | NMBF-KF-5122F-LHJ(01)-YPK-PT-0274 | 5122-HUS-56001-500-A15A-H10 | W50 | / | Φ33.4*6.35 | A335 P91 | Ⅰ | 100% | 合格 | 坡口 | PT（渗透检测） | 6#空压厂房 | / | 5122F | / | 2道 | 焊接前
2024.6.22 | 2024.6.24 | NMBF-KF-5122F-LHJ(01)-YPK-PT-0274 | 5122-HUS-56001-500-A15A-H10 | W51 | / | Φ33.4*6.35 | A335 P91 | Ⅰ | 100% | 合格 | 坡口 | PT（渗透检测） | 6#空压厂房 | / | 5122F | / | 2道 | 焊接前
2024.6.22 | 2024.6.24 | NMBF-KF-5122F-LHJ(01)-YPK-PT-0274 | 5122-HUS-56001-500-A15A-H10 | W52 | / | Φ33.4*6.35 | A335 P91 | Ⅰ | 100% | 合格 | 坡口 | PT（渗透检测） | 6#空压厂房 | / | 5122F | / | 2道 | 焊接前
2024.6.22 | 2024.6.24 | NMBF-KF-5122F-LHJ(01)-YPK-PT-0274 | 5122-HUS-56001-500-A15A-H10 | W53CE | / | Φ33.4*6.35 | A335 P91 | Ⅰ | 100% | 合格 | 坡口 | PT（渗透检测） | 6#空压厂房 | / | 5122F | / | 2道 | 焊接前
2024.6.22 | 2024.6.24 | NMBF-KF-5122F-LHJ(01)-YPK-PT-0274 | 5122-HUS-56001-500-A15A-H10 | W54 | / | Φ33.4*6.35 | A335 P91 | Ⅰ | 100% | 合格 | 坡口 | PT（渗透检测） | 6#空压厂房 | / | 5122F | / | 2道 | 焊接前
2024.10.23 | 2024.10.25 | NMBF-KF-5122F-LHJ(01)-YPK-PT-0275 | 5122-HUS-56001-500-A15A-H10 | W55 | / | Φ33.4*6.35 | A335 P91 | Ⅰ | 100% | 合格 | 坡口 | PT（渗透检测） | 6#空压厂房 | / | 5122F | / | 2道 | 焊接前
2024.6.22 | 2024.6.24 | NMBF-KF-5122F-LHJ(01)-YPK-PT-0276 | 5122-HUS-56001-500-A15A-H10 | W56 | / | Φ33.4*6.35 | A335 P91 | Ⅰ | 100% | 合格 | 坡口 | PT（渗透检测） | 6#空压厂房 | / | 5122F | / | 2道 | 焊接前
2024.6.22 | 2024.6.24 | NMBF-KF-5122F-LHJ(01)-YPK-PT-0276 | 5122-HUS-56001-500-A15A-H10 | W57 | / | Φ33.4*6.35 | A335 P91 | Ⅰ | 100% | 合格 | 坡口 | PT（渗透检测） | 6#空压厂房 | / | 5122F | / | 2道 | 焊接前
2024.4.7 | 2024.4.9 | NMBF-KF-5122F-LHJ(01)-YPK-PT-0277 | 5122-HUS-56001-500-A15A-H10 | W58 | / | Φ508*35 | A335 P91 | Ⅰ | 100% | 合格 | 坡口 | PT（渗透检测） | 6#空压厂房 | / | 5122F | / | 3.19m | 焊接前
2024.6.14 | 2024.6.16 | NMBF-KF-5122F-LHJ(01)-YPK-PT-0278 | 5122-HUS-56001-500-A15A-H10 | W59 | / | Φ508*35 | A335 P91 | Ⅰ | 100% | 合格 | 坡口 | PT（渗透检测） | 6#空压厂房 | / | 5122F | / | 3.19m | 焊接前
2024.4.1 | 2024.4.3 | NMBF-KF-5122F-LHJ(01)-YPK-PT-0279 | 5122-HUS-56001-500-A15A-H10 | W60 | / | Φ508*35 | A335 P91 | Ⅰ | 100% | 合格 | 坡口 | PT（渗透检测） | 6#空压厂房 | / | 5122F | / | 3.19m | 焊接前
2024.4.5 | 2024.4.7 | NMBF-KF-5122F-LHJ(01)-YPK-PT-0280 | 5122-HUS-56001-500-A15A-H10 | W61 | / | Φ508*35 | A335 P91 | Ⅰ | 100% | 合格 | 坡口 | PT（渗透检测） | 6#空压厂房 | / | 5122F | / | 3.19m | 焊接前
2024.6.11 | 2024.6.13 | NMBF-KF-5122F-LHJ(01)-YPK-PT-0281 | 5122-HUS-56001-500-A15A-H10 | W62 | / | Φ508*35 | A335 P91 | Ⅰ | 100% | 合格 | 坡口 | PT（渗透检测） | 6#空压厂房 | / | 5122F | / | 3.19m | 焊接前
2024.6.15 | 2024.6.17 | NMBF-KF-5122F-LHJ(01)-YPK-PT-0282 | 5122-HUS-56001-500-A15A-H10 | W63 | / | Φ508*35 | A335 P91 | Ⅰ | 100% | 合格 | 坡口 | PT（渗透检测） | 6#空压厂房 | / | 5122F | / | 3.19m | 焊接前
2024.5.4 | 2024.5.6 | NMBF-KF-5122F-LHJ(01)-YPK-PT-0283 | 5122-HUS-56001-500-A15A-H10 | W64 | / | Φ508*35 | A335 P91 | Ⅰ | 100% | 合格 | 坡口 | PT（渗透检测） | 6#空压厂房 | / | 5122F | / | 3.19m | 焊接前
2024.4.30 | 2024.05.02 | NMBF-KF-5122F-LHJ(01)-YPK-PT-0284 | 5122-HUS-56001-500-A15A-H10 | W65 | / | Φ508*35 | A335 P91 | Ⅰ | 100% | 合格 | 坡口 | PT（渗透检测） | 6#空压厂房 | / | 5122F | / | 3.19m | 焊接前
2024.4.20 | 2024.4.22 | NMBF-KF-5122F-LHJ(01)-YPK-PT-0285 | 5122-HUS-56001-500-A15A-H10 | W66 | / | Φ508*35 | A335 P91 | Ⅰ | 100% | 合格 | 坡口 | PT（渗透检测） | 6#空压厂房 | / | 5122F | / | 3.19m | 焊接前
2024.6.27 | 2024.6.29 | NMBF-KF-5122F-LHJ(01)-YPK-PT-0286 | 5122-HUS-56001-500-A15A-H10 | W67 | / | Φ355.6*25 | A335 P91 | Ⅰ | 100% | 合格 | 坡口 | PT（渗透检测） | 6#空压厂房 | / | 5122F | / | 2道 | 焊接前
2024.4.23 | 2024.4.25 | NMBF-KF-5122F-LHJ(01)-YPK-PT-0287 | 5122-HUS-56001-500-A15A-H10 | W68 | / | Φ508*35 | A335 P91 | Ⅰ | 100% | 合格 | 坡口 | PT（渗透检测） | 6#空压厂房 | / | 5122F | / | 3.19m | 焊接前
2024.4.19 | 2024.4.21 | NMBF-KF-5122F-LHJ(01)-YPK-PT-0288 | 5122-HUS-56003-350-A15A-H10 | W1 | / | Φ355.6*25 | A335 P91 | Ⅰ | 100% | 合格 | 坡口 | PT（渗透检测） | 6#空压厂房 | / | 5122F | / | 2道 | 焊接前
2024.6.20 | 2024.6.22 | NMBF-KF-5122F-LHJ(01)-YPK-PT-0289 | 5122-HUS-56003-350-A15A-H10 | W2 | / | Φ355.6*25 | A335 P91 | Ⅰ | 100% | 合格 | 坡口 | PT（渗透检测） | 6#空压厂房 | / | 5122F | / | 2道 | 焊接前
2024.4.28 | 2024.4.30 | NMBF-KF-5122F-LHJ(01)-YPK-PT-0290 | 5122-HUS-56003-350-A15A-H10 | W3 | / | Φ355.6*25 | A335 P91 | Ⅰ | 100% | 合格 | 坡口 | PT（渗透检测） | 6#空压厂房 | / | 5122F | / | 2道 | 焊接前
2024.6.16 | 2024.6.18 | NMBF-KF-5122F-LHJ(01)-YPK-PT-0291 | 5122-HUS-56003-350-A15A-H10 | W4 | / | Φ355.6*25 | A335 P91 | Ⅰ | 100% | 合格 | 坡口 | PT（渗透检测） | 6#空压厂房 | / | 5122F | / | 2道 | 焊接前
2024.5.2 | 2024.5.4 | NMBF-KF-5122F-LHJ(01)-YPK-PT-0292 | 5122-HUS-56003-350-A15A-H10 | W5 | / | Φ355.6*25 | A335 P91 | Ⅰ | 100% | 合格 | 坡口 | PT（渗透检测） | 6#空压厂房 | / | 5122F | / | 2道 | 焊接前
2024.6.24 | 2024.6.26 | NMBF-KF-5122F-LHJ(01)-YPK-PT-0293 | 5122-HUS-56003-350-A15A-H10 | W6 | / | Φ355.6*25 | A335 P91 | Ⅰ | 100% | 合格 | 坡口 | PT（渗透检测） | 6#空压厂房 | / | 5122F | / | 2道 | 焊接前
2024.6.28 | 2024.6.30 | NMBF-KF-5122F-LHJ(01)-YPK-PT-0294 | 5122-HUS-56003-350-A15A-H10 | W6B | / | Φ355.6*25 | A335 P91 | Ⅰ | 100% | 合格 | 坡口 | PT（渗透检测） | 6#空压厂房 | / | 5122F | / | 2道 | 焊接前
2024.11.7 | 2024.11.9 | NMBF-KF-5122F-LHJ(01)-YPK-PT-0295 | 5122-HUS-56003-350-A15A-H10 | S7 | / | Φ33.4*6.35 | A335 P91 | Ⅰ | 100% | 合格 | 坡口 | PT（渗透检测） | 6#空压厂房 | / | 5122F | / | 2道 | 焊接前
2024.10.22 | 2024.10.24 | NMBF-KF-5122F-LHJ(01)-YPK-PT-0296 | 5122-HUS-56003-350-A15A-H10 | W8 | / | Φ33.4*6.35 | A335 P91 | Ⅰ | 100% | 合格 | 坡口 | PT（渗透检测） | 6#空压厂房 | / | 5122F | / | 2道 | 焊接前
2024.7.2 | 2024.7.4 | NMBF-KF-5122F-LHJ(01)-YPK-PT-0297 | 5122-HUS-56003-350-A15A-H10 | W9 | / | Φ33.4*6.35 | A335 P91 | Ⅰ | 100% | 合格 | 坡口 | PT（渗透检测） | 6#空压厂房 | / | 5122F | / | 2道 | 焊接前
2024.6.28 | 2024.6.30 | NMBF-KF-5122F-LHJ(01)-YPK-PT-0298 | 5122-HUS-56003-350-A15A-H10 | W6A | / | Φ355.6*25 | A335 P91 | Ⅰ | 100% | 合格 | 坡口 | PT（渗透检测） | 6#空压厂房 | / | 5122F | / | 2道 | 焊接前
2024.4.26 | 2024.4.28 | NMBF-KF-5122F-LHJ(01)-YPK-PT-0299 | 5122-HUS-56003-350-A15A-H10 | W10 | / | Φ355.6*25 | A335 P91 | Ⅰ | 100% | 合格 | 坡口 | PT（渗透检测） | 6#空压厂房 | / | 5122F | / | 2道 | 焊接前
2024.6.28 | 2024.6.30 | NMBF-KF-5122F-LHJ(01)-YPK-PT-0300 | 5122-HUS-56003-350-A15A-H10 | W10B | / | Φ355.6*25 | A335 P91 | Ⅰ | 100% | 合格 | 坡口 | PT（渗透检测） | 6#空压厂房 | / | 5122F | / | 2道 | 焊接前
2024.9.18 | 2024.9.20 | NMBF-KF-5122F-LHJ(01)-YPK-PT-0301 | 5122-HUS-56003-350-A15A-H10 | W11 | / | Φ355.6*25 | A335 P91 | Ⅰ | 100% | 合格 | 坡口 | PT（渗透检测） | 6#空压厂房 | / | 5122F | / | 2道 | 焊接前
2024.9.10 | 2024.9.12 | NMBF-KF-5122F-LHJ(01)-YPK-PT-0302 | 5122-HUS-56003-350-A15A-H10 | S12 | / | Φ88.9*11.13 | A335 P91 | Ⅰ | 100% | 合格 | 坡口 | PT（渗透检测） | 6#空压厂房 | / | 5122F | / | 2道 | 焊接前
2024.10.23 | 2024.10.25 | NMBF-KF-5122F-LHJ(01)-YPK-PT-0303 | 5122-HUS-56003-350-A15A-H10 | S13 | / | Φ21.3*4.78 | A335 P91 | Ⅰ | 100% | 合格 | 坡口 | PT（渗透检测） | 6#空压厂房 | / | 5122F | / | 2道 | 焊接前
2024.9.13 | 2024.9.15 | NMBF-KF-5122F-LHJ(01)-YPK-PT-0304 | 5122-HUS-56003-350-A15A-H10 | W14 | / | Φ21.3*4.78 | A335 P91 | Ⅰ | 100% | 合格 | 坡口 | PT（渗透检测） | 6#空压厂房 | / | 5122F | / | 2道 | 焊接前
2024.9.13 | 2024.9.15 | NMBF-KF-5122F-LHJ(01)-YPK-PT-0304 | 5122-HUS-56003-350-A15A-H10 | W15 | / | Φ21.3*4.78 | A335 P91 | Ⅰ | 100% | 合格 | 坡口 | PT（渗透检测） | 6#空压厂房 | / | 5122F | / | 2道 | 焊接前
2024.9.13 | 2024.9.15 | NMBF-KF-5122F-LHJ(01)-YPK-PT-0304 | 5122-HUS-56003-350-A15A-H10 | W16 | / | Φ21.3*4.78 | A335 P91 | Ⅰ | 100% | 合格 | 坡口 | PT（渗透检测） | 6#空压厂房 | / | 5122F | / | 2道 | 焊接前
2024.12.3 | 2024.12.5 | NMBF-KF-5122F-LHJ(01)-YPK-PT-0305 | 5122-HUS-56003-350-A15A-H10 | W17 | / | Φ21.3*4.78 | A335 P91 | Ⅰ | 100% | 合格 | 坡口 | PT（渗透检测） | 6#空压厂房 | / | 5122F | / | 2道 | 焊接前
2024.9.10 | 2024.9.12 | NMBF-KF-5122F-LHJ(01)-YPK-PT-0306 | 5122-HUS-56003-350-A15A-H10 | S18 | / | Φ10 | A335 P91 | Ⅰ | 100% | 合格 | 坡口 | PT（渗透检测） | 6#空压厂房 | / | 5122F | / | 2道 | 焊接前
2024.9.26 | 2024.9.28 | NMBF-KF-5122F-LHJ(01)-YPK-PT-0307 | 5122-HUS-56003-350-A15A-H10 | W19 | / | Φ355.6*25 | A335 P91 | Ⅰ | 100% | 合格 | 坡口 | PT（渗透检测） | 6#空压厂房 | / | 5122F | / | 2道 | 焊接前
2024.6.22 | 2024.6.24 | NMBF-KF-5122F-LHJ(01)-YPK-PT-0308 | 5122-HUS-56003-350-A15A-H10 | W20 | / | Φ33.4*6.35 | A335 P91 | Ⅰ | 100% | 合格 | 坡口 | PT（渗透检测） | 6#空压厂房 | / | 5122F | / | 2道 | 焊接前
2024.10.23 | 2024.10.25 | NMBF-KF-5122F-LHJ(01)-YPK-PT-0309 | 5122-HUS-56003-350-A15A-H10 | W21 | / | Φ33.4*6.35 | A335 P91 | Ⅰ | 100% | 合格 | 坡口 | PT（渗透检测） | 6#空压厂房 | / | 5122F | / | 2道 | 焊接前
2024.11.7 | 2024.11.9 | NMBF-KF-5122F-LHJ(01)-YPK-PT-0310 | 5122-HUS-56003-350-A15A-H10 | W22 | / | Φ33.4*6.35 | A335 P91 | Ⅰ | 100% | 合格 | 坡口 | PT（渗透检测） | 6#空压厂房 | / | 5122F | / | 2道 | 焊接前
2024.7.4 | 2024.7.6 | NMBF-KF-5122F-LHJ(01)-YPK-PT-0311 | 5122-HUS-56003-350-A15A-H10 | W23 | / | Φ33.4*6.35 | A335 P91 | Ⅰ | 100% | 合格 | 坡口 | PT（渗透检测） | 6#空压厂房 | / | 5122F | / | 2道 | 焊接前
2024.7.4 | 2024.7.6 | NMBF-KF-5122F-LHJ(01)-YPK-PT-0311 | 5122-HUS-56003-350-A15A-H10 | W24 | / | Φ33.4*6.35 | A335 P91 | Ⅰ | 100% | 合格 | 坡口 | PT（渗透检测） | 6#空压厂房 | / | 5122F | / | 2道 | 焊接前
2024.7.4 | 2024.7.6 | NMBF-KF-5122F-LHJ(01)-YPK-PT-0311 | 5122-HUS-56003-350-A15A-H10 | W25 | / | Φ33.4*6.35 | A335 P91 | Ⅰ | 100% | 合格 | 坡口 | PT（渗透检测） | 6#空压厂房 | / | 5122F | / | 2道 | 焊接前
2024.11.7 | 2024.11.9 | NMBF-KF-5122F-LHJ(01)-YPK-PT-0312 | 5122-HUS-56003-350-A15A-H10 | W26 | / | Φ33.4*6.35 | A335 P91 | Ⅰ | 100% | 合格 | 坡口 | PT（渗透检测） | 6#空压厂房 | / | 5122F | / | 2道 | 焊接前
2024.7.2 | 2024.7.4 | NMBF-KF-5122F-LHJ(01)-YPK-PT-0313 | 5122-HUS-56003-350-A15A-H10 | W27 | / | Φ33.4*6.35 | A335 P91 | Ⅰ | 100% | 合格 | 坡口 | PT（渗透检测） | 6#空压厂房 | / | 5122F | / | 2道 | 焊接前
2024.7.2 | 2024.7.4 | NMBF-KF-5122F-LHJ(01)-YPK-PT-0313 | 5122-HUS-56003-350-A15A-H10 | W28 | / | Φ33.4*6.35 | A335 P91 | Ⅰ | 100% | 合格 | 坡口 | PT（渗透检测） | 6#空压厂房 | / | 5122F | / | 2道 | 焊接前
2024.7.2 | 2024.7.4 | NMBF-KF-5122F-LHJ(01)-YPK-PT-0313 | 5122-HUS-56003-350-A15A-H10 | W29 | / | Φ33.4*6.35 | A335 P91 | Ⅰ | 100% | 合格 | 坡口 | PT（渗透检测） | 6#空压厂房 | / | 5122F | / | 2道 | 焊接前
2024.7.2 | 2024.7.4 | NMBF-KF-5122F-LHJ(01)-YPK-PT-0313 | 5122-HUS-56003-350-A15A-H10 | W30 | / | Φ33.4*6.35 | A335 P91 | Ⅰ | 100% | 合格 | 坡口 | PT（渗透检测） | 6#空压厂房 | / | 5122F | / | 2道 | 焊接前
2024.9.23 | 2024.9.25 | NMBF-KF-5122F-LHJ(01)-YPK-PT-0314 | 5122-HUS-56003-350-A15A-H10 | W31 | / | Φ33.4*6.35 | A335 P91 | Ⅰ | 100% | 合格 | 坡口 | PT（渗透检测） | 6#空压厂房 | / | 5122F | / | 2道 | 焊接前
2024.6.22 | 2024.6.24 | NMBF-KF-5122F-LHJ(01)-YPK-PT-0315 | 5122-HUS-56003-350-A15A-H10 | W32 | / | Φ33.4*6.35 | A335 P91 | Ⅰ | 100% | 合格 | 坡口 | PT（渗透检测） | 6#空压厂房 | / | 5122F | / | 2道 | 焊接前
2024.7.2 | 2024.7.4 | NMBF-KF-5122F-LHJ(01)-YPK-PT-0316 | 5122-HUS-56003-350-A15A-H10 | W33 | / | Φ33.4*6.35 | A335 P91 | Ⅰ | 100% | 合格 | 坡口 | PT（渗透检测） | 6#空压厂房 | / | 5122F | / | 2道 | 焊接前
2024.6.20 | 2024.6.22 | NMBF-KF-5122F-LHJ(01)-YPK-PT-0317 | 5122-HUS-56003-350-A15A-H10 | W34 | / | Φ33.4*6.35 | A335 P91 | Ⅰ | 100% | 合格 | 坡口 | PT（渗透检测） | 6#空压厂房 | / | 5122F | / | 2道 | 焊接前
2024.6.20 | 2024.6.22 | NMBF-KF-5122F-LHJ(01)-YPK-PT-0317 | 5122-HUS-56003-350-A15A-H10 | W35 | / | Φ33.4*6.35 | A335 P91 | Ⅰ | 100% | 合格 | 坡口 | PT（渗透检测） | 6#空压厂房 | / | 5122F | / | 2道 | 焊接前
2024.6.23 | 2024.6.25 | NMBF-KF-5122F-LHJ(01)-YPK-PT-0318 | 5122-HUS-56003-350-A15A-H10 | W36 | / | Φ33.4*6.35 | A335 P91 | Ⅰ | 100% | 合格 | 坡口 | PT（渗透检测） | 6#空压厂房 | / | 5122F | / | 2道 | 焊接前
2024.6.20 | 2024.6.22 | NMBF-KF-5122F-LHJ(01)-YPK-PT-0319 | 5122-HUS-56003-350-A15A-H10 | W37 | / | Φ33.4*6.35 | A335 P91 | Ⅰ | 100% | 合格 | 坡口 | PT（渗透检测） | 6#空压厂房 | / | 5122F | / | 2道 | 焊接前
2024.6.20 | 2024.6.22 | NMBF-KF-5122F-LHJ(01)-YPK-PT-0319 | 5122-HUS-56003-350-A15A-H10 | W38 | / | Φ48.3*7.14 | A234 P91 | Ⅰ | 100% | 合格 | 坡口 | PT（渗透检测） | 6#空压厂房 | / | 5122F | / | 2道 | 焊接前
2024.11.7 | 2024.11.9 | NMBF-KF-5122F-LHJ(01)-YPK-PT-0320 | 5122-HUS-56003-350-A15A-H10 | W39 | / | Φ48.3*7.14 | A335 P91 | Ⅰ | 100% | 合格 | 坡口 | PT（渗透检测） | 6#空压厂房 | / | 5122F | / | 2道 | 焊接前
2024.6.20 | 2024.6.22 | NMBF-KF-5122F-LHJ(01)-YPK-PT-0321 | 5122-HUS-56003-350-A15A-H10 | W40 | / | Φ48.3*7.14 | A335 P91 | Ⅰ | 100% | 合格 | 坡口 | PT（渗透检测） | 6#空压厂房 | / | 5122F | / | 2道 | 焊接前
2024.6.23 | 2024.6.25 | NMBF-KF-5122F-LHJ(01)-YPK-PT-0322 | 5122-HUS-56003-350-A15A-H10 | W41 | / | Φ48.3*7.14 | A335 P91 | Ⅰ | 100% | 合格 | 坡口 | PT（渗透检测） | 6#空压厂房 | / | 5122F | / | 2道 | 焊接前
2024.6.22 | 2024.6.24 | NMBF-KF-5122F-LHJ(01)-YPK-PT-0323 | 5122-HUS-56003-350-A15A-H10 | W42 | / | Φ48.3*7.14 | A335 P91 | Ⅰ | 100% | 合格 | 坡口 | PT（渗透检测） | 6#空压厂房 | / | 5122F | / | 2道 | 焊接前
2024.6.25 | 2024.6.27 | NMBF-KF-5122F-LHJ(01)-YPK-PT-0324 | 5122-HUS-56003-350-A15A-H10 | W43 | / | Φ48.3*7.14 | A335 P91 | Ⅰ | 100% | 合格 | 坡口 | PT（渗透检测） | 6#空压厂房 | / | 5122F | / | 2道 | 焊接前
2024.9.21 | 2024.9.23 | NMBF-KF-5122F-LHJ(01)-YPK-PT-0325 | 5122-HUS-56003-350-A15A-H10 | W44 | / | Φ48.3*7.14 | A335 P91 | Ⅰ | 100% | 合格 | 坡口 | PT（渗透检测） | 6#空压厂房 | / | 5122F | / | 2道 | 焊接前
2024.6.25 | 2024.6.27 | NMBF-KF-5122F-LHJ(01)-YPK-PT-0326 | 5122-HUS-56003-350-A15A-H10 | W45 | / | Φ48.3*7.14 | A335 P91 | Ⅰ | 100% | 合格 | 坡口 | PT（渗透检测） | 6#空压厂房 | / | 5122F | / | 2道 | 焊接前
2024.6.25 | 2024.6.27 | NMBF-KF-5122F-LHJ(01)-YPK-PT-0326 | 5122-HUS-56003-350-A15A-H10 | W46 | / | Φ48.3*7.14 | A335 P91 | Ⅰ | 100% | 合格 | 坡口 | PT（渗透检测） | 6#空压厂房 | / | 5122F | / | 2道 | 焊接前
2024.6.25 | 2024.6.27 | NMBF-KF-5122F-LHJ(01)-YPK-PT-0326 | 5122-HUS-56003-350-A15A-H10 | W47 | / | Φ48.3*7.14 | A335 P91 | Ⅰ | 100% | 合格 | 坡口 | PT（渗透检测） | 6#空压厂房 | / | 5122F | / | 2道 | 焊接前
2024.9.22 | 2024.9.24 | NMBF-KF-5122F-LHJ(01)-YPK-PT-0327 | 5122-HUS-56003-350-A15A-H10 | W48 | / | Φ48.3*7.14 | A335 P91 | Ⅰ | 100% | 合格 | 坡口 | PT（渗透检测） | 6#空压厂房 | / | 5122F | / | 2道 | 焊接前
2024.6.20 | 2024.6.22 | NMBF-KF-5122F-LHJ(01)-YPK-PT-0328 | 5122-HUS-56003-350-A15A-H10 | W49 | / | Φ48.3*7.14 | A335 P91 | Ⅰ | 100% | 合格 | 坡口 | PT（渗透检测） | 6#空压厂房 | / | 5122F | / | 2道 | 焊接前
2024.6.20 | 2024.6.22 | NMBF-KF-5122F-LHJ(01)-YPK-PT-0328 | 5122-HUS-56003-350-A15A-H10 | W50 | / | Φ48.3*7.14 | A335 P91 | Ⅰ | 100% | 合格 | 坡口 | PT（渗透检测） | 6#空压厂房 | / | 5122F | / | 2道 | 焊接前
2024.9.21 | 2024.9.23 | NMBF-KF-5122F-LHJ(01)-YPK-PT-0329 | 5122-HUS-56003-350-A15A-H10 | W51 | / | Φ48.3*7.14 | A335 P91 | Ⅰ | 100% | 合格 | 坡口 | PT（渗透检测） | 6#空压厂房 | / | 5122F | / | 2道 | 焊接前
2024.6.20 | 2024.6.22 | NMBF-KF-5122F-LHJ(01)-YPK-PT-0330 | 5122-HUS-56003-350-A15A-H10 | W52 | / | Φ48.3*7.14 | A335 P91 | Ⅰ | 100% | 合格 | 坡口 | PT（渗透检测） | 6#空压厂房 | / | 5122F | / | 2道 | 焊接前
2024.6.20 | 2024.6.22 | NMBF-KF-5122F-LHJ(01)-YPK-PT-0330 | 5122-HUS-56003-350-A15A-H10 | W53 | / | Φ48.3*7.14 | A335 P91 | Ⅰ | 100% | 合格 | 坡口 | PT（渗透检测） | 6#空压厂房 | / | 5122F | / | 2道 | 焊接前
2024.6.20 | 2024.6.22 | NMBF-KF-5122F-LHJ(01)-YPK-PT-0330 | 5122-HUS-56003-350-A15A-H10 | W54 | / | Φ48.3*7.14 | A335 P91 | Ⅰ | 100% | 合格 | 坡口 | PT（渗透检测） | 6#空压厂房 | / | 5122F | / | 2道 | 焊接前
2024.6.20 | 2024.6.22 | NMBF-KF-5122F-LHJ(01)-YPK-PT-0330 | 5122-HUS-56003-350-A15A-H10 | W55 | / | Φ48.3*7.14 | A335 P91 | Ⅰ | 100% | 合格 | 坡口 | PT（渗透检测） | 6#空压厂房 | / | 5122F | / | 2道 | 焊接前
2024.6.23 | 2024.6.25 | NMBF-KF-5122F-LHJ(01)-YPK-PT-0331 | 5122-HUS-56003-350-A15A-H10 | W56 | / | Φ48.3*7.14 | A335 P91 | Ⅰ | 100% | 合格 | 坡口 | PT（渗透检测） | 6#空压厂房 | / | 5122F | / | 2道 | 焊接前
2024.6.20 | 2024.6.22 | NMBF-KF-5122F-LHJ(01)-YPK-PT-0332 | 5122-HUS-56003-350-A15A-H10 | W57 | / | Φ48.3*7.14 | A335 P91 | Ⅰ | 100% | 合格 | 坡口 | PT（渗透检测） | 6#空压厂房 | / | 5122F | / | 2道 | 焊接前
2024.9.22 | 2024.9.24 | NMBF-KF-5122F-LHJ(01)-YPK-PT-0333 | 5122-HUS-56003-350-A15A-H10 | W58 | / | Φ48.3*7.14 | A335 P91 | Ⅰ | 100% | 合格 | 坡口 | PT（渗透检测） | 6#空压厂房 | / | 5122F | / | 2道 | 焊接前
2024.6.20 | 2024.6.22 | NMBF-KF-5122F-LHJ(01)-YPK-PT-0334 | 5122-HUS-56003-350-A15A-H10 | W59 | / | Φ48.3*7.14 | A335 P91 | Ⅰ | 100% | 合格 | 坡口 | PT（渗透检测） | 6#空压厂房 | / | 5122F | / | 2道 | 焊接前
2024.6.20 | 2024.6.22 | NMBF-KF-5122F-LHJ(01)-YPK-PT-0334 | 5122-HUS-56003-350-A15A-H10 | W60 | / | Φ48.3*7.14 | A335 P91 | Ⅰ | 100% | 合格 | 坡口 | PT（渗透检测） | 6#空压厂房 | / | 5122F | / | 2道 | 焊接前
2024.6.26 | 2024.6.28 | NMBF-KF-5122F-LHJ(01)-YPK-PT-0335 | 5122-HUS-56002-350-A15A-H10 | W1 | / | Φ355.6*25 | A335 P91 | Ⅰ | 100% | 合格 | 坡口 | PT（渗透检测） | 6#空压厂房 | / | 5122F | / | 2道 | 焊接前
2024.6.20 | 2024.6.22 | NMBF-KF-5122F-LHJ(01)-YPK-PT-0336 | 5122-HUS-56002-350-A15A-H10 | W2 | / | Φ355.6*25 | A335 P91 | Ⅰ | 100% | 合格 | 坡口 | PT（渗透检测） | 6#空压厂房 | / | 5122F | / | 2道 | 焊接前
2024.4.21 | 2024.4.23 | NMBF-KF-5122F-LHJ(01)-YPK-PT-0337 | 5122-HUS-56002-350-A15A-H10 | W3 | / | Φ355.6*25 | A335 P91 | Ⅰ | 100% | 合格 | 坡口 | PT（渗透检测） | 6#空压厂房 | / | 5122F | / | 2道 | 焊接前
2024.6.29 | 2024.07.02 | NMBF-KF-5122F-LHJ(01)-YPK-PT-0338 | 5122-HUS-56002-350-A15A-H10 | W4 | / | Φ355.6*25 | A335 P91 | Ⅰ | 100% | 合格 | 坡口 | PT（渗透检测） | 6#空压厂房 | / | 5122F | / | 2道 | 焊接前
2024.4.21 | 2024.4.23 | NMBF-KF-5122F-LHJ(01)-YPK-PT-0339 | 5122-HUS-56002-350-A15A-H10 | W5 | / | Φ355.6*25 | A335 P91 | Ⅰ | 100% | 合格 | 坡口 | PT（渗透检测） | 6#空压厂房 | / | 5122F | / | 2道 | 焊接前
2024.6.22 | 2024.6.24 | NMBF-KF-5122F-LHJ(01)-YPK-PT-0340 | 5122-HUS-56002-350-A15A-H10 | W6 | / | Φ355.6*25 | A335 P91 | Ⅰ | 100% | 合格 | 坡口 | PT（渗透检测） | 6#空压厂房 | / | 5122F | / | 2道 | 焊接前
2024.6.22 | 2024.6.24 | NMBF-KF-5122F-LHJ(01)-YPK-PT-0340 | 5122-HUS-56002-350-A15A-H10 | W6B | / | Φ355.6*25 | A335 P91 | Ⅰ | 100% | 合格 | 坡口 | PT（渗透检测） | 6#空压厂房 | / | 5122F | / | 2道 | 焊接前
2024.4.28 | 2024.4.30 | NMBF-KF-5122F-LHJ(01)-YPK-PT-0341 | 5122-HUS-56002-350-A15A-H10 | W7 | / | Φ355.6*25 | A335 P91 | Ⅰ | 100% | 合格 | 坡口 | PT（渗透检测） | 6#空压厂房 | / | 5122F | / | 2道 | 焊接前
2024.6.23 | 2024.6.25 | NMBF-KF-5122F-LHJ(01)-YPK-PT-0342 | 5122-HUS-56002-350-A15A-H10 | W8 | / | Φ355.6*25 | A335 P91 | Ⅰ | 100% | 合格 | 坡口 | PT（渗透检测） | 6#空压厂房 | / | 5122F | / | 2道 | 焊接前
2024.5.3 | 2024.5.5 | NMBF-KF-5122F-LHJ(01)-YPK-PT-0343 | 5122-HUS-56002-350-A15A-H10 | W9 | / | Φ355.6*25 | A335 P91 | Ⅰ | 100% | 合格 | 坡口 | PT（渗透检测） | 6#空压厂房 | / | 5122F | / | 2道 | 焊接前
2024.6.24 | 2024.6.26 | NMBF-KF-5122F-LHJ(01)-YPK-PT-0344 | 5122-HUS-56002-350-A15A-H10 | W10 | / | Φ355.6*25 | A335 P91 | Ⅰ | 100% | 合格 | 坡口 | PT（渗透检测） | 6#空压厂房 | / | 5122F | / | 2道 | 焊接前
2024.10.21 | 2024.10.23 | NMBF-KF-5122F-LHJ(01)-YPK-PT-0345 | 5122-HUS-56002-350-A15A-H10 | W10A | / | Φ355.6*25 | A335 P91 | Ⅰ | 100% | 合格 | 坡口 | PT（渗透检测） | 6#空压厂房 | / | 5122F | / | 2道 | 焊接前
2024.6.24 | 2024.6.26 | NMBF-KF-5122F-LHJ(01)-YPK-PT-0346 | 5122-HUS-56002-350-A15A-H10 | W10B | / | Φ355.6*25 | A335 P91 | Ⅰ | 100% | 合格 | 坡口 | PT（渗透检测） | 6#空压厂房 | / | 5122F | / | 2道 | 焊接前
2024.11.7 | 2024.11.9 | NMBF-KF-5122F-LHJ(01)-YPK-PT-0347 | 5122-HUS-56002-350-A15A-H10 | S11 | / | Φ33.4*6.35 | A335 P91 | Ⅰ | 100% | 合格 | 坡口 | PT（渗透检测） | 6#空压厂房 | / | 5122F | / | 2道 | 焊接前
2024.10.22 | 2024.10.24 | NMBF-KF-5122F-LHJ(01)-YPK-PT-0348 | 5122-HUS-56002-350-A15A-H10 | W12 | / | Φ33.4*6.35 | A335 P91 | Ⅰ | 100% | 合格 | 坡口 | PT（渗透检测） | 6#空压厂房 | / | 5122F | / | 2道 | 焊接前
2024.4.21 | 2024.4.23 | NMBF-KF-5122F-LHJ(01)-YPK-PT-0349 | 5122-HUS-56002-350-A15A-H10 | W13 | / | Φ355.6*25 | A335 P91 | Ⅰ | 100% | 合格 | 坡口 | PT（渗透检测） | 6#空压厂房 | / | 5122F | / | 2道 | 焊接前
2024.9.17 | 2024.9.19 | NMBF-KF-5122F-LHJ(01)-YPK-PT-0350 | 5122-HUS-56002-350-A15A-H10 | W14 | / | Φ355.6*25 | A335 P91 | Ⅰ | 100% | 合格 | 坡口 | PT（渗透检测） | 6#空压厂房 | / | 5122F | / | 2道 | 焊接前
2024.9.10 | 2024.9.12 | NMBF-KF-5122F-LHJ(01)-YPK-PT-0351 | 5122-HUS-56002-350-A15A-H10 | S15 | / | Φ88.9*11.13 | A335 P91 | Ⅰ | 100% | 合格 | 坡口 | PT（渗透检测） | 6#空压厂房 | / | 5122F | / | 2道 | 焊接前
2024.10.23 | 2024.10.25 | NMBF-KF-5122F-LHJ(01)-YPK-PT-0352 | 5122-HUS-56002-350-A15A-H10 | S16 | / | Φ21.3*4.78 | A335 P91 | Ⅰ | 100% | 合格 | 坡口 | PT（渗透检测） | 6#空压厂房 | / | 5122F | / | 2道 | 焊接前
2024.9.13 | 2024.9.15 | NMBF-KF-5122F-LHJ(01)-YPK-PT-0353 | 5122-HUS-56002-350-A15A-H10 | W17 | / | Φ21.3*4.78 | A335 P91 | Ⅰ | 100% | 合格 | 坡口 | PT（渗透检测） | 6#空压厂房 | / | 5122F | / | 2道 | 焊接前
2024.9.13 | 2024.9.15 | NMBF-KF-5122F-LHJ(01)-YPK-PT-0353 | 5122-HUS-56002-350-A15A-H10 | W18 | / | Φ21.3*4.78 | A335 P91 | Ⅰ | 100% | 合格 | 坡口 | PT（渗透检测） | 6#空压厂房 | / | 5122F | / | 2道 | 焊接前
2024.9.13 | 2024.9.15 | NMBF-KF-5122F-LHJ(01)-YPK-PT-0353 | 5122-HUS-56002-350-A15A-H10 | W19 | / | Φ21.3*4.78 | A335 P91 | Ⅰ | 100% | 合格 | 坡口 | PT（渗透检测） | 6#空压厂房 | / | 5122F | / | 2道 | 焊接前
2024.9.13 | 2024.9.15 | NMBF-KF-5122F-LHJ(01)-YPK-PT-0353 | 5122-HUS-56002-350-A15A-H10 | W20 | / | Φ21.3*4.78 | A335 P91 | Ⅰ | 100% | 合格 | 坡口 | PT（渗透检测） | 6#空压厂房 | / | 5122F | / | 2道 | 焊接前
2024.9.10 | 2024.9.12 | NMBF-KF-5122F-LHJ(01)-YPK-PT-0354 | 5122-HUS-56002-350-A15A-H10 | S21 | / | Φ10 | A335 P91 | Ⅰ | 100% | 合格 | 坡口 | PT（渗透检测） | 6#空压厂房 | / | 5122F | / | 2道 | 焊接前
2024.9.25 | 2024.9.27 | NMBF-KF-5122F-LHJ(01)-YPK-PT-0355 | 5122-HUS-56002-350-A15A-H10 | W22 | / | Φ355.6*25 | A335 P91 | Ⅰ | 100% | 合格 | 坡口 | PT（渗透检测） | 6#空压厂房 | / | 5122F | / | 2道 | 焊接前
2024.7.4 | 2024.7.6 | NMBF-KF-5122F-LHJ(01)-YPK-PT-0356 | 5122-HUS-56002-350-A15A-H10 | W23 | / | Φ33.4*6.35 | A335 P91 | Ⅰ | 100% | 合格 | 坡口 | PT（渗透检测） | 6#空压厂房 | / | 5122F | / | 2道 | 焊接前
2024.10.23 | 2024.10.25 | NMBF-KF-5122F-LHJ(01)-YPK-PT-0357 | 5122-HUS-56002-350-A15A-H10 | W24 | / | Φ33.4*6.35 | A335 P91 | Ⅰ | 100% | 合格 | 坡口 | PT（渗透检测） | 6#空压厂房 | / | 5122F | / | 2道 | 焊接前
2024.10.23 | 2024.10.25 | NMBF-KF-5122F-LHJ(01)-YPK-PT-0357 | 5122-HUS-56002-350-A15A-H10 | W25 | / | Φ33.4*6.35 | A335 P91 | Ⅰ | 100% | 合格 | 坡口 | PT（渗透检测） | 6#空压厂房 | / | 5122F | / | 2道 | 焊接前
2024.11.7 | 2024.11.9 | NMBF-KF-5122F-LHJ(01)-YPK-PT-0358 | 5122-HUS-56002-350-A15A-H10 | W26 | / | Φ33.4*6.35 | A335 P91 | Ⅰ | 100% | 合格 | 坡口 | PT（渗透检测） | 6#空压厂房 | / | 5122F | / | 2道 | 焊接前
2024.7.4 | 2024.7.6 | NMBF-KF-5122F-LHJ(01)-YPK-PT-0359 | 5122-HUS-56002-350-A15A-H10 | W27 | / | Φ33.4*6.35 | A335 P91 | Ⅰ | 100% | 合格 | 坡口 | PT（渗透检测） | 6#空压厂房 | / | 5122F | / | 2道 | 焊接前
2024.7.4 | 2024.7.6 | NMBF-KF-5122F-LHJ(01)-YPK-PT-0359 | 5122-HUS-56002-350-A15A-H10 | W28 | / | Φ33.4*6.35 | A335 P91 | Ⅰ | 100% | 合格 | 坡口 | PT（渗透检测） | 6#空压厂房 | / | 5122F | / | 2道 | 焊接前
2024.7.4 | 2024.7.6 | NMBF-KF-5122F-LHJ(01)-YPK-PT-0359 | 5122-HUS-56002-350-A15A-H10 | W29 | / | Φ33.4*6.35 | A335 P91 | Ⅰ | 100% | 合格 | 坡口 | PT（渗透检测） | 6#空压厂房 | / | 5122F | / | 2道 | 焊接前
2024.7.4 | 2024.7.6 | NMBF-KF-5122F-LHJ(01)-YPK-PT-0359 | 5122-HUS-56002-350-A15A-H10 | W30 | / | Φ33.4*6.35 | A335 P91 | Ⅰ | 100% | 合格 | 坡口 | PT（渗透检测） | 6#空压厂房 | / | 5122F | / | 2道 | 焊接前
2024.7.4 | 2024.7.6 | NMBF-KF-5122F-LHJ(01)-YPK-PT-0359 | 5122-HUS-56002-350-A15A-H10 | W31 | / | Φ33.4*6.35 | A335 P91 | Ⅰ | 100% | 合格 | 坡口 | PT（渗透检测） | 6#空压厂房 | / | 5122F | / | 2道 | 焊接前
2024.7.4 | 2024.7.6 | NMBF-KF-5122F-LHJ(01)-YPK-PT-0359 | 5122-HUS-56002-350-A15A-H10 | W32 | / | Φ33.4*6.35 | A335 P91 | Ⅰ | 100% | 合格 | 坡口 | PT（渗透检测） | 6#空压厂房 | / | 5122F | / | 2道 | 焊接前
2024.7.4 | 2024.7.6 | NMBF-KF-5122F-LHJ(01)-YPK-PT-0359 | 5122-HUS-56002-350-A15A-H10 | W33 | / | Φ33.4*6.35 | A335 P91 | Ⅰ | 100% | 合格 | 坡口 | PT（渗透检测） | 6#空压厂房 | / | 5122F | / | 2道 | 焊接前
2024.11.7 | 2024.11.9 | NMBF-KF-5122F-LHJ(01)-YPK-PT-0360 | 5122-HUS-56002-350-A15A-H10 | W34 | / | Φ33.4*6.35 | A335 P91 | Ⅰ | 100% | 合格 | 坡口 | PT（渗透检测） | 6#空压厂房 | / | 5122F | / | 2道 | 焊接前
2024.11.7 | 2024.11.9 | NMBF-KF-5122F-LHJ(01)-YPK-PT-0360 | 5122-HUS-56002-350-A15A-H10 | W35 | / | Φ33.4*6.35 | A335 P91 | Ⅰ | 100% | 合格 | 坡口 | PT（渗透检测） | 6#空压厂房 | / | 5122F | / | 2道 | 焊接前
2024.10.23 | 2024.10.25 | NMBF-KF-5122F-LHJ(01)-YPK-PT-0361 | 5122-HUS-56002-350-A15A-H10 | W36 | / | Φ33.4*6.35 | A335 P91 | Ⅰ | 100% | 合格 | 坡口 | PT（渗透检测） | 6#空压厂房 | / | 5122F | / | 2道 | 焊接前
2024.7.4 | 2024.7.6 | NMBF-KF-5122F-LHJ(01)-YPK-PT-0362 | 5122-HUS-56002-350-A15A-H10 | W37 | / | Φ33.4*6.35 | A335 P91 | Ⅰ | 100% | 合格 | 坡口 | PT（渗透检测） | 6#空压厂房 | / | 5122F | / | 2道 | 焊接前
2024.6.14 | 2024.6.16 | NMBF-KF-5122F-LHJ(01)-YPK-PT-0363 | 5122-HUS-56005-80-A15A-H10 | W1 | / | Φ88.9*11.13 | A335 P91 | Ⅰ | 100% | 合格 | 坡口 | PT（渗透检测） | 6#空压厂房 | / | 5122F | / | 2道 | 焊接前
2024.6.12 | 2024.6.14 | NMBF-KF-5122F-LHJ(01)-YPK-PT-0364 | 5122-HUS-56005-80-A15A-H10 | W2 | / | Φ88.9*11.13 | A335 P91 | Ⅰ | 100% | 合格 | 坡口 | PT（渗透检测） | 6#空压厂房 | / | 5122F | / | 2道 | 焊接前
2024.6.12 | 2024.6.14 | NMBF-KF-5122F-LHJ(01)-YPK-PT-0364 | 5122-HUS-56005-80-A15A-H10 | W3 | / | Φ88.9*11.13 | A335 P91 | Ⅰ | 100% | 合格 | 坡口 | PT（渗透检测） | 6#空压厂房 | / | 5122F | / | 2道 | 焊接前
2024.6.12 | 2024.6.14 | NMBF-KF-5122F-LHJ(01)-YPK-PT-0364 | 5122-HUS-56005-80-A15A-H10 | W4 | / | Φ88.9*11.13 | A335 P91 | Ⅰ | 100% | 合格 | 坡口 | PT（渗透检测） | 6#空压厂房 | / | 5122F | / | 2道 | 焊接前
2024.6.12 | 2024.6.14 | NMBF-KF-5122F-LHJ(01)-YPK-PT-0364 | 5122-HUS-56005-80-A15A-H10 | W5 | / | Φ88.9*11.13 | A335 P91 | Ⅰ | 100% | 合格 | 坡口 | PT（渗透检测） | 6#空压厂房 | / | 5122F | / | 2道 | 焊接前
2024.6.28 | 2024.6.30 | NMBF-KF-5122F-LHJ(01)-YPK-PT-0365 | 5122-HUS-56005-80-A15A-H10 | W5A | / | Φ88.9*11.13 | A335 P91 | Ⅰ | 100% | 合格 | 坡口 | PT（渗透检测） | 6#空压厂房 | / | 5122F | / | 2道 | 焊接前
2024.6.22 | 2024.6.24 | NMBF-KF-5122F-LHJ(01)-YPK-PT-0366 | 5122-HUS-56005-80-A15A-H10 | W6 | / | Φ88.9*11.13 | A335 P91 | Ⅰ | 100% | 合格 | 坡口 | PT（渗透检测） | 6#空压厂房 | / | 5122F | / | 2道 | 焊接前
2024.6.15 | 2024.6.17 | NMBF-KF-5122F-LHJ(01)-YPK-PT-0367 | 5122-HUS-56005-80-A15A-H10 | W7 | / | Φ88.9*11.13 | A335 P91 | Ⅰ | 100% | 合格 | 坡口 | PT（渗透检测） | 6#空压厂房 | / | 5122F | / | 2道 | 焊接前
2024.6.20 | 2024.6.22 | NMBF-KF-5122F-LHJ(01)-YPK-PT-0368 | 5122-HUS-56005-80-A15A-H10 | W8 | / | Φ88.9*11.13 | A335 P91 | Ⅰ | 100% | 合格 | 坡口 | PT（渗透检测） | 6#空压厂房 | / | 5122F | / | 2道 | 焊接前
2024.6.14 | 2024.6.16 | NMBF-KF-5122F-LHJ(01)-YPK-PT-0369 | 5122-HUS-56005-80-A15A-H10 | W9 | / | Φ88.9*11.13 | A335 P91 | Ⅰ | 100% | 合格 | 坡口 | PT（渗透检测） | 6#空压厂房 | / | 5122F | / | 2道 | 焊接前
2024.6.16 | 2024.6.18 | NMBF-KF-5122F-LHJ(01)-YPK-PT-0370 | 5122-HUS-56005-80-A15A-H10 | W10 | / | Φ88.9*11.13 | A335 P91 | Ⅰ | 100% | 合格 | 坡口 | PT（渗透检测） | 6#空压厂房 | / | 5122F | / | 2道 | 焊接前
2024.9.21 | 2024.9.23 | NMBF-KF-5122F-LHJ(01)-YPK-PT-0371 | 5122-HUS-56005-80-A15A-H10 | W11 | / | Φ88.9*11.13 | A335 P91 | Ⅰ | 100% | 合格 | 坡口 | PT（渗透检测） | 6#空压厂房 | / | 5122F | / | 2道 | 焊接前
2024.6.14 | 2024.6.16 | NMBF-KF-5122F-LHJ(01)-YPK-PT-0372 | 5122-HUS-56005-80-A15A-H10 | W12 | / | Φ88.9*11.13 | A335 P91 | Ⅰ | 100% | 合格 | 坡口 | PT（渗透检测） | 6#空压厂房 | / | 5122F | / | 2道 | 焊接前
2024.6.14 | 2024.6.16 | NMBF-KF-5122F-LHJ(01)-YPK-PT-0372 | 5122-HUS-56005-80-A15A-H10 | W13 | / | Φ88.9*11.13 | A335 P91 | Ⅰ | 100% | 合格 | 坡口 | PT（渗透检测） | 6#空压厂房 | / | 5122F | / | 2道 | 焊接前
2024.6.20 | 2024.6.22 | NMBF-KF-5122F-LHJ(01)-YPK-PT-0373 | 5122-HUS-56005-80-A15A-H10 | W14 | / | Φ88.9*11.13 | A335 P91 | Ⅰ | 100% | 合格 | 坡口 | PT（渗透检测） | 6#空压厂房 | / | 5122F | / | 2道 | 焊接前
2024.6.14 | 2024.6.16 | NMBF-KF-5122F-LHJ(01)-YPK-PT-0374 | 5122-HUS-56005-80-A15A-H10 | W15 | / | Φ88.9*11.13 | A335 P91 | Ⅰ | 100% | 合格 | 坡口 | PT（渗透检测） | 6#空压厂房 | / | 5122F | / | 2道 | 焊接前
2024.6.24 | 2024.6.26 | NMBF-KF-5122F-LHJ(01)-YPK-PT-0375 | 5122-HUS-56005-80-A15A-H10 | W16 | / | Φ88.9*11.13 | A335 P91 | Ⅰ | 100% | 合格 | 坡口 | PT（渗透检测） | 6#空压厂房 | / | 5122F | / | 2道 | 焊接前
2024.6.20 | 2024.6.22 | NMBF-KF-5122F-LHJ(01)-YPK-PT-0376 | 5122-HUS-56005-80-A15A-H10 | W16A | / | Φ88.9*11.13 | A335 P91 | Ⅰ | 100% | 合格 | 坡口 | PT（渗透检测） | 6#空压厂房 | / | 5122F | / | 2道 | 焊接前
2024.6.20 | 2024.6.22 | NMBF-KF-5122F-LHJ(01)-YPK-PT-0376 | 5122-HUS-56005-80-A15A-H10 | W17 | / | Φ88.9*11.13 | A335 P91 | Ⅰ | 100% | 合格 | 坡口 | PT（渗透检测） | 6#空压厂房 | / | 5122F | / | 2道 | 焊接前
2024.11.30 | 2024.12.02 | NMBF-KF-5122F-LHJ(01)-YPK-PT-0377 | 5122-HUS-56005-80-A15A-H10 | W17A | / | Φ88.9*11.13 | A335 P91 | Ⅰ | 100% | 合格 | 坡口 | PT（渗透检测） | 6#空压厂房 | / | 5122F | / | 2道 | 焊接前
2024.6.27 | 2024.6.29 | NMBF-KF-5122F-LHJ(01)-YPK-PT-0378 | 5122-HUS-56005-80-A15A-H10 | W18 | / | Φ88.9*11.13 | A335 P91 | Ⅰ | 100% | 合格 | 坡口 | PT（渗透检测） | 6#空压厂房 | / | 5122F | / | 2道 | 焊接前
2024.6.14 | 2024.6.16 | NMBF-KF-5122F-LHJ(01)-YPK-PT-0379 | 5122-HUS-56005-80-A15A-H10 | W19 | / | Φ88.9*11.13 | A335 P91 | Ⅰ | 100% | 合格 | 坡口 | PT（渗透检测） | 6#空压厂房 | / | 5122F | / | 2道 | 焊接前
2024.6.21 | 2024.6.23 | NMBF-KF-5122F-LHJ(01)-YPK-PT-0380 | 5122-HUS-56005-80-A15A-H10 | W20 | / | Φ88.9*11.13 | A335 P91 | Ⅰ | 100% | 合格 | 坡口 | PT（渗透检测） | 6#空压厂房 | / | 5122F | / | 2道 | 焊接前
2024.6.23 | 2024.6.25 | NMBF-KF-5122F-LHJ(01)-YPK-PT-0381 | 5122-HUS-56005-80-A15A-H10 | W21 | / | Φ88.9*11.13 | A335 P91 | Ⅰ | 100% | 合格 | 坡口 | PT（渗透检测） | 6#空压厂房 | / | 5122F | / | 2道 | 焊接前
2024.11.30 | 2024.12.02 | NMBF-KF-5122F-LHJ(01)-YPK-PT-0382 | 5122-HUS-56005-80-A15A-H10 | W21A | / | Φ88.9*11.13 | A335 P91 | Ⅰ | 100% | 合格 | 坡口 | PT（渗透检测） | 6#空压厂房 | / | 5122F | / | 2道 | 焊接前
2024.6.14 | 2024.6.16 | NMBF-KF-5122F-LHJ(01)-YPK-PT-0383 | 5122-HUS-56005-80-A15A-H10 | W22 | / | Φ88.9*11.13 | A335 P91 | Ⅰ | 100% | 合格 | 坡口 | PT（渗透检测） | 6#空压厂房 | / | 5122F | / | 2道 | 焊接前
2024.11.30 | 2024.12.02 | NMBF-KF-5122F-LHJ(01)-YPK-PT-0384 | 5122-HUS-56005-80-A15A-H10 | W23 | / | Φ88.9*11.13 | A335 P91 | Ⅰ | 100% | 合格 | 坡口 | PT（渗透检测） | 6#空压厂房 | / | 5122F | / | 2道 | 焊接前
2024.6.17 | 2024.6.19 | NMBF-KF-5122F-LHJ(01)-YPK-PT-0385 | 5122-HUS-56007-80-A15A-H10 | W1 | / | Φ88.9*11.13 | A335 P91 | Ⅰ | 100% | 合格 | 坡口 | PT（渗透检测） | 6#空压厂房 | / | 5122F | / | 2道 | 焊接前
2024.6.17 | 2024.6.19 | NMBF-KF-5122F-LHJ(01)-YPK-PT-0385 | 5122-HUS-56007-80-A15A-H10 | W2 | / | Φ88.9*11.13 | A335 P91 | Ⅰ | 100% | 合格 | 坡口 | PT（渗透检测） | 6#空压厂房 | / | 5122F | / | 2道 | 焊接前
2024.10.2 | 2024.10.4 | NMBF-KF-5122F-LHJ(01)-YPK-PT-0386 | 5122-HUS-56007-80-A15A-H10 | W3 | / | Φ88.9*11.13 | A335 P91 | Ⅰ | 100% | 合格 | 坡口 | PT（渗透检测） | 6#空压厂房 | / | 5122F | / | 2道 | 焊接前
2024.6.17 | 2024.6.19 | NMBF-KF-5122F-LHJ(01)-YPK-PT-0387 | 5122-HUS-56007-80-A15A-H10 | W4 | / | Φ88.9*11.13 | A335 P91 | Ⅰ | 100% | 合格 | 坡口 | PT（渗透检测） | 6#空压厂房 | / | 5122F | / | 2道 | 焊接前
2024.6.25 | 2024.6.27 | NMBF-KF-5122F-LHJ(01)-YPK-PT-0388 | 5122-HUS-56007-80-A15A-H10 | W5 | / | Φ88.9*11.13 | A335 P91 | Ⅰ | 100% | 合格 | 坡口 | PT（渗透检测） | 6#空压厂房 | / | 5122F | / | 2道 | 焊接前
2024.6.17 | 2024.6.19 | NMBF-KF-5122F-LHJ(01)-YPK-PT-0389 | 5122-HUS-56007-80-A15A-H10 | W6 | / | Φ88.9*11.13 | A335 P91 | Ⅰ | 100% | 合格 | 坡口 | PT（渗透检测） | 6#空压厂房 | / | 5122F | / | 2道 | 焊接前
2024.6.22 | 2024.6.24 | NMBF-KF-5122F-LHJ(01)-YPK-PT-0390 | 5122-HUS-56007-80-A15A-H10 | W7 | / | Φ88.9*11.13 | A335 P91 | Ⅰ | 100% | 合格 | 坡口 | PT（渗透检测） | 6#空压厂房 | / | 5122F | / | 2道 | 焊接前
2024.6.17 | 2024.6.19 | NMBF-KF-5122F-LHJ(01)-YPK-PT-0391 | 5122-HUS-56007-80-A15A-H10 | W8 | / | Φ88.9*11.13 | A335 P91 | Ⅰ | 100% | 合格 | 坡口 | PT（渗透检测） | 6#空压厂房 | / | 5122F | / | 2道 | 焊接前
2024.6.15 | 2024.6.17 | NMBF-KF-5122F-LHJ(01)-YPK-PT-0392 | 5122-HUS-56007-80-A15A-H10 | W9 | / | Φ88.9*11.13 | A335 P91 | Ⅰ | 100% | 合格 | 坡口 | PT（渗透检测） | 6#空压厂房 | / | 5122F | / | 2道 | 焊接前
2024.11.7 | 2024.11.9 | NMBF-KF-5122F-LHJ(01)-YPK-PT-0393 | 5122-HUS-56007-80-A15A-H10 | W10 | / | Φ88.9*11.13 | A335 P91 | Ⅰ | 100% | 合格 | 坡口 | PT（渗透检测） | 6#空压厂房 | / | 5122F | / | 2道 | 焊接前
2024.6.30 | 2024.07.02 | NMBF-KF-5122F-LHJ(01)-YPK-PT-0394 | 5122-HUS-56007-80-A15A-H10 | W11 | / | Φ88.9*11.13 | A335 P91 | Ⅰ | 100% | 合格 | 坡口 | PT（渗透检测） | 6#空压厂房 | / | 5122F | / | 2道 | 焊接前
2024.6.30 | 2024.07.02 | NMBF-KF-5122F-LHJ(01)-YPK-PT-0394 | 5122-HUS-56007-80-A15A-H10 | W12 | / | Φ88.9*11.13 | A335 P91 | Ⅰ | 100% | 合格 | 坡口 | PT（渗透检测） | 6#空压厂房 | / | 5122F | / | 2道 | 焊接前
2024.7.2 | 2024.7.4 | NMBF-KF-5122F-LHJ(01)-YPK-PT-0395 | 5122-HUS-56007-80-A15A-H10 | W13 | / | Φ88.9*11.13 | A335 P91 | Ⅰ | 100% | 合格 | 坡口 | PT（渗透检测） | 6#空压厂房 | / | 5122F | / | 2道 | 焊接前
2024.12.3 | 2024.12.5 | NMBF-KF-5122F-LHJ(01)-YPK-PT-0396 | 5122-HUS-56007-80-A15A-H10 | W14 | / | Φ88.9*11.13 | A335 P91 | Ⅰ | 100% | 合格 | 坡口 | PT（渗透检测） | 6#空压厂房 | / | 5122F | / | 2道 | 焊接前
2024.6.25 | 2024.6.27 | NMBF-KF-5122F-LHJ(01)-YPK-PT-0397 | 5122-HUS-56007-80-A15A-H10 | W15 | / | Φ88.9*11.13 | A335 P91 | Ⅰ | 100% | 合格 | 坡口 | PT（渗透检测） | 6#空压厂房 | / | 5122F | / | 2道 | 焊接前
2024.6.25 | 2024.6.27 | NMBF-KF-5122F-LHJ(01)-YPK-PT-0397 | 5122-HUS-56007-80-A15A-H10 | W16 | / | Φ88.9*11.13 | A335 P91 | Ⅰ | 100% | 合格 | 坡口 | PT（渗透检测） | 6#空压厂房 | / | 5122F | / | 2道 | 焊接前
2024.6.17 | 2024.6.19 | NMBF-KF-5122F-LHJ(01)-YPK-PT-0398 | 5122-HUS-56007-80-A15A-H10 | W17 | / | Φ88.9*11.13 | A335 P91 | Ⅰ | 100% | 合格 | 坡口 | PT（渗透检测） | 6#空压厂房 | / | 5122F | / | 2道 | 焊接前
2024.10.4 | 2024.10.6 | NMBF-KF-5122F-LHJ(01)-YPK-PT-0399 | 5122-HUS-56007-80-A15A-H10 | W18 | / | Φ88.9*11.13 | A335 P91 | Ⅰ | 100% | 合格 | 坡口 | PT（渗透检测） | 6#空压厂房 | / | 5122F | / | 2道 | 焊接前
2024.6.19 | 2024.6.21 | NMBF-KF-5122F-LHJ(01)-YPK-PT-0400 | 5122-HUS-56007-80-A15A-H10 | W19 | / | Φ88.9*11.13 | A335 P91 | Ⅰ | 100% | 合格 | 坡口 | PT（渗透检测） | 6#空压厂房 | / | 5122F | / | 2道 | 焊接前
2024.9.22 | 2024.9.24 | NMBF-KF-5122F-LHJ(01)-YPK-PT-0401 | 5122-HUS-56007-80-A15A-H10 | W20 | / | Φ88.9*11.13 | A335 P91 | Ⅰ | 100% | 合格 | 坡口 | PT（渗透检测） | 6#空压厂房 | / | 5122F | / | 2道 | 焊接前
2024.9.20 | 2024.9.22 | NMBF-KF-5122F-LHJ(01)-YPK-PT-0402 | 5122-HUS-56007-80-A15A-H10 | W21 | / | Φ88.9*11.13 | A335 P91 | Ⅰ | 100% | 合格 | 坡口 | PT（渗透检测） | 6#空压厂房 | / | 5122F | / | 2道 | 焊接前
2024.9.22 | 2024.9.24 | NMBF-KF-5122F-LHJ(01)-YPK-PT-0403 | 5122-HUS-56007-80-A15A-H10 | W22 | / | Φ88.9*11.13 | A335 P91 | Ⅰ | 100% | 合格 | 坡口 | PT（渗透检测） | 6#空压厂房 | / | 5122F | / | 2道 | 焊接前
2024.6.19 | 2024.6.21 | NMBF-KF-5122F-LHJ(01)-YPK-PT-0404 | 5122-HUS-56007-80-A15A-H10 | W23 | / | Φ88.9*11.13 | A335 P91 | Ⅰ | 100% | 合格 | 坡口 | PT（渗透检测） | 6#空压厂房 | / | 5122F | / | 2道 | 焊接前
2024.6.19 | 2024.6.21 | NMBF-KF-5122F-LHJ(01)-YPK-PT-0404 | 5122-HUS-56007-80-A15A-H10 | W24 | / | Φ88.9*11.13 | A335 P91 | Ⅰ | 100% | 合格 | 坡口 | PT（渗透检测） | 6#空压厂房 | / | 5122F | / | 2道 | 焊接前
2024.6.19 | 2024.6.21 | NMBF-KF-5122F-LHJ(01)-YPK-PT-0404 | 5122-HUS-56007-80-A15A-H10 | W25 | / | Φ88.9*11.13 | A335 P91 | Ⅰ | 100% | 合格 | 坡口 | PT（渗透检测） | 6#空压厂房 | / | 5122F | / | 2道 | 焊接前
2024.6.19 | 2024.6.21 | NMBF-KF-5122F-LHJ(01)-YPK-PT-0404 | 5122-HUS-56007-80-A15A-H10 | W26 | / | Φ88.9*11.13 | A335 P91 | Ⅰ | 100% | 合格 | 坡口 | PT（渗透检测） | 6#空压厂房 | / | 5122F | / | 2道 | 焊接前
2024.6.19 | 2024.6.21 | NMBF-KF-5122F-LHJ(01)-YPK-PT-0404 | 5122-HUS-56007-80-A15A-H10 | W27 | / | Φ88.9*11.13 | A335 P91 | Ⅰ | 100% | 合格 | 坡口 | PT（渗透检测） | 6#空压厂房 | / | 5122F | / | 2道 | 焊接前
2024.9.22 | 2024.9.24 | NMBF-KF-5122F-LHJ(01)-YPK-PT-0405 | 5122-HUS-56007-80-A15A-H10 | W28 | / | Φ88.9*11.13 | A335 P91 | Ⅰ | 100% | 合格 | 坡口 | PT（渗透检测） | 6#空压厂房 | / | 5122F | / | 2道 | 焊接前
2024.9.22 | 2024.9.24 | NMBF-KF-5122F-LHJ(01)-YPK-PT-0405 | 5122-HUS-56007-80-A15A-H10 | W29 | / | Φ88.9*11.13 | A335 P91 | Ⅰ | 100% | 合格 | 坡口 | PT（渗透检测） | 6#空压厂房 | / | 5122F | / | 2道 | 焊接前
2024.9.22 | 2024.9.24 | NMBF-KF-5122F-LHJ(01)-YPK-PT-0405 | 5122-HUS-56007-80-A15A-H10 | W30 | / | Φ88.9*11.13 | A335 P91 | Ⅰ | 100% | 合格 | 坡口 | PT（渗透检测） | 6#空压厂房 | / | 5122F | / | 2道 | 焊接前
2024.6.19 | 2024.6.21 | NMBF-KF-5122F-LHJ(01)-YPK-PT-0406 | 5122-HUS-56007-80-A15A-H10 | W31 | / | Φ88.9*11.13 | A335 P91 | Ⅰ | 100% | 合格 | 坡口 | PT（渗透检测） | 6#空压厂房 | / | 5122F | / | 2道 | 焊接前
2024.6.19 | 2024.6.21 | NMBF-KF-5122F-LHJ(01)-YPK-PT-0406 | 5122-HUS-56007-80-A15A-H10 | W32 | / | Φ88.9*11.13 | A335 P91 | Ⅰ | 100% | 合格 | 坡口 | PT（渗透检测） | 6#空压厂房 | / | 5122F | / | 2道 | 焊接前
2024.6.19 | 2024.6.21 | NMBF-KF-5122F-LHJ(01)-YPK-PT-0406 | 5122-HUS-56007-80-A15A-H10 | W33 | / | Φ88.9*11.13 | A335 P91 | Ⅰ | 100% | 合格 | 坡口 | PT（渗透检测） | 6#空压厂房 | / | 5122F | / | 2道 | 焊接前
2024.6.19 | 2024.6.21 | NMBF-KF-5122F-LHJ(01)-YPK-PT-0406 | 5122-HUS-56007-80-A15A-H10 | W34 | / | Φ88.9*11.13 | A335 P91 | Ⅰ | 100% | 合格 | 坡口 | PT（渗透检测） | 6#空压厂房 | / | 5122F | / | 2道 | 焊接前
2024.6.19 | 2024.6.21 | NMBF-KF-5122F-LHJ(01)-YPK-PT-0406 | 5122-HUS-56007-80-A15A-H10 | W35 | / | Φ88.9*11.13 | A335 P91 | Ⅰ | 100% | 合格 | 坡口 | PT（渗透检测） | 6#空压厂房 | / | 5122F | / | 2道 | 焊接前
2024.12.12 | 2024.12.14 | NMBF-KF-5122F-LHJ(01)-YPK-PT-0407 | 5122-HUS-56006-80-A15A-H10 | W1 | / | Φ88.9*11.13 | A335 P91 | Ⅰ | 100% | 合格 | 坡口 | PT（渗透检测） | 6#空压厂房 | / | 5122F | / | 2道 | 焊接前
2024.9.13 | 2024.9.15 | NMBF-KF-5122F-LHJ(01)-YPK-PT-0408 | 5122-HUS-56006-80-A15A-H10 | W1A | / | Φ88.9*11.13 | A335 P91 | Ⅰ | 100% | 合格 | 坡口 | PT（渗透检测） | 6#空压厂房 | / | 5122F | / | 2道 | 焊接前
2024.6.16 | 2024.6.18 | NMBF-KF-5122F-LHJ(01)-YPK-PT-0409 | 5122-HUS-56006-80-A15A-H10 | W2 | / | Φ88.9*11.13 | A335 P91 | Ⅰ | 100% | 合格 | 坡口 | PT（渗透检测） | 6#空压厂房 | / | 5122F | / | 2道 | 焊接前
2024.6.23 | 2024.6.25 | NMBF-KF-5122F-LHJ(01)-YPK-PT-0410 | 5122-HUS-56006-80-A15A-H10 | W3 | / | Φ88.9*11.13 | A335 P91 | Ⅰ | 100% | 合格 | 坡口 | PT（渗透检测） | 6#空压厂房 | / | 5122F | / | 2道 | 焊接前
2024.6.16 | 2024.6.18 | NMBF-KF-5122F-LHJ(01)-YPK-PT-0411 | 5122-HUS-56006-80-A15A-H10 | W4 | / | Φ88.9*11.13 | A335 P91 | Ⅰ | 100% | 合格 | 坡口 | PT（渗透检测） | 6#空压厂房 | / | 5122F | / | 2道 | 焊接前
2024.9.13 | 2024.9.15 | NMBF-KF-5122F-LHJ(01)-YPK-PT-0412 | 5122-HUS-56006-80-A15A-H10 | W4A | / | Φ88.9*11.13 | A335 P91 | Ⅰ | 100% | 合格 | 坡口 | PT（渗透检测） | 6#空压厂房 | / | 5122F | / | 2道 | 焊接前
2024.10.2 | 2024.10.4 | NMBF-KF-5122F-LHJ(01)-YPK-PT-0413 | 5122-HUS-56006-80-A15A-H10 | W5 | / | Φ88.9*11.13 | A335 P91 | Ⅰ | 100% | 合格 | 坡口 | PT（渗透检测） | 6#空压厂房 | / | 5122F | / | 2道 | 焊接前
2024.6.28 | 2024.6.30 | NMBF-KF-5122F-LHJ(01)-YPK-PT-0414 | 5122-HUS-56006-80-A15A-H10 | W6 | / | Φ88.9*11.13 | A335 P91 | Ⅰ | 100% | 合格 | 坡口 | PT（渗透检测） | 6#空压厂房 | / | 5122F | / | 2道 | 焊接前
2024.6.28 | 2024.6.30 | NMBF-KF-5122F-LHJ(01)-YPK-PT-0414 | 5122-HUS-56006-80-A15A-H10 | W7 | / | Φ88.9*11.13 | A335 P91 | Ⅰ | 100% | 合格 | 坡口 | PT（渗透检测） | 6#空压厂房 | / | 5122F | / | 2道 | 焊接前
2024.10.2 | 2024.10.4 | NMBF-KF-5122F-LHJ(01)-YPK-PT-0415 | 5122-HUS-56006-80-A15A-H10 | W8 | / | Φ88.9*11.13 | A335 P91 | Ⅰ | 100% | 合格 | 坡口 | PT（渗透检测） | 6#空压厂房 | / | 5122F | / | 2道 | 焊接前
2024.7.1 | 2024.7.3 | NMBF-KF-5122F-LHJ(01)-YPK-PT-0416 | 5122-HUS-56006-80-A15A-H10 | W9 | / | Φ88.9*11.13 | A335 P91 | Ⅰ | 100% | 合格 | 坡口 | PT（渗透检测） | 6#空压厂房 | / | 5122F | / | 2道 | 焊接前
2024.6.25 | 2024.6.27 | NMBF-KF-5122F-LHJ(01)-YPK-PT-0417 | 5122-HUS-56006-80-A15A-H10 | W10 | / | Φ88.9*11.13 | A335 P91 | Ⅰ | 100% | 合格 | 坡口 | PT（渗透检测） | 6#空压厂房 | / | 5122F | / | 2道 | 焊接前
2024.6.25 | 2024.6.27 | NMBF-KF-5122F-LHJ(01)-YPK-PT-0417 | 5122-HUS-56006-80-A15A-H10 | W11 | / | Φ88.9*11.13 | A335 P91 | Ⅰ | 100% | 合格 | 坡口 | PT（渗透检测） | 6#空压厂房 | / | 5122F | / | 2道 | 焊接前
2024.9.23 | 2024.9.25 | NMBF-KF-5122F-LHJ(01)-YPK-PT-0418 | 5122-HUS-56006-80-A15A-H10 | W12 | / | Φ88.9*11.13 | A335 P91 | Ⅰ | 100% | 合格 | 坡口 | PT（渗透检测） | 6#空压厂房 | / | 5122F | / | 2道 | 焊接前
2024.9.23 | 2024.9.25 | NMBF-KF-5122F-LHJ(01)-YPK-PT-0418 | 5122-HUS-56006-80-A15A-H10 | W13 | / | Φ88.9*11.13 | A335 P91 | Ⅰ | 100% | 合格 | 坡口 | PT（渗透检测） | 6#空压厂房 | / | 5122F | / | 2道 | 焊接前
2024.6.16 | 2024.6.18 | NMBF-KF-5122F-LHJ(01)-YPK-PT-0419 | 5122-HUS-56006-80-A15A-H10 | W14 | / | Φ88.9*11.13 | A335 P91 | Ⅰ | 100% | 合格 | 坡口 | PT（渗透检测） | 6#空压厂房 | / | 5122F | / | 2道 | 焊接前
2024.10.2 | 2024.10.4 | NMBF-KF-5122F-LHJ(01)-YPK-PT-0420 | 5122-HUS-56006-80-A15A-H10 | W15 | / | Φ88.9*11.13 | A335 P91 | Ⅰ | 100% | 合格 | 坡口 | PT（渗透检测） | 6#空压厂房 | / | 5122F | / | 2道 | 焊接前
2024.12.1 | 2024.12.3 | NMBF-KF-5122F-LHJ(01)-YPK-PT-0421 | 5122-DR-56001-50-A15A-P9 | W1 | / | Φ33.4*6.35 | A335 P91 | Ⅰ | 100% | 合格 | 坡口 | PT（渗透检测） | 6#空压厂房 | / | 5122F | / | 2道 | 焊接前
2024.11.29 | 2024.12.02 | NMBF-KF-5122F-LHJ(01)-YPK-PT-0422 | 5122-DR-56001-50-A15A-P9 | W2 | / | Φ33.4*6.35 | A335 P91 | Ⅰ | 100% | 合格 | 坡口 | PT（渗透检测） | 6#空压厂房 | / | 5122F | / | 2道 | 焊接前
2024.11.29 | 2024.12.02 | NMBF-KF-5122F-LHJ(01)-YPK-PT-0422 | 5122-DR-56001-50-A15A-P9 | W3 | / | Φ60.3*8.74 | A335 P91 | Ⅰ | 100% | 合格 | 坡口 | PT（渗透检测） | 6#空压厂房 | / | 5122F | / | 2道 | 焊接前
2024.11.29 | 2024.12.02 | NMBF-KF-5122F-LHJ(01)-YPK-PT-0422 | 5122-DR-56001-50-A15A-P9 | W4 | / | Φ60.3*8.74 | A335 P91 | Ⅰ | 100% | 合格 | 坡口 | PT（渗透检测） | 6#空压厂房 | / | 5122F | / | 2道 | 焊接前
2024.11.29 | 2024.12.02 | NMBF-KF-5122F-LHJ(01)-YPK-PT-0422 | 5122-DR-56001-50-A15A-P9 | W5 | / | Φ60.3*8.74 | A335 P91 | Ⅰ | 100% | 合格 | 坡口 | PT（渗透检测） | 6#空压厂房 | / | 5122F | / | 2道 | 焊接前
2024.11.29 | 2024.12.02 | NMBF-KF-5122F-LHJ(01)-YPK-PT-0422 | 5122-DR-56001-50-A15A-P9 | W6 | / | Φ60.3*8.74 | A335 P91 | Ⅰ | 100% | 合格 | 坡口 | PT（渗透检测） | 6#空压厂房 | / | 5122F | / | 2道 | 焊接前
2024.12.1 | 2024.12.3 | NMBF-KF-5122F-LHJ(01)-YPK-PT-0423 | 5122-DR-56001-50-A15A-P9 | W7 | / | Φ60.3*8.74 | A335 P91 | Ⅰ | 100% | 合格 | 坡口 | PT（渗透检测） | 6#空压厂房 | / | 5122F | / | 2道 | 焊接前
2024.12.1 | 2024.12.3 | NMBF-KF-5122F-LHJ(01)-YPK-PT-0423 | 5122-DR-56001-50-A15A-P9 | W8 | / | Φ60.3*8.74 | A335 P91 | Ⅰ | 100% | 合格 | 坡口 | PT（渗透检测） | 6#空压厂房 | / | 5122F | / | 2道 | 焊接前
2024.11.29 | 2024.12.02 | NMBF-KF-5122F-LHJ(01)-YPK-PT-0424 | 5122-DR-56001-50-A15A-P9 | W9 | / | Φ60.3*8.74 | A335 P91 | Ⅰ | 100% | 合格 | 坡口 | PT（渗透检测） | 6#空压厂房 | / | 5122F | / | 2道 | 焊接前
2024.11.29 | 2024.12.02 | NMBF-KF-5122F-LHJ(01)-YPK-PT-0424 | 5122-DR-56001-50-A15A-P9 | W10 | / | Φ60.3*8.74 | A335 P91 | Ⅰ | 100% | 合格 | 坡口 | PT（渗透检测） | 6#空压厂房 | / | 5122F | / | 2道 | 焊接前
2024.11.29 | 2024.12.02 | NMBF-KF-5122F-LHJ(01)-YPK-PT-0424 | 5122-DR-56001-50-A15A-P9 | W11 | / | Φ60.3*8.74 | A335 P91 | Ⅰ | 100% | 合格 | 坡口 | PT（渗透检测） | 6#空压厂房 | / | 5122F | / | 2道 | 焊接前
2024.07.22 | 2024.07.24 | NMBF-KF-5123-LHJ(03)-YPK-PT-0001 | 5123-IA-00260-100-S1A | W20 | 2113 | Φ21.3*2.9 | S30408 | Ⅰ | 10% | 合格 |  | PT（渗透检测） | 后备系统 | GTAW | KF-5123 | / | 1道 | 焊接前
2024.07.22 | 2024.07.24 | NMBF-KF-5123-LHJ(03)-YPK-PT-0002 | 5123-IA-80009-400-S1A | W37 | 2113 | Φ33.4*3.2 | S30408 | Ⅰ | 10% | 合格 |  | PT（渗透检测） | 后备系统 | GTAW | KF-5123 | / | 1道 | 焊接前
2024.07.31 | 2024.08.03 | NMBF-KF-5123-LHJ(03)-YPK-PT-0003 | 5123-LS-00702A-125-C3B-H | W23 | 803X | 33.4*4.5 | 20# | Ⅰ | 10% | 合格 |  | PT（渗透检测） | 后备系统 | GTAW | KF-5123 | / | 1道 | 焊接前
2024.07.31 | 2024.08.03 | NMBF-KF-5123-LHJ(03)-YPK-PT-0003 | 5123-LS-00702A-125-C3B-H | W27 | 803X | 33.4*4.5 | 20# | Ⅰ | 10% | 合格 |  | PT（渗透检测） | 后备系统 | GTAW | KF-5123 | / | 1道 | 焊接前
2024.07.31 | 2024.08.03 | NMBF-KF-5123-LHJ(03)-YPK-PT-0003 | 5123-LS-00702A-125-C3B-H | W32 | 803X | 33.4*4.5 | 20# | Ⅰ | 10% | 合格 |  | PT（渗透检测） | 后备系统 | GTAW | KF-5123 | / | 1道 | 焊接前
2024.07.31 | 2024.08.03 | NMBF-KF-5123-LHJ(03)-YPK-PT-0003 | 5123-LS-00702A-125-C3B-H | W37 | 803X | 33.4*4.5 | 20# | Ⅰ | 10% | 合格 |  | PT（渗透检测） | 后备系统 | GTAW | KF-5123 | / | 1道 | 焊接前
2024.07.31 | 2024.08.03 | NMBF-KF-5123-LHJ(03)-YPK-PT-0004 | 5123-LS-00702B-125-C3B-H | W10 | 803X | 33.4*4.5 | 20# | Ⅰ | 10% | 合格 |  | PT（渗透检测） | 后备系统 | GTAW | KF-5123 | / | 1道 | 焊接前
2024.07.31 | 2024.08.03 | NMBF-KF-5123-LHJ(03)-YPK-PT-0004 | 5123-LS-00702B-125-C3B-H | W17 | 803X | 33.4*4.5 | 20# | Ⅰ | 10% | 合格 |  | PT（渗透检测） | 后备系统 | GTAW | KF-5123 | / | 1道 | 焊接前
2024.07.31 | 2024.08.03 | NMBF-KF-5123-LHJ(03)-YPK-PT-0004 | 5123-LS-00702B-125-C3B-H | W29 | 803X | 33.4*4.5 | 20# | Ⅰ | 10% | 合格 |  | PT（渗透检测） | 后备系统 | GTAW | KF-5123 | / | 1道 | 焊接前
2024.07.31 | 2024.08.03 | NMBF-KF-5123-LHJ(03)-YPK-PT-0004 | 5123-LS-00702B-125-C3B-H | W40 | 803X | 33.4*4.5 | 20# | Ⅰ | 10% | 合格 |  | PT（渗透检测） | 后备系统 | GTAW | KF-5123 | / | 1道 | 焊接前
2024.07.31 | 2024.08.03 | NMBF-KF-5123-LHJ(03)-YPK-PT-0005 | 5123-LS-00802A-150-C3B-H | W26 | 803X | 33.4*4.5 | 20# | Ⅰ | 10% | 合格 |  | PT（渗透检测） | 后备系统 | GTAW | KF-5123 | / | 1道 | 焊接前
2024.07.31 | 2024.08.03 | NMBF-KF-5123-LHJ(03)-YPK-PT-0005 | 5123-LS-00802A-150-C3B-H | W30 | 803X | 33.4*4.5 | 20# | Ⅰ | 10% | 合格 |  | PT（渗透检测） | 后备系统 | GTAW | KF-5123 | / | 1道 | 焊接前
2024.07.31 | 2024.08.03 | NMBF-KF-5123-LHJ(03)-YPK-PT-0005 | 5123-LS-00802A-150-C3B-H | W37 | 803X | 33.4*4.5 | 20# | Ⅰ | 10% | 合格 |  | PT（渗透检测） | 后备系统 | GTAW | KF-5123 | / | 1道 | 焊接前
2024.07.31 | 2024.08.03 | NMBF-KF-5123-LHJ(03)-YPK-PT-0005 | 5123-LS-00802A-150-C3B-H | W19 | 803X | 33.4*4.5 | 20# | Ⅰ | 10% | 合格 |  | PT（渗透检测） | 后备系统 | GTAW | KF-5123 | / | 1道 | 焊接前
2024.07.31 | 2024.08.03 | NMBF-KF-5123-LHJ(03)-YPK-PT-0006 | 5123-LS-00802B-150-C3B-H | W23 | 803X | 33.4*4.5 | 20# | Ⅰ | 10% | 合格 |  | PT（渗透检测） | 后备系统 | GTAW | KF-5123 | / | 1道 | 焊接前
2024.07.31 | 2024.08.03 | NMBF-KF-5123-LHJ(03)-YPK-PT-0006 | 5123-LS-00802B-150-C3B-H | W28 | 803X | 33.4*4.5 | 20# | Ⅰ | 10% | 合格 |  | PT（渗透检测） | 后备系统 | GTAW | KF-5123 | / | 1道 | 焊接前
2024.07.31 | 2024.08.03 | NMBF-KF-5123-LHJ(03)-YPK-PT-0006 | 5123-LS-00802B-150-C3B-H | W34 | 803X | 33.4*4.5 | 20# | Ⅰ | 10% | 合格 |  | PT（渗透检测） | 后备系统 | GTAW | KF-5123 | / | 1道 | 焊接前
2024.07.31 | 2024.08.03 | NMBF-KF-5123-LHJ(03)-YPK-PT-0006 | 5123-LS-00802B-150-C3B-H | W44 | 803X | 33.4*4.5 | 20# | Ⅰ | 10% | 合格 |  | PT（渗透检测） | 后备系统 | GTAW | KF-5123 | / | 1道 | 焊接前
2024.07.31 | 2024.08.03 | NMBF-KF-5123-LHJ(03)-YPK-PT-0007 | 5123-LS-00923A-125-C3B-H | W12 | 803X | 33.4*4.5 | 20# | Ⅰ | 10% | 合格 |  | PT（渗透检测） | 后备系统 | GTAW | KF-5123 | / | 1道 | 焊接前
2024.07.31 | 2024.08.03 | NMBF-KF-5123-LHJ(03)-YPK-PT-0007 | 5123-LS-00923A-125-C3B-H | W19 | 803X | 33.4*4.5 | 20# | Ⅰ | 10% | 合格 |  | PT（渗透检测） | 后备系统 | GTAW | KF-5123 | / | 1道 | 焊接前
2024.07.31 | 2024.08.03 | NMBF-KF-5123-LHJ(03)-YPK-PT-0007 | 5123-LS-00923A-125-C3B-H | W34 | 803X | 33.4*4.5 | 20# | Ⅰ | 10% | 合格 |  | PT（渗透检测） | 后备系统 | GTAW | KF-5123 | / | 1道 | 焊接前
2024.07.31 | 2024.08.03 | NMBF-KF-5123-LHJ(03)-YPK-PT-0007 | 5123-LS-00923A-125-C3B-H | W44 | 803X | 33.4*4.5 | 20# | Ⅰ | 10% | 合格 |  | PT（渗透检测） | 后备系统 | GTAW | KF-5123 | / | 1道 | 焊接前
2024.07.31 | 2024.08.03 | NMBF-KF-5123-LHJ(03)-YPK-PT-0008 | 5123-LS-00923B-125-C3B-H | W11 | 803X | 33.4*4.5 | 20# | Ⅰ | 10% | 合格 |  | PT（渗透检测） | 后备系统 | GTAW | KF-5123 | / | 1道 | 焊接前
2024.07.31 | 2024.08.03 | NMBF-KF-5123-LHJ(03)-YPK-PT-0008 | 5123-LS-00923B-125-C3B-H | W16 | 803X | 33.4*4.5 | 20# | Ⅰ | 10% | 合格 |  | PT（渗透检测） | 后备系统 | GTAW | KF-5123 | / | 1道 | 焊接前
2024.07.31 | 2024.08.03 | NMBF-KF-5123-LHJ(03)-YPK-PT-0008 | 5123-LS-00923B-125-C3B-H | W33 | 803X | 33.4*4.5 | 20# | Ⅰ | 10% | 合格 |  | PT（渗透检测） | 后备系统 | GTAW | KF-5123 | / | 1道 | 焊接前
2024.07.31 | 2024.08.03 | NMBF-KF-5123-LHJ(03)-YPK-PT-0008 | 5123-LS-00923B-125-C3B-H | W39 | 803X | 33.4*4.5 | 20# | Ⅰ | 10% | 合格 |  | PT（渗透检测） | 后备系统 | GTAW | KF-5123 | / | 1道 | 焊接前
2024.07.31 | 2024.08.03 | NMBF-KF-5123-LHJ(03)-YPK-PT-0008 | 5123-LS-00923B-125-C3B-H | W45 | 803X | 33.4*4.5 | 20# | Ⅰ | 10% | 合格 |  | PT（渗透检测） | 后备系统 | GTAW | KF-5123 | / | 1道 | 焊接前
2024.07.31 | 2024.08.03 | NMBF-KF-5123-LHJ(03)-YPK-PT-0009 | 5123-LS-00951-50-C3B-H | W27 | 803X | 33.4*4.5 | 20# | Ⅰ | 10% | 合格 |  | PT（渗透检测） | 后备系统 | GTAW | KF-5123 | / | 1道 | 焊接前
2024.07.31 | 2024.08.03 | NMBF-KF-5123-LHJ(03)-YPK-PT-0009 | 5123-LS-00951-50-C3B-H | W35 | 803X | 33.4*4.5 | 20# | Ⅰ | 10% | 合格 |  | PT（渗透检测） | 后备系统 | GTAW | KF-5123 | / | 1道 | 焊接前
2024.07.31 | 2024.08.03 | NMBF-KF-5123-LHJ(03)-YPK-PT-0009 | 5123-LS-00951-50-C3B-H | W39 | 803X | 33.4*4.5 | 20# | Ⅰ | 10% | 合格 |  | PT（渗透检测） | 后备系统 | GTAW | KF-5123 | / | 1道 | 焊接前
2024.07.31 | 2024.08.03 | NMBF-KF-5123-LHJ(03)-YPK-PT-0009 | 5123-LS-00951-50-C3B-H | W48 | 803X | 33.4*4.5 | 20# | Ⅰ | 10% | 合格 |  | PT（渗透检测） | 后备系统 | GTAW | KF-5123 | / | 1道 | 焊接前
2024.07.31 | 2024.08.03 | NMBF-KF-5123-LHJ(03)-YPK-PT-0010 | 5123-LS-80001-400-C3B-H | W18Z1 | 5755 | 33.4*4.5 | 20# | Ⅰ | 10% | 合格 |  | PT（渗透检测） | 后备系统 | GTAW | KF-5123 | / | 1道 | 焊接前
2024.07.31 | 2024.08.03 | NMBF-KF-5123-LHJ(03)-YPK-PT-0011 | 5123-LS-80002-25-C3B-H4 | W17 | 5755 | 33.4*4.5 | 20# | Ⅰ | 10% | 合格 |  | PT（渗透检测） | 后备系统 | GTAW | KF-5123 | / | 1道 | 焊接前
2024.07.31 | 2024.08.03 | NMBF-KF-5123-LHJ(03)-YPK-PT-0011 | 5123-LS-80002-25-C3B-H4 | W4 | 5755 | 33.4*4.5 | 20# | Ⅰ | 10% | 合格 |  | PT（渗透检测） | 后备系统 | GTAW | KF-5123 | / | 1道 | 焊接前
2024.07.31 | 2024.08.03 | NMBF-KF-5123-LHJ(03)-YPK-PT-0011 | 5123-LS-80002-25-C3B-H4 | W13 | 5755 | 33.4*4.5 | 20# | Ⅰ | 10% | 合格 |  | PT（渗透检测） | 后备系统 | GTAW | KF-5123 | / | 1道 | 焊接前
2024.07.31 | 2024.08.03 | NMBF-KF-5123-LHJ(03)-YPK-PT-0012 | 5123-LS-80003-25-C3B-H4 | W17 | 5755 | 33.4*4.5 | 20# | Ⅰ | 10% | 合格 |  | PT（渗透检测） | 后备系统 | GTAW | KF-5123 | / | 1道 | 焊接前
2024.07.31 | 2024.08.03 | NMBF-KF-5123-LHJ(03)-YPK-PT-0012 | 5123-LS-80003-25-C3B-H4 | W11 | 5755 | 33.4*4.5 | 20# | Ⅰ | 10% | 合格 |  | PT（渗透检测） | 后备系统 | GTAW | KF-5123 | / | 1道 | 焊接前
2024.07.31 | 2024.08.03 | NMBF-KF-5123-LHJ(03)-YPK-PT-0012 | 5123-LS-80003-25-C3B-H4 | W15 | 5755 | 33.4*4.5 | 20# | Ⅰ | 10% | 合格 |  | PT（渗透检测） | 后备系统 | GTAW | KF-5123 | / | 1道 | 焊接前
2024.07.31 | 2024.08.03 | NMBF-KF-5123-LHJ(03)-YPK-PT-0013 | 5123-LS-80004-25-C3B-H4 | W17 | 5755 | 33.4*4.5 | 20# | Ⅰ | 10% | 合格 |  | PT（渗透检测） | 后备系统 | GTAW | KF-5123 | / | 1道 | 焊接前
2024.07.31 | 2024.08.03 | NMBF-KF-5123-LHJ(03)-YPK-PT-0013 | 5123-LS-80004-25-C3B-H4 | W2 | 5755 | 33.4*4.5 | 20# | Ⅰ | 10% | 合格 |  | PT（渗透检测） | 后备系统 | GTAW | KF-5123 | / | 1道 | 焊接前
2024.07.31 | 2024.08.03 | NMBF-KF-5123-LHJ(03)-YPK-PT-0013 | 5123-LS-80004-25-C3B-H4 | W14 | 5755 | 33.4*4.5 | 20# | Ⅰ | 10% | 合格 |  | PT（渗透检测） | 后备系统 | GTAW | KF-5123 | / | 1道 | 焊接前
2024.07.31 | 2024.08.03 | NMBF-KF-5123-LHJ(03)-YPK-PT-0014 | 5123-LS-00922A-125-C3B-H | W19 | 2318 | 33.4*4.5 | 20# | Ⅰ | 10% | 合格 |  | PT（渗透检测） | 后备系统 | GTAW | KF-5123 | / | 1道 | 焊接前
2024.07.31 | 2024.08.03 | NMBF-KF-5123-LHJ(03)-YPK-PT-0014 | 5123-LS-00922A-125-C3B-H | W26 | 2318 | 33.4*4.5 | 20# | Ⅰ | 10% | 合格 |  | PT（渗透检测） | 后备系统 | GTAW | KF-5123 | / | 1道 | 焊接前
2024.07.31 | 2024.08.03 | NMBF-KF-5123-LHJ(03)-YPK-PT-0014 | 5123-LS-00922A-125-C3B-H | W31 | 2318 | 33.4*4.5 | 20# | Ⅰ | 10% | 合格 |  | PT（渗透检测） | 后备系统 | GTAW | KF-5123 | / | 1道 | 焊接前
2024.07.31 | 2024.08.03 | NMBF-KF-5123-LHJ(03)-YPK-PT-0014 | 5123-LS-00922A-125-C3B-H | W37 | 2318 | 33.4*4.5 | 20# | Ⅰ | 10% | 合格 |  | PT（渗透检测） | 后备系统 | GTAW | KF-5123 | / | 1道 | 焊接前
2024.07.31 | 2024.08.03 | NMBF-KF-5123-LHJ(03)-YPK-PT-0015 | 5123-LS-00922B-125-C3B-H | W23 | 2318 | 33.4*4.5 | 20# | Ⅰ | 10% | 合格 |  | PT（渗透检测） | 后备系统 | GTAW | KF-5123 | / | 1道 | 焊接前
2024.07.31 | 2024.08.03 | NMBF-KF-5123-LHJ(03)-YPK-PT-0015 | 5123-LS-00922B-125-C3B-H | W31 | 2318 | 33.4*4.5 | 20# | Ⅰ | 10% | 合格 |  | PT（渗透检测） | 后备系统 | GTAW | KF-5123 | / | 1道 | 焊接前
2024.07.31 | 2024.08.03 | NMBF-KF-5123-LHJ(03)-YPK-PT-0015 | 5123-LS-00922B-125-C3B-H | W41 | 2318 | 33.4*4.5 | 20# | Ⅰ | 10% | 合格 |  | PT（渗透检测） | 后备系统 | GTAW | KF-5123 | / | 1道 | 焊接前
2024.07.31 | 2024.08.03 | NMBF-KF-5123-LHJ(03)-YPK-PT-0015 | 5123-LS-00922B-125-C3B-H | W49 | 2318 | 33.4*4.5 | 20# | Ⅰ | 10% | 合格 |  | PT（渗透检测） | 后备系统 | GTAW | KF-5123 | / | 1道 | 焊接前
2024.08.01 | 2024.08.03 | NMBF-KF-5123-LHJ(03)-YPK-PT-0016 | 5123-NL-00816C-50-S1N-C | W3 | 4612 | 60.3*2.9 | S30403 | Ⅰ | 100% | 合格 |  | PT（渗透检测） | 后备系统 | GTAW | KF-5123 | / | 1道 | 焊接前
2024.08.01 | 2024.08.03 | NMBF-KF-5123-LHJ(03)-YPK-PT-0016 | 5123-NL-00816C-50-S1N-C | W4 | 4612 | 60.3*2.9 | S30403 | Ⅰ | 100% | 合格 |  | PT（渗透检测） | 后备系统 | GTAW | KF-5123 | / | 1道 | 焊接前
2024.08.01 | 2024.08.03 | NMBF-KF-5123-LHJ(03)-YPK-PT-0016 | 5123-NL-00816C-50-S1N-C | W11 | 4612 | Φ14*2 | S30403 | Ⅰ | 100% | 合格 |  | PT（渗透检测） | 后备系统 | GTAW | KF-5123 | / | 1道 | 焊接前
2024.08.01 | 2024.08.03 | NMBF-KF-5123-LHJ(03)-YPK-PT-0016 | 5123-NL-00816C-50-S1N-C | W12 | 2430 | Φ14*2 | S30403 | Ⅰ | 100% | 合格 |  | PT（渗透检测） | 后备系统 | GTAW | KF-5123 | / | 1道 | 焊接前
2024.08.01 | 2024.08.03 | NMBF-KF-5123-LHJ(03)-YPK-PT-0016 | 5123-NL-00816C-50-S1N-C | W13 | 2430 | Φ14*2 | S30403 | Ⅰ | 100% | 合格 |  | PT（渗透检测） | 后备系统 | GTAW | KF-5123 | / | 1道 | 焊接前
2024.08.01 | 2024.08.03 | NMBF-KF-5123-LHJ(03)-YPK-PT-0016 | 5123-NL-00816C-50-S1N-C | W17 | 4612 | 60.3*2.9 | S30403 | Ⅰ | 100% | 合格 |  | PT（渗透检测） | 后备系统 | GTAW | KF-5123 | / | 1道 | 焊接前
2024.08.01 | 2024.08.03 | NMBF-KF-5123-LHJ(03)-YPK-PT-0017 | 5123-NL-00816D-50-S1N-C | W3 | 4612 | 60.3*2.9 | S30403 | Ⅰ | 100% | 合格 |  | PT（渗透检测） | 后备系统 | GTAW | KF-5123 | / | 1道 | 焊接前
2024.08.01 | 2024.08.03 | NMBF-KF-5123-LHJ(03)-YPK-PT-0017 | 5123-NL-00816D-50-S1N-C | W4 | 4612 | 60.3*2.9 | S30403 | Ⅰ | 100% | 合格 |  | PT（渗透检测） | 后备系统 | GTAW | KF-5123 | / | 1道 | 焊接前
2024.08.01 | 2024.08.03 | NMBF-KF-5123-LHJ(03)-YPK-PT-0017 | 5123-NL-00816D-50-S1N-C | W11 | 4612 | Φ14*2 | S30403 | Ⅰ | 100% | 合格 |  | PT（渗透检测） | 后备系统 | GTAW | KF-5123 | / | 1道 | 焊接前
2024.08.01 | 2024.08.03 | NMBF-KF-5123-LHJ(03)-YPK-PT-0017 | 5123-NL-00816D-50-S1N-C | W12 | 2430 | Φ14*2 | S30403 | Ⅰ | 100% | 合格 |  | PT（渗透检测） | 后备系统 | GTAW | KF-5123 | / | 1道 | 焊接前
2024.08.01 | 2024.08.03 | NMBF-KF-5123-LHJ(03)-YPK-PT-0017 | 5123-NL-00816D-50-S1N-C | W13 | 2430 | Φ14*2 | S30403 | Ⅰ | 100% | 合格 |  | PT（渗透检测） | 后备系统 | GTAW | KF-5123 | / | 1道 | 焊接前
2024.08.01 | 2024.08.03 | NMBF-KF-5123-LHJ(03)-YPK-PT-0017 | 5123-NL-00816D-50-S1N-C | W17 | 4612 | 60.3*2.9 | S30403 | Ⅰ | 100% | 合格 |  | PT（渗透检测） | 后备系统 | GTAW | KF-5123 | / | 1道 | 焊接前
2024.08.01 | 2024.08.03 | NMBF-KF-5123-LHJ(03)-YPK-PT-0018 | 5123-NL-00814B-80-S1N-C | W2 | 4612 | 33.4*3.2 | S30403 | Ⅰ | 100% | 合格 |  | PT（渗透检测） | 后备系统 | GTAW | KF-5123 | / | 1道 | 焊接前
2024.08.01 | 2024.08.03 | NMBF-KF-5123-LHJ(03)-YPK-PT-0018 | 5123-NL-00814B-80-S1N-C | W9 | 2113 | 48.3*3.6 | S30403 | Ⅰ | 100% | 合格 |  | PT（渗透检测） | 后备系统 | GTAW | KF-5123 | / | 1道 | 焊接前
2024.08.01 | 2024.08.03 | NMBF-KF-5123-LHJ(03)-YPK-PT-0018 | 5123-NL-00814B-80-S1N-C | W16 | 4612 | 33.4*3.2 | S30403 | Ⅰ | 100% | 合格 |  | PT（渗透检测） | 后备系统 | GTAW | KF-5123 | / | 1道 | 焊接前
2024.08.01 | 2024.08.03 | NMBF-KF-5123-LHJ(03)-YPK-PT-0018 | 5123-NL-00814B-80-S1N-C | W21 | 4612 | 33.4*3.2 | S30403 | Ⅰ | 100% | 合格 |  | PT（渗透检测） | 后备系统 | GTAW | KF-5123 | / | 1道 | 焊接前
2024.08.01 | 2024.08.03 | NMBF-KF-5123-LHJ(03)-YPK-PT-0018 | 5123-NL-00814B-80-S1N-C | W22 | 4612 | 33.4*3.2 | S30403 | Ⅰ | 100% | 合格 |  | PT（渗透检测） | 后备系统 | GTAW | KF-5123 | / | 1道 | 焊接前
2024.08.01 | 2024.08.03 | NMBF-KF-5123-LHJ(03)-YPK-PT-0018 | 5123-NL-00814B-80-S1N-C | W27 | 4612 | 33.4*3.2 | S30403 | Ⅰ | 100% | 合格 |  | PT（渗透检测） | 后备系统 | GTAW | KF-5123 | / | 1道 | 焊接前
2024.08.01 | 2024.08.03 | NMBF-KF-5123-LHJ(03)-YPK-PT-0019 | 5123-NL-00804B-40-S1N-C | W1 | 4612 | 48.3*3.6 | S30403 | Ⅰ | 100% | 合格 |  | PT（渗透检测） | 后备系统 | GTAW | KF-5123 | / | 1道 | 焊接前
2024.08.01 | 2024.08.03 | NMBF-KF-5123-LHJ(03)-YPK-PT-0019 | 5123-NL-00804B-40-S1N-C | W21 | 4211 | Φ21.3*2.9 | S30403 | Ⅰ | 100% | 合格 |  | PT（渗透检测） | 后备系统 | GTAW | KF-5123 | / | 1道 | 焊接前
2024.08.01 | 2024.08.03 | NMBF-KF-5123-LHJ(03)-YPK-PT-0019 | 5123-NL-00804B-40-S1N-C | W22 | 4211 | Φ21.3*2.9 | S30403 | Ⅰ | 100% | 合格 |  | PT（渗透检测） | 后备系统 | GTAW | KF-5123 | / | 1道 | 焊接前
2024.08.01 | 2024.08.03 | NMBF-KF-5123-LHJ(03)-YPK-PT-0020 | 5123-NL-00812B-100-S1N-C | W2 | 4612 | 33.4*3.2 | S30403 | Ⅰ | 100% | 合格 |  | PT（渗透检测） | 后备系统 | GTAW | KF-5123 | / | 1道 | 焊接前
2024.08.01 | 2024.08.03 | NMBF-KF-5123-LHJ(03)-YPK-PT-0020 | 5123-NL-00812B-100-S1N-C | W9 | 3810 | 48.3*3.6 | S30403 | Ⅰ | 100% | 合格 |  | PT（渗透检测） | 后备系统 | GTAW | KF-5123 | / | 1道 | 焊接前
2024.08.01 | 2024.08.03 | NMBF-KF-5123-LHJ(03)-YPK-PT-0020 | 5123-NL-00812B-100-S1N-C | W14 | 4211 | 33.4*3.2 | S30403 | Ⅰ | 100% | 合格 |  | PT（渗透检测） | 后备系统 | GTAW | KF-5123 | / | 1道 | 焊接前
2024.08.01 | 2024.08.03 | NMBF-KF-5123-LHJ(03)-YPK-PT-0020 | 5123-NL-00812B-100-S1N-C | W19 | 4211 | 33.4*3.2 | S30403 | Ⅰ | 100% | 合格 |  | PT（渗透检测） | 后备系统 | GTAW | KF-5123 | / | 1道 | 焊接前
2024.08.01 | 2024.08.03 | NMBF-KF-5123-LHJ(03)-YPK-PT-0020 | 5123-NL-00812B-100-S1N-C | W20 | 4211 | 33.4*3.2 | S30403 | Ⅰ | 100% | 合格 |  | PT（渗透检测） | 后备系统 | GTAW | KF-5123 | / | 1道 | 焊接前
2024.08.01 | 2024.08.03 | NMBF-KF-5123-LHJ(03)-YPK-PT-0020 | 5123-NL-00812B-100-S1N-C | W25 | 4211 | 33.4*3.2 | S30403 | Ⅰ | 100% | 合格 |  | PT（渗透检测） | 后备系统 | GTAW | KF-5123 | / | 1道 | 焊接前
2024.08.01 | 2024.08.03 | NMBF-KF-5123-LHJ(03)-YPK-PT-0020 | 5123-NL-00812B-100-S1N-C | W26 | 4211 | 33.4*3.2 | S30403 | Ⅰ | 100% | 合格 |  | PT（渗透检测） | 后备系统 | GTAW | KF-5123 | / | 1道 | 焊接前
2024.08.01 | 2024.08.03 | NMBF-KF-5123-LHJ(03)-YPK-PT-0020 | 5123-NL-00812B-100-S1N-C | W31 | 4211 | 33.4*3.2 | S30403 | Ⅰ | 100% | 合格 |  | PT（渗透检测） | 后备系统 | GTAW | KF-5123 | / | 1道 | 焊接前
2024.08.01 | 2024.08.03 | NMBF-KF-5123-LHJ(03)-YPK-PT-0020 | 5123-NL-00812B-100-S1N-C | W32 | 4211 | 33.4*3.2 | S30403 | Ⅰ | 100% | 合格 |  | PT（渗透检测） | 后备系统 | GTAW | KF-5123 | / | 1道 | 焊接前
2024.08.01 | 2024.08.03 | NMBF-KF-5123-LHJ(03)-YPK-PT-0020 | 5123-NL-00812B-100-S1N-C | W37 | 4211 | 88.9*3.2 | S30403 | Ⅰ | 100% | 合格 |  | PT（渗透检测） | 后备系统 | GTAW | KF-5123 | / | 1道 | 焊接前
2024.08.01 | 2024.08.03 | NMBF-KF-5123-LHJ(03)-YPK-PT-0020 | 5123-NL-00812B-100-S1N-C | W39 | 4211 | 88.9*3.2 | S30403 | Ⅰ | 100% | 合格 |  | PT（渗透检测） | 后备系统 | GTAW | KF-5123 | / | 1道 | 焊接前
2024.08.01 | 2024.08.03 | NMBF-KF-5123-LHJ(03)-YPK-PT-0020 | 5123-NL-00812B-100-S1N-C | W42 | 3810 | Φ14*2 | S30403 | Ⅰ | 100% | 合格 |  | PT（渗透检测） | 后备系统 | GTAW | KF-5123 | / | 1道 | 焊接前
2024.08.01 | 2024.08.03 | NMBF-KF-5123-LHJ(03)-YPK-PT-0021 | 5123-NL-00812B-100-S1N-C | W43 | 3810 | Φ14*2 | S30403 | Ⅰ | 100% | 合格 |  | PT（渗透检测） | 后备系统 | GTAW | KF-5123 | / | 1道 | 焊接前
2024.08.01 | 2024.08.03 | NMBF-KF-5123-LHJ(03)-YPK-PT-0021 | 5123-NL-00812B-100-S1N-C | W44 | 3810 | Φ14*2 | S30403 | Ⅰ | 100% | 合格 |  | PT（渗透检测） | 后备系统 | GTAW | KF-5123 | / | 1道 | 焊接前
2024.08.01 | 2024.08.03 | NMBF-KF-5123-LHJ(03)-YPK-PT-0022 | 5123-NL-00825A-100-S1N-C | W3 | 2138 | 33.4*3.2 | S30403 | Ⅰ | 100% | 合格 |  | PT（渗透检测） | 后备系统 | GTAW | KF-5123 | / | 1道 | 焊接前
2024.08.01 | 2024.08.03 | NMBF-KF-5123-LHJ(03)-YPK-PT-0022 | 5123-NL-00825A-100-S1N-C | W8 | 2138 | 33.4*3.2 | S30403 | Ⅰ | 100% | 合格 |  | PT（渗透检测） | 后备系统 | GTAW | KF-5123 | / | 1道 | 焊接前
2024.08.01 | 2024.08.03 | NMBF-KF-5123-LHJ(03)-YPK-PT-0022 | 5123-NL-00825A-100-S1N-C | W9 | 2138 | 33.4*3.2 | S30403 | Ⅰ | 100% | 合格 |  | PT（渗透检测） | 后备系统 | GTAW | KF-5123 | / | 1道 | 焊接前
2024.08.01 | 2024.08.03 | NMBF-KF-5123-LHJ(03)-YPK-PT-0022 | 5123-NL-00825A-100-S1N-C | W22 | 4834 | 33.4*3.2 | S30403 | Ⅰ | 100% | 合格 |  | PT（渗透检测） | 后备系统 | GTAW | KF-5123 | / | 1道 | 焊接前
2024.08.01 | 2024.08.03 | NMBF-KF-5123-LHJ(03)-YPK-PT-0022 | 5123-NL-00825A-100-S1N-C | W29 | 4612 | 48.3*2.9 | S30403 | Ⅰ | 100% | 合格 |  | PT（渗透检测） | 后备系统 | GTAW | KF-5123 | / | 1道 | 焊接前
2024.08.01 | 2024.08.03 | NMBF-KF-5123-LHJ(03)-YPK-PT-0023 | 5123-NL-00817B-80-S1N-C | W5 | 4211 | 88.9*3.2 | S30403 | Ⅰ | 100% | 合格 |  | PT（渗透检测） | 后备系统 | GTAW | KF-5123 | / | 1道 | 焊接前
2024.08.01 | 2024.08.03 | NMBF-KF-5123-LHJ(03)-YPK-PT-0023 | 5123-NL-00817B-80-S1N-C | W6 | 4211 | 88.9*3.2 | S30403 | Ⅰ | 100% | 合格 |  | PT（渗透检测） | 后备系统 | GTAW | KF-5123 | / | 1道 | 焊接前
2024.08.01 | 2024.08.03 | NMBF-KF-5123-LHJ(03)-YPK-PT-0023 | 5123-NL-00817B-80-S1N-C | W9 | 4211 | 60.3*2.9 | S30403 | Ⅰ | 100% | 合格 |  | PT（渗透检测） | 后备系统 | GTAW | KF-5123 | / | 1道 | 焊接前
2024.08.01 | 2024.08.03 | NMBF-KF-5123-LHJ(03)-YPK-PT-0023 | 5123-NL-00817B-80-S1N-C | W10 | 4211 | 60.3*2.9 | S30403 | Ⅰ | 100% | 合格 |  | PT（渗透检测） | 后备系统 | GTAW | KF-5123 | / | 1道 | 焊接前
2024.08.01 | 2024.08.03 | NMBF-KF-5123-LHJ(03)-YPK-PT-0023 | 5123-NL-00817B-80-S1N-C | W12 | 4211 | 48.3*2.9 | S30403 | Ⅰ | 100% | 合格 |  | PT（渗透检测） | 后备系统 | GTAW | KF-5123 | / | 1道 | 焊接前
2024.08.01 | 2024.08.03 | NMBF-KF-5123-LHJ(03)-YPK-PT-0023 | 5123-NL-00817B-80-S1N-C | W13 | 4211 | 33.4*3.2 | S30403 | Ⅰ | 100% | 合格 |  | PT（渗透检测） | 后备系统 | GTAW | KF-5123 | / | 1道 | 焊接前
2024.08.01 | 2024.08.03 | NMBF-KF-5123-LHJ(03)-YPK-PT-0023 | 5123-NL-00817B-80-S1N-C | W15 | 4211 | 33.4*3.2 | S30403 | Ⅰ | 100% | 合格 |  | PT（渗透检测） | 后备系统 | GTAW | KF-5123 | / | 1道 | 焊接前
2024.08.01 | 2024.08.03 | NMBF-KF-5123-LHJ(03)-YPK-PT-0023 | 5123-NL-00817B-80-S1N-C | W16 | 4211 | 33.4*3.2 | S30403 | Ⅰ | 100% | 合格 |  | PT（渗透检测） | 后备系统 | GTAW | KF-5123 | / | 1道 | 焊接前
2024.08.01 | 2024.08.03 | NMBF-KF-5123-LHJ(03)-YPK-PT-0023 | 5123-NL-00817B-80-S1N-C | W21 | 4211 | Φ14*2 | S30403 | Ⅰ | 100% | 合格 |  | PT（渗透检测） | 后备系统 | GTAW | KF-5123 | / | 1道 | 焊接前
2024.08.01 | 2024.08.03 | NMBF-KF-5123-LHJ(03)-YPK-PT-0023 | 5123-NL-00817B-80-S1N-C | W22 | 4211 | Φ14*2 | S30403 | Ⅰ | 100% | 合格 |  | PT（渗透检测） | 后备系统 | GTAW | KF-5123 | / | 1道 | 焊接前
2024.08.01 | 2024.08.03 | NMBF-KF-5123-LHJ(03)-YPK-PT-0023 | 5123-NL-00817B-80-S1N-C | W23 | 4211 | Φ14*2 | S30403 | Ⅰ | 100% | 合格 |  | PT（渗透检测） | 后备系统 | GTAW | KF-5123 | / | 1道 | 焊接前
2024.08.01 | 2024.08.03 | NMBF-KF-5123-LHJ(03)-YPK-PT-0023 | 5123-NL-00817B-80-S1N-C | W24 | 4211 | 33.4*3.2 | S30403 | Ⅰ | 100% | 合格 |  | PT（渗透检测） | 后备系统 | GTAW | KF-5123 | / | 1道 | 焊接前
2024.08.01 | 2024.08.03 | NMBF-KF-5123-LHJ(03)-YPK-PT-0024 | 5123-NL-00817B-80-S1N-C | W29 | 4211 | 33.4*3.2 | S30403 | Ⅰ | 100% | 合格 |  | PT（渗透检测） | 后备系统 | GTAW | KF-5123 | / | 1道 | 焊接前
2024.08.01 | 2024.08.03 | NMBF-KF-5123-LHJ(03)-YPK-PT-0024 | 5123-NL-00817B-80-S1N-C | W30 | 4211 | 33.4*3.2 | S30403 | Ⅰ | 100% | 合格 |  | PT（渗透检测） | 后备系统 | GTAW | KF-5123 | / | 1道 | 焊接前
2024.08.01 | 2024.08.03 | NMBF-KF-5123-LHJ(03)-YPK-PT-0024 | 5123-NL-00817B-80-S1N-C | W37 | 4211 | 48.3*2.9 | S30403 | Ⅰ | 100% | 合格 |  | PT（渗透检测） | 后备系统 | GTAW | KF-5123 | / | 1道 | 焊接前
2024.08.01 | 2024.08.03 | NMBF-KF-5123-LHJ(03)-YPK-PT-0024 | 5123-NL-00817B-80-S1N-C | W38 | 4211 | 48.3*2.9 | S30403 | Ⅰ | 100% | 合格 |  | PT（渗透检测） | 后备系统 | GTAW | KF-5123 | / | 1道 | 焊接前
2024.08.01 | 2024.08.03 | NMBF-KF-5123-LHJ(03)-YPK-PT-0024 | 5123-NL-00817B-80-S1N-C | W40 | 4211 | 33.4*3.2 | S30403 | Ⅰ | 100% | 合格 |  | PT（渗透检测） | 后备系统 | GTAW | KF-5123 | / | 1道 | 焊接前
2024.08.01 | 2024.08.03 | NMBF-KF-5123-LHJ(03)-YPK-PT-0024 | 5123-NL-00817B-80-S1N-C | W45 | 4211 | 33.4*3.2 | S30403 | Ⅰ | 100% | 合格 |  | PT（渗透检测） | 后备系统 | GTAW | KF-5123 | / | 1道 | 焊接前
2024.08.01 | 2024.08.03 | NMBF-KF-5123-LHJ(03)-YPK-PT-0024 | 5123-NL-00817B-80-S1N-C | W46 | 4211 | 33.4*3.2 | S30403 | Ⅰ | 100% | 合格 |  | PT（渗透检测） | 后备系统 | GTAW | KF-5123 | / | 1道 | 焊接前
2024.08.01 | 2024.08.03 | NMBF-KF-5123-LHJ(03)-YPK-PT-0024 | 5123-NL-00817B-80-S1N-C | W49 | 4211 | 33.4*3.2 | S30403 | Ⅰ | 100% | 合格 |  | PT（渗透检测） | 后备系统 | GTAW | KF-5123 | / | 1道 | 焊接前
2024.08.01 | 2024.08.03 | NMBF-KF-5123-LHJ(03)-YPK-PT-0024 | 5123-NL-00817B-80-S1N-C | W50 | 4211 | 33.4*3.2 | S30403 | Ⅰ | 100% | 合格 |  | PT（渗透检测） | 后备系统 | GTAW | KF-5123 | / | 1道 | 焊接前
2024.08.01 | 2024.08.03 | NMBF-KF-5123-LHJ(03)-YPK-PT-0024 | 5123-NL-00817B-80-S1N-C | W51 | 4211 | 88.9*3.2 | S30403 | Ⅰ | 100% | 合格 |  | PT（渗透检测） | 后备系统 | GTAW | KF-5123 | / | 1道 | 焊接前
2024.08.02 | 2024.08.04 | NMBF-KF-5123-LHJ(03)-YPK-PT-0025 | 5123-NL-00902A-150-CFC09 | W12 | 2138 | 60.3*3.4 | 06Cr19Ni10 | Ⅰ | 100% | 合格 |  | PT（渗透检测） | 后备系统 | GTAW | KF-5123 | / | 1道 | 焊接前
2024.08.02 | 2024.08.04 | NMBF-KF-5123-LHJ(03)-YPK-PT-0025 | 5123-NL-00902A-150-CFC09 | W14 | 2138 | Φ14*2 | 06Cr19Ni10 | Ⅰ | 100% | 合格 |  | PT（渗透检测） | 后备系统 | GTAW | KF-5123 | / | 1道 | 焊接前
2024.08.02 | 2024.08.04 | NMBF-KF-5123-LHJ(03)-YPK-PT-0025 | 5123-NL-00902A-150-CFC09 | W15 | 3810 | Φ26.7*2.9 | 06Cr19Ni10 | Ⅰ | 100% | 合格 |  | PT（渗透检测） | 后备系统 | GTAW | KF-5123 | / | 1道 | 焊接前
2024.08.02 | 2024.08.04 | NMBF-KF-5123-LHJ(03)-YPK-PT-0025 | 5123-NL-00902A-150-CFC09 | W16 | 2138 | Φ14*2 | 06Cr19Ni10 | Ⅰ | 100% | 合格 |  | PT（渗透检测） | 后备系统 | GTAW | KF-5123 | / | 1道 | 焊接前
2024.08.04 | 2024.08.06 | NMBF-KF-5123-LHJ(03)-YPK-PT-0026 | 5123-NL-00913-100-S1N-C | W12 | 2138 | 33.4*3.2 | S30403 | Ⅰ | 100% | 合格 |  | PT（渗透检测） | 后备系统 | GTAW | KF-5123 | / | 1道 | 焊接前
2024.08.04 | 2024.08.06 | NMBF-KF-5123-LHJ(03)-YPK-PT-0026 | 5123-NL-00913-100-S1N-C | W17 | 4612 | 33.4*3.2 | S30403 | Ⅰ | 100% | 合格 |  | PT（渗透检测） | 后备系统 | GTAW | KF-5123 | / | 1道 | 焊接前
2024.08.04 | 2024.08.06 | NMBF-KF-5123-LHJ(03)-YPK-PT-0026 | 5123-NL-00913-100-S1N-C | W18 | 4612 | 33.4*3.2 | S30403 | Ⅰ | 100% | 合格 |  | PT（渗透检测） | 后备系统 | GTAW | KF-5123 | / | 1道 | 焊接前
2024.08.04 | 2024.08.06 | NMBF-KF-5123-LHJ(03)-YPK-PT-0027 | 5123-NL-00902C-150-CFC09 | W12 | 2318 | 60.3*3.4 | 06Cr19Ni10 | Ⅰ | 100% | 合格 |  | PT（渗透检测） | 后备系统 | GTAW | KF-5123 | / | 1道 | 焊接前
2024.08.04 | 2024.08.06 | NMBF-KF-5123-LHJ(03)-YPK-PT-0027 | 5123-NL-00902C-150-CFC09 | W14 | 2138 | Φ14*2 | 06Cr19Ni10 | Ⅰ | 100% | 合格 |  | PT（渗透检测） | 后备系统 | GTAW | KF-5123 | / | 1道 | 焊接前
2024.08.04 | 2024.08.06 | NMBF-KF-5123-LHJ(03)-YPK-PT-0027 | 5123-NL-00902C-150-CFC09 | W15 | 3810 | Φ20*2.9 | 06Cr19Ni10 | Ⅰ | 100% | 合格 |  | PT（渗透检测） | 后备系统 | GTAW | KF-5123 | / | 1道 | 焊接前
2024.08.04 | 2024.08.06 | NMBF-KF-5123-LHJ(03)-YPK-PT-0027 | 5123-NL-00902C-150-CFC09 | W16 | 2138 | Φ14*2 | 06Cr19Ni10 | Ⅰ | 100% | 合格 |  | PT（渗透检测） | 后备系统 | GTAW | KF-5123 | / | 1道 | 焊接前
2024.08.04 | 2024.08.06 | NMBF-KF-5123-LHJ(03)-YPK-PT-0028 | 5123-NL-00825C-100-S1N-C | W2 | 4834 | 33.4*3.2 | S30403 | Ⅰ | 100% | 合格 |  | PT（渗透检测） | 后备系统 | GTAW | KF-5123 | / | 1道 | 焊接前
2024.08.04 | 2024.08.06 | NMBF-KF-5123-LHJ(03)-YPK-PT-0028 | 5123-NL-00825C-100-S1N-C | W9 | 4612 | 48.3*2.9 | S30403 | Ⅰ | 100% | 合格 |  | PT（渗透检测） | 后备系统 | GTAW | KF-5123 | / | 1道 | 焊接前
2024.08.04 | 2024.08.06 | NMBF-KF-5123-LHJ(03)-YPK-PT-0029 | 5123-NL-00911C-200-S1N-C | W1 | 2138 | Φ219*4 | S30403 | Ⅰ | 100% | 合格 |  | PT（渗透检测） | 后备系统 | GTAW | KF-5123 | / | 1道 | 焊接前
2024.08.04 | 2024.08.06 | NMBF-KF-5123-LHJ(03)-YPK-PT-0030 | 5123-NL-00911A-200-S1N-C | W1 | 2138 | Φ219*4 | S30403 | Ⅰ | 100% | 合格 |  | PT（渗透检测） | 后备系统 | GTAW | KF-5123 | / | 1道 | 焊接前
2024.08.04 | 2024.08.06 | NMBF-KF-5123-LHJ(03)-YPK-PT-0031 | 5123-NL-00920-300-S1N-C | W3 | 2138 | 33.4*3.2 | S30403 | Ⅰ | 100% | 合格 |  | PT（渗透检测） | 后备系统 | GTAW | KF-5123 | / | 1道 | 焊接前
2024.08.04 | 2024.08.06 | NMBF-KF-5123-LHJ(03)-YPK-PT-0031 | 5123-NL-00920-300-S1N-C | W17 | 2138 | 33.4*3.2 | S30403 | Ⅰ | 100% | 合格 |  | PT（渗透检测） | 后备系统 | GTAW | KF-5123 | / | 1道 | 焊接前
2024.08.04 | 2024.08.06 | NMBF-KF-5123-LHJ(03)-YPK-PT-0031 | 5123-NL-00920-300-S1N-C | W22 | 2138 | 33.4*3.2 | S30403 | Ⅰ | 100% | 合格 |  | PT（渗透检测） | 后备系统 | GTAW | KF-5123 | / | 1道 | 焊接前
2024.08.04 | 2024.08.06 | NMBF-KF-5123-LHJ(03)-YPK-PT-0031 | 5123-NL-00920-300-S1N-C | W23 | 2138 | 33.4*3.2 | S30403 | Ⅰ | 100% | 合格 |  | PT（渗透检测） | 后备系统 | GTAW | KF-5123 | / | 1道 | 焊接前
2024.08.04 | 2024.08.06 | NMBF-KF-5123-LHJ(03)-YPK-PT-0032 | 5123-NL-00825B-100-S1N-C | W3 | 2318 | 33.4*3.2 | S30403 | Ⅰ | 100% | 合格 |  | PT（渗透检测） | 后备系统 | GTAW | KF-5123 | / | 1道 | 焊接前
2024.08.04 | 2024.08.06 | NMBF-KF-5123-LHJ(03)-YPK-PT-0032 | 5123-NL-00825B-100-S1N-C | W8 | 2318 | 33.4*3.2 | S30403 | Ⅰ | 100% | 合格 |  | PT（渗透检测） | 后备系统 | GTAW | KF-5123 | / | 1道 | 焊接前
2024.08.04 | 2024.08.06 | NMBF-KF-5123-LHJ(03)-YPK-PT-0032 | 5123-NL-00825B-100-S1N-C | W9 | 2318 | 33.4*3.2 | S30403 | Ⅰ | 100% | 合格 |  | PT（渗透检测） | 后备系统 | GTAW | KF-5123 | / | 1道 | 焊接前
2024.08.04 | 2024.08.06 | NMBF-KF-5123-LHJ(03)-YPK-PT-0032 | 5123-NL-00825B-100-S1N-C | W22 | 4612 | 33.4*3.2 | S30403 | Ⅰ | 100% | 合格 |  | PT（渗透检测） | 后备系统 | GTAW | KF-5123 | / | 1道 | 焊接前
2024.08.04 | 2024.08.06 | NMBF-KF-5123-LHJ(03)-YPK-PT-0033 | 5123-NL-00902B-150-CFC09 | W12 | 2318 | 60.3*3.4 | 06Cr19Ni10 | Ⅰ | 100% | 合格 |  | PT（渗透检测） | 后备系统 | GTAW | KF-5123 | / | 1道 | 焊接前
2024.08.04 | 2024.08.06 | NMBF-KF-5123-LHJ(03)-YPK-PT-0033 | 5123-NL-00902B-150-CFC09 | W14 | 2318 | Φ14*2 | 06Cr19Ni10 | Ⅰ | 100% | 合格 |  | PT（渗透检测） | 后备系统 | GTAW | KF-5123 | / | 1道 | 焊接前
2024.08.04 | 2024.08.06 | NMBF-KF-5123-LHJ(03)-YPK-PT-0033 | 5123-NL-00902B-150-CFC09 | W15 | 3810 | Φ26.7*2.9 | 06Cr19Ni10 | Ⅰ | 100% | 合格 |  | PT（渗透检测） | 后备系统 | GTAW | KF-5123 | / | 1道 | 焊接前
2024.08.04 | 2024.08.06 | NMBF-KF-5123-LHJ(03)-YPK-PT-0033 | 5123-NL-00902B-150-CFC09 | W15 | 2318 | Φ14*2 | 06Cr19Ni10 | Ⅰ | 100% | 合格 |  | PT（渗透检测） | 后备系统 | GTAW | KF-5123 | / | 1道 | 焊接前
2024.08.10 | 2024.08.12 | NMBF-KF-5123-LHJ(03)-YPK-PT-0034 | 5123-NL-00840B-40-S1N-C | W1 | 4612 | 48.3*2.9 | S30403 | Ⅰ | 100% | 合格 |  | PT（渗透检测） | 后备系统 | GTAW | KF-5123 | / | 1道 | 焊接前
2024.08.10 | 2024.08.12 | NMBF-KF-5123-LHJ(03)-YPK-PT-0034 | 5123-NL-00840B-40-S1N-C | W10 | 4211 | 48.3*2.9 | S30403 | Ⅰ | 100% | 合格 |  | PT（渗透检测） | 后备系统 | GTAW | KF-5123 | / | 1道 | 焊接前
2024.08.10 | 2024.08.12 | NMBF-KF-5123-LHJ(03)-YPK-PT-0034 | 5123-NL-00840B-40-S1N-C | W19 | 4211 | 48.3*2.9 | S30403 | Ⅰ | 100% | 合格 |  | PT（渗透检测） | 后备系统 | GTAW | KF-5123 | / | 1道 | 焊接前
2024.08.10 | 2024.08.12 | NMBF-KF-5123-LHJ(03)-YPK-PT-0034 | 5123-NL-00840B-40-S1N-C | W20 | 4211 | 48.3*2.9 | S30403 | Ⅰ | 100% | 合格 |  | PT（渗透检测） | 后备系统 | GTAW | KF-5123 | / | 1道 | 焊接前
2024.08.10 | 2024.08.12 | NMBF-KF-5123-LHJ(03)-YPK-PT-0034 | 5123-NL-00840B-40-S1N-C | W27 | 4211 | 33.4*3.2 | S30403 | Ⅰ | 100% | 合格 |  | PT（渗透检测） | 后备系统 | GTAW | KF-5123 | / | 1道 | 焊接前
2024.08.10 | 2024.08.12 | NMBF-KF-5123-LHJ(03)-YPK-PT-0034 | 5123-NL-00840B-40-S1N-C | W28 | 4211 | 48.3*2.9 | S30403 | Ⅰ | 100% | 合格 |  | PT（渗透检测） | 后备系统 | GTAW | KF-5123 | / | 1道 | 焊接前
2024.08.10 | 2024.08.12 | NMBF-KF-5123-LHJ(03)-YPK-PT-0034 | 5123-NL-00840B-40-S1N-C | W29 | 4211 | 48.3*2.9 | S30403 | Ⅰ | 100% | 合格 |  | PT（渗透检测） | 后备系统 | GTAW | KF-5123 | / | 1道 | 焊接前
2024.08.10 | 2024.08.12 | NMBF-KF-5123-LHJ(03)-YPK-PT-0034 | 5123-NL-00840B-40-S1N-C | W29Z1 | 4211 | 48.3*2.9 | S30403 | Ⅰ | 100% | 合格 |  | PT（渗透检测） | 后备系统 | GTAW | KF-5123 | / | 1道 | 焊接前
2024.08.10 | 2024.08.12 | NMBF-KF-5123-LHJ(03)-YPK-PT-0034 | 5123-NL-00840B-40-S1N-C | W33 | 3810 | 33.4*3.2 | S30403 | Ⅰ | 100% | 合格 |  | PT（渗透检测） | 后备系统 | GTAW | KF-5123 | / | 1道 | 焊接前
2024.08.10 | 2024.08.12 | NMBF-KF-5123-LHJ(03)-YPK-PT-0034 | 5123-NL-00840B-40-S1N-C | W34 | 4211 | 33.4*3.2 | S30403 | Ⅰ | 100% | 合格 |  | PT（渗透检测） | 后备系统 | GTAW | KF-5123 | / | 1道 | 焊接前
2024.08.10 | 2024.08.12 | NMBF-KF-5123-LHJ(03)-YPK-PT-0034 | 5123-NL-00840B-40-S1N-C | W45 | 4211 | 33.4*3.2 | S30403 | Ⅰ | 100% | 合格 |  | PT（渗透检测） | 后备系统 | GTAW | KF-5123 | / | 1道 | 焊接前
2024.08.10 | 2024.08.12 | NMBF-KF-5123-LHJ(03)-YPK-PT-0035 | 5123-NL-00840A-40-S1N-C | W1 | 4612 | 48.3*2.9 | S30403 | Ⅰ | 100% | 合格 |  | PT（渗透检测） | 后备系统 | GTAW | KF-5123 | / | 1道 | 焊接前
2024.08.10 | 2024.08.12 | NMBF-KF-5123-LHJ(03)-YPK-PT-0035 | 5123-NL-00840A-40-S1N-C | W10 | 4612 | 48.3*2.9 | S30403 | Ⅰ | 100% | 合格 |  | PT（渗透检测） | 后备系统 | GTAW | KF-5123 | / | 1道 | 焊接前
2024.08.10 | 2024.08.12 | NMBF-KF-5123-LHJ(03)-YPK-PT-0035 | 5123-NL-00840A-40-S1N-C | W19 | 4612 | 48.3*2.9 | S30403 | Ⅰ | 100% | 合格 |  | PT（渗透检测） | 后备系统 | GTAW | KF-5123 | / | 1道 | 焊接前
2024.08.10 | 2024.08.12 | NMBF-KF-5123-LHJ(03)-YPK-PT-0035 | 5123-NL-00840A-40-S1N-C | W20 | 4612 | 48.3*2.9 | S30403 | Ⅰ | 100% | 合格 |  | PT（渗透检测） | 后备系统 | GTAW | KF-5123 | / | 1道 | 焊接前
2024.08.10 | 2024.08.12 | NMBF-KF-5123-LHJ(03)-YPK-PT-0035 | 5123-NL-00840A-40-S1N-C | W27 | 5755 | 33.4*3.2 | S30403 | Ⅰ | 100% | 合格 |  | PT（渗透检测） | 后备系统 | GTAW | KF-5123 | / | 1道 | 焊接前
2024.08.10 | 2024.08.12 | NMBF-KF-5123-LHJ(03)-YPK-PT-0035 | 5123-NL-00840A-40-S1N-C | W28 | 4612 | 48.3*2.9 | S30403 | Ⅰ | 100% | 合格 |  | PT（渗透检测） | 后备系统 | GTAW | KF-5123 | / | 1道 | 焊接前
2024.08.10 | 2024.08.12 | NMBF-KF-5123-LHJ(03)-YPK-PT-0035 | 5123-NL-00840A-40-S1N-C | W29 | 4612 | 48.3*2.9 | S30403 | Ⅰ | 100% | 合格 |  | PT（渗透检测） | 后备系统 | GTAW | KF-5123 | / | 1道 | 焊接前
2024.08.10 | 2024.08.12 | NMBF-KF-5123-LHJ(03)-YPK-PT-0035 | 5123-NL-00840A-40-S1N-C | W33 | 5755 | 33.4*3.2 | S30403 | Ⅰ | 100% | 合格 |  | PT（渗透检测） | 后备系统 | GTAW | KF-5123 | / | 1道 | 焊接前
2024.08.10 | 2024.08.12 | NMBF-KF-5123-LHJ(03)-YPK-PT-0035 | 5123-NL-00840A-40-S1N-C | W34 | 5755 | 33.4*3.2 | S30403 | Ⅰ | 100% | 合格 |  | PT（渗透检测） | 后备系统 | GTAW | KF-5123 | / | 1道 | 焊接前
2024.08.10 | 2024.08.12 | NMBF-KF-5123-LHJ(03)-YPK-PT-0035 | 5123-NL-00840A-40-S1N-C | W45 | 5755 | 33.4*3.2 | S30403 | Ⅰ | 100% | 合格 |  | PT（渗透检测） | 后备系统 | GTAW | KF-5123 | / | 1道 | 焊接前
2024.08.10 | 2024.08.12 | NMBF-KF-5123-LHJ(03)-YPK-PT-0036 | 5123-NL-00817A-80-S1N-C | W3 | 0539 | 33.4*3.2 | S30403 | Ⅰ | 100% | 合格 |  | PT（渗透检测） | 后备系统 | GTAW | KF-5123 | / | 1道 | 焊接前
2024.08.10 | 2024.08.12 | NMBF-KF-5123-LHJ(03)-YPK-PT-0036 | 5123-NL-00817A-80-S1N-C | W5 | 0539 | 33.4*3.2 | S30403 | Ⅰ | 100% | 合格 |  | PT（渗透检测） | 后备系统 | GTAW | KF-5123 | / | 1道 | 焊接前
2024.08.10 | 2024.08.12 | NMBF-KF-5123-LHJ(03)-YPK-PT-0036 | 5123-NL-00817A-80-S1N-C | W6 | 4834 | 33.4*3.2 | S30403 | Ⅰ | 100% | 合格 |  | PT（渗透检测） | 后备系统 | GTAW | KF-5123 | / | 1道 | 焊接前
2024.08.10 | 2024.08.12 | NMBF-KF-5123-LHJ(03)-YPK-PT-0036 | 5123-NL-00817A-80-S1N-C | W13 | 0539 | Φ14*2 | S30403 | Ⅰ | 100% | 合格 |  | PT（渗透检测） | 后备系统 | GTAW | KF-5123 | / | 1道 | 焊接前
2024.08.10 | 2024.08.12 | NMBF-KF-5123-LHJ(03)-YPK-PT-0036 | 5123-NL-00817A-80-S1N-C | W14 | 4834 | Φ14*2 | S30403 | Ⅰ | 100% | 合格 |  | PT（渗透检测） | 后备系统 | GTAW | KF-5123 | / | 1道 | 焊接前
2024.08.10 | 2024.08.12 | NMBF-KF-5123-LHJ(03)-YPK-PT-0036 | 5123-NL-00817A-80-S1N-C | W15 | 4834 | Φ14*2 | S30403 | Ⅰ | 100% | 合格 |  | PT（渗透检测） | 后备系统 | GTAW | KF-5123 | / | 1道 | 焊接前
2024.08.10 | 2024.08.12 | NMBF-KF-5123-LHJ(03)-YPK-PT-0036 | 5123-NL-00817A-80-S1N-C | W16 | 0539 | 33.4*3.2 | S30403 | Ⅰ | 100% | 合格 |  | PT（渗透检测） | 后备系统 | GTAW | KF-5123 | / | 1道 | 焊接前
2024.08.10 | 2024.08.12 | NMBF-KF-5123-LHJ(03)-YPK-PT-0036 | 5123-NL-00817A-80-S1N-C | W17 | 0539 | 33.4*3.2 | S30403 | Ⅰ | 100% | 合格 |  | PT（渗透检测） | 后备系统 | GTAW | KF-5123 | / | 1道 | 焊接前
2024.08.10 | 2024.08.12 | NMBF-KF-5123-LHJ(03)-YPK-PT-0036 | 5123-NL-00817A-80-S1N-C | W22 | 0539 | 48.3*2.9 | S30403 | Ⅰ | 100% | 合格 |  | PT（渗透检测） | 后备系统 | GTAW | KF-5123 | / | 1道 | 焊接前
2024.08.10 | 2024.08.12 | NMBF-KF-5123-LHJ(03)-YPK-PT-0036 | 5123-NL-00817A-80-S1N-C | W23 | 0539 | 48.3*2.9 | S30403 | Ⅰ | 100% | 合格 |  | PT（渗透检测） | 后备系统 | GTAW | KF-5123 | / | 1道 | 焊接前
2024.08.10 | 2024.08.12 | NMBF-KF-5123-LHJ(03)-YPK-PT-0036 | 5123-NL-00817A-80-S1N-C | W25 | 0359 | 88.9*3.2 | S30403 | Ⅰ | 100% | 合格 |  | PT（渗透检测） | 后备系统 | GTAW | KF-5123 | / | 1道 | 焊接前
2024.08.10 | 2024.08.12 | NMBF-KF-5123-LHJ(03)-YPK-PT-0036 | 5123-NL-00817A-80-S1N-C | W26 | 0359 | 88.9*3.2 | S30403 | Ⅰ | 100% | 合格 |  | PT（渗透检测） | 后备系统 | GTAW | KF-5123 | / | 1道 | 焊接前
2024.08.10 | 2024.08.12 | NMBF-KF-5123-LHJ(03)-YPK-PT-0037 | 5123-NL-00817A-80-S1N-C | W27 | 0539 | 33.4*3.2 | S30403 | Ⅰ | 100% | 合格 |  | PT（渗透检测） | 后备系统 | GTAW | KF-5123 | / | 1道 | 焊接前
2024.08.10 | 2024.08.12 | NMBF-KF-5123-LHJ(03)-YPK-PT-0037 | 5123-NL-00817A-80-S1N-C | W32 | 0539 | 33.4*3.2 | S30403 | Ⅰ | 100% | 合格 |  | PT（渗透检测） | 后备系统 | GTAW | KF-5123 | / | 1道 | 焊接前
2024.08.10 | 2024.08.12 | NMBF-KF-5123-LHJ(03)-YPK-PT-0037 | 5123-NL-00817A-80-S1N-C | W35 | 0539 | 60.3*2.9 | S30403 | Ⅰ | 100% | 合格 |  | PT（渗透检测） | 后备系统 | GTAW | KF-5123 | / | 1道 | 焊接前
2024.08.10 | 2024.08.12 | NMBF-KF-5123-LHJ(03)-YPK-PT-0037 | 5123-NL-00817A-80-S1N-C | W36 | 0539 | 60.3*2.9 | S30403 | Ⅰ | 100% | 合格 |  | PT（渗透检测） | 后备系统 | GTAW | KF-5123 | / | 1道 | 焊接前
2024.08.10 | 2024.08.12 | NMBF-KF-5123-LHJ(03)-YPK-PT-0037 | 5123-NL-00817A-80-S1N-C | W39 | 0539 | 33.4*3.2 | S30403 | Ⅰ | 100% | 合格 |  | PT（渗透检测） | 后备系统 | GTAW | KF-5123 | / | 1道 | 焊接前
2024.08.10 | 2024.08.12 | NMBF-KF-5123-LHJ(03)-YPK-PT-0037 | 5123-NL-00817A-80-S1N-C | W49 | 0359 | 88.9*3.2 | S30403 | Ⅰ | 100% | 合格 |  | PT（渗透检测） | 后备系统 | GTAW | KF-5123 | / | 1道 | 焊接前
2024.08.10 | 2024.08.12 | NMBF-KF-5123-LHJ(03)-YPK-PT-0037 | 5123-NL-00817A-80-S1N-C | W51 | 0539 | 33.4*3.2 | S30403 | Ⅰ | 100% | 合格 |  | PT（渗透检测） | 后备系统 | GTAW | KF-5123 | / | 1道 | 焊接前
2024.08.10 | 2024.08.12 | NMBF-KF-5123-LHJ(03)-YPK-PT-0037 | 5123-NL-00817A-80-S1N-C | W52 | 0539 | 33.4*3.2 | S30403 | Ⅰ | 100% | 合格 |  | PT（渗透检测） | 后备系统 | GTAW | KF-5123 | / | 1道 | 焊接前
2024.08.10 | 2024.08.12 | NMBF-KF-5123-LHJ(03)-YPK-PT-0037 | 5123-NL-00817A-80-S1N-C | W55 | 0539 | 33.4*3.2 | S30403 | Ⅰ | 100% | 合格 |  | PT（渗透检测） | 后备系统 | GTAW | KF-5123 | / | 1道 | 焊接前
2024.08.10 | 2024.08.12 | NMBF-KF-5123-LHJ(03)-YPK-PT-0038 | 5123-NL-00823A-125-S1N-C | W6 | 4834 | 33.4*3.2 | S30403 | Ⅰ | 100% | 合格 |  | PT（渗透检测） | 后备系统 | GTAW | KF-5123 | / | 1道 | 焊接前
2024.08.10 | 2024.08.12 | NMBF-KF-5123-LHJ(03)-YPK-PT-0038 | 5123-NL-00823A-125-S1N-C | W13 | 4217 | 48.3*2.9 | S30403 | Ⅰ | 100% | 合格 |  | PT（渗透检测） | 后备系统 | GTAW | KF-5123 | / | 1道 | 焊接前
2024.08.10 | 2024.08.12 | NMBF-KF-5123-LHJ(03)-YPK-PT-0039 | 5123-NL-00872A-125-S9N-C | W11 | 4834 | 33.4*3.2 | S30403 | Ⅰ | 100% | 合格 |  | PT（渗透检测） | 后备系统 | GTAW | KF-5123 | / | 1道 | 焊接前
2024.08.10 | 2024.08.12 | NMBF-KF-5123-LHJ(03)-YPK-PT-0039 | 5123-NL-00872A-125-S9N-C | W16 | 4834 | 33.4*3.2 | S30403 | Ⅰ | 100% | 合格 |  | PT（渗透检测） | 后备系统 | GTAW | KF-5123 | / | 1道 | 焊接前
2024.08.10 | 2024.08.12 | NMBF-KF-5123-LHJ(03)-YPK-PT-0039 | 5123-NL-00872A-125-S9N-C | W17 | 4834 | 33.4*3.2 | S30403 | Ⅰ | 100% | 合格 |  | PT（渗透检测） | 后备系统 | GTAW | KF-5123 | / | 1道 | 焊接前
2024.08.12 | 2024.08.14 | NMBF-KF-5123-LHJ(03)-YPK-PT-0040 | 5123-LN-00822A-40-S1N-C | W1 | 4217 | 48.3*3.6 | S30403 | Ⅰ | 100% | 合格 |  | PT（渗透检测） | 后备系统 | GTAW | KF-5123 | / | 1道 | 焊接前
2024.08.12 | 2024.08.14 | NMBF-KF-5123-LHJ(03)-YPK-PT-0040 | 5123-LN-00822A-40-S1N-C | W9 | 4217 | 33.4*3.2 | S30403 | Ⅰ | 100% | 合格 |  | PT（渗透检测） | 后备系统 | GTAW | KF-5123 | / | 1道 | 焊接前
2024.08.12 | 2024.08.14 | NMBF-KF-5123-LHJ(03)-YPK-PT-0040 | 5123-LN-00822A-40-S1N-C | W14 | 4217 | 48.3*3.6 | S30403 | Ⅰ | 100% | 合格 |  | PT（渗透检测） | 后备系统 | GTAW | KF-5123 | / | 1道 | 焊接前
2024.08.12 | 2024.08.14 | NMBF-KF-5123-LHJ(03)-YPK-PT-0040 | 5123-LN-00822A-40-S1N-C | W15 | 4217 | 48.3*3.6 | S30403 | Ⅰ | 100% | 合格 |  | PT（渗透检测） | 后备系统 | GTAW | KF-5123 | / | 1道 | 焊接前
2024.08.12 | 2024.08.14 | NMBF-KF-5123-LHJ(03)-YPK-PT-0040 | 5123-LN-00822A-40-S1N-C | W17 | 4217 | 48.3*3.6 | S30403 | Ⅰ | 100% | 合格 |  | PT（渗透检测） | 后备系统 | GTAW | KF-5123 | / | 1道 | 焊接前
2024.08.12 | 2024.08.14 | NMBF-KF-5123-LHJ(03)-YPK-PT-0040 | 5123-LN-00822A-40-S1N-C | W19 | 4217 | 48.3*3.6 | S30403 | Ⅰ | 100% | 合格 |  | PT（渗透检测） | 后备系统 | GTAW | KF-5123 | / | 1道 | 焊接前
2024.08.12 | 2024.08.14 | NMBF-KF-5123-LHJ(03)-YPK-PT-0040 | 5123-LN-00822A-40-S1N-C | W23 | 4217 | 33.4*3.2 | S30403 | Ⅰ | 100% | 合格 |  | PT（渗透检测） | 后备系统 | GTAW | KF-5123 | / | 1道 | 焊接前
2024.08.12 | 2024.08.14 | NMBF-KF-5123-LHJ(03)-YPK-PT-0041 | 5123-LN-00822B-40-S1N-C | W1 | 4217 | 48.3*3.6 | S30403 | Ⅰ | 100% | 合格 |  | PT（渗透检测） | 后备系统 | GTAW | KF-5123 | / | 1道 | 焊接前
2024.08.12 | 2024.08.14 | NMBF-KF-5123-LHJ(03)-YPK-PT-0041 | 5123-LN-00822B-40-S1N-C | W10 | 4217 | 33.4*3.2 | S30403 | Ⅰ | 100% | 合格 |  | PT（渗透检测） | 后备系统 | GTAW | KF-5123 | / | 1道 | 焊接前
2024.08.12 | 2024.08.14 | NMBF-KF-5123-LHJ(03)-YPK-PT-0041 | 5123-LN-00822B-40-S1N-C | W15 | 4217 | 48.3*3.6 | S30403 | Ⅰ | 100% | 合格 |  | PT（渗透检测） | 后备系统 | GTAW | KF-5123 | / | 1道 | 焊接前
2024.08.12 | 2024.08.14 | NMBF-KF-5123-LHJ(03)-YPK-PT-0041 | 5123-LN-00822B-40-S1N-C | W16 | 4217 | 48.3*3.6 | S30403 | Ⅰ | 100% | 合格 |  | PT（渗透检测） | 后备系统 | GTAW | KF-5123 | / | 1道 | 焊接前
2024.08.12 | 2024.08.14 | NMBF-KF-5123-LHJ(03)-YPK-PT-0041 | 5123-LN-00822B-40-S1N-C | W24 | 4217 | 33.4*3.2 | S30403 | Ⅰ | 100% | 合格 |  | PT（渗透检测） | 后备系统 | GTAW | KF-5123 | / | 1道 | 焊接前
2024.08.12 | 2024.08.14 | NMBF-KF-5123-LHJ(03)-YPK-PT-0042 | 5123-LN-00822C-40-S1N-C | W1 | 4612 | 48.3*3.6 | S30403 | Ⅰ | 100% | 合格 |  | PT（渗透检测） | 后备系统 | GTAW | KF-5123 | / | 1道 | 焊接前
2024.08.12 | 2024.08.14 | NMBF-KF-5123-LHJ(03)-YPK-PT-0042 | 5123-LN-00822C-40-S1N-C | W10 | 4217 | 33.4*3.2 | S30403 | Ⅰ | 100% | 合格 |  | PT（渗透检测） | 后备系统 | GTAW | KF-5123 | / | 1道 | 焊接前
2024.08.12 | 2024.08.14 | NMBF-KF-5123-LHJ(03)-YPK-PT-0042 | 5123-LN-00822C-40-S1N-C | W15 | 4612 | 48.3*3.6 | S30403 | Ⅰ | 100% | 合格 |  | PT（渗透检测） | 后备系统 | GTAW | KF-5123 | / | 1道 | 焊接前
2024.08.12 | 2024.08.14 | NMBF-KF-5123-LHJ(03)-YPK-PT-0042 | 5123-LN-00822C-40-S1N-C | W16 | 4612 | 48.3*3.6 | S30403 | Ⅰ | 100% | 合格 |  | PT（渗透检测） | 后备系统 | GTAW | KF-5123 | / | 1道 | 焊接前
2024.08.12 | 2024.08.14 | NMBF-KF-5123-LHJ(03)-YPK-PT-0042 | 5123-LN-00822C-40-S1N-C | W24 | 4217 | 33.4*3.2 | S30403 | Ⅰ | 100% | 合格 |  | PT（渗透检测） | 后备系统 | GTAW | KF-5123 | / | 1道 | 焊接前
2024.08.12 | 2024.08.14 | NMBF-KF-5123-LHJ(03)-YPK-PT-0043 | 5123-LN-00822D-40-S1N-C | W1 | 4612 | 48.3*3.6 | S30403 | Ⅰ | 100% | 合格 |  | PT（渗透检测） | 后备系统 | GTAW | KF-5123 | / | 1道 | 焊接前
2024.08.12 | 2024.08.14 | NMBF-KF-5123-LHJ(03)-YPK-PT-0043 | 5123-LN-00822D-40-S1N-C | W10 | 4217 | 33.4*3.2 | S30403 | Ⅰ | 100% | 合格 |  | PT（渗透检测） | 后备系统 | GTAW | KF-5123 | / | 1道 | 焊接前
2024.08.12 | 2024.08.14 | NMBF-KF-5123-LHJ(03)-YPK-PT-0043 | 5123-LN-00822D-40-S1N-C | W15 | 4612 | 48.3*3.6 | S30403 | Ⅰ | 100% | 合格 |  | PT（渗透检测） | 后备系统 | GTAW | KF-5123 | / | 1道 | 焊接前
2024.08.12 | 2024.08.14 | NMBF-KF-5123-LHJ(03)-YPK-PT-0043 | 5123-LN-00822D-40-S1N-C | W16 | 4612 | 48.3*3.6 | S30403 | Ⅰ | 100% | 合格 |  | PT（渗透检测） | 后备系统 | GTAW | KF-5123 | / | 1道 | 焊接前
2024.08.12 | 2024.08.14 | NMBF-KF-5123-LHJ(03)-YPK-PT-0043 | 5123-LN-00822D-40-S1N-C | W24 | 4217 | 33.4*3.2 | S30403 | Ⅰ | 100% | 合格 |  | PT（渗透检测） | 后备系统 | GTAW | KF-5123 | / | 1道 | 焊接前
2024.08.12 | 2024.08.14 | NMBF-KF-5123-LHJ(03)-YPK-PT-0044 | 5123-LN-00824A-50-S1N-C | W5 | 4834 | 48.3*3.6 | S30403 | Ⅰ | 100% | 合格 |  | PT（渗透检测） | 后备系统 | GTAW | KF-5123 | / | 1道 | 焊接前
2024.08.12 | 2024.08.14 | NMBF-KF-5123-LHJ(03)-YPK-PT-0044 | 5123-LN-00824A-50-S1N-C | W10 | 4834 | 60.3*2.9 | S30403 | Ⅰ | 100% | 合格 |  | PT（渗透检测） | 后备系统 | GTAW | KF-5123 | / | 1道 | 焊接前
2024.08.12 | 2024.08.14 | NMBF-KF-5123-LHJ(03)-YPK-PT-0044 | 5123-LN-00824A-50-S1N-C | W11 | 4834 | 60.3*2.9 | S30403 | Ⅰ | 100% | 合格 |  | PT（渗透检测） | 后备系统 | GTAW | KF-5123 | / | 1道 | 焊接前
2024.08.12 | 2024.08.14 | NMBF-KF-5123-LHJ(03)-YPK-PT-0044 | 5123-LN-00824A-50-S1N-C | W18 | 4834 | 33.4*3.2 | S30403 | Ⅰ | 100% | 合格 |  | PT（渗透检测） | 后备系统 | GTAW | KF-5123 | / | 1道 | 焊接前
2024.08.12 | 2024.08.14 | NMBF-KF-5123-LHJ(03)-YPK-PT-0044 | 5123-LN-00824A-50-S1N-C | W19 | 4834 | 33.4*3.2 | S30403 | Ⅰ | 100% | 合格 |  | PT（渗透检测） | 后备系统 | GTAW | KF-5123 | / | 1道 | 焊接前
2024.08.12 | 2024.08.14 | NMBF-KF-5123-LHJ(03)-YPK-PT-0044 | 5123-LN-00824A-50-S1N-C | W38 | 4217 | 48.3*3.6 | S30403 | Ⅰ | 100% | 合格 |  | PT（渗透检测） | 后备系统 | GTAW | KF-5123 | / | 1道 | 焊接前
2024.08.12 | 2024.08.14 | NMBF-KF-5123-LHJ(03)-YPK-PT-0045 | 5123-LN-00824B-50-S1N-C | W6 | 4834 | 60.3*2.9 | S30403 | Ⅰ | 100% | 合格 |  | PT（渗透检测） | 后备系统 | GTAW | KF-5123 | / | 1道 | 焊接前
2024.08.12 | 2024.08.14 | NMBF-KF-5123-LHJ(03)-YPK-PT-0045 | 5123-LN-00824B-50-S1N-C | W8 | 4834 | 48.3*3.6 | S30403 | Ⅰ | 100% | 合格 |  | PT（渗透检测） | 后备系统 | GTAW | KF-5123 | / | 1道 | 焊接前
2024.08.12 | 2024.08.14 | NMBF-KF-5123-LHJ(03)-YPK-PT-0045 | 5123-LN-00824B-50-S1N-C | W13 | 4834 | 60.3*2.9 | S30403 | Ⅰ | 100% | 合格 |  | PT（渗透检测） | 后备系统 | GTAW | KF-5123 | / | 1道 | 焊接前
2024.08.12 | 2024.08.14 | NMBF-KF-5123-LHJ(03)-YPK-PT-0045 | 5123-LN-00824B-50-S1N-C | W14 | 4834 | 60.3*2.9 | S30403 | Ⅰ | 100% | 合格 |  | PT（渗透检测） | 后备系统 | GTAW | KF-5123 | / | 1道 | 焊接前
2024.08.12 | 2024.08.14 | NMBF-KF-5123-LHJ(03)-YPK-PT-0045 | 5123-LN-00824B-50-S1N-C | W21 | 4834 | 33.4*3.2 | S30403 | Ⅰ | 100% | 合格 |  | PT（渗透检测） | 后备系统 | GTAW | KF-5123 | / | 1道 | 焊接前
2024.08.12 | 2024.08.14 | NMBF-KF-5123-LHJ(03)-YPK-PT-0045 | 5123-LN-00824B-50-S1N-C | W22 | 4834 | 33.4*3.2 | S30403 | Ⅰ | 100% | 合格 |  | PT（渗透检测） | 后备系统 | GTAW | KF-5123 | / | 1道 | 焊接前
2024.08.12 | 2024.08.14 | NMBF-KF-5123-LHJ(03)-YPK-PT-0045 | 5123-LN-00824B-50-S1N-C | W38 | 3810 | 60.3*2.9 | S30403 | Ⅰ | 100% | 合格 |  | PT（渗透检测） | 后备系统 | GTAW | KF-5123 | / | 1道 | 焊接前
2024.08.12 | 2024.08.14 | NMBF-KF-5123-LHJ(03)-YPK-PT-0045 | 5123-LN-00824B-50-S1N-C | W45 | 4612 | 48.3*3.6 | S30403 | Ⅰ | 100% | 合格 |  | PT（渗透检测） | 后备系统 | GTAW | KF-5123 | / | 1道 | 焊接前
2024.08.12 | 2024.08.14 | NMBF-KF-5123-LHJ(03)-YPK-PT-0046 | 5123-NL-00872B-125-S9N-C | W12 | 4834 | 33.4*3.2 | S30403 | Ⅰ | 100% | 合格 |  | PT（渗透检测） | 后备系统 | GTAW | KF-5123 | / | 1道 | 焊接前
2024.08.12 | 2024.08.14 | NMBF-KF-5123-LHJ(03)-YPK-PT-0046 | 5123-NL-00872B-125-S9N-C | W17 | 4834 | 33.4*3.2 | S30403 | Ⅰ | 100% | 合格 |  | PT（渗透检测） | 后备系统 | GTAW | KF-5123 | / | 1道 | 焊接前
2024.08.12 | 2024.08.14 | NMBF-KF-5123-LHJ(03)-YPK-PT-0046 | 5123-NL-00872B-125-S9N-C | W18 | 4834 | 33.4*3.2 | S30403 | Ⅰ | 100% | 合格 |  | PT（渗透检测） | 后备系统 | GTAW | KF-5123 | / | 1道 | 焊接前
2024.08.12 | 2024.08.14 | NMBF-KF-5123-LHJ(03)-YPK-PT-0047 | 5123-NL-00815B-200-S1N-C | W2 | 4612 | 33.4*3.2 | S30403 | Ⅰ | 100% | 合格 |  | PT（渗透检测） | 后备系统 | GTAW | KF-5123 | / | 1道 | 焊接前
2024.08.12 | 2024.08.14 | NMBF-KF-5123-LHJ(03)-YPK-PT-0047 | 5123-NL-00815B-200-S1N-C | W9 | 4612 | 48.3*3.6 | S30403 | Ⅰ | 100% | 合格 |  | PT（渗透检测） | 后备系统 | GTAW | KF-5123 | / | 1道 | 焊接前
2024.08.12 | 2024.08.14 | NMBF-KF-5123-LHJ(03)-YPK-PT-0047 | 5123-NL-00815B-200-S1N-C | W16 | 4834 | 33.4*3.2 | S30403 | Ⅰ | 100% | 合格 |  | PT（渗透检测） | 后备系统 | GTAW | KF-5123 | / | 1道 | 焊接前
2024.08.12 | 2024.08.14 | NMBF-KF-5123-LHJ(03)-YPK-PT-0047 | 5123-NL-00815B-200-S1N-C | W21 | 4834 | 33.4*3.2 | S30403 | Ⅰ | 100% | 合格 |  | PT（渗透检测） | 后备系统 | GTAW | KF-5123 | / | 1道 | 焊接前
2024.08.12 | 2024.08.14 | NMBF-KF-5123-LHJ(03)-YPK-PT-0047 | 5123-NL-00815B-200-S1N-C | W22 | 4834 | 33.4*3.2 | S30403 | Ⅰ | 100% | 合格 |  | PT（渗透检测） | 后备系统 | GTAW | KF-5123 | / | 1道 | 焊接前
2024.08.12 | 2024.08.14 | NMBF-KF-5123-LHJ(03)-YPK-PT-0048 | 5123-NL-00813B-200-S1N-C | W2 | 4612 | 33.4*3.2 | S30403 | Ⅰ | 100% | 合格 |  | PT（渗透检测） | 后备系统 | GTAW | KF-5123 | / | 1道 | 焊接前
2024.08.12 | 2024.08.14 | NMBF-KF-5123-LHJ(03)-YPK-PT-0048 | 5123-NL-00813B-200-S1N-C | W9 | 4211 | 48.3*3.6 | S30403 | Ⅰ | 100% | 合格 |  | PT（渗透检测） | 后备系统 | GTAW | KF-5123 | / | 1道 | 焊接前
2024.08.12 | 2024.08.14 | NMBF-KF-5123-LHJ(03)-YPK-PT-0048 | 5123-NL-00813B-200-S1N-C | W17 | 2318 | 33.4*3.2 | S30403 | Ⅰ | 100% | 合格 |  | PT（渗透检测） | 后备系统 | GTAW | KF-5123 | / | 1道 | 焊接前
2024.08.12 | 2024.08.14 | NMBF-KF-5123-LHJ(03)-YPK-PT-0048 | 5123-NL-00813B-200-S1N-C | W22 | 2318 | 33.4*3.2 | S30403 | Ⅰ | 100% | 合格 |  | PT（渗透检测） | 后备系统 | GTAW | KF-5123 | / | 1道 | 焊接前
2024.08.12 | 2024.08.14 | NMBF-KF-5123-LHJ(03)-YPK-PT-0048 | 5123-NL-00813B-200-S1N-C | W23 | 2318 | 33.4*3.2 | S30403 | Ⅰ | 100% | 合格 |  | PT（渗透检测） | 后备系统 | GTAW | KF-5123 | / | 1道 | 焊接前
2024.08.12 | 2024.08.14 | NMBF-KF-5123-LHJ(03)-YPK-PT-0049 | 5123-LN-00807B-65-S1N-C | W6 | 4612 | Φ21.3*3.2 | S30403 | Ⅰ | 100% | 合格 |  | PT（渗透检测） | 后备系统 | GTAW | KF-5123 | / | 1道 | 焊接前
2024.08.12 | 2024.08.14 | NMBF-KF-5123-LHJ(03)-YPK-PT-0050 | 5123-NL-00813C-200-S1N-C | W2 | 2318 | 33.4*3.2 | S30403 | Ⅰ | 100% | 合格 |  | PT（渗透检测） | 后备系统 | GTAW | KF-5123 | / | 1道 | 焊接前
2024.08.12 | 2024.08.14 | NMBF-KF-5123-LHJ(03)-YPK-PT-0050 | 5123-NL-00813C-200-S1N-C | W9 | 4612 | 48.3*3.6 | S30403 | Ⅰ | 100% | 合格 |  | PT（渗透检测） | 后备系统 | GTAW | KF-5123 | / | 1道 | 焊接前
2024.08.12 | 2024.08.14 | NMBF-KF-5123-LHJ(03)-YPK-PT-0050 | 5123-NL-00813C-200-S1N-C | W14 | 2318 | 33.4*3.2 | S30403 | Ⅰ | 100% | 合格 |  | PT（渗透检测） | 后备系统 | GTAW | KF-5123 | / | 1道 | 焊接前
2024.08.12 | 2024.08.14 | NMBF-KF-5123-LHJ(03)-YPK-PT-0050 | 5123-NL-00813C-200-S1N-C | W20 | 2318 | 33.4*3.2 | S30403 | Ⅰ | 100% | 合格 |  | PT（渗透检测） | 后备系统 | GTAW | KF-5123 | / | 1道 | 焊接前
2024.08.12 | 2024.08.14 | NMBF-KF-5123-LHJ(03)-YPK-PT-0050 | 5123-NL-00813C-200-S1N-C | W21 | 2318 | 33.4*3.2 | S30403 | Ⅰ | 100% | 合格 |  | PT（渗透检测） | 后备系统 | GTAW | KF-5123 | / | 1道 | 焊接前
2024.08.12 | 2024.08.14 | NMBF-KF-5123-LHJ(03)-YPK-PT-0051 | 5123-NL-00813D-200-S1N-C | W2 | 2318 | 33.4*3.2 | S30403 | Ⅰ | 100% | 合格 |  | PT（渗透检测） | 后备系统 | GTAW | KF-5123 | / | 1道 | 焊接前
2024.08.12 | 2024.08.14 | NMBF-KF-5123-LHJ(03)-YPK-PT-0051 | 5123-NL-00813D-200-S1N-C | W9 | 4211 | 48.3*3.6 | S30403 | Ⅰ | 100% | 合格 |  | PT（渗透检测） | 后备系统 | GTAW | KF-5123 | / | 1道 | 焊接前
2024.08.12 | 2024.08.14 | NMBF-KF-5123-LHJ(03)-YPK-PT-0051 | 5123-NL-00813D-200-S1N-C | W14 | 2318 | 33.4*3.2 | S30403 | Ⅰ | 100% | 合格 |  | PT（渗透检测） | 后备系统 | GTAW | KF-5123 | / | 1道 | 焊接前
2024.08.12 | 2024.08.14 | NMBF-KF-5123-LHJ(03)-YPK-PT-0051 | 5123-NL-00813D-200-S1N-C | W19 | 2318 | 33.4*3.2 | S30403 | Ⅰ | 100% | 合格 |  | PT（渗透检测） | 后备系统 | GTAW | KF-5123 | / | 1道 | 焊接前
2024.08.12 | 2024.08.14 | NMBF-KF-5123-LHJ(03)-YPK-PT-0051 | 5123-NL-00813D-200-S1N-C | W20 | 2318 | 33.4*3.2 | S30403 | Ⅰ | 100% | 合格 |  | PT（渗透检测） | 后备系统 | GTAW | KF-5123 | / | 1道 | 焊接前
2024.08.12 | 2024.08.14 | NMBF-KF-5123-LHJ(03)-YPK-PT-0052 | 5123-NL-00912-200-S1N-C | W2 | 4612 | 33.4*3.2 | S30403 | Ⅰ | 100% | 合格 |  | PT（渗透检测） | 后备系统 | GTAW | KF-5123 | / | 1道 | 焊接前
2024.08.12 | 2024.08.14 | NMBF-KF-5123-LHJ(03)-YPK-PT-0052 | 5123-NL-00912-200-S1N-C | W15 | 4612 | 33.4*3.2 | S30403 | Ⅰ | 100% | 合格 |  | PT（渗透检测） | 后备系统 | GTAW | KF-5123 | / | 1道 | 焊接前
2024.08.12 | 2024.08.14 | NMBF-KF-5123-LHJ(03)-YPK-PT-0052 | 5123-NL-00912-200-S1N-C | W20 | 4612 | 33.4*3.2 | S30403 | Ⅰ | 100% | 合格 |  | PT（渗透检测） | 后备系统 | GTAW | KF-5123 | / | 1道 | 焊接前
2024.08.12 | 2024.08.14 | NMBF-KF-5123-LHJ(03)-YPK-PT-0052 | 5123-NL-00912-200-S1N-C | W21 | 4612 | 33.4*3.2 | S30403 | Ⅰ | 100% | 合格 |  | PT（渗透检测） | 后备系统 | GTAW | KF-5123 | / | 1道 | 焊接前
2024.08.12 | 2024.08.14 | NMBF-KF-5123-LHJ(03)-YPK-PT-0053 | 5123-NL-00813A-200-S1N-C | W2 | 2318 | 33.4*3.2 | S30403 | Ⅰ | 100% | 合格 |  | PT（渗透检测） | 后备系统 | GTAW | KF-5123 | / | 1道 | 焊接前
2024.08.12 | 2024.08.14 | NMBF-KF-5123-LHJ(03)-YPK-PT-0053 | 5123-NL-00813A-200-S1N-C | W21 | 4612 | 33.4*3.2 | S30403 | Ⅰ | 100% | 合格 |  | PT（渗透检测） | 后备系统 | GTAW | KF-5123 | / | 1道 | 焊接前
2024.08.12 | 2024.08.14 | NMBF-KF-5123-LHJ(03)-YPK-PT-0053 | 5123-NL-00813A-200-S1N-C | W26 | 2318 | 33.4*3.2 | S30403 | Ⅰ | 100% | 合格 |  | PT（渗透检测） | 后备系统 | GTAW | KF-5123 | / | 1道 | 焊接前
2024.08.12 | 2024.08.14 | NMBF-KF-5123-LHJ(03)-YPK-PT-0053 | 5123-NL-00813A-200-S1N-C | W27 | 2318 | 33.4*3.2 | S30403 | Ⅰ | 100% | 合格 |  | PT（渗透检测） | 后备系统 | GTAW | KF-5123 | / | 1道 | 焊接前
2024.08.12 | 2024.08.14 | NMBF-KF-5123-LHJ(03)-YPK-PT-0054 | 5123-NL-00815A-200-S1N-C | W2 | 2318 | 33.4*3.2 | S30403 | Ⅰ | 100% | 合格 |  | PT（渗透检测） | 后备系统 | GTAW | KF-5123 | / | 1道 | 焊接前
2024.08.12 | 2024.08.14 | NMBF-KF-5123-LHJ(03)-YPK-PT-0054 | 5123-NL-00815A-200-S1N-C | W4 | 4217 | 48.3*3.6 | S30403 | Ⅰ | 100% | 合格 |  | PT（渗透检测） | 后备系统 | GTAW | KF-5123 | / | 1道 | 焊接前
2024.08.12 | 2024.08.14 | NMBF-KF-5123-LHJ(03)-YPK-PT-0054 | 5123-NL-00815A-200-S1N-C | W16 | 4834 | 33.4*3.2 | S30403 | Ⅰ | 100% | 合格 |  | PT（渗透检测） | 后备系统 | GTAW | KF-5123 | / | 1道 | 焊接前
2024.08.12 | 2024.08.14 | NMBF-KF-5123-LHJ(03)-YPK-PT-0054 | 5123-NL-00815A-200-S1N-C | W21 | 4834 | 33.4*3.2 | S30403 | Ⅰ | 100% | 合格 |  | PT（渗透检测） | 后备系统 | GTAW | KF-5123 | / | 1道 | 焊接前
2024.08.12 | 2024.08.14 | NMBF-KF-5123-LHJ(03)-YPK-PT-0054 | 5123-NL-00815A-200-S1N-C | W22 | 4834 | 33.4*3.2 | S30403 | Ⅰ | 100% | 合格 |  | PT（渗透检测） | 后备系统 | GTAW | KF-5123 | / | 1道 | 焊接前
2024.08.12 | 2024.08.14 | NMBF-KF-5123-LHJ(03)-YPK-PT-0055 | 5123-NL-00812A-100-S1N-C | W2 | 4612 | 33.4*3.2 | S30403 | Ⅰ | 100% | 合格 |  | PT（渗透检测） | 后备系统 | GTAW | KF-5123 | / | 1道 | 焊接前
2024.08.12 | 2024.08.14 | NMBF-KF-5123-LHJ(03)-YPK-PT-0055 | 5123-NL-00812A-100-S1N-C | W9 | 4612 | 48.3*3.6 | S30403 | Ⅰ | 100% | 合格 |  | PT（渗透检测） | 后备系统 | GTAW | KF-5123 | / | 1道 | 焊接前
2024.08.12 | 2024.08.14 | NMBF-KF-5123-LHJ(03)-YPK-PT-0055 | 5123-NL-00812A-100-S1N-C | W19 | 5755 | 33.4*3.2 | S30403 | Ⅰ | 100% | 合格 |  | PT（渗透检测） | 后备系统 | GTAW | KF-5123 | / | 1道 | 焊接前
2024.08.12 | 2024.08.14 | NMBF-KF-5123-LHJ(03)-YPK-PT-0055 | 5123-NL-00812A-100-S1N-C | W22 | 5755 | 33.4*3.2 | S30403 | Ⅰ | 100% | 合格 |  | PT（渗透检测） | 后备系统 | GTAW | KF-5123 | / | 1道 | 焊接前
2024.08.12 | 2024.08.14 | NMBF-KF-5123-LHJ(03)-YPK-PT-0055 | 5123-NL-00812A-100-S1N-C | W23 | 5755 | 33.4*3.2 | S30403 | Ⅰ | 100% | 合格 |  | PT（渗透检测） | 后备系统 | GTAW | KF-5123 | / | 1道 | 焊接前
2024.08.12 | 2024.08.14 | NMBF-KF-5123-LHJ(03)-YPK-PT-0055 | 5123-NL-00812A-100-S1N-C | W34 | 5755 | 33.4*3.2 | S30403 | Ⅰ | 100% | 合格 |  | PT（渗透检测） | 后备系统 | GTAW | KF-5123 | / | 1道 | 焊接前
2024.08.12 | 2024.08.14 | NMBF-KF-5123-LHJ(03)-YPK-PT-0055 | 5123-NL-00812A-100-S1N-C | W36 | 5755 | 33.4*3.2 | S30403 | Ⅰ | 100% | 合格 |  | PT（渗透检测） | 后备系统 | GTAW | KF-5123 | / | 1道 | 焊接前
2024.08.12 | 2024.08.14 | NMBF-KF-5123-LHJ(03)-YPK-PT-0055 | 5123-NL-00812A-100-S1N-C | W41 | 5755 | 33.4*3.2 | S30403 | Ⅰ | 100% | 合格 |  | PT（渗透检测） | 后备系统 | GTAW | KF-5123 | / | 1道 | 焊接前
2024.08.12 | 2024.08.14 | NMBF-KF-5123-LHJ(03)-YPK-PT-0055 | 5123-NL-00812A-100-S1N-C | W47 | 5755 | 88.9*3.2 | S30403 | Ⅰ | 100% | 合格 |  | PT（渗透检测） | 后备系统 | GTAW | KF-5123 | / | 1道 | 焊接前
2024.08.12 | 2024.08.14 | NMBF-KF-5123-LHJ(03)-YPK-PT-0055 | 5123-NL-00812A-100-S1N-C | W48 | 5856 | 88.9*3.2 | S30403 | Ⅰ | 100% | 合格 |  | PT（渗透检测） | 后备系统 | GTAW | KF-5123 | / | 1道 | 焊接前
2024.08.12 | 2024.08.14 | NMBF-KF-5123-LHJ(03)-YPK-PT-0055 | 5123-NL-00812A-100-S1N-C | W49 | 5755 | Φ14*2 | S30403 | Ⅰ | 100% | 合格 |  | PT（渗透检测） | 后备系统 | GTAW | KF-5123 | / | 1道 | 焊接前
2024.08.12 | 2024.08.14 | NMBF-KF-5123-LHJ(03)-YPK-PT-0055 | 5123-NL-00812A-100-S1N-C | W50 | 3810 | Φ14*2 | S30403 | Ⅰ | 100% | 合格 |  | PT（渗透检测） | 后备系统 | GTAW | KF-5123 | / | 1道 | 焊接前
2024.08.12 | 2024.08.14 | NMBF-KF-5123-LHJ(03)-YPK-PT-0055 | 5123-NL-00812A-100-S1N-C | W51 | 3810 | Φ14*2 | S30403 | Ⅰ | 100% | 合格 |  | PT（渗透检测） | 后备系统 | GTAW | KF-5123 | / | 1道 | 焊接前
2024.08.12 | 2024.08.14 | NMBF-KF-5123-LHJ(03)-YPK-PT-0056 | 5123-NL-00804A-40-S1N-C | W1 | 4612 | 48.3*3.6 | S30403 | Ⅰ | 100% | 合格 |  | PT（渗透检测） | 后备系统 | GTAW | KF-5123 | / | 1道 | 焊接前
2024.08.12 | 2024.08.14 | NMBF-KF-5123-LHJ(03)-YPK-PT-0056 | 5123-NL-00804A-40-S1N-C | W21 | 4217 | Φ21.3*2.9 | S30403 | Ⅰ | 100% | 合格 |  | PT（渗透检测） | 后备系统 | GTAW | KF-5123 | / | 1道 | 焊接前
2024.08.12 | 2024.08.14 | NMBF-KF-5123-LHJ(03)-YPK-PT-0056 | 5123-NL-00804A-40-S1N-C | W22 | 4217 | Φ21.3*2.9 | S30403 | Ⅰ | 100% | 合格 |  | PT（渗透检测） | 后备系统 | GTAW | KF-5123 | / | 1道 | 焊接前
2024.08.12 | 2024.08.14 | NMBF-KF-5123-LHJ(03)-YPK-PT-0057 | 5123-LN-00807A-65-S1N-C | W6 | 4834 | Φ21.3*3.2 | S30403 | Ⅰ | 100% | 合格 |  | PT（渗透检测） | 后备系统 | GTAW | KF-5123 | / | 1道 | 焊接前
2024.08.12 | 2024.08.14 | NMBF-KF-5123-LHJ(03)-YPK-PT-0058 | 5123-NL-00816A-50-S1N-C | W3 | 0539 | 60.3*2.9 | S30403 | Ⅰ | 100% | 合格 |  | PT（渗透检测） | 后备系统 | GTAW | KF-5123 | / | 1道 | 焊接前
2024.08.12 | 2024.08.14 | NMBF-KF-5123-LHJ(03)-YPK-PT-0058 | 5123-NL-00816A-50-S1N-C | W4 | 0539 | 60.3*2.9 | S30403 | Ⅰ | 100% | 合格 |  | PT（渗透检测） | 后备系统 | GTAW | KF-5123 | / | 1道 | 焊接前
2024.08.12 | 2024.08.14 | NMBF-KF-5123-LHJ(03)-YPK-PT-0058 | 5123-NL-00816A-50-S1N-C | W11 | 0539 | Φ14*2 | S30403 | Ⅰ | 100% | 合格 |  | PT（渗透检测） | 后备系统 | GTAW | KF-5123 | / | 1道 | 焊接前
2024.08.12 | 2024.08.14 | NMBF-KF-5123-LHJ(03)-YPK-PT-0058 | 5123-NL-00816A-50-S1N-C | W12 | 2430 | Φ14*2 | S30403 | Ⅰ | 100% | 合格 |  | PT（渗透检测） | 后备系统 | GTAW | KF-5123 | / | 1道 | 焊接前
2024.08.12 | 2024.08.14 | NMBF-KF-5123-LHJ(03)-YPK-PT-0058 | 5123-NL-00816A-50-S1N-C | W13 | 2430 | Φ14*2 | S30403 | Ⅰ | 100% | 合格 |  | PT（渗透检测） | 后备系统 | GTAW | KF-5123 | / | 1道 | 焊接前
2024.08.12 | 2024.08.14 | NMBF-KF-5123-LHJ(03)-YPK-PT-0058 | 5123-NL-00816A-50-S1N-C | W18 | 0539 | 60.3*2.9 | S30403 | Ⅰ | 100% | 合格 |  | PT（渗透检测） | 后备系统 | GTAW | KF-5123 | / | 1道 | 焊接前
2024.08.12 | 2024.08.14 | NMBF-KF-5123-LHJ(03)-YPK-PT-0059 | 5123-NL-00816B-50-S1N-C | W1 | 0539 | 60.3*2.9 | S30403 | Ⅰ | 100% | 合格 |  | PT（渗透检测） | 后备系统 | GTAW | KF-5123 | / | 1道 | 焊接前
2024.08.12 | 2024.08.14 | NMBF-KF-5123-LHJ(03)-YPK-PT-0059 | 5123-NL-00816B-50-S1N-C | W5 | 0539 | Φ14*2 | S30403 | Ⅰ | 100% | 合格 |  | PT（渗透检测） | 后备系统 | GTAW | KF-5123 | / | 1道 | 焊接前
2024.08.12 | 2024.08.14 | NMBF-KF-5123-LHJ(03)-YPK-PT-0059 | 5123-NL-00816B-50-S1N-C | W6 | 2430 | Φ14*2 | S30403 | Ⅰ | 100% | 合格 |  | PT（渗透检测） | 后备系统 | GTAW | KF-5123 | / | 1道 | 焊接前
2024.08.12 | 2024.08.14 | NMBF-KF-5123-LHJ(03)-YPK-PT-0059 | 5123-NL-00816B-50-S1N-C | W7 | 2430 | Φ14*2 | S30403 | Ⅰ | 100% | 合格 |  | PT（渗透检测） | 后备系统 | GTAW | KF-5123 | / | 1道 | 焊接前
2024.08.12 | 2024.08.14 | NMBF-KF-5123-LHJ(03)-YPK-PT-0059 | 5123-NL-00816B-50-S1N-C | W14 | 0539 | 60.3*2.9 | S30403 | Ⅰ | 100% | 合格 |  | PT（渗透检测） | 后备系统 | GTAW | KF-5123 | / | 1道 | 焊接前
2024.08.12 | 2024.08.14 | NMBF-KF-5123-LHJ(03)-YPK-PT-0059 | 5123-NL-00816B-50-S1N-C | W15 | 0539 | 60.3*2.9 | S30403 | Ⅰ | 100% | 合格 |  | PT（渗透检测） | 后备系统 | GTAW | KF-5123 | / | 1道 | 焊接前
2024.08.12 | 2024.08.14 | NMBF-KF-5123-LHJ(03)-YPK-PT-0060 | 5123-NL-00814A-80-S1N-C | W2 | 2318 | 33.4*3.2 | S30403 | Ⅰ | 100% | 合格 |  | PT（渗透检测） | 后备系统 | GTAW | KF-5123 | / | 1道 | 焊接前
2024.08.12 | 2024.08.14 | NMBF-KF-5123-LHJ(03)-YPK-PT-0060 | 5123-NL-00814A-80-S1N-C | W10 | 4217 | 48.3*3.6 | S30403 | Ⅰ | 100% | 合格 |  | PT（渗透检测） | 后备系统 | GTAW | KF-5123 | / | 1道 | 焊接前
2024.08.12 | 2024.08.14 | NMBF-KF-5123-LHJ(03)-YPK-PT-0060 | 5123-NL-00814A-80-S1N-C | W17 | 4217 | 33.4*3.2 | S30403 | Ⅰ | 100% | 合格 |  | PT（渗透检测） | 后备系统 | GTAW | KF-5123 | / | 1道 | 焊接前
2024.08.12 | 2024.08.14 | NMBF-KF-5123-LHJ(03)-YPK-PT-0060 | 5123-NL-00814A-80-S1N-C | W22 | 4217 | 33.4*3.2 | S30403 | Ⅰ | 100% | 合格 |  | PT（渗透检测） | 后备系统 | GTAW | KF-5123 | / | 1道 | 焊接前
2024.08.12 | 2024.08.14 | NMBF-KF-5123-LHJ(03)-YPK-PT-0060 | 5123-NL-00814A-80-S1N-C | W23 | 4217 | 33.4*3.2 | S30403 | Ⅰ | 100% | 合格 |  | PT（渗透检测） | 后备系统 | GTAW | KF-5123 | / | 1道 | 焊接前
2024.08.12 | 2024.08.14 | NMBF-KF-5123-LHJ(03)-YPK-PT-0060 | 5123-NL-00814A-80-S1N-C | W28 | 0539 | 33.4*3.2 | S30403 | Ⅰ | 100% | 合格 |  | PT（渗透检测） | 后备系统 | GTAW | KF-5123 | / | 1道 | 焊接前
2024.08.12 | 2024.08.14 | NMBF-KF-5123-LHJ(03)-YPK-PT-0061 | 5123-NL-00924-80-S1N-C | W1 | 2138 | 88.9*3.2 | S30403 | Ⅰ | 100% | 合格 |  | PT（渗透检测） | 后备系统 | GTAW | KF-5123 | / | 1道 | 焊接前
2024.08.12 | 2024.08.14 | NMBF-KF-5123-LHJ(03)-YPK-PT-0061 | 5123-NL-00924-80-S1N-C | W4 | 2138 | 88.9*3.2 | S30403 | Ⅰ | 100% | 合格 |  | PT（渗透检测） | 后备系统 | GTAW | KF-5123 | / | 1道 | 焊接前
2024.08.12 | 2024.08.14 | NMBF-KF-5123-LHJ(03)-YPK-PT-0062 | 5123-NL-00823B-125-S1N-C | W4 | 4612 | 33.4*3.2 | S30403 | Ⅰ | 100% | 合格 |  | PT（渗透检测） | 后备系统 | GTAW | KF-5123 | / | 1道 | 焊接前
2024.08.12 | 2024.08.14 | NMBF-KF-5123-LHJ(03)-YPK-PT-0062 | 5123-NL-00823B-125-S1N-C | W11 | 4612 | 48.3*2.9 | S30403 | Ⅰ | 100% | 合格 |  | PT（渗透检测） | 后备系统 | GTAW | KF-5123 | / | 1道 | 焊接前
2024.08.13 | 2024.08.15 | NMBF-KF-5123-LHJ(03)-YPK-PT-0065 | 5123-OG-00701B-40-S1L-C | W1 | 2318 | 48.3*3.6 | S30403 | Ⅰ | 100% | 合格 |  | PT（渗透检测） | 后备系统 | GTAW | KF-5123 | / | 1道 | 焊接前
2024.08.13 | 2024.08.15 | NMBF-KF-5123-LHJ(03)-YPK-PT-0065 | 5123-OG-00701B-40-S1L-C | W10 | 5755 | Φ26.7*2.9 | S30403 | Ⅰ | 100% | 合格 |  | PT（渗透检测） | 后备系统 | GTAW | KF-5123 | / | 1道 | 焊接前
2024.08.13 | 2024.08.15 | NMBF-KF-5123-LHJ(03)-YPK-PT-0066 | 5123-OL-00702B-25-S1L-C | W1 | 2113 | 33.4*3.2 | S30403 | Ⅰ | 100% | 合格 |  | PT（渗透检测） | 后备系统 | GTAW | KF-5123 | / | 1道 | 焊接前
2024.08.13 | 2024.08.15 | NMBF-KF-5123-LHJ(03)-YPK-PT-0066 | 5123-OL-00702B-25-S1L-C | W10 | 5755 | Φ26.7*2.9 | S30403 | Ⅰ | 100% | 合格 |  | PT（渗透检测） | 后备系统 | GTAW | KF-5123 | / | 1道 | 焊接前
2024.08.13 | 2024.08.15 | NMBF-KF-5123-LHJ(03)-YPK-PT-0066 | 5123-OL-00702B-25-S1L-C | W21 | 4217 | Φ21.3*2.9 | S30403 | Ⅰ | 100% | 合格 |  | PT（渗透检测） | 后备系统 | GTAW | KF-5123 | / | 1道 | 焊接前
2024.08.13 | 2024.08.15 | NMBF-KF-5123-LHJ(03)-YPK-PT-0066 | 5123-OL-00702B-25-S1L-C | W22 | 4217 | Φ21.3*2.9 | S30403 | Ⅰ | 100% | 合格 |  | PT（渗透检测） | 后备系统 | GTAW | KF-5123 | / | 1道 | 焊接前
2024.08.13 | 2024.08.15 | NMBF-KF-5123-LHJ(03)-YPK-PT-0067 | 5123-OL-00703B-40-S1L-C | W1 | 2318 | 48.3*3.6 | S30403 | Ⅰ | 100% | 合格 |  | PT（渗透检测） | 后备系统 | GTAW | KF-5123 | / | 1道 | 焊接前
2024.08.13 | 2024.08.15 | NMBF-KF-5123-LHJ(03)-YPK-PT-0067 | 5123-OL-00703B-40-S1L-C | W10 | 4612 | 48.3*3.6 | S30403 | Ⅰ | 100% | 合格 |  | PT（渗透检测） | 后备系统 | GTAW | KF-5123 | / | 1道 | 焊接前
2024.08.13 | 2024.08.15 | NMBF-KF-5123-LHJ(03)-YPK-PT-0067 | 5123-OL-00703B-40-S1L-C | W19 | 4612 | 48.3*3.6 | S30403 | Ⅰ | 100% | 合格 |  | PT（渗透检测） | 后备系统 | GTAW | KF-5123 | / | 1道 | 焊接前
2024.08.13 | 2024.08.15 | NMBF-KF-5123-LHJ(03)-YPK-PT-0067 | 5123-OL-00703B-40-S1L-C | W20 | 4612 | 48.3*3.6 | S30403 | Ⅰ | 100% | 合格 |  | PT（渗透检测） | 后备系统 | GTAW | KF-5123 | / | 1道 | 焊接前
2024.08.13 | 2024.08.15 | NMBF-KF-5123-LHJ(03)-YPK-PT-0067 | 5123-OL-00703B-40-S1L-C | W26 | 4612 | 33.4*3.2 | S30403 | Ⅰ | 100% | 合格 |  | PT（渗透检测） | 后备系统 | GTAW | KF-5123 | / | 1道 | 焊接前
2024.08.13 | 2024.08.15 | NMBF-KF-5123-LHJ(03)-YPK-PT-0067 | 5123-OL-00703B-40-S1L-C | W29 | 4612 | 60.3*3.6 | S30403 | Ⅰ | 100% | 合格 |  | PT（渗透检测） | 后备系统 | GTAW | KF-5123 | / | 1道 | 焊接前
2024.08.13 | 2024.08.15 | NMBF-KF-5123-LHJ(03)-YPK-PT-0067 | 5123-OL-00703B-40-S1L-C | W30 | 4612 | 60.3*3.6 | S30403 | Ⅰ | 100% | 合格 |  | PT（渗透检测） | 后备系统 | GTAW | KF-5123 | / | 1道 | 焊接前
2024.08.13 | 2024.08.15 | NMBF-KF-5123-LHJ(03)-YPK-PT-0067 | 5123-OL-00703B-40-S1L-C | W32 | 4612 | 33.4*3.2 | S30403 | Ⅰ | 100% | 合格 |  | PT（渗透检测） | 后备系统 | GTAW | KF-5123 | / | 1道 | 焊接前
2024.08.13 | 2024.08.15 | NMBF-KF-5123-LHJ(03)-YPK-PT-0067 | 5123-OL-00703B-40-S1L-C | W44 | 4612 | 33.4*3.2 | S30403 | Ⅰ | 100% | 合格 |  | PT（渗透检测） | 后备系统 | GTAW | KF-5123 | / | 1道 | 焊接前
2024.08.13 | 2024.08.15 | NMBF-KF-5123-LHJ(03)-YPK-PT-0067 | 5123-OL-00703B-40-S1L-C | W45 | 4612 | 33.4*3.2 | S30403 | Ⅰ | 100% | 合格 |  | PT（渗透检测） | 后备系统 | GTAW | KF-5123 | / | 1道 | 焊接前
2024.08.13 | 2024.08.15 | NMBF-KF-5123-LHJ(03)-YPK-PT-0068 | 5123-HN-00951-80-S9B | W6 | 2113 | 48.3*5 | S32168 | Ⅰ | 100% | 合格 |  | PT（渗透检测） | 后备系统 | GTAW | KF-5123 | / | 1道 | 焊接前
2024.08.13 | 2024.08.15 | NMBF-KF-5123-LHJ(03)-YPK-PT-0068 | 5123-HN-00951-80-S9B | W9 | 2113 | 48.3*5 | S32168 | Ⅰ | 100% | 合格 |  | PT（渗透检测） | 后备系统 | GTAW | KF-5123 | / | 1道 | 焊接前
2024.08.13 | 2024.08.15 | NMBF-KF-5123-LHJ(03)-YPK-PT-0068 | 5123-HN-00951-80-S9B | W12 | 2113 | 48.3*5 | S32168 | Ⅰ | 100% | 合格 |  | PT（渗透检测） | 后备系统 | GTAW | KF-5123 | / | 1道 | 焊接前
2024.08.13 | 2024.08.15 | NMBF-KF-5123-LHJ(03)-YPK-PT-0068 | 5123-HN-00951-80-S9B | W27 | 4834 | Φ14*2 | S32168 | Ⅰ | 100% | 合格 |  | PT（渗透检测） | 后备系统 | GTAW | KF-5123 | / | 1道 | 焊接前
2024.08.13 | 2024.08.15 | NMBF-KF-5123-LHJ(03)-YPK-PT-0068 | 5123-HN-00951-80-S9B | W28 | 4834 | Φ14*2 | S32168 | Ⅰ | 100% | 合格 |  | PT（渗透检测） | 后备系统 | GTAW | KF-5123 | / | 1道 | 焊接前
2024.08.13 | 2024.08.15 | NMBF-KF-5123-LHJ(03)-YPK-PT-0068 | 5123-HN-00951-80-S9B | W29 | 4834 | Φ14*2 | S32168 | Ⅰ | 100% | 合格 |  | PT（渗透检测） | 后备系统 | GTAW | KF-5123 | / | 1道 | 焊接前
2024.08.13 | 2024.08.15 | NMBF-KF-5123-LHJ(03)-YPK-PT-0068 | 5123-HN-00951-80-S9B | W35 | 2113 | 33.4*4.5 | S32168 | Ⅰ | 100% | 合格 |  | PT（渗透检测） | 后备系统 | GTAW | KF-5123 | / | 1道 | 焊接前
2024.08.13 | 2024.08.15 | NMBF-KF-5123-LHJ(03)-YPK-PT-0068 | 5123-HN-00951-80-S9B | W38 | 4834 | Φ14*2 | S32168 | Ⅰ | 100% | 合格 |  | PT（渗透检测） | 后备系统 | GTAW | KF-5123 | / | 1道 | 焊接前
2024.08.13 | 2024.08.15 | NMBF-KF-5123-LHJ(03)-YPK-PT-0068 | 5123-HN-00951-80-S9B | W39 | 4834 | Φ14*2 | S32168 | Ⅰ | 100% | 合格 |  | PT（渗透检测） | 后备系统 | GTAW | KF-5123 | / | 1道 | 焊接前
2024.08.13 | 2024.08.15 | NMBF-KF-5123-LHJ(03)-YPK-PT-0068 | 5123-HN-00951-80-S9B | W40 | 4834 | Φ14*2 | S32168 | Ⅰ | 100% | 合格 |  | PT（渗透检测） | 后备系统 | GTAW | KF-5123 | / | 1道 | 焊接前
2024.08.13 | 2024.08.15 | NMBF-KF-5123-LHJ(03)-YPK-PT-0068 | 5123-HN-00951-80-S9B | W41 | 4834 | Φ14*2 | S32168 | Ⅰ | 100% | 合格 |  | PT（渗透检测） | 后备系统 | GTAW | KF-5123 | / | 1道 | 焊接前
2024.08.13 | 2024.08.15 | NMBF-KF-5123-LHJ(03)-YPK-PT-0068 | 5123-HN-00951-80-S9B | W42 | 4834 | Φ14*2 | S32168 | Ⅰ | 100% | 合格 |  | PT（渗透检测） | 后备系统 | GTAW | KF-5123 | / | 1道 | 焊接前
2024.08.13 | 2024.08.15 | NMBF-KF-5123-LHJ(03)-YPK-PT-0069 | 5123-HN-00951-80-S9B | W43 | 4834 | Φ14*2 | S32168 | Ⅰ | 100% | 合格 |  | PT（渗透检测） | 后备系统 | GTAW | KF-5123 | / | 1道 | 焊接前
2024.08.13 | 2024.08.15 | NMBF-KF-5123-LHJ(03)-YPK-PT-0069 | 5123-HN-00951-80-S9B | W44 | 2113 | 33.4*4.5 | S32168 | Ⅰ | 100% | 合格 |  | PT（渗透检测） | 后备系统 | GTAW | KF-5123 | / | 1道 | 焊接前
2024.08.13 | 2024.08.15 | NMBF-KF-5123-LHJ(03)-YPK-PT-0070 | 5123-OG-80003-600-S9Y | W41 | 4834 | Φ21.3*3.6 | S30408 | Ⅰ | 100% | 合格 |  | PT（渗透检测） | 后备系统 | GTAW | KF-5123 | / | 1道 | 焊接前
2024.08.13 | 2024.08.15 | NMBF-KF-5123-LHJ(03)-YPK-PT-0070 | 5123-OG-80003-600-S9Y | W43 | 4834 | Φ21.3*3.6 | S30408 | Ⅰ | 100% | 合格 |  | PT（渗透检测） | 后备系统 | GTAW | KF-5123 | / | 1道 | 焊接前
2024.08.13 | 2024.08.15 | NMBF-KF-5123-LHJ(03)-YPK-PT-0070 | 5123-OG-80003-600-S9Y | W44 | 4834 | Φ21.3*3.6 | S30408 | Ⅰ | 100% | 合格 |  | PT（渗透检测） | 后备系统 | GTAW | KF-5123 | / | 1道 | 焊接前
2024.08.13 | 2024.08.15 | NMBF-KF-5123-LHJ(03)-YPK-PT-0070 | 5123-OG-80003-600-S9Y | W47 | 4834 | Φ21.3*3.6 | S30408 | Ⅰ | 100% | 合格 |  | PT（渗透检测） | 后备系统 | GTAW | KF-5123 | / | 1道 | 焊接前
2024.08.13 | 2024.08.15 | NMBF-KF-5123-LHJ(03)-YPK-PT-0071 | 5123-OG-80004-600-S9Y | W42 | 4834 | Φ21.3*3.6 | S30408 | Ⅰ | 100% | 合格 |  | PT（渗透检测） | 后备系统 | GTAW | KF-5123 | / | 1道 | 焊接前
2024.08.13 | 2024.08.15 | NMBF-KF-5123-LHJ(03)-YPK-PT-0071 | 5123-OG-80004-600-S9Y | W44 | 4834 | Φ21.3*3.6 | S30408 | Ⅰ | 100% | 合格 |  | PT（渗透检测） | 后备系统 | GTAW | KF-5123 | / | 1道 | 焊接前
2024.08.13 | 2024.08.15 | NMBF-KF-5123-LHJ(03)-YPK-PT-0071 | 5123-OG-80004-600-S9Y | W45 | 4834 | Φ21.3*3.6 | S30408 | Ⅰ | 100% | 合格 |  | PT（渗透检测） | 后备系统 | GTAW | KF-5123 | / | 1道 | 焊接前
2024.08.13 | 2024.08.15 | NMBF-KF-5123-LHJ(03)-YPK-PT-0071 | 5123-OG-80004-600-S9Y | W48 | 4834 | Φ21.3*3.6 | S30408 | Ⅰ | 100% | 合格 |  | PT（渗透检测） | 后备系统 | GTAW | KF-5123 | / | 1道 | 焊接前
2024.08.15 | 2024.08.17 | NMBF-KF-5123-LHJ(03)-YPK-PT-0072 | 5123-OG-00721A-50-S1L-C | W7 | 2318 | 48.3*3.6 | S30403 | Ⅰ | 100% | 合格 |  | PT（渗透检测） | 后备系统 | GTAW | KF-5123 | / | 1道 | 焊接前
2024.08.15 | 2024.08.17 | NMBF-KF-5123-LHJ(03)-YPK-PT-0072 | 5123-OG-00721A-50-S1L-C | W47 | 2113 | 48.3*3.6 | S30403 | Ⅰ | 100% | 合格 |  | PT（渗透检测） | 后备系统 | GTAW | KF-5123 | / | 1道 | 焊接前
2024.08.15 | 2024.08.17 | NMBF-KF-5123-LHJ(03)-YPK-PT-0073 | 5123-OG-00721B-50-S1L-C | W1 | 2318 | 60.3*2.9 | S30403 | Ⅰ | 100% | 合格 |  | PT（渗透检测） | 后备系统 | GTAW | KF-5123 | / | 1道 | 焊接前
2024.08.15 | 2024.08.17 | NMBF-KF-5123-LHJ(03)-YPK-PT-0074 | 5123-OL-00723A-150-S1L-C | W18 | 163X | 33.4*3.2 | S30403 | Ⅰ | 100% | 合格 |  | PT（渗透检测） | 后备系统 | GTAW | KF-5123 | / | 1道 | 焊接前
2024.08.15 | 2024.08.17 | NMBF-KF-5123-LHJ(03)-YPK-PT-0074 | 5123-OL-00723A-150-S1L-C | W25 | 2113 | 48.3*3.6 | S30403 | Ⅰ | 100% | 合格 |  | PT（渗透检测） | 后备系统 | GTAW | KF-5123 | / | 1道 | 焊接前
2024.08.15 | 2024.08.17 | NMBF-KF-5123-LHJ(03)-YPK-PT-0075 | 5123-OL-00722A-150-S9L-C | W10 | 163X | 33.4*3.2 | S30403 | Ⅰ | 100% | 合格 |  | PT（渗透检测） | 后备系统 | GTAW | KF-5123 | / | 1道 | 焊接前
2024.08.15 | 2024.08.17 | NMBF-KF-5123-LHJ(03)-YPK-PT-0075 | 5123-OL-00722A-150-S9L-C | W15 | 4612 | 33.4*3.2 | S30403 | Ⅰ | 100% | 合格 |  | PT（渗透检测） | 后备系统 | GTAW | KF-5123 | / | 1道 | 焊接前
2024.08.15 | 2024.08.17 | NMBF-KF-5123-LHJ(03)-YPK-PT-0075 | 5123-OL-00722A-150-S9L-C | W16 | 4612 | 33.4*3.2 | S30403 | Ⅰ | 100% | 合格 |  | PT（渗透检测） | 后备系统 | GTAW | KF-5123 | / | 1道 | 焊接前
2024.08.15 | 2024.08.17 | NMBF-KF-5123-LHJ(03)-YPK-PT-0076 | 5123-OL-00722B-150-S9L-C | W10 | 163X | 33.4*3.2 | S30403 | Ⅰ | 100% | 合格 |  | PT（渗透检测） | 后备系统 | GTAW | KF-5123 | / | 1道 | 焊接前
2024.08.15 | 2024.08.17 | NMBF-KF-5123-LHJ(03)-YPK-PT-0076 | 5123-OL-00722B-150-S9L-C | W15 | 4612 | 33.4*3.2 | S30403 | Ⅰ | 100% | 合格 |  | PT（渗透检测） | 后备系统 | GTAW | KF-5123 | / | 1道 | 焊接前
2024.08.15 | 2024.08.17 | NMBF-KF-5123-LHJ(03)-YPK-PT-0076 | 5123-OL-00722B-150-S9L-C | W16 | 4612 | 33.4*3.2 | S30403 | Ⅰ | 100% | 合格 |  | PT（渗透检测） | 后备系统 | GTAW | KF-5123 | / | 1道 | 焊接前
2024.08.15 | 2024.08.17 | NMBF-KF-5123-LHJ(03)-YPK-PT-0077 | 5123-OL-00724A-150-S1L-C | W19 | 163X | 33.4*3.2 | S30403 | Ⅰ | 100% | 合格 |  | PT（渗透检测） | 后备系统 | GTAW | KF-5123 | / | 1道 | 焊接前
2024.08.15 | 2024.08.17 | NMBF-KF-5123-LHJ(03)-YPK-PT-0077 | 5123-OL-00724A-150-S1L-C | W26 | 2113 | 48.3*3.6 | S30403 | Ⅰ | 100% | 合格 |  | PT（渗透检测） | 后备系统 | GTAW | KF-5123 | / | 1道 | 焊接前
2024.08.15 | 2024.08.17 | NMBF-KF-5123-LHJ(03)-YPK-PT-0078 | 5123-OL-00711A-200-S1L-C | W2 | 613X | 33.4*3.2 | S30403 | Ⅰ | 100% | 合格 |  | PT（渗透检测） | 后备系统 | GTAW | KF-5123 | / | 1道 | 焊接前
2024.08.15 | 2024.08.17 | NMBF-KF-5123-LHJ(03)-YPK-PT-0078 | 5123-OL-00711A-200-S1L-C | W14 | 163X | 33.4*3.2 | S30403 | Ⅰ | 100% | 合格 |  | PT（渗透检测） | 后备系统 | GTAW | KF-5123 | / | 1道 | 焊接前
2024.08.15 | 2024.08.17 | NMBF-KF-5123-LHJ(03)-YPK-PT-0078 | 5123-OL-00711A-200-S1L-C | W19 | 4612 | 33.4*3.2 | S30403 | Ⅰ | 100% | 合格 |  | PT（渗透检测） | 后备系统 | GTAW | KF-5123 | / | 1道 | 焊接前
2024.08.15 | 2024.08.17 | NMBF-KF-5123-LHJ(03)-YPK-PT-0078 | 5123-OL-00711A-200-S1L-C | W20 | 4612 | 33.4*3.2 | S30403 | Ⅰ | 100% | 合格 |  | PT（渗透检测） | 后备系统 | GTAW | KF-5123 | / | 1道 | 焊接前
2024.08.15 | 2024.08.17 | NMBF-KF-5123-LHJ(03)-YPK-PT-0078 | 5123-OL-00711A-200-S1L-C | W27 | 163X | 33.4*3.2 | S30403 | Ⅰ | 100% | 合格 |  | PT（渗透检测） | 后备系统 | GTAW | KF-5123 | / | 1道 | 焊接前
2024.08.15 | 2024.08.17 | NMBF-KF-5123-LHJ(03)-YPK-PT-0078 | 5123-OL-00711A-200-S1L-C | W33 | 163X | 33.4*3.2 | S30403 | Ⅰ | 100% | 合格 |  | PT（渗透检测） | 后备系统 | GTAW | KF-5123 | / | 1道 | 焊接前
2024.08.15 | 2024.08.17 | NMBF-KF-5123-LHJ(03)-YPK-PT-0078 | 5123-OL-00711A-200-S1L-C | W38 | 4612 | 33.4*3.2 | S30403 | Ⅰ | 100% | 合格 |  | PT（渗透检测） | 后备系统 | GTAW | KF-5123 | / | 1道 | 焊接前
2024.08.15 | 2024.08.17 | NMBF-KF-5123-LHJ(03)-YPK-PT-0078 | 5123-OL-00711A-200-S1L-C | W39 | 4612 | 33.4*3.2 | S30403 | Ⅰ | 100% | 合格 |  | PT（渗透检测） | 后备系统 | GTAW | KF-5123 | / | 1道 | 焊接前
2024.08.15 | 2024.08.17 | NMBF-KF-5123-LHJ(03)-YPK-PT-0079 | 5123-OL-00711B-200-S1L-C | W2 | 2318 | 33.4*3.2 | S30403 | Ⅰ | 100% | 合格 |  | PT（渗透检测） | 后备系统 | GTAW | KF-5123 | / | 1道 | 焊接前
2024.08.15 | 2024.08.17 | NMBF-KF-5123-LHJ(03)-YPK-PT-0079 | 5123-OL-00711B-200-S1L-C | W9 | 2113 | 48.3*3.6 | S30403 | Ⅰ | 100% | 合格 |  | PT（渗透检测） | 后备系统 | GTAW | KF-5123 | / | 1道 | 焊接前
2024.08.15 | 2024.08.17 | NMBF-KF-5123-LHJ(03)-YPK-PT-0079 | 5123-OL-00711B-200-S1L-C | W14 | 163X | 33.4*3.2 | S30403 | Ⅰ | 100% | 合格 |  | PT（渗透检测） | 后备系统 | GTAW | KF-5123 | / | 1道 | 焊接前
2024.08.15 | 2024.08.17 | NMBF-KF-5123-LHJ(03)-YPK-PT-0079 | 5123-OL-00711B-200-S1L-C | W19 | 4834 | 33.4*3.2 | S30403 | Ⅰ | 100% | 合格 |  | PT（渗透检测） | 后备系统 | GTAW | KF-5123 | / | 1道 | 焊接前
2024.08.15 | 2024.08.17 | NMBF-KF-5123-LHJ(03)-YPK-PT-0079 | 5123-OL-00711B-200-S1L-C | W20 | 4834 | 33.4*3.2 | S30403 | Ⅰ | 100% | 合格 |  | PT（渗透检测） | 后备系统 | GTAW | KF-5123 | / | 1道 | 焊接前
2024.08.15 | 2024.08.17 | NMBF-KF-5123-LHJ(03)-YPK-PT-0080 | 5123-OL-00712A-200-S1L-C | W2 | 613X | 33.4*3.2 | S30403 | Ⅰ | 100% | 合格 |  | PT（渗透检测） | 后备系统 | GTAW | KF-5123 | / | 1道 | 焊接前
2024.08.15 | 2024.08.17 | NMBF-KF-5123-LHJ(03)-YPK-PT-0080 | 5123-OL-00712A-200-S1L-C | W9 | 2113 | 48.3*3.6 | S30403 | Ⅰ | 100% | 合格 |  | PT（渗透检测） | 后备系统 | GTAW | KF-5123 | / | 1道 | 焊接前
2024.08.15 | 2024.08.17 | NMBF-KF-5123-LHJ(03)-YPK-PT-0080 | 5123-OL-00712A-200-S1L-C | W14 | 163X | 33.4*3.2 | S30403 | Ⅰ | 100% | 合格 |  | PT（渗透检测） | 后备系统 | GTAW | KF-5123 | / | 1道 | 焊接前
2024.08.15 | 2024.08.17 | NMBF-KF-5123-LHJ(03)-YPK-PT-0080 | 5123-OL-00712A-200-S1L-C | W19 | 4612 | 33.4*3.2 | S30403 | Ⅰ | 100% | 合格 |  | PT（渗透检测） | 后备系统 | GTAW | KF-5123 | / | 1道 | 焊接前
2024.08.15 | 2024.08.17 | NMBF-KF-5123-LHJ(03)-YPK-PT-0080 | 5123-OL-00712A-200-S1L-C | W20 | 4612 | 33.4*3.2 | S30403 | Ⅰ | 100% | 合格 |  | PT（渗透检测） | 后备系统 | GTAW | KF-5123 | / | 1道 | 焊接前
2024.08.15 | 2024.08.17 | NMBF-KF-5123-LHJ(03)-YPK-PT-0080 | 5123-OL-00712A-200-S1L-C | W27 | 163X | 33.4*3.2 | S30403 | Ⅰ | 100% | 合格 |  | PT（渗透检测） | 后备系统 | GTAW | KF-5123 | / | 1道 | 焊接前
2024.08.15 | 2024.08.17 | NMBF-KF-5123-LHJ(03)-YPK-PT-0080 | 5123-OL-00712A-200-S1L-C | W33 | 163X | 33.4*3.2 | S30403 | Ⅰ | 100% | 合格 |  | PT（渗透检测） | 后备系统 | GTAW | KF-5123 | / | 1道 | 焊接前
2024.08.15 | 2024.08.17 | NMBF-KF-5123-LHJ(03)-YPK-PT-0080 | 5123-OL-00712A-200-S1L-C | W48 | 4612 | 33.4*3.2 | S30403 | Ⅰ | 100% | 合格 |  | PT（渗透检测） | 后备系统 | GTAW | KF-5123 | / | 1道 | 焊接前
2024.08.15 | 2024.08.17 | NMBF-KF-5123-LHJ(03)-YPK-PT-0080 | 5123-OL-00712A-200-S1L-C | W49 | 4612 | 33.4*3.2 | S30403 | Ⅰ | 100% | 合格 |  | PT（渗透检测） | 后备系统 | GTAW | KF-5123 | / | 1道 | 焊接前
2024.08.15 | 2024.08.17 | NMBF-KF-5123-LHJ(03)-YPK-PT-0081 | 5123-OL-00712B-200-S1L-C | W2 | 163X | 33.4*3.2 | S30403 | Ⅰ | 100% | 合格 |  | PT（渗透检测） | 后备系统 | GTAW | KF-5123 | / | 1道 | 焊接前
2024.08.15 | 2024.08.17 | NMBF-KF-5123-LHJ(03)-YPK-PT-0081 | 5123-OL-00712B-200-S1L-C | W9 | 4612 | 48.3*3.6 | S30403 | Ⅰ | 100% | 合格 |  | PT（渗透检测） | 后备系统 | GTAW | KF-5123 | / | 1道 | 焊接前
2024.08.15 | 2024.08.17 | NMBF-KF-5123-LHJ(03)-YPK-PT-0081 | 5123-OL-00712B-200-S1L-C | W14 | 163X | 33.4*3.2 | S30403 | Ⅰ | 100% | 合格 |  | PT（渗透检测） | 后备系统 | GTAW | KF-5123 | / | 1道 | 焊接前
2024.08.15 | 2024.08.17 | NMBF-KF-5123-LHJ(03)-YPK-PT-0081 | 5123-OL-00712B-200-S1L-C | W19 | 4834 | 33.4*3.2 | S30403 | Ⅰ | 100% | 合格 |  | PT（渗透检测） | 后备系统 | GTAW | KF-5123 | / | 1道 | 焊接前
2024.08.15 | 2024.08.17 | NMBF-KF-5123-LHJ(03)-YPK-PT-0081 | 5123-OL-00712B-200-S1L-C | W20 | 4834 | 33.4*3.2 | S30403 | Ⅰ | 100% | 合格 |  | PT（渗透检测） | 后备系统 | GTAW | KF-5123 | / | 1道 | 焊接前
2024.08.15 | 2024.08.17 | NMBF-KF-5123-LHJ(03)-YPK-PT-0082 | 5123-OL-00713A-125-S1L-C | W14 | 163X | 33.4*3.2 | S30403 | Ⅰ | 100% | 合格 |  | PT（渗透检测） | 后备系统 | GTAW | KF-5123 | / | 1道 | 焊接前
2024.08.15 | 2024.08.17 | NMBF-KF-5123-LHJ(03)-YPK-PT-0082 | 5123-OL-00713A-125-S1L-C | W26 | 163X | 33.4*3.2 | S30403 | Ⅰ | 100% | 合格 |  | PT（渗透检测） | 后备系统 | GTAW | KF-5123 | / | 1道 | 焊接前
2024.08.15 | 2024.08.17 | NMBF-KF-5123-LHJ(03)-YPK-PT-0082 | 5123-OL-00713A-125-S1L-C | W2 | 163X | 33.4*3.2 | S30403 | Ⅰ | 100% | 合格 |  | PT（渗透检测） | 后备系统 | GTAW | KF-5123 | / | 1道 | 焊接前
2024.08.15 | 2024.08.17 | NMBF-KF-5123-LHJ(03)-YPK-PT-0082 | 5123-OL-00713A-125-S1L-C | W19 | 5755 | 33.4*3.2 | S30403 | Ⅰ | 100% | 合格 |  | PT（渗透检测） | 后备系统 | GTAW | KF-5123 | / | 1道 | 焊接前
2024.08.15 | 2024.08.17 | NMBF-KF-5123-LHJ(03)-YPK-PT-0082 | 5123-OL-00713A-125-S1L-C | W20 | 5755 | 33.4*3.2 | S30403 | Ⅰ | 100% | 合格 |  | PT（渗透检测） | 后备系统 | GTAW | KF-5123 | / | 1道 | 焊接前
2024.08.15 | 2024.08.17 | NMBF-KF-5123-LHJ(03)-YPK-PT-0082 | 5123-OL-00713A-125-S1L-C | W25 | 4834 | 33.4*3.2 | S30403 | Ⅰ | 100% | 合格 |  | PT（渗透检测） | 后备系统 | GTAW | KF-5123 | / | 1道 | 焊接前
2024.08.15 | 2024.08.17 | NMBF-KF-5123-LHJ(03)-YPK-PT-0082 | 5123-OL-00713A-125-S1L-C | W31 | 5755 | 33.4*3.2 | S30403 | Ⅰ | 100% | 合格 |  | PT（渗透检测） | 后备系统 | GTAW | KF-5123 | / | 1道 | 焊接前
2024.08.15 | 2024.08.17 | NMBF-KF-5123-LHJ(03)-YPK-PT-0082 | 5123-OL-00713A-125-S1L-C | W32 | 5755 | 33.4*3.2 | S30403 | Ⅰ | 100% | 合格 |  | PT（渗透检测） | 后备系统 | GTAW | KF-5123 | / | 1道 | 焊接前
2024.08.15 | 2024.08.17 | NMBF-KF-5123-LHJ(03)-YPK-PT-0082 | 5123-OL-00713A-125-S1L-C | W38 | 803X | 88.9*3.2 | S30403 | Ⅰ | 100% | 合格 |  | PT（渗透检测） | 后备系统 | GTAW | KF-5123 | / | 1道 | 焊接前
2024.08.15 | 2024.08.17 | NMBF-KF-5123-LHJ(03)-YPK-PT-0082 | 5123-OL-00713A-125-S1L-C | W39 | 803X | 88.9*3.2 | S30403 | Ⅰ | 100% | 合格 |  | PT（渗透检测） | 后备系统 | GTAW | KF-5123 | / | 1道 | 焊接前
2024.08.15 | 2024.08.17 | NMBF-KF-5123-LHJ(03)-YPK-PT-0082 | 5123-OL-00713A-125-S1L-C | W40 | 803X | Φ14*2 | S30403 | Ⅰ | 100% | 合格 |  | PT（渗透检测） | 后备系统 | GTAW | KF-5123 | / | 1道 | 焊接前
2024.08.15 | 2024.08.17 | NMBF-KF-5123-LHJ(03)-YPK-PT-0082 | 5123-OL-00713A-125-S1L-C | W41 | 803X | Φ14*2 | S30403 | Ⅰ | 100% | 合格 |  | PT（渗透检测） | 后备系统 | GTAW | KF-5123 | / | 1道 | 焊接前
2024.08.15 | 2024.08.17 | NMBF-KF-5123-LHJ(03)-YPK-PT-0083 | 5123-OL-00713A-125-S1L-C | W42 | 803X | Φ14*2 | S30403 | Ⅰ | 100% | 合格 |  | PT（渗透检测） | 后备系统 | GTAW | KF-5123 | / | 1道 | 焊接前
2024.08.15 | 2024.08.17 | NMBF-KF-5123-LHJ(03)-YPK-PT-0084 | 5123-OL-00713B-125-S1L-C | W2 | 163X | 33.4*3.2 | S30403 | Ⅰ | 100% | 合格 |  | PT（渗透检测） | 后备系统 | GTAW | KF-5123 | / | 1道 | 焊接前
2024.08.15 | 2024.08.17 | NMBF-KF-5123-LHJ(03)-YPK-PT-0084 | 5123-OL-00713B-125-S1L-C | W9 | 4612 | 48.3*3.6 | S30403 | Ⅰ | 100% | 合格 |  | PT（渗透检测） | 后备系统 | GTAW | KF-5123 | / | 1道 | 焊接前
2024.08.15 | 2024.08.17 | NMBF-KF-5123-LHJ(03)-YPK-PT-0084 | 5123-OL-00713B-125-S1L-C | W14 | 4834 | 33.4*3.2 | S30403 | Ⅰ | 100% | 合格 |  | PT（渗透检测） | 后备系统 | GTAW | KF-5123 | / | 1道 | 焊接前
2024.08.15 | 2024.08.17 | NMBF-KF-5123-LHJ(03)-YPK-PT-0084 | 5123-OL-00713B-125-S1L-C | W19 | 4612 | 33.4*3.2 | S30403 | Ⅰ | 100% | 合格 |  | PT（渗透检测） | 后备系统 | GTAW | KF-5123 | / | 1道 | 焊接前
2024.08.15 | 2024.08.17 | NMBF-KF-5123-LHJ(03)-YPK-PT-0084 | 5123-OL-00713B-125-S1L-C | W21 | 4612 | 33.4*3.2 | S30403 | Ⅰ | 100% | 合格 |  | PT（渗透检测） | 后备系统 | GTAW | KF-5123 | / | 1道 | 焊接前
2024.08.15 | 2024.08.17 | NMBF-KF-5123-LHJ(03)-YPK-PT-0084 | 5123-OL-00713B-125-S1L-C | W33 | 4612 | 33.4*3.2 | S30403 | Ⅰ | 100% | 合格 |  | PT（渗透检测） | 后备系统 | GTAW | KF-5123 | / | 1道 | 焊接前
2024.08.15 | 2024.08.17 | NMBF-KF-5123-LHJ(03)-YPK-PT-0084 | 5123-OL-00713B-125-S1L-C | W35 | 4612 | 33.4*3.2 | S30403 | Ⅰ | 100% | 合格 |  | PT（渗透检测） | 后备系统 | GTAW | KF-5123 | / | 1道 | 焊接前
2024.08.15 | 2024.08.17 | NMBF-KF-5123-LHJ(03)-YPK-PT-0084 | 5123-OL-00713B-125-S1L-C | W36 | 4612 | 33.4*3.2 | S30403 | Ⅰ | 100% | 合格 |  | PT（渗透检测） | 后备系统 | GTAW | KF-5123 | / | 1道 | 焊接前
2024.08.15 | 2024.08.17 | NMBF-KF-5123-LHJ(03)-YPK-PT-0085 | 5123-OL-00713B-125-S1L-C | W41 | 4612 | 33.4*3.2 | S30403 | Ⅰ | 100% | 合格 |  | PT（渗透检测） | 后备系统 | GTAW | KF-5123 | / | 1道 | 焊接前
2024.08.15 | 2024.08.17 | NMBF-KF-5123-LHJ(03)-YPK-PT-0085 | 5123-OL-00713B-125-S1L-C | W46 | 803X | 88.9*3.2 | S30403 | Ⅰ | 100% | 合格 |  | PT（渗透检测） | 后备系统 | GTAW | KF-5123 | / | 1道 | 焊接前
2024.08.15 | 2024.08.17 | NMBF-KF-5123-LHJ(03)-YPK-PT-0085 | 5123-OL-00713B-125-S1L-C | W47 | 803X | 88.9*3.2 | S30403 | Ⅰ | 100% | 合格 |  | PT（渗透检测） | 后备系统 | GTAW | KF-5123 | / | 1道 | 焊接前
2024.08.15 | 2024.08.17 | NMBF-KF-5123-LHJ(03)-YPK-PT-0085 | 5123-OL-00713B-125-S1L-C | W48 | 4612 | Φ14*2 | S30403 | Ⅰ | 100% | 合格 |  | PT（渗透检测） | 后备系统 | GTAW | KF-5123 | / | 1道 | 焊接前
2024.08.15 | 2024.08.17 | NMBF-KF-5123-LHJ(03)-YPK-PT-0085 | 5123-OL-00713B-125-S1L-C | W49 | 4612 | Φ14*2 | S30403 | Ⅰ | 100% | 合格 |  | PT（渗透检测） | 后备系统 | GTAW | KF-5123 | / | 1道 | 焊接前
2024.08.15 | 2024.08.17 | NMBF-KF-5123-LHJ(03)-YPK-PT-0085 | 5123-OL-00713B-125-S1L-C | W50 | 4612 | Φ14*2 | S30403 | Ⅰ | 100% | 合格 |  | PT（渗透检测） | 后备系统 | GTAW | KF-5123 | / | 1道 | 焊接前
2024.08.15 | 2024.08.17 | NMBF-KF-5123-LHJ(03)-YPK-PT-0086 | 5123-OL-00702A-25-S1L-C | W1 | 163X | 33.4*3.2 | S30403 | Ⅰ | 100% | 合格 |  | PT（渗透检测） | 后备系统 | GTAW | KF-5123 | / | 1道 | 焊接前
2024.08.15 | 2024.08.17 | NMBF-KF-5123-LHJ(03)-YPK-PT-0086 | 5123-OL-00702A-25-S1L-C | W10 | 5755 | Φ26.7*2.9 | S30403 | Ⅰ | 100% | 合格 |  | PT（渗透检测） | 后备系统 | GTAW | KF-5123 | / | 1道 | 焊接前
2024.08.15 | 2024.08.17 | NMBF-KF-5123-LHJ(03)-YPK-PT-0086 | 5123-OL-00702A-25-S1L-C | W21 | 4217 | Φ21.3*2.9 | S30403 | Ⅰ | 100% | 合格 |  | PT（渗透检测） | 后备系统 | GTAW | KF-5123 | / | 1道 | 焊接前
2024.08.15 | 2024.08.17 | NMBF-KF-5123-LHJ(03)-YPK-PT-0086 | 5123-OL-00702A-25-S1L-C | W22 | 4217 | Φ21.3*2.9 | S30403 | Ⅰ | 100% | 合格 |  | PT（渗透检测） | 后备系统 | GTAW | KF-5123 | / | 1道 | 焊接前
2024.08.15 | 2024.08.17 | NMBF-KF-5123-LHJ(03)-YPK-PT-0087 | 5123-OG-00701A-40-S1L-C | W1 | 2318 | 48.3*3.6 | S30403 | Ⅰ | 100% | 合格 |  | PT（渗透检测） | 后备系统 | GTAW | KF-5123 | / | 1道 | 焊接前
2024.08.15 | 2024.08.17 | NMBF-KF-5123-LHJ(03)-YPK-PT-0087 | 5123-OG-00701A-40-S1L-C | W10 | 4834 | Φ26.7*2.9 | S30403 | Ⅰ | 100% | 合格 |  | PT（渗透检测） | 后备系统 | GTAW | KF-5123 | / | 1道 | 焊接前
2024.08.15 | 2024.08.17 | NMBF-KF-5123-LHJ(03)-YPK-PT-0088 | 5123-OL-00714B-80-S1L-C | W3 | 4612 | 33.4*3.2 | S30403 | Ⅰ | 100% | 合格 |  | PT（渗透检测） | 后备系统 | GTAW | KF-5123 | / | 1道 | 焊接前
2024.08.15 | 2024.08.17 | NMBF-KF-5123-LHJ(03)-YPK-PT-0088 | 5123-OL-00714B-80-S1L-C | W5 | 4612 | 33.4*3.2 | S30403 | Ⅰ | 100% | 合格 |  | PT（渗透检测） | 后备系统 | GTAW | KF-5123 | / | 1道 | 焊接前
2024.08.15 | 2024.08.17 | NMBF-KF-5123-LHJ(03)-YPK-PT-0088 | 5123-OL-00714B-80-S1L-C | W6 | 4834 | 33.4*3.2 | S30403 | Ⅰ | 100% | 合格 |  | PT（渗透检测） | 后备系统 | GTAW | KF-5123 | / | 1道 | 焊接前
2024.08.15 | 2024.08.17 | NMBF-KF-5123-LHJ(03)-YPK-PT-0088 | 5123-OL-00714B-80-S1L-C | W13 | 4612 | 33.4*3.2 | S30403 | Ⅰ | 100% | 合格 |  | PT（渗透检测） | 后备系统 | GTAW | KF-5123 | / | 1道 | 焊接前
2024.08.15 | 2024.08.17 | NMBF-KF-5123-LHJ(03)-YPK-PT-0088 | 5123-OL-00714B-80-S1L-C | W18 | 4612 | 33.4*3.2 | S30403 | Ⅰ | 100% | 合格 |  | PT（渗透检测） | 后备系统 | GTAW | KF-5123 | / | 1道 | 焊接前
2024.08.15 | 2024.08.17 | NMBF-KF-5123-LHJ(03)-YPK-PT-0088 | 5123-OL-00714B-80-S1L-C | W19 | 4612 | 33.4*3.2 | S30403 | Ⅰ | 100% | 合格 |  | PT（渗透检测） | 后备系统 | GTAW | KF-5123 | / | 1道 | 焊接前
2024.08.15 | 2024.08.17 | NMBF-KF-5123-LHJ(03)-YPK-PT-0088 | 5123-OL-00714B-80-S1L-C | W28 | 4612 | 33.4*3.2 | S30403 | Ⅰ | 100% | 合格 |  | PT（渗透检测） | 后备系统 | GTAW | KF-5123 | / | 1道 | 焊接前
2024.08.15 | 2024.08.17 | NMBF-KF-5123-LHJ(03)-YPK-PT-0088 | 5123-OL-00714B-80-S1L-C | W29 | 4612 | 33.4*3.2 | S30403 | Ⅰ | 100% | 合格 |  | PT（渗透检测） | 后备系统 | GTAW | KF-5123 | / | 1道 | 焊接前
2024.08.15 | 2024.08.17 | NMBF-KF-5123-LHJ(03)-YPK-PT-0088 | 5123-OL-00714B-80-S1L-C | W32 | 4612 | 33.4*3.2 | S30403 | Ⅰ | 100% | 合格 |  | PT（渗透检测） | 后备系统 | GTAW | KF-5123 | / | 1道 | 焊接前
2024.08.15 | 2024.08.17 | NMBF-KF-5123-LHJ(03)-YPK-PT-0088 | 5123-OL-00714B-80-S1L-C | W34 | 4834 | Φ14*2 | S30403 | Ⅰ | 100% | 合格 |  | PT（渗透检测） | 后备系统 | GTAW | KF-5123 | / | 1道 | 焊接前
2024.08.15 | 2024.08.17 | NMBF-KF-5123-LHJ(03)-YPK-PT-0088 | 5123-OL-00714B-80-S1L-C | W35 | 4834 | Φ14*2 | S30403 | Ⅰ | 100% | 合格 |  | PT（渗透检测） | 后备系统 | GTAW | KF-5123 | / | 1道 | 焊接前
2024.08.15 | 2024.08.17 | NMBF-KF-5123-LHJ(03)-YPK-PT-0088 | 5123-OL-00714B-80-S1L-C | W36 | 4834 | Φ14*2 | S30403 | Ⅰ | 100% | 合格 |  | PT（渗透检测） | 后备系统 | GTAW | KF-5123 | / | 1道 | 焊接前
2024.08.15 | 2024.08.17 | NMBF-KF-5123-LHJ(03)-YPK-PT-0089 | 5123-OL-00714B-80-S1L-C | W37 | 4612 | 48.3*3.6 | S30403 | Ⅰ | 100% | 合格 |  | PT（渗透检测） | 后备系统 | GTAW | KF-5123 | / | 1道 | 焊接前
2024.08.15 | 2024.08.17 | NMBF-KF-5123-LHJ(03)-YPK-PT-0089 | 5123-OL-00714B-80-S1L-C | W40 | 4612 | 88.9*3.2 | S30403 | Ⅰ | 100% | 合格 |  | PT（渗透检测） | 后备系统 | GTAW | KF-5123 | / | 1道 | 焊接前
2024.08.15 | 2024.08.17 | NMBF-KF-5123-LHJ(03)-YPK-PT-0089 | 5123-OL-00714B-80-S1L-C | W43 | 4834 | 88.9*3.2 | S30403 | Ⅰ | 100% | 合格 |  | PT（渗透检测） | 后备系统 | GTAW | KF-5123 | / | 1道 | 焊接前
2024.08.15 | 2024.08.17 | NMBF-KF-5123-LHJ(03)-YPK-PT-0089 | 5123-OL-00714B-80-S1L-C | W44 | 4612 | 88.9*3.2 | S30403 | Ⅰ | 100% | 合格 |  | PT（渗透检测） | 后备系统 | GTAW | KF-5123 | / | 1道 | 焊接前
2024.08.15 | 2024.08.17 | NMBF-KF-5123-LHJ(03)-YPK-PT-0089 | 5123-OL-00714B-80-S1L-C | W45 | 4612 | 33.4*3.2 | S30403 | Ⅰ | 100% | 合格 |  | PT（渗透检测） | 后备系统 | GTAW | KF-5123 | / | 1道 | 焊接前
2024.08.15 | 2024.08.17 | NMBF-KF-5123-LHJ(03)-YPK-PT-0089 | 5123-OL-00714B-80-S1L-C | W50 | 4612 | 33.4*3.2 | S30403 | Ⅰ | 100% | 合格 |  | PT（渗透检测） | 后备系统 | GTAW | KF-5123 | / | 1道 | 焊接前
2024.08.15 | 2024.08.17 | NMBF-KF-5123-LHJ(03)-YPK-PT-0089 | 5123-OL-00714B-80-S1L-C | W53 | 4612 | 60.3*3.6 | S30403 | Ⅰ | 100% | 合格 |  | PT（渗透检测） | 后备系统 | GTAW | KF-5123 | / | 1道 | 焊接前
2024.08.15 | 2024.08.17 | NMBF-KF-5123-LHJ(03)-YPK-PT-0089 | 5123-OL-00714B-80-S1L-C | W54 | 4612 | 60.3*3.6 | S30403 | Ⅰ | 100% | 合格 |  | PT（渗透检测） | 后备系统 | GTAW | KF-5123 | / | 1道 | 焊接前
2024.08.15 | 2024.08.17 | NMBF-KF-5123-LHJ(03)-YPK-PT-0089 | 5123-OL-00714B-80-S1L-C | W56 | 4612 | 48.3*3.6 | S30403 | Ⅰ | 100% | 合格 |  | PT（渗透检测） | 后备系统 | GTAW | KF-5123 | / | 1道 | 焊接前
2024.08.22 | 2024.08.24 | NMBF-KF-5123-LHJ(03)-YPK-PT-0090 | 5123-NL-00871A-150-S9N-C | W2 | 4834 | 33.4*3.2 | S30403 | Ⅰ | 100% | 合格 |  | PT（渗透检测） | 后备系统 | GTAW | KF-5123 | / | 1道 | 焊接前
2024.08.22 | 2024.08.24 | NMBF-KF-5123-LHJ(03)-YPK-PT-0090 | 5123-NL-00871A-150-S9N-C | W7 | 4834 | 33.4*3.2 | S30403 | Ⅰ | 100% | 合格 |  | PT（渗透检测） | 后备系统 | GTAW | KF-5123 | / | 1道 | 焊接前
2024.08.22 | 2024.08.24 | NMBF-KF-5123-LHJ(03)-YPK-PT-0090 | 5123-NL-00871A-150-S9N-C | W8 | 4834 | 33.4*3.2 | S30403 | Ⅰ | 100% | 合格 |  | PT（渗透检测） | 后备系统 | GTAW | KF-5123 | / | 1道 | 焊接前
2024.08.22 | 2024.08.24 | NMBF-KF-5123-LHJ(03)-YPK-PT-0091 | 5123-NL-00880-250-S9N-C | W8 | 3810 | 33.4*4.5 | S30403 | Ⅰ | 100% | 合格 |  | PT（渗透检测） | 后备系统 | GTAW | KF-5123 | / | 1道 | 焊接前
2024.08.28 | 2024.08.30 | NMBF-KF-5123-LHJ(03)-YPK-PT-0092 | 5123-OL-00703A-40-S1L-C | W1 | 5755 | 48.3*3.6 | S30403 | Ⅰ | 100% | 合格 |  | PT（渗透检测） | 后备系统 | GTAW | KF-5123 | / | 1道 | 焊接前
2024.08.28 | 2024.08.30 | NMBF-KF-5123-LHJ(03)-YPK-PT-0092 | 5123-OL-00703A-40-S1L-C | W10 | 5755 | 48.3*3.6 | S30403 | Ⅰ | 100% | 合格 |  | PT（渗透检测） | 后备系统 | GTAW | KF-5123 | / | 1道 | 焊接前
2024.08.28 | 2024.08.30 | NMBF-KF-5123-LHJ(03)-YPK-PT-0092 | 5123-OL-00703A-40-S1L-C | W18 | 5755 | 48.3*3.6 | S30403 | Ⅰ | 100% | 合格 |  | PT（渗透检测） | 后备系统 | GTAW | KF-5123 | / | 1道 | 焊接前
2024.08.28 | 2024.08.30 | NMBF-KF-5123-LHJ(03)-YPK-PT-0092 | 5123-OL-00703A-40-S1L-C | W19 | 5755 | 48.3*3.6 | S30403 | Ⅰ | 100% | 合格 |  | PT（渗透检测） | 后备系统 | GTAW | KF-5123 | / | 1道 | 焊接前
2024.08.28 | 2024.08.30 | NMBF-KF-5123-LHJ(03)-YPK-PT-0092 | 5123-OL-00703A-40-S1L-C | W25 | 5755 | 33.4*3.2 | S30403 | Ⅰ | 100% | 合格 |  | PT（渗透检测） | 后备系统 | GTAW | KF-5123 | / | 1道 | 焊接前
2024.08.28 | 2024.08.30 | NMBF-KF-5123-LHJ(03)-YPK-PT-0092 | 5123-OL-00703A-40-S1L-C | W28Z1 | 5755 | 60.3*3.6 | S30403 | Ⅰ | 100% | 合格 |  | PT（渗透检测） | 后备系统 | GTAW | KF-5123 | / | 1道 | 焊接前
2024.08.28 | 2024.08.30 | NMBF-KF-5123-LHJ(03)-YPK-PT-0092 | 5123-OL-00703A-40-S1L-C | W28Z2 | 5755 | 60.3*3.6 | S30403 | Ⅰ | 100% | 合格 |  | PT（渗透检测） | 后备系统 | GTAW | KF-5123 | / | 1道 | 焊接前
2024.08.28 | 2024.08.30 | NMBF-KF-5123-LHJ(03)-YPK-PT-0092 | 5123-OL-00703A-40-S1L-C | W30Z1 | 5755 | 48.3*3.6 | S30403 | Ⅰ | 100% | 合格 |  | PT（渗透检测） | 后备系统 | GTAW | KF-5123 | / | 1道 | 焊接前
2024.08.28 | 2024.08.30 | NMBF-KF-5123-LHJ(03)-YPK-PT-0092 | 5123-OL-00703A-40-S1L-C | W31 | 5755 | 33.4*3.2 | S30403 | Ⅰ | 100% | 合格 |  | PT（渗透检测） | 后备系统 | GTAW | KF-5123 | / | 1道 | 焊接前
2024.08.28 | 2024.08.30 | NMBF-KF-5123-LHJ(03)-YPK-PT-0092 | 5123-OL-00703A-40-S1L-C | W43 | 5755 | 33.4*3.2 | S30403 | Ⅰ | 100% | 合格 |  | PT（渗透检测） | 后备系统 | GTAW | KF-5123 | / | 1道 | 焊接前
2024.08.28 | 2024.08.30 | NMBF-KF-5123-LHJ(03)-YPK-PT-0092 | 5123-OL-00703A-40-S1L-C | W44 | 5755 | 33.4*3.2 | S30403 | Ⅰ | 100% | 合格 |  | PT（渗透检测） | 后备系统 | GTAW | KF-5123 | / | 1道 | 焊接前
2024.08.28 | 2024.08.30 | NMBF-KF-5123-LHJ(03)-YPK-PT-0093 | 5123-OL-00714A-80-S1L-C | W4Z1 | 613X | 88.9*3.2 | S30403 | Ⅰ | 100% | 合格 |  | PT（渗透检测） | 后备系统 | GTAW | KF-5123 | / | 1道 | 焊接前
2024.08.28 | 2024.08.30 | NMBF-KF-5123-LHJ(03)-YPK-PT-0093 | 5123-OL-00714A-80-S1L-C | W4Z2 | 613X | 88.9*3.2 | S30403 | Ⅰ | 100% | 合格 |  | PT（渗透检测） | 后备系统 | GTAW | KF-5123 | / | 1道 | 焊接前
2024.08.28 | 2024.08.30 | NMBF-KF-5123-LHJ(03)-YPK-PT-0093 | 5123-OL-00714A-80-S1L-C | W8 | 5755 | 60.3*2.9 | S30403 | Ⅰ | 100% | 合格 |  | PT（渗透检测） | 后备系统 | GTAW | KF-5123 | / | 1道 | 焊接前
2024.08.28 | 2024.08.30 | NMBF-KF-5123-LHJ(03)-YPK-PT-0093 | 5123-OL-00714A-80-S1L-C | W9 | 2113 | 60.3*2.9 | S30403 | Ⅰ | 100% | 合格 |  | PT（渗透检测） | 后备系统 | GTAW | KF-5123 | / | 1道 | 焊接前
2024.08.28 | 2024.08.30 | NMBF-KF-5123-LHJ(03)-YPK-PT-0093 | 5123-OL-00714A-80-S1L-C | W12 | 2113 | 48.3*3.6 | S30403 | Ⅰ | 100% | 合格 |  | PT（渗透检测） | 后备系统 | GTAW | KF-5123 | / | 1道 | 焊接前
2024.08.28 | 2024.08.30 | NMBF-KF-5123-LHJ(03)-YPK-PT-0093 | 5123-OL-00714A-80-S1L-C | W13 | 2318 | 33.4*3.2 | S30403 | Ⅰ | 100% | 合格 |  | PT（渗透检测） | 后备系统 | GTAW | KF-5123 | / | 1道 | 焊接前
2024.08.28 | 2024.08.30 | NMBF-KF-5123-LHJ(03)-YPK-PT-0093 | 5123-OL-00714A-80-S1L-C | W15 | 5755 | 33.4*3.2 | S30403 | Ⅰ | 100% | 合格 |  | PT（渗透检测） | 后备系统 | GTAW | KF-5123 | / | 1道 | 焊接前
2024.08.28 | 2024.08.30 | NMBF-KF-5123-LHJ(03)-YPK-PT-0093 | 5123-OL-00714A-80-S1L-C | W16 | 5755 | 33.4*3.2 | S30403 | Ⅰ | 100% | 合格 |  | PT（渗透检测） | 后备系统 | GTAW | KF-5123 | / | 1道 | 焊接前
2024.08.28 | 2024.08.30 | NMBF-KF-5123-LHJ(03)-YPK-PT-0093 | 5123-OL-00714A-80-S1L-C | W21 | 2318 | 33.4*3.2 | S30403 | Ⅰ | 100% | 合格 |  | PT（渗透检测） | 后备系统 | GTAW | KF-5123 | / | 1道 | 焊接前
2024.08.28 | 2024.08.30 | NMBF-KF-5123-LHJ(03)-YPK-PT-0093 | 5123-OL-00714A-80-S1L-C | W26 | 5755 | 33.4*3.2 | S30403 | Ⅰ | 100% | 合格 |  | PT（渗透检测） | 后备系统 | GTAW | KF-5123 | / | 1道 | 焊接前
2024.08.28 | 2024.08.30 | NMBF-KF-5123-LHJ(03)-YPK-PT-0093 | 5123-OL-00714A-80-S1L-C | W27 | 5755 | 33.4*3.2 | S30403 | Ⅰ | 100% | 合格 |  | PT（渗透检测） | 后备系统 | GTAW | KF-5123 | / | 1道 | 焊接前
2024.08.28 | 2024.08.30 | NMBF-KF-5123-LHJ(03)-YPK-PT-0093 | 5123-OL-00714A-80-S1L-C | W37 | 5755 | 33.4*3.2 | S30403 | Ⅰ | 100% | 合格 |  | PT（渗透检测） | 后备系统 | GTAW | KF-5123 | / | 1道 | 焊接前
2024.08.28 | 2024.08.30 | NMBF-KF-5123-LHJ(03)-YPK-PT-0094 | 5123-OL-00714A-80-S1L-C | W38 | 5755 | 33.4*3.2 | S30403 | Ⅰ | 100% | 合格 |  | PT（渗透检测） | 后备系统 | GTAW | KF-5123 | / | 1道 | 焊接前
2024.08.28 | 2024.08.30 | NMBF-KF-5123-LHJ(03)-YPK-PT-0094 | 5123-OL-00714A-80-S1L-C | W41 | 5755 | 33.4*3.2 | S30403 | Ⅰ | 100% | 合格 |  | PT（渗透检测） | 后备系统 | GTAW | KF-5123 | / | 1道 | 焊接前
2024.08.28 | 2024.08.30 | NMBF-KF-5123-LHJ(03)-YPK-PT-0094 | 5123-OL-00714A-80-S1L-C | W42 | 5755 | 33.4*3.2 | S30403 | Ⅰ | 100% | 合格 |  | PT（渗透检测） | 后备系统 | GTAW | KF-5123 | / | 1道 | 焊接前
2024.08.28 | 2024.08.30 | NMBF-KF-5123-LHJ(03)-YPK-PT-0094 | 5123-OL-00714A-80-S1L-C | W47 | 2318 | 33.4*3.2 | S30403 | Ⅰ | 100% | 合格 |  | PT（渗透检测） | 后备系统 | GTAW | KF-5123 | / | 1道 | 焊接前
2024.08.28 | 2024.08.30 | NMBF-KF-5123-LHJ(03)-YPK-PT-0094 | 5123-OL-00714A-80-S1L-C | W50Z1 | 613X | 88.9*3.2 | S30403 | Ⅰ | 100% | 合格 |  | PT（渗透检测） | 后备系统 | GTAW | KF-5123 | / | 1道 | 焊接前
2024.08.28 | 2024.08.30 | NMBF-KF-5123-LHJ(03)-YPK-PT-0094 | 5123-OL-00714A-80-S1L-C | W53 | 2318 | 48.3*3.6 | S30403 | Ⅰ | 100% | 合格 |  | PT（渗透检测） | 后备系统 | GTAW | KF-5123 | / | 1道 | 焊接前
2024.08.28 | 2024.08.30 | NMBF-KF-5123-LHJ(03)-YPK-PT-0094 | 5123-OL-00714A-80-S1L-C | W54 | 613X | Φ14*2 | S30403 | Ⅰ | 100% | 合格 |  | PT（渗透检测） | 后备系统 | GTAW | KF-5123 | / | 1道 | 焊接前
2024.08.28 | 2024.08.30 | NMBF-KF-5123-LHJ(03)-YPK-PT-0094 | 5123-OL-00714A-80-S1L-C | W55 | 613X | Φ14*2 | S30403 | Ⅰ | 100% | 合格 |  | PT（渗透检测） | 后备系统 | GTAW | KF-5123 | / | 1道 | 焊接前
2024.08.28 | 2024.08.30 | NMBF-KF-5123-LHJ(03)-YPK-PT-0094 | 5123-OL-00714A-80-S1L-C | W56 | 613X | Φ14*2 | S30403 | Ⅰ | 100% | 合格 |  | PT（渗透检测） | 后备系统 | GTAW | KF-5123 | / | 1道 | 焊接前
2024.08.28 | 2024.08.30 | NMBF-KF-5123-LHJ(03)-YPK-PT-0095 | 5123-OG-00722A-50-S1L-C | W6 | 2113 | 48.3*3.6 | S30403 | Ⅰ | 100% | 合格 |  | PT（渗透检测） | 后备系统 | GTAW | KF-5123 | / | 1道 | 焊接前
2024.08.28 | 2024.08.30 | NMBF-KF-5123-LHJ(03)-YPK-PT-0095 | 5123-OG-00722A-50-S1L-C | W20 | 2113 | 33.4*3.2 | S30403 | Ⅰ | 100% | 合格 |  | PT（渗透检测） | 后备系统 | GTAW | KF-5123 | / | 1道 | 焊接前
2024.08.28 | 2024.08.30 | NMBF-KF-5123-LHJ(03)-YPK-PT-0095 | 5123-OG-00722A-50-S1L-C | W21 | 2113 | 33.4*3.2 | S30403 | Ⅰ | 100% | 合格 |  | PT（渗透检测） | 后备系统 | GTAW | KF-5123 | / | 1道 | 焊接前
2024.08.28 | 2024.08.30 | NMBF-KF-5123-LHJ(03)-YPK-PT-0095 | 5123-OG-00722A-50-S1L-C | W42 | 2113 | 48.3*3.6 | S30403 | Ⅰ | 100% | 合格 |  | PT（渗透检测） | 后备系统 | GTAW | KF-5123 | / | 1道 | 焊接前
2024.08.28 | 2024.08.30 | NMBF-KF-5123-LHJ(03)-YPK-PT-0096 | 5123-OG-00722B-50-S1L-C | W9 | 2318 | 60.3*2.9 | S30403 | Ⅰ | 100% | 合格 |  | PT（渗透检测） | 后备系统 | GTAW | KF-5123 | / | 1道 | 焊接前
2024.08.28 | 2024.08.30 | NMBF-KF-5123-LHJ(03)-YPK-PT-0097 | 5123-ARL-00206A-80-S1N-C | W3 | 163X | 33.4*3.2 | S30408 | Ⅰ | 100% | 合格 |  | PT（渗透检测） | 后备系统 | GTAW | KF-5123 | / | 1道 | 焊接前
2024.08.28 | 2024.08.30 | NMBF-KF-5123-LHJ(03)-YPK-PT-0097 | 5123-ARL-00206A-80-S1N-C | W5 | 163X | 33.4*3.2 | S30408 | Ⅰ | 100% | 合格 |  | PT（渗透检测） | 后备系统 | GTAW | KF-5123 | / | 1道 | 焊接前
2024.08.28 | 2024.08.30 | NMBF-KF-5123-LHJ(03)-YPK-PT-0097 | 5123-ARL-00206A-80-S1N-C | W6 | 163X | 33.4*3.2 | S30408 | Ⅰ | 100% | 合格 |  | PT（渗透检测） | 后备系统 | GTAW | KF-5123 | / | 1道 | 焊接前
2024.08.28 | 2024.08.30 | NMBF-KF-5123-LHJ(03)-YPK-PT-0097 | 5123-ARL-00206A-80-S1N-C | W13 | 163X | 33.4*3.2 | S30408 | Ⅰ | 100% | 合格 |  | PT（渗透检测） | 后备系统 | GTAW | KF-5123 | / | 1道 | 焊接前
2024.08.28 | 2024.08.30 | NMBF-KF-5123-LHJ(03)-YPK-PT-0097 | 5123-ARL-00206A-80-S1N-C | W18 | 163X | 33.4*3.2 | S30408 | Ⅰ | 100% | 合格 |  | PT（渗透检测） | 后备系统 | GTAW | KF-5123 | / | 1道 | 焊接前
2024.08.28 | 2024.08.30 | NMBF-KF-5123-LHJ(03)-YPK-PT-0097 | 5123-ARL-00206A-80-S1N-C | W19 | 4217 | Φ14*2 | S30408 | Ⅰ | 100% | 合格 |  | PT（渗透检测） | 后备系统 | GTAW | KF-5123 | / | 1道 | 焊接前
2024.08.28 | 2024.08.30 | NMBF-KF-5123-LHJ(03)-YPK-PT-0097 | 5123-ARL-00206A-80-S1N-C | W20 | 4217 | Φ14*2 | S30408 | Ⅰ | 100% | 合格 |  | PT（渗透检测） | 后备系统 | GTAW | KF-5123 | / | 1道 | 焊接前
2024.08.28 | 2024.08.30 | NMBF-KF-5123-LHJ(03)-YPK-PT-0097 | 5123-ARL-00206A-80-S1N-C | W21 | 4217 | Φ14*2 | S30408 | Ⅰ | 100% | 合格 |  | PT（渗透检测） | 后备系统 | GTAW | KF-5123 | / | 1道 | 焊接前
2024.08.28 | 2024.08.30 | NMBF-KF-5123-LHJ(03)-YPK-PT-0097 | 5123-ARL-00206A-80-S1N-C | W22 | 163X | 48.3*3.6 | S30408 | Ⅰ | 100% | 合格 |  | PT（渗透检测） | 后备系统 | GTAW | KF-5123 | / | 1道 | 焊接前
2024.08.28 | 2024.08.30 | NMBF-KF-5123-LHJ(03)-YPK-PT-0097 | 5123-ARL-00206A-80-S1N-C | W23 | 163X | 48.3*3.6 | S30408 | Ⅰ | 100% | 合格 |  | PT（渗透检测） | 后备系统 | GTAW | KF-5123 | / | 1道 | 焊接前
2024.08.28 | 2024.08.30 | NMBF-KF-5123-LHJ(03)-YPK-PT-0097 | 5123-ARL-00206A-80-S1N-C | W24 | 163X | 88.9*3.2 | S30408 | Ⅰ | 100% | 合格 |  | PT（渗透检测） | 后备系统 | GTAW | KF-5123 | / | 1道 | 焊接前
2024.08.28 | 2024.08.30 | NMBF-KF-5123-LHJ(03)-YPK-PT-0097 | 5123-ARL-00206A-80-S1N-C | W25 | 4217 | 88.9*3.2 | S30408 | Ⅰ | 100% | 合格 |  | PT（渗透检测） | 后备系统 | GTAW | KF-5123 | / | 1道 | 焊接前
2024.08.28 | 2024.08.30 | NMBF-KF-5123-LHJ(03)-YPK-PT-0098 | 5123-ARL-00206A-80-S1N-C | W26 | 163X | 33.4*3.2 | S30408 | Ⅰ | 100% | 合格 |  | PT（渗透检测） | 后备系统 | GTAW | KF-5123 | / | 1道 | 焊接前
2024.08.28 | 2024.08.30 | NMBF-KF-5123-LHJ(03)-YPK-PT-0098 | 5123-ARL-00206A-80-S1N-C | W31 | 163X | 33.4*3.2 | S30408 | Ⅰ | 100% | 合格 |  | PT（渗透检测） | 后备系统 | GTAW | KF-5123 | / | 1道 | 焊接前
2024.08.28 | 2024.08.30 | NMBF-KF-5123-LHJ(03)-YPK-PT-0098 | 5123-ARL-00206A-80-S1N-C | W33 | 163X | 48.3*3.6 | S30408 | Ⅰ | 100% | 合格 |  | PT（渗透检测） | 后备系统 | GTAW | KF-5123 | / | 1道 | 焊接前
2024.08.28 | 2024.08.30 | NMBF-KF-5123-LHJ(03)-YPK-PT-0098 | 5123-ARL-00206A-80-S1N-C | W34 | 163X | 48.3*3.6 | S30408 | Ⅰ | 100% | 合格 |  | PT（渗透检测） | 后备系统 | GTAW | KF-5123 | / | 1道 | 焊接前
2024.08.28 | 2024.08.30 | NMBF-KF-5123-LHJ(03)-YPK-PT-0098 | 5123-ARL-00206A-80-S1N-C | W38 | 163X | 33.4*3.2 | S30408 | Ⅰ | 100% | 合格 |  | PT（渗透检测） | 后备系统 | GTAW | KF-5123 | / | 1道 | 焊接前
2024.08.28 | 2024.08.30 | NMBF-KF-5123-LHJ(03)-YPK-PT-0098 | 5123-ARL-00206A-80-S1N-C | W49Z1 | 4217 | 88.9*3.2 | S30408 | Ⅰ | 100% | 合格 |  | PT（渗透检测） | 后备系统 | GTAW | KF-5123 | / | 1道 | 焊接前
2024.08.28 | 2024.08.30 | NMBF-KF-5123-LHJ(03)-YPK-PT-0098 | 5123-ARL-00206A-80-S1N-C | W51 | 163X | 33.4*3.2 | S30408 | Ⅰ | 100% | 合格 |  | PT（渗透检测） | 后备系统 | GTAW | KF-5123 | / | 1道 | 焊接前
2024.08.28 | 2024.08.30 | NMBF-KF-5123-LHJ(03)-YPK-PT-0098 | 5123-ARL-00206A-80-S1N-C | W52 | 163X | 33.4*3.2 | S30408 | Ⅰ | 100% | 合格 |  | PT（渗透检测） | 后备系统 | GTAW | KF-5123 | / | 1道 | 焊接前
2024.08.28 | 2024.08.30 | NMBF-KF-5123-LHJ(03)-YPK-PT-0098 | 5123-ARL-00206A-80-S1N-C | W55 | 163X | 33.4*3.2 | S30408 | Ⅰ | 100% | 合格 |  | PT（渗透检测） | 后备系统 | GTAW | KF-5123 | / | 1道 | 焊接前
2024.08.28 | 2024.08.30 | NMBF-KF-5123-LHJ(03)-YPK-PT-0099 | 5123-ARL-00206B-80-S1N-C | W3 | 163X | 33.4*3.2 | S30408 | Ⅰ | 100% | 合格 |  | PT（渗透检测） | 后备系统 | GTAW | KF-5123 | / | 1道 | 焊接前
2024.08.28 | 2024.08.30 | NMBF-KF-5123-LHJ(03)-YPK-PT-0099 | 5123-ARL-00206B-80-S1N-C | W5 | 163X | 33.4*3.2 | S30408 | Ⅰ | 100% | 合格 |  | PT（渗透检测） | 后备系统 | GTAW | KF-5123 | / | 1道 | 焊接前
2024.08.28 | 2024.08.30 | NMBF-KF-5123-LHJ(03)-YPK-PT-0099 | 5123-ARL-00206B-80-S1N-C | W6 | 163X | 33.4*3.2 | S30408 | Ⅰ | 100% | 合格 |  | PT（渗透检测） | 后备系统 | GTAW | KF-5123 | / | 1道 | 焊接前
2024.08.28 | 2024.08.30 | NMBF-KF-5123-LHJ(03)-YPK-PT-0099 | 5123-ARL-00206B-80-S1N-C | W13 | 163X | 33.4*3.2 | S30408 | Ⅰ | 100% | 合格 |  | PT（渗透检测） | 后备系统 | GTAW | KF-5123 | / | 1道 | 焊接前
2024.08.28 | 2024.08.30 | NMBF-KF-5123-LHJ(03)-YPK-PT-0099 | 5123-ARL-00206B-80-S1N-C | W18 | 163X | 33.4*3.2 | S30408 | Ⅰ | 100% | 合格 |  | PT（渗透检测） | 后备系统 | GTAW | KF-5123 | / | 1道 | 焊接前
2024.08.28 | 2024.08.30 | NMBF-KF-5123-LHJ(03)-YPK-PT-0099 | 5123-ARL-00206B-80-S1N-C | W19 | 4217 | Φ14*2 | S30408 | Ⅰ | 100% | 合格 |  | PT（渗透检测） | 后备系统 | GTAW | KF-5123 | / | 1道 | 焊接前
2024.08.28 | 2024.08.30 | NMBF-KF-5123-LHJ(03)-YPK-PT-0099 | 5123-ARL-00206B-80-S1N-C | W20 | 4217 | Φ14*2 | S30408 | Ⅰ | 100% | 合格 |  | PT（渗透检测） | 后备系统 | GTAW | KF-5123 | / | 1道 | 焊接前
2024.08.28 | 2024.08.30 | NMBF-KF-5123-LHJ(03)-YPK-PT-0099 | 5123-ARL-00206B-80-S1N-C | W21 | 4217 | Φ14*2 | S30408 | Ⅰ | 100% | 合格 |  | PT（渗透检测） | 后备系统 | GTAW | KF-5123 | / | 1道 | 焊接前
2024.08.28 | 2024.08.30 | NMBF-KF-5123-LHJ(03)-YPK-PT-0099 | 5123-ARL-00206B-80-S1N-C | W22CE | 803X | 48.3*3.6 | S30408 | Ⅰ | 100% | 合格 |  | PT（渗透检测） | 后备系统 | GTAW | KF-5123 | / | 1道 | 焊接前
2024.08.28 | 2024.08.30 | NMBF-KF-5123-LHJ(03)-YPK-PT-0099 | 5123-ARL-00206B-80-S1N-C | W23CE | 803X | 48.3*3.6 | S30408 | Ⅰ | 100% | 合格 |  | PT（渗透检测） | 后备系统 | GTAW | KF-5123 | / | 1道 | 焊接前
2024.08.28 | 2024.08.30 | NMBF-KF-5123-LHJ(03)-YPK-PT-0099 | 5123-ARL-00206B-80-S1N-C | W24 | 163X | 88.9*3.2 | S30408 | Ⅰ | 100% | 合格 |  | PT（渗透检测） | 后备系统 | GTAW | KF-5123 | / | 1道 | 焊接前
2024.08.28 | 2024.08.30 | NMBF-KF-5123-LHJ(03)-YPK-PT-0099 | 5123-ARL-00206B-80-S1N-C | W25 | 163X | 88.9*3.2 | S30408 | Ⅰ | 100% | 合格 |  | PT（渗透检测） | 后备系统 | GTAW | KF-5123 | / | 1道 | 焊接前
2024.08.28 | 2024.08.30 | NMBF-KF-5123-LHJ(03)-YPK-PT-0100 | 5123-ARL-00206B-80-S1N-C | W26 | 163X | 33.4*3.2 | S30408 | Ⅰ | 100% | 合格 |  | PT（渗透检测） | 后备系统 | GTAW | KF-5123 | / | 1道 | 焊接前
2024.08.28 | 2024.08.30 | NMBF-KF-5123-LHJ(03)-YPK-PT-0100 | 5123-ARL-00206B-80-S1N-C | W31 | 163X | 33.4*3.2 | S30408 | Ⅰ | 100% | 合格 |  | PT（渗透检测） | 后备系统 | GTAW | KF-5123 | / | 1道 | 焊接前
2024.08.28 | 2024.08.30 | NMBF-KF-5123-LHJ(03)-YPK-PT-0100 | 5123-ARL-00206B-80-S1N-C | W34 | 163X | 60.3*2.9 | S30408 | Ⅰ | 100% | 合格 |  | PT（渗透检测） | 后备系统 | GTAW | KF-5123 | / | 1道 | 焊接前
2024.08.28 | 2024.08.30 | NMBF-KF-5123-LHJ(03)-YPK-PT-0100 | 5123-ARL-00206B-80-S1N-C | W37 | 163X | 48.3*3.6 | S30408 | Ⅰ | 100% | 合格 |  | PT（渗透检测） | 后备系统 | GTAW | KF-5123 | / | 1道 | 焊接前
2024.08.28 | 2024.08.30 | NMBF-KF-5123-LHJ(03)-YPK-PT-0100 | 5123-ARL-00206B-80-S1N-C | W38 | 163X | 33.4*3.2 | S30408 | Ⅰ | 100% | 合格 |  | PT（渗透检测） | 后备系统 | GTAW | KF-5123 | / | 1道 | 焊接前
2024.08.28 | 2024.08.30 | NMBF-KF-5123-LHJ(03)-YPK-PT-0100 | 5123-ARL-00206B-80-S1N-C | W49 | 803X | 89*3.6 | S30408 | Ⅰ | 100% | 合格 |  | PT（渗透检测） | 后备系统 | GTAW | KF-5123 | / | 1道 | 焊接前
2024.08.28 | 2024.08.30 | NMBF-KF-5123-LHJ(03)-YPK-PT-0100 | 5123-ARL-00206B-80-S1N-C | W56 | 163X | 33.4*3.2 | S30408 | Ⅰ | 100% | 合格 |  | PT（渗透检测） | 后备系统 | GTAW | KF-5123 | / | 1道 | 焊接前
2024.08.28 | 2024.08.30 | NMBF-KF-5123-LHJ(03)-YPK-PT-0101 | 5123-ARL-00202A-100-S1N-C | W2 | 5755 | 33.4*3.2 | S30408 | Ⅰ | 100% | 合格 |  | PT（渗透检测） | 后备系统 | GTAW | KF-5123 | / | 1道 | 焊接前
2024.08.28 | 2024.08.30 | NMBF-KF-5123-LHJ(03)-YPK-PT-0101 | 5123-ARL-00202A-100-S1N-C | W3 | 163X | 33.4*3.2 | S30408 | Ⅰ | 100% | 合格 |  | PT（渗透检测） | 后备系统 | GTAW | KF-5123 | / | 1道 | 焊接前
2024.08.28 | 2024.08.30 | NMBF-KF-5123-LHJ(03)-YPK-PT-0101 | 5123-ARL-00202A-100-S1N-C | W14 | 163X | 33.4*3.2 | S30408 | Ⅰ | 100% | 合格 |  | PT（渗透检测） | 后备系统 | GTAW | KF-5123 | / | 1道 | 焊接前
2024.08.28 | 2024.08.30 | NMBF-KF-5123-LHJ(03)-YPK-PT-0101 | 5123-ARL-00202A-100-S1N-C | W19 | 163X | 33.4*3.2 | S30408 | Ⅰ | 100% | 合格 |  | PT（渗透检测） | 后备系统 | GTAW | KF-5123 | / | 1道 | 焊接前
2024.08.28 | 2024.08.30 | NMBF-KF-5123-LHJ(03)-YPK-PT-0101 | 5123-ARL-00202A-100-S1N-C | W20 | 163X | 33.4*3.2 | S30408 | Ⅰ | 100% | 合格 |  | PT（渗透检测） | 后备系统 | GTAW | KF-5123 | / | 1道 | 焊接前
2024.08.28 | 2024.08.30 | NMBF-KF-5123-LHJ(03)-YPK-PT-0101 | 5123-ARL-00202A-100-S1N-C | W25 | 163X | 33.4*3.2 | S30408 | Ⅰ | 100% | 合格 |  | PT（渗透检测） | 后备系统 | GTAW | KF-5123 | / | 1道 | 焊接前
2024.08.28 | 2024.08.30 | NMBF-KF-5123-LHJ(03)-YPK-PT-0101 | 5123-ARL-00202A-100-S1N-C | W26 | 163X | 33.4*3.2 | S30408 | Ⅰ | 100% | 合格 |  | PT（渗透检测） | 后备系统 | GTAW | KF-5123 | / | 1道 | 焊接前
2024.08.28 | 2024.08.30 | NMBF-KF-5123-LHJ(03)-YPK-PT-0101 | 5123-ARL-00202A-100-S1N-C | W31 | 163X | 33.4*3.2 | S30408 | Ⅰ | 100% | 合格 |  | PT（渗透检测） | 后备系统 | GTAW | KF-5123 | / | 1道 | 焊接前
2024.08.28 | 2024.08.30 | NMBF-KF-5123-LHJ(03)-YPK-PT-0101 | 5123-ARL-00202A-100-S1N-C | W32 | 163X | 33.4*3.2 | S30408 | Ⅰ | 100% | 合格 |  | PT（渗透检测） | 后备系统 | GTAW | KF-5123 | / | 1道 | 焊接前
2024.08.28 | 2024.08.30 | NMBF-KF-5123-LHJ(03)-YPK-PT-0101 | 5123-ARL-00202A-100-S1N-C | W42 | 4834 | Φ14*2 | S30408 | Ⅰ | 100% | 合格 |  | PT（渗透检测） | 后备系统 | GTAW | KF-5123 | / | 1道 | 焊接前
2024.08.28 | 2024.08.30 | NMBF-KF-5123-LHJ(03)-YPK-PT-0101 | 5123-ARL-00202A-100-S1N-C | W43 | 4834 | Φ14*2 | S30408 | Ⅰ | 100% | 合格 |  | PT（渗透检测） | 后备系统 | GTAW | KF-5123 | / | 1道 | 焊接前
2024.08.28 | 2024.08.30 | NMBF-KF-5123-LHJ(03)-YPK-PT-0101 | 5123-ARL-00202A-100-S1N-C | W44 | 4834 | Φ14*2 | S30408 | Ⅰ | 100% | 合格 |  | PT（渗透检测） | 后备系统 | GTAW | KF-5123 | / | 1道 | 焊接前
2024.08.28 | 2024.08.30 | NMBF-KF-5123-LHJ(03)-YPK-PT-0102 | 5123-ARL-00202B-100-S1N-C | W14 | 163X | 33.4*3.2 | S30408 | Ⅰ | 100% | 合格 |  | PT（渗透检测） | 后备系统 | GTAW | KF-5123 | / | 1道 | 焊接前
2024.08.28 | 2024.08.30 | NMBF-KF-5123-LHJ(03)-YPK-PT-0102 | 5123-ARL-00202B-100-S1N-C | W19 | 163X | 33.4*3.2 | S30408 | Ⅰ | 100% | 合格 |  | PT（渗透检测） | 后备系统 | GTAW | KF-5123 | / | 1道 | 焊接前
2024.08.28 | 2024.08.30 | NMBF-KF-5123-LHJ(03)-YPK-PT-0102 | 5123-ARL-00202B-100-S1N-C | W20 | 163X | 33.4*3.2 | S30408 | Ⅰ | 100% | 合格 |  | PT（渗透检测） | 后备系统 | GTAW | KF-5123 | / | 1道 | 焊接前
2024.08.28 | 2024.08.30 | NMBF-KF-5123-LHJ(03)-YPK-PT-0102 | 5123-ARL-00202B-100-S1N-C | W24Z1 | 163X | 33.4*3.2 | S30408 | Ⅰ | 100% | 合格 |  | PT（渗透检测） | 后备系统 | GTAW | KF-5123 | / | 1道 | 焊接前
2024.08.28 | 2024.08.30 | NMBF-KF-5123-LHJ(03)-YPK-PT-0102 | 5123-ARL-00202B-100-S1N-C | W25 | 163X | 33.4*3.2 | S30408 | Ⅰ | 100% | 合格 |  | PT（渗透检测） | 后备系统 | GTAW | KF-5123 | / | 1道 | 焊接前
2024.08.28 | 2024.08.30 | NMBF-KF-5123-LHJ(03)-YPK-PT-0102 | 5123-ARL-00202B-100-S1N-C | W30 | 163X | 33.4*3.2 | S30408 | Ⅰ | 100% | 合格 |  | PT（渗透检测） | 后备系统 | GTAW | KF-5123 | / | 1道 | 焊接前
2024.08.28 | 2024.08.30 | NMBF-KF-5123-LHJ(03)-YPK-PT-0102 | 5123-ARL-00202B-100-S1N-C | W31 | 163X | 33.4*3.2 | S30408 | Ⅰ | 100% | 合格 |  | PT（渗透检测） | 后备系统 | GTAW | KF-5123 | / | 1道 | 焊接前
2024.08.28 | 2024.08.30 | NMBF-KF-5123-LHJ(03)-YPK-PT-0102 | 5123-ARL-00202B-100-S1N-C | W36 | 163X | 88.9*3.2 | S30408 | Ⅰ | 100% | 合格 |  | PT（渗透检测） | 后备系统 | GTAW | KF-5123 | / | 1道 | 焊接前
2024.08.28 | 2024.08.30 | NMBF-KF-5123-LHJ(03)-YPK-PT-0102 | 5123-ARL-00202B-100-S1N-C | W36Z1 | 163X | 88.9*3.2 | S30408 | Ⅰ | 100% | 合格 |  | PT（渗透检测） | 后备系统 | GTAW | KF-5123 | / | 1道 | 焊接前
2024.08.28 | 2024.08.30 | NMBF-KF-5123-LHJ(03)-YPK-PT-0102 | 5123-ARL-00202B-100-S1N-C | W39 | 4834 | Φ14*2 | S30408 | Ⅰ | 100% | 合格 |  | PT（渗透检测） | 后备系统 | GTAW | KF-5123 | / | 1道 | 焊接前
2024.08.28 | 2024.08.30 | NMBF-KF-5123-LHJ(03)-YPK-PT-0102 | 5123-ARL-00202B-100-S1N-C | W40 | 4834 | Φ14*2 | S30408 | Ⅰ | 100% | 合格 |  | PT（渗透检测） | 后备系统 | GTAW | KF-5123 | / | 1道 | 焊接前
2024.08.28 | 2024.08.30 | NMBF-KF-5123-LHJ(03)-YPK-PT-0102 | 5123-ARL-00202B-100-S1N-C | W41 | 4834 | Φ14*2 | S30408 | Ⅰ | 100% | 合格 |  | PT（渗透检测） | 后备系统 | GTAW | KF-5123 | / | 1道 | 焊接前
2024.08.28 | 2024.08.30 | NMBF-KF-5123-LHJ(03)-YPK-PT-0103 | 5123-ARL-00202B-100-S1N-C | W2 | 5755 | 33.4*3.2 | S30408 | Ⅰ | 100% | 合格 |  | PT（渗透检测） | 后备系统 | GTAW | KF-5123 | / | 1道 | 焊接前
2024.08.28 | 2024.08.30 | NMBF-KF-5123-LHJ(03)-YPK-PT-0104 | 5123-NL-00906A-25-S1N | W11 | 4834 | 33.4*3.2 | S30403 | Ⅰ | 100% | 合格 |  | PT（渗透检测） | 后备系统 | GTAW | KF-5123 | / | 1道 | 焊接前
2024.08.28 | 2024.08.30 | NMBF-KF-5123-LHJ(03)-YPK-PT-0104 | 5123-NL-00906A-25-S1N | W12 | 4834 | 33.4*3.2 | S30403 | Ⅰ | 100% | 合格 |  | PT（渗透检测） | 后备系统 | GTAW | KF-5123 | / | 1道 | 焊接前
2024.08.28 | 2024.08.30 | NMBF-KF-5123-LHJ(03)-YPK-PT-0105 | 5123-NL-00908A-25-S1N | W3 | 2138 | 33.4*3.2 | S30403 | Ⅰ | 100% | 合格 |  | PT（渗透检测） | 后备系统 | GTAW | KF-5123 | / | 1道 | 焊接前
2024.08.28 | 2024.08.30 | NMBF-KF-5123-LHJ(03)-YPK-PT-0105 | 5123-NL-00908A-25-S1N | W4 | 4834 | 33.4*3.2 | S30403 | Ⅰ | 100% | 合格 |  | PT（渗透检测） | 后备系统 | GTAW | KF-5123 | / | 1道 | 焊接前
2024.08.28 | 2024.08.30 | NMBF-KF-5123-LHJ(03)-YPK-PT-0106 | 5123-NL-00910A-50-S1N | W10 | 4834 | 33.4*3.2 | S30403 | Ⅰ | 100% | 合格 |  | PT（渗透检测） | 后备系统 | GTAW | KF-5123 | / | 1道 | 焊接前
2024.08.28 | 2024.08.30 | NMBF-KF-5123-LHJ(03)-YPK-PT-0106 | 5123-NL-00910A-50-S1N | W11 | 2318 | 33.4*3.2 | S30403 | Ⅰ | 100% | 合格 |  | PT（渗透检测） | 后备系统 | GTAW | KF-5123 | / | 1道 | 焊接前
2024.08.28 | 2024.08.30 | NMBF-KF-5123-LHJ(03)-YPK-PT-0106 | 5123-NL-00910A-50-S1N | W12 | 2318 | Φ14*2 | S30408 | Ⅰ | 100% | 合格 |  | PT（渗透检测） | 后备系统 | GTAW | KF-5123 | / | 1道 | 焊接前
2024.08.28 | 2024.08.30 | NMBF-KF-5123-LHJ(03)-YPK-PT-0106 | 5123-NL-00910A-50-S1N | W13 | 2318 | Φ14*2 | S30408 | Ⅰ | 100% | 合格 |  | PT（渗透检测） | 后备系统 | GTAW | KF-5123 | / | 1道 | 焊接前
2024.08.28 | 2024.08.30 | NMBF-KF-5123-LHJ(03)-YPK-PT-0106 | 5123-NL-00910A-50-S1N | W14 | 2318 | Φ14*2 | S30408 | Ⅰ | 100% | 合格 |  | PT（渗透检测） | 后备系统 | GTAW | KF-5123 | / | 1道 | 焊接前
2024.08.28 | 2024.08.30 | NMBF-KF-5123-LHJ(03)-YPK-PT-0107 | 5123-NL-00906B-25-S1N | W11 | 2318 | 33.4*3.2 | S30403 | Ⅰ | 100% | 合格 |  | PT（渗透检测） | 后备系统 | GTAW | KF-5123 | / | 1道 | 焊接前
2024.08.28 | 2024.08.30 | NMBF-KF-5123-LHJ(03)-YPK-PT-0107 | 5123-NL-00906B-25-S1N | W12 | 2318 | 33.4*3.2 | S30403 | Ⅰ | 100% | 合格 |  | PT（渗透检测） | 后备系统 | GTAW | KF-5123 | / | 1道 | 焊接前
2024.08.28 | 2024.08.30 | NMBF-KF-5123-LHJ(03)-YPK-PT-0108 | 5123-NL-00908B-25-S1N | W3 | 2318 | 33.4*3.2 | S30403 | Ⅰ | 100% | 合格 |  | PT（渗透检测） | 后备系统 | GTAW | KF-5123 | / | 1道 | 焊接前
2024.08.28 | 2024.08.30 | NMBF-KF-5123-LHJ(03)-YPK-PT-0108 | 5123-NL-00908B-25-S1N | W4 | 2318 | 33.4*3.2 | S30403 | Ⅰ | 100% | 合格 |  | PT（渗透检测） | 后备系统 | GTAW | KF-5123 | / | 1道 | 焊接前
2024.08.28 | 2024.08.30 | NMBF-KF-5123-LHJ(03)-YPK-PT-0109 | 5123-NL-00910B-50-S1N | W10 | 2318 | 33.4*3.2 | S30403 | Ⅰ | 100% | 合格 |  | PT（渗透检测） | 后备系统 | GTAW | KF-5123 | / | 1道 | 焊接前
2024.08.28 | 2024.08.30 | NMBF-KF-5123-LHJ(03)-YPK-PT-0109 | 5123-NL-00910B-50-S1N | W11 | 2318 | 33.4*3.2 | S30403 | Ⅰ | 100% | 合格 |  | PT（渗透检测） | 后备系统 | GTAW | KF-5123 | / | 1道 | 焊接前
2024.08.28 | 2024.08.30 | NMBF-KF-5123-LHJ(03)-YPK-PT-0109 | 5123-NL-00910B-50-S1N | W12 | 2318 | Φ14*2 | S30408 | Ⅰ | 100% | 合格 |  | PT（渗透检测） | 后备系统 | GTAW | KF-5123 | / | 1道 | 焊接前
2024.08.28 | 2024.08.30 | NMBF-KF-5123-LHJ(03)-YPK-PT-0109 | 5123-NL-00910B-50-S1N | W13 | 2318 | Φ14*2 | S30408 | Ⅰ | 100% | 合格 |  | PT（渗透检测） | 后备系统 | GTAW | KF-5123 | / | 1道 | 焊接前
2024.08.28 | 2024.08.30 | NMBF-KF-5123-LHJ(03)-YPK-PT-0109 | 5123-NL-00910B-50-S1N | W14 | 2318 | Φ14*2 | S30408 | Ⅰ | 100% | 合格 |  | PT（渗透检测） | 后备系统 | GTAW | KF-5123 | / | 1道 | 焊接前
2024.08.28 | 2024.08.30 | NMBF-KF-5123-LHJ(03)-YPK-PT-0110 | 5123-NL-00906C-25-S1N | W11 | 2318 | 33.4*3.2 | S30403 | Ⅰ | 100% | 合格 |  | PT（渗透检测） | 后备系统 | GTAW | KF-5123 | / | 1道 | 焊接前
2024.08.28 | 2024.08.30 | NMBF-KF-5123-LHJ(03)-YPK-PT-0110 | 5123-NL-00906C-25-S1N | W12 | 2318 | 33.4*3.2 | S30403 | Ⅰ | 100% | 合格 |  | PT（渗透检测） | 后备系统 | GTAW | KF-5123 | / | 1道 | 焊接前
2024.08.28 | 2024.08.30 | NMBF-KF-5123-LHJ(03)-YPK-PT-0111 | 5123-NL-00908C-25-S1N | W3 | 2318 | 33.4*3.2 | S30403 | Ⅰ | 100% | 合格 |  | PT（渗透检测） | 后备系统 | GTAW | KF-5123 | / | 1道 | 焊接前
2024.08.28 | 2024.08.30 | NMBF-KF-5123-LHJ(03)-YPK-PT-0111 | 5123-NL-00908C-25-S1N | W4 | 2318 | 33.4*3.2 | S30403 | Ⅰ | 100% | 合格 |  | PT（渗透检测） | 后备系统 | GTAW | KF-5123 | / | 1道 | 焊接前
2024.08.28 | 2024.08.30 | NMBF-KF-5123-LHJ(03)-YPK-PT-0112 | 5123-NL-00910C-50-S1N | W10 | 2318 | 33.4*3.2 | S30403 | Ⅰ | 100% | 合格 |  | PT（渗透检测） | 后备系统 | GTAW | KF-5123 | / | 1道 | 焊接前
2024.08.28 | 2024.08.30 | NMBF-KF-5123-LHJ(03)-YPK-PT-0112 | 5123-NL-00910C-50-S1N | W11 | 2318 | 33.4*3.2 | S30403 | Ⅰ | 100% | 合格 |  | PT（渗透检测） | 后备系统 | GTAW | KF-5123 | / | 1道 | 焊接前
2024.08.28 | 2024.08.30 | NMBF-KF-5123-LHJ(03)-YPK-PT-0112 | 5123-NL-00910C-50-S1N | W12 | 2318 | Φ14*2 | S30408 | Ⅰ | 100% | 合格 |  | PT（渗透检测） | 后备系统 | GTAW | KF-5123 | / | 1道 | 焊接前
2024.08.28 | 2024.08.30 | NMBF-KF-5123-LHJ(03)-YPK-PT-0112 | 5123-NL-00910C-50-S1N | W13 | 2318 | Φ14*2 | S30408 | Ⅰ | 100% | 合格 |  | PT（渗透检测） | 后备系统 | GTAW | KF-5123 | / | 1道 | 焊接前
2024.08.28 | 2024.08.30 | NMBF-KF-5123-LHJ(03)-YPK-PT-0112 | 5123-NL-00910C-50-S1N | W14 | 2318 | Φ14*2 | S30408 | Ⅰ | 100% | 合格 |  | PT（渗透检测） | 后备系统 | GTAW | KF-5123 | / | 1道 | 焊接前
2024.08.29 | 2024.08.31 | NMBF-KF-5123-LHJ(03)-YPK-PT-0113 | 5123-OG-00770-350-S9Y | W8 | 4834 | 48.3*5 | S30408 | Ⅰ | 100% | 合格 |  | PT（渗透检测） | 后备系统 | GTAW | KF-5123 | / | 1道 | 焊接前
2024.08.29 | 2024.08.31 | NMBF-KF-5123-LHJ(03)-YPK-PT-0113 | 5123-OG-00770-350-S9Y | W11 | 4834 | 48.3*5 | S30408 | Ⅰ | 100% | 合格 |  | PT（渗透检测） | 后备系统 | GTAW | KF-5123 | / | 1道 | 焊接前
2024.08.29 | 2024.08.31 | NMBF-KF-5123-LHJ(03)-YPK-PT-0113 | 5123-OG-00770-350-S9Y | W14 | 4834 | 48.3*5 | S30408 | Ⅰ | 100% | 合格 |  | PT（渗透检测） | 后备系统 | GTAW | KF-5123 | / | 1道 | 焊接前
2024.08.29 | 2024.08.31 | NMBF-KF-5123-LHJ(03)-YPK-PT-0113 | 5123-OG-00770-350-S9Y | W17 | 4834 | Φ14*2 | S30408 | Ⅰ | 100% | 合格 |  | PT（渗透检测） | 后备系统 | GTAW | KF-5123 | / | 1道 | 焊接前
2024.08.29 | 2024.08.31 | NMBF-KF-5123-LHJ(03)-YPK-PT-0113 | 5123-OG-00770-350-S9Y | W18 | 4834 | Φ14*2 | S30408 | Ⅰ | 100% | 合格 |  | PT（渗透检测） | 后备系统 | GTAW | KF-5123 | / | 1道 | 焊接前
2024.08.29 | 2024.08.31 | NMBF-KF-5123-LHJ(03)-YPK-PT-0113 | 5123-OG-00770-350-S9Y | W19 | 4834 | Φ14*2 | S30408 | Ⅰ | 100% | 合格 |  | PT（渗透检测） | 后备系统 | GTAW | KF-5123 | / | 1道 | 焊接前
2024.08.29 | 2024.08.31 | NMBF-KF-5123-LHJ(03)-YPK-PT-0113 | 5123-OG-00770-350-S9Y | W47 | 4834 | Φ14*2 | S30408 | Ⅰ | 100% | 合格 |  | PT（渗透检测） | 后备系统 | GTAW | KF-5123 | / | 1道 | 焊接前
2024.08.29 | 2024.08.31 | NMBF-KF-5123-LHJ(03)-YPK-PT-0113 | 5123-OG-00770-350-S9Y | W48 | 4834 | Φ14*2 | S30408 | Ⅰ | 100% | 合格 |  | PT（渗透检测） | 后备系统 | GTAW | KF-5123 | / | 1道 | 焊接前
2024.08.29 | 2024.08.31 | NMBF-KF-5123-LHJ(03)-YPK-PT-0113 | 5123-OG-00770-350-S9Y | W49 | 4834 | Φ14*2 | S30408 | Ⅰ | 100% | 合格 |  | PT（渗透检测） | 后备系统 | GTAW | KF-5123 | / | 1道 | 焊接前
2024.08.29 | 2024.08.31 | NMBF-KF-5123-LHJ(03)-YPK-PT-0113 | 5123-OG-00770-350-S9Y | W50 | 4834 | Φ14*2 | S30408 | Ⅰ | 100% | 合格 |  | PT（渗透检测） | 后备系统 | GTAW | KF-5123 | / | 1道 | 焊接前
2024.08.29 | 2024.08.31 | NMBF-KF-5123-LHJ(03)-YPK-PT-0113 | 5123-OG-00770-350-S9Y | W51 | 4834 | Φ14*2 | S30408 | Ⅰ | 100% | 合格 |  | PT（渗透检测） | 后备系统 | GTAW | KF-5123 | / | 1道 | 焊接前
2024.08.29 | 2024.08.31 | NMBF-KF-5123-LHJ(03)-YPK-PT-0113 | 5123-OG-00770-350-S9Y | W52 | 4834 | Φ14*2 | S30408 | Ⅰ | 100% | 合格 |  | PT（渗透检测） | 后备系统 | GTAW | KF-5123 | / | 1道 | 焊接前
2024.08.29 | 2024.08.31 | NMBF-KF-5123-LHJ(03)-YPK-PT-0114 | 5123-OG-00770-350-S9Y | W53 | 4834 | 48.3*5 | S30408 | Ⅰ | 100% | 合格 |  | PT（渗透检测） | 后备系统 | GTAW | KF-5123 | / | 1道 | 焊接前
2024.08.29 | 2024.08.31 | NMBF-KF-5123-LHJ(03)-YPK-PT-0115 | 5123-LN-01615A-600-C1C | W2 | 163X | 60.3*4 | 20# | Ⅰ | 5% | 合格 |  | PT（渗透检测） | 后备系统 | GTAW | KF-5123 | / | 1道 | 焊接前
2024.08.29 | 2024.08.31 | NMBF-KF-5123-LHJ(03)-YPK-PT-0116 | 5123-LN-01615B-600-C1C | W2 | 163X | 60.3*4 | 20# | Ⅰ | 5% | 合格 |  | PT（渗透检测） | 后备系统 | GTAW | KF-5123 | / | 1道 | 焊接前
2024.08.29 | 2024.08.31 | NMBF-KF-5123-LHJ(03)-YPK-PT-0117 | 5123-LN-01615B-600-C1C | W2 | 163X | 60.3*4 | 20# | Ⅰ | 5% | 合格 |  | PT（渗透检测） | 后备系统 | GTAW | KF-5123 | / | 1道 | 焊接前
2024.09.23 | 2024.09.25 | NMBF-KF-5123-LHJ(03)-YPK-PT-0118 | 5123-LN-01616A-450-C1C | W7 | 163X | 33.4*4.5 | 20# | Ⅰ | 5% | 合格 |  | PT（渗透检测） | 后备系统 | GTAW | KF-5123 | / | 1道 | 焊接前
2024.09.23 | 2024.09.25 | NMBF-KF-5123-LHJ(03)-YPK-PT-0119 | 5123-LN-01616B-450-C1C | W7 | 163X | 33.4*4.5 | 20# | Ⅰ | 5% | 合格 |  | PT（渗透检测） | 后备系统 | GTAW | KF-5123 | / | 1道 | 焊接前
2024.09.23 | 2024.09.25 | NMBF-KF-5123-LHJ(03)-YPK-PT-0120 | 5123-LN-01616B-450-C1C | W7 | 163X | 33.4*4.5 | 20# | Ⅰ | 5% | 合格 |  | PT（渗透检测） | 后备系统 | GTAW | KF-5123 | / | 1道 | 焊接前
2024.09.13 | 2024.09.15 | NMBF-KF-5123-LHJ(03)-YPK-PT-0121 | 5123-OL-04801-25-S1L-C | W7 | 2318 | 33.4*3.2 | S30408 | Ⅰ | 100% | 合格 |  | PT（渗透检测） | 后备系统 | GTAW | KF-5123 | / | 1道 | 焊接前
2024.09.13 | 2024.09.15 | NMBF-KF-5123-LHJ(03)-YPK-PT-0121 | 5123-OL-04801-25-S1L-C | W8 | 2318 | 33.4*3.2 | S30408 | Ⅰ | 100% | 合格 |  | PT（渗透检测） | 后备系统 | GTAW | KF-5123 | / | 1道 | 焊接前
2024.09.13 | 2024.09.15 | NMBF-KF-5123-LHJ(03)-YPK-PT-0122 | 5123-OL-00781-40-S1L-C | W16 | 4834 | 33.4*3.2 | S30403 | Ⅰ | 100% | 合格 |  | PT（渗透检测） | 后备系统 | GTAW | KF-5123 | / | 1道 | 焊接前
2024.09.13 | 2024.09.15 | NMBF-KF-5123-LHJ(03)-YPK-PT-0122 | 5123-OL-00781-40-S1L-C | W22 | 4834 | 33.4*3.2 | S30403 | Ⅰ | 100% | 合格 |  | PT（渗透检测） | 后备系统 | GTAW | KF-5123 | / | 1道 | 焊接前
2024.09.13 | 2024.09.15 | NMBF-KF-5123-LHJ(03)-YPK-PT-0122 | 5123-OL-00781-40-S1L-C | W29 | 4834 | 33.4*3.2 | S30403 | Ⅰ | 100% | 合格 |  | PT（渗透检测） | 后备系统 | GTAW | KF-5123 | / | 1道 | 焊接前
2024.09.13 | 2024.09.15 | NMBF-KF-5123-LHJ(03)-YPK-PT-0122 | 5123-OL-00781-40-S1L-C | W31 | 4834 | 48.3*3.6 | S30403 | Ⅰ | 100% | 合格 |  | PT（渗透检测） | 后备系统 | GTAW | KF-5123 | / | 1道 | 焊接前
2024.09.13 | 2024.09.15 | NMBF-KF-5123-LHJ(03)-YPK-PT-0122 | 5123-OL-00781-40-S1L-C | W38 | 4834 | 33.4*3.2 | S30403 | Ⅰ | 100% | 合格 |  | PT（渗透检测） | 后备系统 | GTAW | KF-5123 | / | 1道 | 焊接前
2024.09.13 | 2024.09.15 | NMBF-KF-5123-LHJ(03)-YPK-PT-0122 | 5123-OL-00781-40-S1L-C | W41 | 4834 | 60.3*2.9 | S30403 | Ⅰ | 100% | 合格 |  | PT（渗透检测） | 后备系统 | GTAW | KF-5123 | / | 1道 | 焊接前
2024.09.13 | 2024.09.15 | NMBF-KF-5123-LHJ(03)-YPK-PT-0122 | 5123-OL-00781-40-S1L-C | W42 | 4834 | 60.3*2.9 | S30403 | Ⅰ | 100% | 合格 |  | PT（渗透检测） | 后备系统 | GTAW | KF-5123 | / | 1道 | 焊接前
2024.09.13 | 2024.09.15 | NMBF-KF-5123-LHJ(03)-YPK-PT-0122 | 5123-OL-00781-40-S1L-C | W45 | 4834 | 48.3*3.6 | S30403 | Ⅰ | 100% | 合格 |  | PT（渗透检测） | 后备系统 | GTAW | KF-5123 | / | 1道 | 焊接前
2024.09.13 | 2024.09.15 | NMBF-KF-5123-LHJ(03)-YPK-PT-0123 | 5123-ARL-00203-40-S1N-C | W19 | 4834 | 48.3*3.6 | S30408 | Ⅰ | 100% | 合格 |  | PT（渗透检测） | 后备系统 | GTAW | KF-5123 | / | 1道 | 焊接前
2024.09.13 | 2024.09.15 | NMBF-KF-5123-LHJ(03)-YPK-PT-0123 | 5123-ARL-00203-40-S1N-C | W20 | 4834 | 48.3*3.6 | S30408 | Ⅰ | 100% | 合格 |  | PT（渗透检测） | 后备系统 | GTAW | KF-5123 | / | 1道 | 焊接前
2024.09.13 | 2024.09.15 | NMBF-KF-5123-LHJ(03)-YPK-PT-0123 | 5123-ARL-00203-40-S1N-C | W27 | 163X | 33.4*3.2 | S30408 | Ⅰ | 100% | 合格 |  | PT（渗透检测） | 后备系统 | GTAW | KF-5123 | / | 1道 | 焊接前
2024.09.13 | 2024.09.15 | NMBF-KF-5123-LHJ(03)-YPK-PT-0123 | 5123-ARL-00203-40-S1N-C | W28 | 163X | 48.3*3.6 | S30408 | Ⅰ | 100% | 合格 |  | PT（渗透检测） | 后备系统 | GTAW | KF-5123 | / | 1道 | 焊接前
2024.09.13 | 2024.09.15 | NMBF-KF-5123-LHJ(03)-YPK-PT-0123 | 5123-ARL-00203-40-S1N-C | W29 | 163X | 48.3*3.6 | S30408 | Ⅰ | 100% | 合格 |  | PT（渗透检测） | 后备系统 | GTAW | KF-5123 | / | 1道 | 焊接前
2024.09.13 | 2024.09.15 | NMBF-KF-5123-LHJ(03)-YPK-PT-0123 | 5123-ARL-00203-40-S1N-C | W30 | 163X | 48.3*3.6 | S30408 | Ⅰ | 100% | 合格 |  | PT（渗透检测） | 后备系统 | GTAW | KF-5123 | / | 1道 | 焊接前
2024.09.13 | 2024.09.15 | NMBF-KF-5123-LHJ(03)-YPK-PT-0123 | 5123-ARL-00203-40-S1N-C | W34 | 163X | 33.4*3.2 | S30408 | Ⅰ | 100% | 合格 |  | PT（渗透检测） | 后备系统 | GTAW | KF-5123 | / | 1道 | 焊接前
2024.09.13 | 2024.09.15 | NMBF-KF-5123-LHJ(03)-YPK-PT-0123 | 5123-ARL-00203-40-S1N-C | W35 | 4834 | 33.4*3.2 | S30408 | Ⅰ | 100% | 合格 |  | PT（渗透检测） | 后备系统 | GTAW | KF-5123 | / | 1道 | 焊接前
2024.09.13 | 2024.09.15 | NMBF-KF-5123-LHJ(03)-YPK-PT-0123 | 5123-ARL-00203-40-S1N-C | W46 | 4834 | 33.4*3.2 | S30408 | Ⅰ | 100% | 合格 |  | PT（渗透检测） | 后备系统 | GTAW | KF-5123 | / | 1道 | 焊接前
2024.09.13 | 2024.09.15 | NMBF-KF-5123-LHJ(03)-YPK-PT-0124 | 5123-NL-00866B-25-S1N | W7 | 4834 | 33.4*3.2 | S30403 | Ⅰ | 100% | 合格 |  | PT（渗透检测） | 后备系统 | GTAW | KF-5123 | / | 1道 | 焊接前
2024.09.13 | 2024.09.15 | NMBF-KF-5123-LHJ(03)-YPK-PT-0124 | 5123-NL-00866B-25-S1N | W8 | 4834 | 33.4*3.2 | S30403 | Ⅰ | 100% | 合格 |  | PT（渗透检测） | 后备系统 | GTAW | KF-5123 | / | 1道 | 焊接前
2024.09.13 | 2024.09.15 | NMBF-KF-5123-LHJ(03)-YPK-PT-0125 | 5123-NL-00867B-25-S1N | W3 | 4834 | 33.4*3.2 | S30403 | Ⅰ | 100% | 合格 |  | PT（渗透检测） | 后备系统 | GTAW | KF-5123 | / | 1道 | 焊接前
2024.09.13 | 2024.09.15 | NMBF-KF-5123-LHJ(03)-YPK-PT-0125 | 5123-NL-00867B-25-S1N | W4 | 4834 | 33.4*3.2 | S30403 | Ⅰ | 100% | 合格 |  | PT（渗透检测） | 后备系统 | GTAW | KF-5123 | / | 1道 | 焊接前
2024.09.13 | 2024.09.15 | NMBF-KF-5123-LHJ(03)-YPK-PT-0126 | 5123-NL-00869B-25-S1N | W1 | 4834 | Φ14*2 | S30403 | Ⅰ | 100% | 合格 |  | PT（渗透检测） | 后备系统 | GTAW | KF-5123 | / | 1道 | 焊接前
2024.09.13 | 2024.09.15 | NMBF-KF-5123-LHJ(03)-YPK-PT-0126 | 5123-NL-00869B-25-S1N | W1Z1 | 4834 | 33.4*3.2 | S30403 | Ⅰ | 100% | 合格 |  | PT（渗透检测） | 后备系统 | GTAW | KF-5123 | / | 1道 | 焊接前
2024.09.13 | 2024.09.15 | NMBF-KF-5123-LHJ(03)-YPK-PT-0126 | 5123-NL-00869B-25-S1N | W2 | 4834 | Φ14*2 | S30403 | Ⅰ | 100% | 合格 |  | PT（渗透检测） | 后备系统 | GTAW | KF-5123 | / | 1道 | 焊接前
2024.09.13 | 2024.09.15 | NMBF-KF-5123-LHJ(03)-YPK-PT-0126 | 5123-NL-00869B-25-S1N | W3 | 4834 | Φ14*2 | S30403 | Ⅰ | 100% | 合格 |  | PT（渗透检测） | 后备系统 | GTAW | KF-5123 | / | 1道 | 焊接前
2024.09.13 | 2024.09.15 | NMBF-KF-5123-LHJ(03)-YPK-PT-0127 | 5123-NL-00866A-25-S1N | W7 | 4834 | 33.4*3.2 | S30403 | Ⅰ | 100% | 合格 |  | PT（渗透检测） | 后备系统 | GTAW | KF-5123 | / | 1道 | 焊接前
2024.09.13 | 2024.09.15 | NMBF-KF-5123-LHJ(03)-YPK-PT-0127 | 5123-NL-00866A-25-S1N | W8 | 4834 | 33.4*3.2 | S30403 | Ⅰ | 100% | 合格 |  | PT（渗透检测） | 后备系统 | GTAW | KF-5123 | / | 1道 | 焊接前
2024.09.13 | 2024.09.15 | NMBF-KF-5123-LHJ(03)-YPK-PT-0128 | 5123-NL-00867A-25-S1N | W4 | 4834 | 33.4*3.2 | S30403 | Ⅰ | 100% | 合格 |  | PT（渗透检测） | 后备系统 | GTAW | KF-5123 | / | 1道 | 焊接前
2024.09.13 | 2024.09.15 | NMBF-KF-5123-LHJ(03)-YPK-PT-0128 | 5123-NL-00867A-25-S1N | W5 | 4834 | 33.4*3.2 | S30403 | Ⅰ | 100% | 合格 |  | PT（渗透检测） | 后备系统 | GTAW | KF-5123 | / | 1道 | 焊接前
2024.09.13 | 2024.09.15 | NMBF-KF-5123-LHJ(03)-YPK-PT-0129 | 5123-NL-00869A-25-S1N | W1 | 4834 | Φ14*2 | S30403 | Ⅰ | 100% | 合格 |  | PT（渗透检测） | 后备系统 | GTAW | KF-5123 | / | 1道 | 焊接前
2024.09.13 | 2024.09.15 | NMBF-KF-5123-LHJ(03)-YPK-PT-0129 | 5123-NL-00869A-25-S1N | W2 | 4834 | Φ14*2 | S30403 | Ⅰ | 100% | 合格 |  | PT（渗透检测） | 后备系统 | GTAW | KF-5123 | / | 1道 | 焊接前
2024.09.13 | 2024.09.15 | NMBF-KF-5123-LHJ(03)-YPK-PT-0129 | 5123-NL-00869A-25-S1N | W3 | 4834 | Φ14*2 | S30403 | Ⅰ | 100% | 合格 |  | PT（渗透检测） | 后备系统 | GTAW | KF-5123 | / | 1道 | 焊接前
2024.09.15 | 2024.09.17 | NMBF-KF-5123-LHJ(03)-YPK-PT-0130 | 5123-LN-00202A-25-S1A | W4 | 163X | 33.4*3.2 | S30408 | Ⅰ | 10% | 合格 |  | PT（渗透检测） | 后备系统 | GTAW | KF-5123 | / | 1道 | 焊接前
2024.09.15 | 2024.09.17 | NMBF-KF-5123-LHJ(03)-YPK-PT-0131 | 5123-LN-00202B-25-S1A | W4 | 163X | 33.4*3.2 | S30408 | Ⅰ | 10% | 合格 |  | PT（渗透检测） | 后备系统 | GTAW | KF-5123 | / | 1道 | 焊接前
2024.09.15 | 2024.09.17 | NMBF-KF-5123-LHJ(03)-YPK-PT-0132 | 5123-LN-00265-80-S1A | W18 | 3810 | 48.3*3.6 | S30408 | Ⅰ | 10% | 合格 |  | PT（渗透检测） | 后备系统 | GTAW | KF-5123 | / | 1道 | 焊接前
2024.09.15 | 2024.09.17 | NMBF-KF-5123-LHJ(03)-YPK-PT-0132 | 5123-LN-00265-80-S1A | W26 | 3810 | 48.3*3.6 | S30408 | Ⅰ | 10% | 合格 |  | PT（渗透检测） | 后备系统 | GTAW | KF-5123 | / | 1道 | 焊接前
2024.09.15 | 2024.09.17 | NMBF-KF-5123-LHJ(03)-YPK-PT-0132 | 5123-LN-00265-80-S1A | W36 | 3810 | 48.3*3.6 | S30408 | Ⅰ | 10% | 合格 |  | PT（渗透检测） | 后备系统 | GTAW | KF-5123 | / | 1道 | 焊接前
2024.09.15 | 2024.09.17 | NMBF-KF-5123-LHJ(03)-YPK-PT-0132 | 5123-LN-00265-80-S1A | W72 | 3810 | 60.3*2.9 | S30408 | Ⅰ | 10% | 合格 |  | PT（渗透检测） | 后备系统 | GTAW | KF-5123 | / | 1道 | 焊接前
2024.09.15 | 2024.09.17 | NMBF-KF-5123-LHJ(03)-YPK-PT-0133 | 5123-LN-00264-80-S1A | W79 | 3810 | Φ21.3*2.9 | S30408 | Ⅰ | 10% | 合格 |  | PT（渗透检测） | 后备系统 | GTAW | KF-5123 | / | 1道 | 焊接前
2024.09.15 | 2024.09.17 | NMBF-KF-5123-LHJ(03)-YPK-PT-0133 | 5123-LN-00264-80-S1A | W90 | 3810 | 33.4*3.2 | S30408 | Ⅰ | 10% | 合格 |  | PT（渗透检测） | 后备系统 | GTAW | KF-5123 | / | 1道 | 焊接前
2024.09.15 | 2024.09.17 | NMBF-KF-5123-LHJ(03)-YPK-PT-0133 | 5123-LN-00264-80-S1A | W92 | 3810 | 33.4*3.2 | S30408 | Ⅰ | 10% | 合格 |  | PT（渗透检测） | 后备系统 | GTAW | KF-5123 | / | 1道 | 焊接前
2024.09.15 | 2024.09.17 | NMBF-KF-5123-LHJ(03)-YPK-PT-0133 | 5123-LN-00264-80-S1A | W101 | 3810 | 33.4*3.2 | S30408 | Ⅰ | 10% | 合格 |  | PT（渗透检测） | 后备系统 | GTAW | KF-5123 | / | 1道 | 焊接前
2024.09.15 | 2024.09.17 | NMBF-KF-5123-LHJ(03)-YPK-PT-0133 | 5123-LN-00264-80-S1A | W108 | 3810 | 33.4*3.2 | S30408 | Ⅰ | 10% | 合格 |  | PT（渗透检测） | 后备系统 | GTAW | KF-5123 | / | 1道 | 焊接前
2024.09.15 | 2024.09.17 | NMBF-KF-5123-LHJ(03)-YPK-PT-0133 | 5123-LN-00264-80-S1A | W116 | 3810 | 33.4*3.2 | S30408 | Ⅰ | 10% | 合格 |  | PT（渗透检测） | 后备系统 | GTAW | KF-5123 | / | 1道 | 焊接前
2024.09.15 | 2024.09.17 | NMBF-KF-5123-LHJ(03)-YPK-PT-0133 | 5123-LN-00264-80-S1A | W121 | 3810 | 33.4*3.2 | S30408 | Ⅰ | 10% | 合格 |  | PT（渗透检测） | 后备系统 | GTAW | KF-5123 | / | 1道 | 焊接前
2024.09.15 | 2024.09.17 | NMBF-KF-5123-LHJ(03)-YPK-PT-0133 | 5123-LN-00264-80-S1A | W126 | 3810 | 33.4*3.2 | S30408 | Ⅰ | 10% | 合格 |  | PT（渗透检测） | 后备系统 | GTAW | KF-5123 | / | 1道 | 焊接前
2024.09.15 | 2024.09.17 | NMBF-KF-5123-LHJ(03)-YPK-PT-0134 | 5123-LN-00921-800-S1B | W11 | 2113 | 48.3*3.6 | S30403 | Ⅰ | 10% | 合格 |  | PT（渗透检测） | 后备系统 | GTAW | KF-5123 | / | 1道 | 焊接前
2024.09.15 | 2024.09.17 | NMBF-KF-5123-LHJ(03)-YPK-PT-0135 | 5123-LN-00923-200-S1B | W1 | 4834 | 273*4 | S30403 | Ⅰ | 10% | 合格 |  | PT（渗透检测） | 后备系统 | GTAW | KF-5123 | / | 1道 | 焊接前
2024.09.15 | 2024.09.17 | NMBF-KF-5123-LHJ(03)-YPK-PT-0136 | 5123-LN-00924-200-S1B | W1 | 4834 | 273*4 | S30403 | Ⅰ | 10% | 合格 |  | PT（渗透检测） | 后备系统 | GTAW | KF-5123 | / | 1道 | 焊接前
2024.09.15 | 2024.09.17 | NMBF-KF-5123-LHJ(03)-YPK-PT-0137 | 5123-LN-00920A-500-S1B | W15 | 163X | 508*5.6 | S30408 | Ⅰ | 10% | 合格 |  | PT（渗透检测） | 后备系统 | GTAW+SMAW | KF-5123 | / | 0.3m | 焊接前
2024.09.15 | 2024.09.17 | NMBF-KF-5123-LHJ(03)-YPK-PT-0138 | 5123-LN-00920B-500-S1B | W15 | 163X | 508*5.6 | S30408 | Ⅰ | 10% | 合格 |  | PT（渗透检测） | 后备系统 | GTAW+SMAW | KF-5123 | / | 0.3m | 焊接前
2024.09.15 | 2024.09.17 | NMBF-KF-5123-LHJ(03)-YPK-PT-0139 | 5123-LN-00203A-15-S1A | W4 | 4834 | Φ21.3*2.9 | S30408 | Ⅰ | 10% | 合格 |  | PT（渗透检测） | 后备系统 | GTAW | KF-5123 | / | 1道 | 焊接前
2024.09.15 | 2024.09.17 | NMBF-KF-5123-LHJ(03)-YPK-PT-0140 | 5123-LN-00203B-15-S1A | W4 | 4834 | Φ21.3*2.9 | S30408 | Ⅰ | 10% | 合格 |  | PT（渗透检测） | 后备系统 | GTAW | KF-5123 | / | 1道 | 焊接前
2024.09.15 | 2024.09.17 | NMBF-KF-5123-LHJ(03)-YPK-PT-0141 | 5123-LN-00941A-15-S1A | W4 | 4217 | Φ21.3*2.9 | S30408 | Ⅰ | 10% | 合格 |  | PT（渗透检测） | 后备系统 | GTAW | KF-5123 | / | 1道 | 焊接前
2024.09.15 | 2024.09.17 | NMBF-KF-5123-LHJ(03)-YPK-PT-0141 | 5123-LN-00941A-15-S1A | W8 | 4217 | Φ21.3*2.9 | S30408 | Ⅰ | 10% | 合格 |  | PT（渗透检测） | 后备系统 | GTAW | KF-5123 | / | 1道 | 焊接前
2024.09.15 | 2024.09.17 | NMBF-KF-5123-LHJ(03)-YPK-PT-0142 | 5123-LN-00941B-15-S1A | W4 | 4217 | Φ21.3*2.9 | S30408 | Ⅰ | 10% | 合格 |  | PT（渗透检测） | 后备系统 | GTAW | KF-5123 | / | 1道 | 焊接前
2024.09.15 | 2024.09.17 | NMBF-KF-5123-LHJ(03)-YPK-PT-0143 | 5123-LN-00941C-15-S1A | W4 | 4217 | Φ21.3*2.9 | S30408 | Ⅰ | 10% | 合格 |  | PT（渗透检测） | 后备系统 | GTAW | KF-5123 | / | 1道 | 焊接前
2024.09.15 | 2024.09.17 | NMBF-KF-5123-LHJ(03)-YPK-PT-0144 | 5123-LN-00941D-15-S1A | W4 | 4217 | Φ21.3*2.9 | S30408 | Ⅰ | 10% | 合格 |  | PT（渗透检测） | 后备系统 | GTAW | KF-5123 | / | 1道 | 焊接前
2024.09.15 | 2024.09.17 | NMBF-KF-5123-LHJ(03)-YPK-PT-0144 | 5123-LN-00941D-15-S1A | W8 | 4217 | Φ21.3*2.9 | S30408 | Ⅰ | 10% | 合格 |  | PT（渗透检测） | 后备系统 | GTAW | KF-5123 | / | 1道 | 焊接前
2024.09.15 | 2024.09.17 | NMBF-KF-5123-LHJ(03)-YPK-PT-0145 | 5123-LN-00703A-15-S1A | W5 | 4217 | Φ21.3*2.9 | S30408 | Ⅰ | 10% | 合格 |  | PT（渗透检测） | 后备系统 | GTAW | KF-5123 | / | 1道 | 焊接前
2024.09.15 | 2024.09.17 | NMBF-KF-5123-LHJ(03)-YPK-PT-0146 | 5123-LN-00703B-15-S1A | W5 | 4217 | Φ21.3*2.9 | S30408 | Ⅰ | 10% | 合格 |  | PT（渗透检测） | 后备系统 | GTAW | KF-5123 | / | 1道 | 焊接前
2024.09.15 | 2024.09.17 | NMBF-KF-5123-LHJ(03)-YPK-PT-0147 | 5123-LN-00705A-25-S1A | W6 | 2113 | 33.4*3.2 | S30408 | Ⅰ | 10% | 合格 |  | PT（渗透检测） | 后备系统 | GTAW | KF-5123 | / | 1道 | 焊接前
2024.09.15 | 2024.09.17 | NMBF-KF-5123-LHJ(03)-YPK-PT-0148 | 5123-LN-00705B-25-S1A | W6 | 2113 | 33.4*3.2 | S30408 | Ⅰ | 10% | 合格 |  | PT（渗透检测） | 后备系统 | GTAW | KF-5123 | / | 1道 | 焊接前
2024.09.15 | 2024.09.17 | NMBF-KF-5123-LHJ(03)-YPK-PT-0149 | 5123-LN-00803A-15-S1A | W5 | 2113 | Φ21.3*2.9 | S30408 | Ⅰ | 10% | 合格 |  | PT（渗透检测） | 后备系统 | GTAW | KF-5123 | / | 1道 | 焊接前
2024.09.15 | 2024.09.17 | NMBF-KF-5123-LHJ(03)-YPK-PT-0149 | 5123-LN-00803A-15-S1A | W12 | 2113 | Φ21.3*2.9 | S30408 | Ⅰ | 10% | 合格 |  | PT（渗透检测） | 后备系统 | GTAW | KF-5123 | / | 1道 | 焊接前
2024.09.15 | 2024.09.17 | NMBF-KF-5123-LHJ(03)-YPK-PT-0150 | 5123-LN-00803B-15-S1A | W5 | 2113 | Φ21.3*2.9 | S30408 | Ⅰ | 10% | 合格 |  | PT（渗透检测） | 后备系统 | GTAW | KF-5123 | / | 1道 | 焊接前
2024.09.15 | 2024.09.17 | NMBF-KF-5123-LHJ(03)-YPK-PT-0150 | 5123-LN-00803B-15-S1A | W12 | 2113 | Φ21.3*2.9 | S30408 | Ⅰ | 10% | 合格 |  | PT（渗透检测） | 后备系统 | GTAW | KF-5123 | / | 1道 | 焊接前
2024.09.15 | 2024.09.17 | NMBF-KF-5123-LHJ(03)-YPK-PT-0151 | 5123-LN-00905A-20-S1A | W5 | 2113 | Φ26.7*2.9 | S30408 | Ⅰ | 10% | 合格 |  | PT（渗透检测） | 后备系统 | GTAW | KF-5123 | / | 1道 | 焊接前
2024.09.15 | 2024.09.17 | NMBF-KF-5123-LHJ(03)-YPK-PT-0152 | 5123-LN-00905B-20-S1A | W5 | 2113 | Φ26.7*2.9 | S30408 | Ⅰ | 10% | 合格 |  | PT（渗透检测） | 后备系统 | GTAW | KF-5123 | / | 1道 | 焊接前
2024.09.15 | 2024.09.17 | NMBF-KF-5123-LHJ(03)-YPK-PT-0153 | 5123-LN-00905C-20-S1A | W5 | 2113 | Φ26.7*2.9 | S30408 | Ⅰ | 10% | 合格 |  | PT（渗透检测） | 后备系统 | GTAW | KF-5123 | / | 1道 | 焊接前
2024.09.15 | 2024.09.17 | NMBF-KF-5123-LHJ(03)-YPK-PT-0154 | 5123-LN-00702A-25-S1A | W3 | 3810 | 33.4*3.2 | S30408 | Ⅰ | 10% | 合格 |  | PT（渗透检测） | 后备系统 | GTAW | KF-5123 | / | 1道 | 焊接前
2024.09.15 | 2024.09.17 | NMBF-KF-5123-LHJ(03)-YPK-PT-0154 | 5123-LN-00702A-25-S1A | W9 | 3810 | 33.4*3.2 | S30408 | Ⅰ | 10% | 合格 |  | PT（渗透检测） | 后备系统 | GTAW | KF-5123 | / | 1道 | 焊接前
2024.09.15 | 2024.09.17 | NMBF-KF-5123-LHJ(03)-YPK-PT-0155 | 5123-LN-00702B-25-S1A | W3 | 3810 | 33.4*3.2 | S30408 | Ⅰ | 10% | 合格 |  | PT（渗透检测） | 后备系统 | GTAW | KF-5123 | / | 1道 | 焊接前
2024.09.15 | 2024.09.17 | NMBF-KF-5123-LHJ(03)-YPK-PT-0155 | 5123-LN-00702B-25-S1A | W9 | 3810 | 33.4*3.2 | S30408 | Ⅰ | 10% | 合格 |  | PT（渗透检测） | 后备系统 | GTAW | KF-5123 | / | 1道 | 焊接前
2024.09.15 | 2024.09.17 | NMBF-KF-5123-LHJ(03)-YPK-PT-0156 | 5123-LN-00802A-25-S1A | W5 | 3810 | 33.4*3.2 | S30408 | Ⅰ | 10% | 合格 |  | PT（渗透检测） | 后备系统 | GTAW | KF-5123 | / | 1道 | 焊接前
2024.09.15 | 2024.09.17 | NMBF-KF-5123-LHJ(03)-YPK-PT-0156 | 5123-LN-00802A-25-S1A | W11 | 3810 | 33.4*3.2 | S30408 | Ⅰ | 10% | 合格 |  | PT（渗透检测） | 后备系统 | GTAW | KF-5123 | / | 1道 | 焊接前
2024.09.15 | 2024.09.17 | NMBF-KF-5123-LHJ(03)-YPK-PT-0156 | 5123-LN-00802A-25-S1A | W18 | 3810 | 33.4*3.2 | S30408 | Ⅰ | 10% | 合格 |  | PT（渗透检测） | 后备系统 | GTAW | KF-5123 | / | 1道 | 焊接前
2024.09.15 | 2024.09.17 | NMBF-KF-5123-LHJ(03)-YPK-PT-0157 | 5123-LN-00802B-25-S1A | W5 | 3810 | 33.4*3.2 | S30408 | Ⅰ | 10% | 合格 |  | PT（渗透检测） | 后备系统 | GTAW | KF-5123 | / | 1道 | 焊接前
2024.09.15 | 2024.09.17 | NMBF-KF-5123-LHJ(03)-YPK-PT-0157 | 5123-LN-00802B-25-S1A | W11 | 3810 | 33.4*3.2 | S30408 | Ⅰ | 10% | 合格 |  | PT（渗透检测） | 后备系统 | GTAW | KF-5123 | / | 1道 | 焊接前
2024.09.15 | 2024.09.17 | NMBF-KF-5123-LHJ(03)-YPK-PT-0157 | 5123-LN-00802B-25-S1A | W18 | 3810 | 33.4*3.2 | S30408 | Ⅰ | 10% | 合格 |  | PT（渗透检测） | 后备系统 | GTAW | KF-5123 | / | 1道 | 焊接前
2024.09.15 | 2024.09.17 | NMBF-KF-5123-LHJ(03)-YPK-PT-0158 | 5123-LN-00704A-25-S1A | W3 | 2113 | 33.4*3.2 | S30408 | Ⅰ | 10% | 合格 |  | PT（渗透检测） | 后备系统 | GTAW | KF-5123 | / | 1道 | 焊接前
2024.09.15 | 2024.09.17 | NMBF-KF-5123-LHJ(03)-YPK-PT-0159 | 5123-LN-00704B-25-S1A | W3 | 2113 | 33.4*3.2 | S30408 | Ⅰ | 10% | 合格 |  | PT（渗透检测） | 后备系统 | GTAW | KF-5123 | / | 1道 | 焊接前
2024.09.15 | 2024.09.17 | NMBF-KF-5123-LHJ(03)-YPK-PT-0160 | 5123-LN-00804A-25-S1A | W4 | 3810 | 33.4*3.2 | S30408 | Ⅰ | 10% | 合格 |  | PT（渗透检测） | 后备系统 | GTAW | KF-5123 | / | 1道 | 焊接前
2024.09.15 | 2024.09.17 | NMBF-KF-5123-LHJ(03)-YPK-PT-0161 | 5123-LN-00804B-25-S1A | W4 | 3810 | 33.4*3.2 | S30408 | Ⅰ | 10% | 合格 |  | PT（渗透检测） | 后备系统 | GTAW | KF-5123 | / | 1道 | 焊接前
2024.09.15 | 2024.09.17 | NMBF-KF-5123-LHJ(03)-YPK-PT-0162 | 5123-LN-00805A-25-S1A | W3 | 3810 | 33.4*3.2 | S30408 | Ⅰ | 10% | 合格 |  | PT（渗透检测） | 后备系统 | GTAW | KF-5123 | / | 1道 | 焊接前
2024.09.15 | 2024.09.17 | NMBF-KF-5123-LHJ(03)-YPK-PT-0163 | 5123-LN-00805B-25-S1A | W3 | 3810 | 33.4*3.2 | S30408 | Ⅰ | 10% | 合格 |  | PT（渗透检测） | 后备系统 | GTAW | 5123 | / | 1道 | 焊后
2024.09.15 | 2024.09.17 | NMBF-KF-5123-LHJ(03)-YPK-PT-0164 | 5123-LN-00904A-25-S1A | W5 | 4834 | 33.4*3.2 | S30408 | Ⅰ | 10% | 合格 |  | PT（渗透检测） | 后备系统 | GTAW | 5123 | / | 1道 | 焊后
2024.09.15 | 2024.09.17 | NMBF-KF-5123-LHJ(03)-YPK-PT-0164 | 5123-LN-00904A-25-S1A | W11 | 4834 | 33.4*3.2 | S30408 | Ⅰ | 10% | 合格 |  | PT（渗透检测） | 后备系统 | GTAW | 5123 | / | 1道 | 焊后
2024.09.15 | 2024.09.17 | NMBF-KF-5123-LHJ(03)-YPK-PT-0165 | 5123-LN-00904B-25-S1A | W5 | 4834 | 33.4*3.2 | S30408 | Ⅰ | 10% | 合格 |  | PT（渗透检测） | 后备系统 | GTAW | 5123 | / | 1道 | 焊后
2024.09.15 | 2024.09.17 | NMBF-KF-5123-LHJ(03)-YPK-PT-0165 | 5123-LN-00904B-25-S1A | W11 | 4834 | 33.4*3.2 | S30408 | Ⅰ | 10% | 合格 |  | PT（渗透检测） | 后备系统 | GTAW | 5123 | / | 1道 | 焊后
2024.09.15 | 2024.09.17 | NMBF-KF-5123-LHJ(03)-YPK-PT-0166 | 5123-LN-00904C-25-S1A | W5 | 4834 | 33.4*3.2 | S30408 | Ⅰ | 10% | 合格 |  | PT（渗透检测） | 后备系统 | GTAW | 5123 | / | 1道 | 焊后
2024.09.15 | 2024.09.17 | NMBF-KF-5123-LHJ(03)-YPK-PT-0166 | 5123-LN-00904C-25-S1A | W11 | 4834 | 33.4*3.2 | S30408 | Ⅰ | 10% | 合格 |  | PT（渗透检测） | 后备系统 | GTAW | 5123 | / | 1道 | 焊后
2024.09.15 | 2024.09.17 | NMBF-KF-5123-LHJ(03)-YPK-PT-0167 | 5123-LN-00940A-25-S1A | W3 | 4217 | 33.4*3.2 | S30408 | Ⅰ | 10% | 合格 |  | PT（渗透检测） | 后备系统 | GTAW | 5123 | / | 1道 | 焊后
2024.09.15 | 2024.09.17 | NMBF-KF-5123-LHJ(03)-YPK-PT-0168 | 5123-LN-00940B-25-S1A | W3 | 4217 | 33.4*3.2 | S30408 | Ⅰ | 10% | 合格 |  | PT（渗透检测） | 后备系统 | GTAW | 5123 | / | 1道 | 焊后
2024.09.15 | 2024.09.17 | NMBF-KF-5123-LHJ(03)-YPK-PT-0169 | 5123-LN-00940C-25-S1A | W3 | 4217 | 33.4*3.2 | S30408 | Ⅰ | 10% | 合格 |  | PT（渗透检测） | 后备系统 | GTAW | 5123 | / | 1道 | 焊后
2024.09.15 | 2024.09.17 | NMBF-KF-5123-LHJ(03)-YPK-PT-0170 | 5123-LN-00940D-25-S1A | W3 | 4217 | 33.4*3.2 | S30408 | Ⅰ | 10% | 合格 |  | PT（渗透检测） | 后备系统 | GTAW | 5123 | / | 1道 | 焊后
2024.09.15 | 2024.09.17 | NMBF-KF-5123-LHJ(03)-YPK-PT-0171 | 5123-ARL-00201-50-S1N-C | W1 | 5755 | 60.3*2.9 | S30408 | Ⅰ | 100% | 合格 |  | PT（渗透检测） | 后备系统 | GTAW | 5123 | / | 1道 | 焊后
2024.09.15 | 2024.09.17 | NMBF-KF-5123-LHJ(03)-YPK-PT-0171 | 5123-ARL-00201-50-S1N-C | W1Z1 | 5755 | 60.3*2.9 | S30408 | Ⅰ | 100% | 合格 |  | PT（渗透检测） | 后备系统 | GTAW | 5123 | / | 1道 | 焊后
2024.09.15 | 2024.09.17 | NMBF-KF-5123-LHJ(03)-YPK-PT-0171 | 5123-ARL-00201-50-S1N-C | W2 | 2113 | Φ14*2 | S30408 | Ⅰ | 100% | 合格 |  | PT（渗透检测） | 后备系统 | GTAW | 5123 | / | 1道 | 焊后
2024.09.15 | 2024.09.17 | NMBF-KF-5123-LHJ(03)-YPK-PT-0171 | 5123-ARL-00201-50-S1N-C | W3 | 2113 | Φ14*2 | S30408 | Ⅰ | 100% | 合格 |  | PT（渗透检测） | 后备系统 | GTAW | 5123 | / | 1道 | 焊后
2024.09.15 | 2024.09.17 | NMBF-KF-5123-LHJ(03)-YPK-PT-0171 | 5123-ARL-00201-50-S1N-C | W4 | 2113 | Φ14*2 | S30408 | Ⅰ | 100% | 合格 |  | PT（渗透检测） | 后备系统 | GTAW | 5123 | / | 1道 | 焊后
2024.09.15 | 2024.09.17 | NMBF-KF-5123-LHJ(03)-YPK-PT-0172 | 5123-NL-00862B-150-CEC09 | W24 | 4834 | Φ14*2 | 06Cr19Ni10 | Ⅰ | 100% | 合格 |  | PT（渗透检测） | 后备系统 | GTAW | 5123 | / | 1道 | 焊后
2024.09.15 | 2024.09.17 | NMBF-KF-5123-LHJ(03)-YPK-PT-0172 | 5123-NL-00862B-150-CEC09 | W25 | 4834 | 48.3*8.74 | 06Cr19Ni10 | Ⅰ | 100% | 合格 |  | PT（渗透检测） | 后备系统 | GTAW | 5123 | / | 1道 | 焊后
2024.09.15 | 2024.09.17 | NMBF-KF-5123-LHJ(03)-YPK-PT-0172 | 5123-NL-00862B-150-CEC09 | W26 | 3810 | 48.3*8.74 | 06Cr19Ni10 | Ⅰ | 100% | 合格 |  | PT（渗透检测） | 后备系统 | GTAW | 5123 | / | 1道 | 焊后
2024.09.15 | 2024.09.17 | NMBF-KF-5123-LHJ(03)-YPK-PT-0173 | 5123-NL-00870B-40-S1N | W8 | 4834 | 48.3*2.9 | S30403 | Ⅰ | 100% | 合格 |  | PT（渗透检测） | 后备系统 | GTAW | 5123 | / | 1道 | 焊后
2024.09.15 | 2024.09.17 | NMBF-KF-5123-LHJ(03)-YPK-PT-0174 | 5123-NL-00862A-150-CEC09 | W24 | 4834 | Φ14*2 | 06Cr19Ni10 | Ⅰ | 100% | 合格 |  | PT（渗透检测） | 后备系统 | GTAW | 5123 | / | 1道 | 焊后
2024.09.15 | 2024.09.17 | NMBF-KF-5123-LHJ(03)-YPK-PT-0174 | 5123-NL-00862A-150-CEC09 | W25 | 4834 | Φ14*2 | 06Cr19Ni10 | Ⅰ | 100% | 合格 |  | PT（渗透检测） | 后备系统 | GTAW | 5123 | / | 1道 | 焊后
2024.09.15 | 2024.09.17 | NMBF-KF-5123-LHJ(03)-YPK-PT-0174 | 5123-NL-00862A-150-CEC09 | W26 | 3810 | 48.3*8.74 | 06Cr19Ni10 | Ⅰ | 100% | 合格 |  | PT（渗透检测） | 后备系统 | GTAW | 5123 | / | 1道 | 焊后
2024.09.15 | 2024.09.17 | NMBF-KF-5123-LHJ(03)-YPK-PT-0175 | 5123-NL-00870A-25-S1N | W3 | 4834 | 48.3*2.9 | S30403 | Ⅰ | 100% | 合格 |  | PT（渗透检测） | 后备系统 | GTAW | 5123 | / | 1道 | 焊后
2024.09.15 | 2024.09.17 | NMBF-KF-5123-LHJ(03)-YPK-PT-0175 | 5123-NL-00870A-25-S1N | W4 | 4834 | 48.3*2.9 | S30403 | Ⅰ | 100% | 合格 |  | PT（渗透检测） | 后备系统 | GTAW | 5123 | / | 1道 | 焊后
2024.09.15 | 2024.09.17 | NMBF-KF-5123-LHJ(03)-YPK-PT-0175 | 5123-NL-00870A-25-S1N | W9 | 4834 | 48.3*2.9 | S30403 | Ⅰ | 100% | 合格 |  | PT（渗透检测） | 后备系统 | GTAW | 5123 | / | 1道 | 焊后
2024.09.15 | 2024.09.17 | NMBF-KF-5123-LHJ(03)-YPK-PT-0175 | 5123-NL-00870A-25-S1N | W9Z1 | 4834 | 48.3*2.9 | S30403 | Ⅰ | 100% | 合格 |  | PT（渗透检测） | 后备系统 | GTAW | 5123 | / | 1道 | 焊后
2024.09.15 | 2024.09.17 | NMBF-KF-5123-LHJ(03)-YPK-PT-0176 | 5123-LN-01624A-700-C1C-N | W5 | 2113 | 610*10 | 20# | Ⅰ | 5% | 合格 |  | PT（渗透检测） | 后备系统 | GTAW | 5123 | / | 0.3m | 焊后
2024.09.15 | 2024.09.17 | NMBF-KF-5123-LHJ(03)-YPK-PT-0176 | 5123-LN-01624A-700-C1C-N | W6 | 2113 | 610*10 | 20# | Ⅰ | 5% | 合格 |  | PT（渗透检测） | 后备系统 | GTAW | 5123 | / | 0.3m | 焊后
2024.09.15 | 2024.09.17 | NMBF-KF-5123-LHJ(03)-YPK-PT-0177 | 5123-LN-01624B-700-C1C-N | W6 | 2113 | 610*10 | 20# | Ⅰ | 5% | 合格 |  | PT（渗透检测） | 后备系统 | GTAW | 5123 | / | 0.3m | 焊后
2024.09.15 | 2024.09.17 | NMBF-KF-5123-LHJ(03)-YPK-PT-0177 | 5123-LN-01624B-700-C1C-N | W7 | 2113 | 610*10 | 20# | Ⅰ | 5% | 合格 |  | PT（渗透检测） | 后备系统 | GTAW | 5123 | / | 0.3m | 焊后
2024.09.15 | 2024.09.17 | NMBF-KF-5123-LHJ(03)-YPK-PT-0178 | 5123-LN-01624C-700-C1C-N | W6 | 2113 | 610*10 | 20# | Ⅰ | 5% | 合格 |  | PT（渗透检测） | 后备系统 | GTAW | 5123 | / | 0.3m | 焊后
2024.09.15 | 2024.09.17 | NMBF-KF-5123-LHJ(03)-YPK-PT-0178 | 5123-LN-01624C-700-C1C-N | W7 | 2113 | 610*10 | 20# | Ⅰ | 5% | 合格 |  | PT（渗透检测） | 后备系统 | GTAW | 5123 | / | 0.3m | 焊后
2024.09.15 | 2024.09.17 | NMBF-KF-5123-LHJ(03)-YPK-PT-0179 | 5123-NL-00940A-40-S9N-C | W3 | 4217 | Φ14*2 | S30403 | Ⅰ | 100% | 合格 |  | PT（渗透检测） | 后备系统 | GTAW | 5123 | / | 1道 | 焊后
2024.09.15 | 2024.09.17 | NMBF-KF-5123-LHJ(03)-YPK-PT-0179 | 5123-NL-00940A-40-S9N-C | W4 | 2430 | Φ14*2 | S30403 | Ⅰ | 100% | 合格 |  | PT（渗透检测） | 后备系统 | GTAW | 5123 | / | 1道 | 焊后
2024.09.15 | 2024.09.17 | NMBF-KF-5123-LHJ(03)-YPK-PT-0179 | 5123-NL-00940A-40-S9N-C | W5 | 2430 | Φ14*2 | S30403 | Ⅰ | 100% | 合格 |  | PT（渗透检测） | 后备系统 | GTAW | 5123 | / | 1道 | 焊后
2024.09.15 | 2024.09.17 | NMBF-KF-5123-LHJ(03)-YPK-PT-0179 | 5123-NL-00940A-40-S9N-C | W9 | 4217 | Φ14*2 | S30403 | Ⅰ | 100% | 合格 |  | PT（渗透检测） | 后备系统 | GTAW | 5123 | / | 1道 | 焊后
2024.09.15 | 2024.09.17 | NMBF-KF-5123-LHJ(03)-YPK-PT-0179 | 5123-NL-00940A-40-S9N-C | W10 | 2430 | Φ14*2 | S30403 | Ⅰ | 100% | 合格 |  | PT（渗透检测） | 后备系统 | GTAW | 5123 | / | 1道 | 焊后
2024.09.15 | 2024.09.17 | NMBF-KF-5123-LHJ(03)-YPK-PT-0179 | 5123-NL-00940A-40-S9N-C | W11 | 2430 | Φ14*2 | S30403 | Ⅰ | 100% | 合格 |  | PT（渗透检测） | 后备系统 | GTAW | 5123 | / | 1道 | 焊后
2024.09.15 | 2024.09.17 | NMBF-KF-5123-LHJ(03)-YPK-PT-0179 | 5123-NL-00940A-40-S9N-C | W15 | 4217 | 48.3*5 | S30403 | Ⅰ | 100% | 合格 |  | PT（渗透检测） | 后备系统 | GTAW | 5123 | / | 1道 | 焊后
2024.09.15 | 2024.09.17 | NMBF-KF-5123-LHJ(03)-YPK-PT-0179 | 5123-NL-00940A-40-S9N-C | W16 | 4217 | 48.3*5 | S30403 | Ⅰ | 100% | 合格 |  | PT（渗透检测） | 后备系统 | GTAW | 5123 | / | 1道 | 焊后
2024.09.15 | 2024.09.17 | NMBF-KF-5123-LHJ(03)-YPK-PT-0180 | 5123-NL-00940B-40-S9N-C | W3 | 4217 | Φ14*2 | S30403 | Ⅰ | 100% | 合格 |  | PT（渗透检测） | 后备系统 | GTAW | 5123 | / | 1道 | 焊后
2024.09.15 | 2024.09.17 | NMBF-KF-5123-LHJ(03)-YPK-PT-0180 | 5123-NL-00940B-40-S9N-C | W4 | 2430 | Φ14*2 | S30403 | Ⅰ | 100% | 合格 |  | PT（渗透检测） | 后备系统 | GTAW | 5123 | / | 1道 | 焊后
2024.09.15 | 2024.09.17 | NMBF-KF-5123-LHJ(03)-YPK-PT-0180 | 5123-NL-00940B-40-S9N-C | W5 | 2430 | Φ14*2 | S30403 | Ⅰ | 100% | 合格 |  | PT（渗透检测） | 后备系统 | GTAW | 5123 | / | 1道 | 焊后
2024.09.15 | 2024.09.17 | NMBF-KF-5123-LHJ(03)-YPK-PT-0180 | 5123-NL-00940B-40-S9N-C | W9 | 4217 | Φ14*2 | S30403 | Ⅰ | 100% | 合格 |  | PT（渗透检测） | 后备系统 | GTAW | 5123 | / | 1道 | 焊后
2024.09.15 | 2024.09.17 | NMBF-KF-5123-LHJ(03)-YPK-PT-0180 | 5123-NL-00940B-40-S9N-C | W10 | 2430 | Φ14*2 | S30403 | Ⅰ | 100% | 合格 |  | PT（渗透检测） | 后备系统 | GTAW | 5123 | / | 1道 | 焊后
2024.09.15 | 2024.09.17 | NMBF-KF-5123-LHJ(03)-YPK-PT-0180 | 5123-NL-00940B-40-S9N-C | W11 | 2430 | Φ14*2 | S30403 | Ⅰ | 100% | 合格 |  | PT（渗透检测） | 后备系统 | GTAW | 5123 | / | 1道 | 焊后
2024.09.15 | 2024.09.17 | NMBF-KF-5123-LHJ(03)-YPK-PT-0180 | 5123-NL-00940B-40-S9N-C | W14 | 4217 | 48.3*5 | S30403 | Ⅰ | 100% | 合格 |  | PT（渗透检测） | 后备系统 | GTAW | 5123 | / | 1道 | 焊后
2024.09.15 | 2024.09.17 | NMBF-KF-5123-LHJ(03)-YPK-PT-0180 | 5123-NL-00940B-40-S9N-C | W15 | 4217 | 48.3*5 | S30403 | Ⅰ | 100% | 合格 |  | PT（渗透检测） | 后备系统 | GTAW | 5123 | / | 1道 | 焊后
2024.09.15 | 2024.09.17 | NMBF-KF-5123-LHJ(03)-YPK-PT-0181 | 5123-NL-00940C-40-S9N-C | W3 | 4217 | Φ14*2 | S30403 | Ⅰ | 100% | 合格 |  | PT（渗透检测） | 后备系统 | GTAW | 5123 | / | 1道 | 焊后
2024.09.15 | 2024.09.17 | NMBF-KF-5123-LHJ(03)-YPK-PT-0181 | 5123-NL-00940C-40-S9N-C | W4 | 4217 | Φ14*2 | S30403 | Ⅰ | 100% | 合格 |  | PT（渗透检测） | 后备系统 | GTAW | 5123 | / | 1道 | 焊后
2024.09.15 | 2024.09.17 | NMBF-KF-5123-LHJ(03)-YPK-PT-0181 | 5123-NL-00940C-40-S9N-C | W5 | 4217 | Φ14*2 | S30403 | Ⅰ | 100% | 合格 |  | PT（渗透检测） | 后备系统 | GTAW | 5123 | / | 1道 | 焊后
2024.09.15 | 2024.09.17 | NMBF-KF-5123-LHJ(03)-YPK-PT-0181 | 5123-NL-00940C-40-S9N-C | W9 | 4217 | Φ14*2 | S30403 | Ⅰ | 100% | 合格 |  | PT（渗透检测） | 后备系统 | GTAW | 5123 | / | 1道 | 焊后
2024.09.15 | 2024.09.17 | NMBF-KF-5123-LHJ(03)-YPK-PT-0181 | 5123-NL-00940C-40-S9N-C | W10 | 4217 | Φ14*2 | S30403 | Ⅰ | 100% | 合格 |  | PT（渗透检测） | 后备系统 | GTAW | 5123 | / | 1道 | 焊后
2024.09.15 | 2024.09.17 | NMBF-KF-5123-LHJ(03)-YPK-PT-0181 | 5123-NL-00940C-40-S9N-C | W11 | 4217 | Φ14*2 | S30403 | Ⅰ | 100% | 合格 |  | PT（渗透检测） | 后备系统 | GTAW | 5123 | / | 1道 | 焊后
2024.09.15 | 2024.09.17 | NMBF-KF-5123-LHJ(03)-YPK-PT-0181 | 5123-NL-00940C-40-S9N-C | W14 | 4217 | 48.3*5 | S30403 | Ⅰ | 100% | 合格 |  | PT（渗透检测） | 后备系统 | GTAW | 5123 | / | 1道 | 焊后
2024.09.15 | 2024.09.17 | NMBF-KF-5123-LHJ(03)-YPK-PT-0181 | 5123-NL-00940C-40-S9N-C | W15 | 4217 | 48.3*5 | S30403 | Ⅰ | 100% | 合格 |  | PT（渗透检测） | 后备系统 | GTAW | 5123 | / | 1道 | 焊后
2024.09.15 | 2024.09.17 | NMBF-KF-5123-LHJ(03)-YPK-PT-0182 | 5123-NL-00940D-40-S9N-C | W3 | 2430 | Φ14*2 | S30403 | Ⅰ | 100% | 合格 |  | PT（渗透检测） | 后备系统 | GTAW | 5123 | / | 1道 | 焊后
2024.09.15 | 2024.09.17 | NMBF-KF-5123-LHJ(03)-YPK-PT-0182 | 5123-NL-00940D-40-S9N-C | W4 | 4834 | Φ14*2 | S30403 | Ⅰ | 100% | 合格 |  | PT（渗透检测） | 后备系统 | GTAW | 5123 | / | 1道 | 焊后
2024.09.15 | 2024.09.17 | NMBF-KF-5123-LHJ(03)-YPK-PT-0182 | 5123-NL-00940D-40-S9N-C | W5 | 2430 | Φ14*2 | S30403 | Ⅰ | 100% | 合格 |  | PT（渗透检测） | 后备系统 | GTAW | 5123 | / | 1道 | 焊后
2024.09.15 | 2024.09.17 | NMBF-KF-5123-LHJ(03)-YPK-PT-0182 | 5123-NL-00940D-40-S9N-C | W9 | 2430 | Φ14*2 | S30403 | Ⅰ | 100% | 合格 |  | PT（渗透检测） | 后备系统 | GTAW | 5123 | / | 1道 | 焊后
2024.09.15 | 2024.09.17 | NMBF-KF-5123-LHJ(03)-YPK-PT-0182 | 5123-NL-00940D-40-S9N-C | W10 | 4834 | Φ14*2 | S30403 | Ⅰ | 100% | 合格 |  | PT（渗透检测） | 后备系统 | GTAW | 5123 | / | 1道 | 焊后
2024.09.15 | 2024.09.17 | NMBF-KF-5123-LHJ(03)-YPK-PT-0182 | 5123-NL-00940D-40-S9N-C | W11 | 4834 | Φ14*2 | S30403 | Ⅰ | 100% | 合格 |  | PT（渗透检测） | 后备系统 | GTAW | 5123 | / | 1道 | 焊后
2024.09.15 | 2024.09.17 | NMBF-KF-5123-LHJ(03)-YPK-PT-0182 | 5123-NL-00940D-40-S9N-C | W14 | 2430 | 48.3*5 | S30403 | Ⅰ | 100% | 合格 |  | PT（渗透检测） | 后备系统 | GTAW | 5123 | / | 1道 | 焊后
2024.09.15 | 2024.09.17 | NMBF-KF-5123-LHJ(03)-YPK-PT-0182 | 5123-NL-00940D-40-S9N-C | W15 | 2430 | 48.3*5 | S30403 | Ⅰ | 100% | 合格 |  | PT（渗透检测） | 后备系统 | GTAW | 5123 | / | 1道 | 焊后
2024.09.15 | 2024.09.17 | NMBF-KF-5123-LHJ(03)-YPK-PT-0183 | 5123-NL-00941A-40-S9N-C | W7 | 4217 | 33.4*4.5 | S30403 | Ⅰ | 100% | 合格 |  | PT（渗透检测） | 后备系统 | GTAW | 5123 | / | 1道 | 焊后
2024.09.15 | 2024.09.17 | NMBF-KF-5123-LHJ(03)-YPK-PT-0183 | 5123-NL-00941A-40-S9N-C | W8Z1 | 4217 | 33.4*4.5 | S30403 | Ⅰ | 100% | 合格 |  | PT（渗透检测） | 后备系统 | GTAW | 5123 | / | 1道 | 焊后
2024.09.15 | 2024.09.17 | NMBF-KF-5123-LHJ(03)-YPK-PT-0184 | 5123-NL-00941B-40-S9N-C | W7 | 4217 | 33.4*4.5 | S30403 | Ⅰ | 100% | 合格 |  | PT（渗透检测） | 后备系统 | GTAW | 5123 | / | 1道 | 焊后
2024.09.15 | 2024.09.17 | NMBF-KF-5123-LHJ(03)-YPK-PT-0184 | 5123-NL-00941B-40-S9N-C | W8Z1 | 4217 | 33.4*4.5 | S30403 | Ⅰ | 100% | 合格 |  | PT（渗透检测） | 后备系统 | GTAW | 5123 | / | 1道 | 焊后
2024.09.15 | 2024.09.17 | NMBF-KF-5123-LHJ(03)-YPK-PT-0184 | 5123-NL-00941B-40-S9N-C | W10 | 4217 | 33.4*4.5 | S30403 | Ⅰ | 100% | 合格 |  | PT（渗透检测） | 后备系统 | GTAW | 5123 | / | 1道 | 焊后
2024.09.15 | 2024.09.17 | NMBF-KF-5123-LHJ(03)-YPK-PT-0184 | 5123-NL-00941B-40-S9N-C | W12 | 4217 | 33.4*4.5 | S30403 | Ⅰ | 100% | 合格 |  | PT（渗透检测） | 后备系统 | GTAW | 5123 | / | 1道 | 焊后
2024.09.15 | 2024.09.17 | NMBF-KF-5123-LHJ(03)-YPK-PT-0185 | 5123-NL-00941C-40-S9N-C | W7 | 4612 | 33.4*4.5 | S30403 | Ⅰ | 100% | 合格 |  | PT（渗透检测） | 后备系统 | GTAW | 5123 | / | 1道 | 焊后
2024.09.15 | 2024.09.17 | NMBF-KF-5123-LHJ(03)-YPK-PT-0185 | 5123-NL-00941C-40-S9N-C | W7Z1 | 4612 | 33.4*4.5 | S30403 | Ⅰ | 100% | 合格 |  | PT（渗透检测） | 后备系统 | GTAW | 5123 | / | 1道 | 焊后
2024.09.15 | 2024.09.17 | NMBF-KF-5123-LHJ(03)-YPK-PT-0186 | 5123-NL-00941D-40-S9N-C | W7 | 4612 | 33.4*4.5 | S30403 | Ⅰ | 100% | 合格 |  | PT（渗透检测） | 后备系统 | GTAW | 5123 | / | 1道 | 焊后
2024.09.15 | 2024.09.17 | NMBF-KF-5123-LHJ(03)-YPK-PT-0186 | 5123-NL-00941D-40-S9N-C | W8 | 4612 | 33.4*4.5 | S30403 | Ⅰ | 100% | 合格 |  | PT（渗透检测） | 后备系统 | GTAW | 5123 | / | 1道 | 焊后
2024.09.15 | 2024.09.17 | NMBF-KF-5123-LHJ(03)-YPK-PT-0187 | 5123-NL-00943-80-S9N-C | W3 | 4217 | 48.3*5 | S30403 | Ⅰ | 100% | 合格 |  | PT（渗透检测） | 后备系统 | GTAW | 5123 | / | 1道 | 焊后
2024.09.15 | 2024.09.17 | NMBF-KF-5123-LHJ(03)-YPK-PT-0188 | 5123-NL-00950-80-S9N-C | W4 | 3810 | 33.4*4.5 | S30403 | Ⅰ | 100% | 合格 |  | PT（渗透检测） | 后备系统 | GTAW | 5123 | / | 1道 | 焊后
2024.09.15 | 2024.09.17 | NMBF-KF-5123-LHJ(03)-YPK-PT-0188 | 5123-NL-00950-80-S9N-C | W9 | 3810 | 33.4*4.5 | S30403 | Ⅰ | 100% | 合格 |  | PT（渗透检测） | 后备系统 | GTAW | 5123 | / | 1道 | 焊后
2024.09.15 | 2024.09.17 | NMBF-KF-5123-LHJ(03)-YPK-PT-0188 | 5123-NL-00950-80-S9N-C | W10 | 3810 | 33.4*4.5 | S30403 | Ⅰ | 100% | 合格 |  | PT（渗透检测） | 后备系统 | GTAW | 5123 | / | 1道 | 焊后
2024.09.15 | 2024.09.17 | NMBF-KF-5123-LHJ(03)-YPK-PT-0188 | 5123-NL-00950-80-S9N-C | W13 | 3810 | 33.4*4.5 | S30403 | Ⅰ | 100% | 合格 |  | PT（渗透检测） | 后备系统 | GTAW | 5123 | / | 1道 | 焊后
2024.09.15 | 2024.09.17 | NMBF-KF-5123-LHJ(03)-YPK-PT-0188 | 5123-NL-00950-80-S9N-C | W20 | 3810 | 48.3*5 | S30403 | Ⅰ | 100% | 合格 |  | PT（渗透检测） | 后备系统 | GTAW | 5123 | / | 1道 | 焊后
2024.10.15 | 2024.10.17 | NMBF-KF-5123-LHJ(03)-YPK-PT-0189 | 5123-HN-80002-300-C9A | W14 | 3810 | Φ14*2 | S30408 | Ⅰ | 100% | 合格 |  | PT（渗透检测） | 后备系统 | GTAW | 5123 | / | 1道 | 焊后
2024.10.15 | 2024.10.17 | NMBF-KF-5123-LHJ(03)-YPK-PT-0189 | 5123-HN-80002-300-C9A | W15 | 3810 | Φ14*2 | S30408 | Ⅰ | 100% | 合格 |  | PT（渗透检测） | 后备系统 | GTAW | 5123 | / | 1道 | 焊后
2024.10.15 | 2024.10.17 | NMBF-KF-5123-LHJ(03)-YPK-PT-0189 | 5123-HN-80002-300-C9A | W16 | 3810 | 88.9*7.62 | A106 Gr.B | Ⅰ | 100% | 合格 |  | PT（渗透检测） | 后备系统 | GTAW | 5123 | / | 1道 | 焊后
2024.10.15 | 2024.10.17 | NMBF-KF-5123-LHJ(03)-YPK-PT-0189 | 5123-HN-80002-300-C9A | W27 | 5816 | Φ14*2 | S30408 | Ⅰ | 100% | 合格 |  | PT（渗透检测） | 后备系统 | GTAW | 5123 | / | 1道 | 焊后
2024.10.15 | 2024.10.17 | NMBF-KF-5123-LHJ(03)-YPK-PT-0189 | 5123-HN-80002-300-C9A | W28 | 5816 | Φ14*2 | S30408 | Ⅰ | 100% | 合格 |  | PT（渗透检测） | 后备系统 | GTAW | 5123 | / | 1道 | 焊后
2024.10.15 | 2024.10.17 | NMBF-KF-5123-LHJ(03)-YPK-PT-0189 | 5123-HN-80002-300-C9A | W29 | 5816 | Φ14*2 | S30408 | Ⅰ | 100% | 合格 |  | PT（渗透检测） | 后备系统 | GTAW | 5123 | / | 1道 | 焊后
2024.10.15 | 2024.10.17 | NMBF-KF-5123-LHJ(03)-YPK-PT-0189 | 5123-HN-80002-300-C9A | W32 | 5816 | 48.3*5.08 | A106 Gr.B | Ⅰ | 100% | 合格 |  | PT（渗透检测） | 后备系统 | GTAW | 5123 | / | 1道 | 焊后
2024.10.15 | 2024.10.17 | NMBF-KF-5123-LHJ(03)-YPK-PT-0189 | 5123-HN-80002-300-C9A | W34 | 5816 | 48.3*5.08 | A106 Gr.B | Ⅰ | 100% | 合格 |  | PT（渗透检测） | 后备系统 | GTAW | 5123 | / | 1道 | 焊后
2024.11.20 | 2024.11.22 | NMBF-KF-5123-LHJ(03)-YPK-PT-0190 | 5123-OG-80004-600-S9Y | W5 | 3810 | Φ21.3*3.6 | S30408 | Ⅰ | 100% | 合格 |  | PT（渗透检测） | 后备系统 | GTAW | 5123 | / | 1道 | 焊后
2024.11.20 | 2024.11.22 | NMBF-KF-5123-LHJ(03)-YPK-PT-0190 | 5123-OG-80004-600-S9Y | W7 | 3810 | Φ21.3*3.6 | S30408 | Ⅰ | 100% | 合格 |  | PT（渗透检测） | 后备系统 | GTAW | 5123 | / | 1道 | 焊后
2024.11.20 | 2024.11.22 | NMBF-KF-5123-LHJ(03)-YPK-PT-0190 | 5123-OG-80004-600-S9Y | W8 | 3810 | Φ21.3*3.6 | S30408 | Ⅰ | 100% | 合格 |  | PT（渗透检测） | 后备系统 | GTAW | 5123 | / | 1道 | 焊后
2024.11.20 | 2024.11.22 | NMBF-KF-5123-LHJ(03)-YPK-PT-0190 | 5123-OG-80004-600-S9Y | W13 | 3810 | Φ21.3*3.6 | S30408 | Ⅰ | 100% | 合格 |  | PT（渗透检测） | 后备系统 | GTAW | 5123 | / | 1道 | 焊后
2024.11.20 | 2024.11.22 | NMBF-KF-5123-LHJ(03)-YPK-PT-0190 | 5123-OG-80004-600-S9Y | W14 | 3810 | 48.3*5.08 | NO4400 | Ⅰ | 100% | 合格 |  | PT（渗透检测） | 后备系统 | GTAW | 5123 | / | 1道 | 焊后
2024.11.20 | 2024.11.22 | NMBF-KF-5123-LHJ(03)-YPK-PT-0190 | 5123-OG-80004-600-S9Y | W18 | 3810 | 33.4*4.5 | NO4400 | Ⅰ | 100% | 合格 |  | PT（渗透检测） | 后备系统 | GTAW | 5123 | / | 1道 | 焊后
2024.11.20 | 2024.11.22 | NMBF-KF-5123-LHJ(03)-YPK-PT-0190 | 5123-OG-80004-600-S9Y | W27 | 3810 | 33.4*4.5 | NO4400 | Ⅰ | 100% | 合格 |  | PT（渗透检测） | 后备系统 | GTAW | 5123 | / | 1道 | 焊后
2024.11.20 | 2024.11.22 | NMBF-KF-5123-LHJ(03)-YPK-PT-0190 | 5123-OG-80004-600-S9Y | W41 | 3810 | 48.3*5.08 | NO4400 | Ⅰ | 100% | 合格 |  | PT（渗透检测） | 后备系统 | GTAW | 5123 | / | 1道 | 焊后
2024.11.20 | 2024.11.22 | NMBF-KF-5123-LHJ(03)-YPK-PT-0190 | 5123-OG-80004-600-S9Y | W42 | 3810 | Φ21.3*3.6 | S30408 | Ⅰ | 100% | 合格 |  | PT（渗透检测） | 后备系统 | GTAW | 5123 | / | 1道 | 焊后
2024.11.20 | 2024.11.22 | NMBF-KF-5123-LHJ(03)-YPK-PT-0190 | 5123-OG-80004-600-S9Y | W44 | 3810 | Φ21.3*3.6 | S30408 | Ⅰ | 100% | 合格 |  | PT（渗透检测） | 后备系统 | GTAW | 5123 | / | 1道 | 焊后
2024.11.20 | 2024.11.22 | NMBF-KF-5123-LHJ(03)-YPK-PT-0190 | 5123-OG-80004-600-S9Y | W45 | 3810 | Φ21.3*3.6 | S30408 | Ⅰ | 100% | 合格 |  | PT（渗透检测） | 后备系统 | GTAW | 5123 | / | 1道 | 焊后
2024.11.20 | 2024.11.22 | NMBF-KF-5123-LHJ(03)-YPK-PT-0190 | 5123-OG-80004-600-S9Y | W48 | 3810 | Φ21.3*3.6 | S30408 | Ⅰ | 100% | 合格 |  | PT（渗透检测） | 后备系统 | GTAW | 5123 | / | 1道 | 焊后
2024.9.10 | 2024.9.13 | NMBF-KF-5123-LHJ(03)-YPK-PT-0191 | 5123-DW-00953-25-S1A | GW7 | 2113 | 33.4*3.2 | S30408 | Ⅰ | 10% | 合格 |  | PT（渗透检测） | 后备系统 | GTAW | 5123 | / | 1道 | 焊后检测
2024.9.10 | 2024.9.13 | NMBF-KF-5123-LHJ(03)-YPK-PT-0192 | 5123-DW-00952-25-S1A | GW4 | 5336 | 33.4*3.2 | S30408 | Ⅰ | 10% | 合格 |  | PT（渗透检测） | 后备系统 | GTAW | 5123 | / | 1道 | 焊后检测
2024.9.10 | 2024.9.13 | NMBF-KF-5123-LHJ(03)-YPK-PT-0193 | 5123-DW-80001-50-S1A | GW11 | 2113 | Φ21.3*2.9 | S30408 | Ⅰ | 10% | 合格 |  | PT（渗透检测） | 后备系统 | GTAW | 5123 | / | 1道 | 焊后检测
2024.9.10 | 2024.9.13 | NMBF-KF-5123-LHJ(03)-YPK-PT-0194 | 5123-NL-00950-80-S9N-C | GW19 | 5755 | 48.3*5 | S30403 | Ⅰ | 100% | 合格 |  | PT（渗透检测） | 后备系统 | GTAW | 5123 | / | 1道 | 焊后检测
2024.9.10 | 2024.9.13 | NMBF-KF-5123-LHJ(03)-YPK-PT-0195 | 5123-OL-01701-25-S1L-C | W6 | 4834 | 33.4*3.2 | S30403 | Ⅰ | 100% | 合格 |  | PT（渗透检测） | 后备系统 | GTAW | 5123 | / | 1道 | 焊后检测
2024.9.10 | 2024.9.13 | NMBF-KF-5123-LHJ(03)-YPK-PT-0195 | 5123-OL-01701-25-S1L-C | W7 | 4834 | 33.4*3.2 | S30403 | Ⅰ | 100% | 合格 |  | PT（渗透检测） | 后备系统 | GTAW | 5123 | / | 1道 | 焊后检测
2024.9.10 | 2024.9.13 | NMBF-KF-5123-LHJ(03)-YPK-PT-0196 | 5123-OL-01701-50-S1L-C | W2 | 2318 | Φ14*2 | S30403 | Ⅰ | 100% | 合格 |  | PT（渗透检测） | 后备系统 | GTAW | 5123 | / | 1道 | 焊后检测
2024.9.10 | 2024.9.13 | NMBF-KF-5123-LHJ(03)-YPK-PT-0196 | 5123-OL-01701-50-S1L-C | W3 | 2318 | Φ14*2 | S30403 | Ⅰ | 100% | 合格 |  | PT（渗透检测） | 后备系统 | GTAW | 5123 | / | 1道 | 焊后检测
2024.9.10 | 2024.9.13 | NMBF-KF-5123-LHJ(03)-YPK-PT-0196 | 5123-OL-01701-50-S1L-C | W4 | 2318 | Φ14*2 | S30403 | Ⅰ | 100% | 合格 |  | PT（渗透检测） | 后备系统 | GTAW | 5123 | / | 1道 | 焊后检测
2024.9.10 | 2024.9.13 | NMBF-KF-5123-LHJ(03)-YPK-PT-0196 | 5123-OL-01701-50-S1L-C | W13 | 2113 | 40*3.6 | S30403 | Ⅰ | 100% | 合格 |  | PT（渗透检测） | 后备系统 | GTAW | 5123 | / | 1道 | 焊后检测
2024.9.10 | 2024.9.13 | NMBF-KF-5123-LHJ(03)-YPK-PT-0197 | 5123-OL-02701-25-S1L-C | W6 | 4834 | 33.4*3.2 | S30408 | Ⅰ | 100% | 合格 |  | PT（渗透检测） | 后备系统 | GTAW | 5123 | / | 1道 | 焊后检测
2024.9.10 | 2024.9.13 | NMBF-KF-5123-LHJ(03)-YPK-PT-0197 | 5123-OL-02701-25-S1L-C | W7 | 4834 | 33.4*3.2 | S30408 | Ⅰ | 100% | 合格 |  | PT（渗透检测） | 后备系统 | GTAW | 5123 | / | 1道 | 焊后检测
2024.9.10 | 2024.9.13 | NMBF-KF-5123-LHJ(03)-YPK-PT-0198 | 5123-OL-02701-50-S1L-C | W12 | 2113 | 48.3*3.6 | S30408 | Ⅰ | 100% | 合格 |  | PT（渗透检测） | 后备系统 | GTAW | 5123 | / | 1道 | 焊后检测
2024.9.10 | 2024.9.13 | NMBF-KF-5123-LHJ(03)-YPK-PT-0198 | 5123-OL-02701-50-S1L-C | W13 | 4834 | Φ14*2 | S30403 | Ⅰ | 100% | 合格 |  | PT（渗透检测） | 后备系统 | GTAW | 5123 | / | 1道 | 焊后检测
2024.9.10 | 2024.9.13 | NMBF-KF-5123-LHJ(03)-YPK-PT-0198 | 5123-OL-02701-50-S1L-C | W14 | 4834 | Φ14*2 | S30403 | Ⅰ | 100% | 合格 |  | PT（渗透检测） | 后备系统 | GTAW | 5123 | / | 1道 | 焊后检测
2024.9.10 | 2024.9.13 | NMBF-KF-5123-LHJ(03)-YPK-PT-0198 | 5123-OL-02701-50-S1L-C | W15 | 4834 | Φ14*2 | S30403 | Ⅰ | 100% | 合格 |  | PT（渗透检测） | 后备系统 | GTAW | 5123 | / | 1道 | 焊后检测
2024.9.10 | 2024.9.13 | NMBF-KF-5123-LHJ(03)-YPK-PT-0198 | 5123-OL-02701-50-S1L-C | W16 | 2318 | 60.3*2.9 | S30408 | Ⅰ | 100% | 合格 |  | PT（渗透检测） | 后备系统 | GTAW | 5123 | / | 1道 | 焊后检测
2024.9.10 | 2024.9.13 | NMBF-KF-5123-LHJ(03)-YPK-PT-0199 | 5123-OL-03701-25-S1L-C | W6 | 4834 | 33.4*3.2 | S30408 | Ⅰ | 100% | 合格 |  | PT（渗透检测） | 后备系统 | GTAW | 5123 | / | 1道 | 焊后检测
2024.9.10 | 2024.9.13 | NMBF-KF-5123-LHJ(03)-YPK-PT-0199 | 5123-OL-03701-25-S1L-C | W7 | 4834 | 33.4*3.2 | S30408 | Ⅰ | 100% | 合格 |  | PT（渗透检测） | 后备系统 | GTAW | 5123 | / | 1道 | 焊后检测
2024.9.10 | 2024.9.13 | NMBF-KF-5123-LHJ(03)-YPK-PT-0200 | 5123-OL-03701-50-S1L-C | W12 | 2113 | 48.3*3.6 | S30408 | Ⅰ | 100% | 合格 |  | PT（渗透检测） | 后备系统 | GTAW | 5123 | / | 1道 | 焊后检测
2024.9.10 | 2024.9.13 | NMBF-KF-5123-LHJ(03)-YPK-PT-0200 | 5123-OL-03701-50-S1L-C | W13 | 4834 | Φ14*2 | S30403 | Ⅰ | 100% | 合格 |  | PT（渗透检测） | 后备系统 | GTAW | 5123 | / | 1道 | 焊后检测
2024.9.10 | 2024.9.13 | NMBF-KF-5123-LHJ(03)-YPK-PT-0200 | 5123-OL-03701-50-S1L-C | W14 | 4834 | Φ14*2 | S30403 | Ⅰ | 100% | 合格 |  | PT（渗透检测） | 后备系统 | GTAW | 5123 | / | 1道 | 焊后检测
2024.9.10 | 2024.9.13 | NMBF-KF-5123-LHJ(03)-YPK-PT-0200 | 5123-OL-03701-50-S1L-C | W15 | 4834 | Φ14*2 | S30403 | Ⅰ | 100% | 合格 |  | PT（渗透检测） | 后备系统 | GTAW | 5123 | / | 1道 | 焊后检测
2024.9.10 | 2024.9.13 | NMBF-KF-5123-LHJ(03)-YPK-PT-0200 | 5123-OL-03701-50-S1L-C | W16 | 2318 | 60.3*2.9 | S30408 | Ⅰ | 100% | 合格 |  | PT（渗透检测） | 后备系统 | GTAW | 5123 | / | 1道 | 焊后检测
2024.9.10 | 2024.9.13 | NMBF-KF-5123-LHJ(03)-YPK-PT-0201 | 5123-OL-00701D-50-S1L-C | W1 | 2318 | 60.3*2.9 | S30403 | Ⅰ | 100% | 合格 |  | PT（渗透检测） | 后备系统 | GTAW | 5123 | / | 1道 | 焊后检测
2024.9.10 | 2024.9.13 | NMBF-KF-5123-LHJ(03)-YPK-PT-0201 | 5123-OL-00701D-50-S1L-C | W2 | 4834 | Φ14*2 | S30403 | Ⅰ | 100% | 合格 |  | PT（渗透检测） | 后备系统 | GTAW | 5123 | / | 1道 | 焊后检测
2024.9.10 | 2024.9.13 | NMBF-KF-5123-LHJ(03)-YPK-PT-0201 | 5123-OL-00701D-50-S1L-C | W3 | 4834 | Φ14*2 | S30403 | Ⅰ | 100% | 合格 |  | PT（渗透检测） | 后备系统 | GTAW | 5123 | / | 1道 | 焊后检测
2024.9.10 | 2024.9.13 | NMBF-KF-5123-LHJ(03)-YPK-PT-0201 | 5123-OL-00701D-50-S1L-C | W4 | 4834 | Φ14*2 | S30403 | Ⅰ | 100% | 合格 |  | PT（渗透检测） | 后备系统 | GTAW | 5123 | / | 1道 | 焊后检测
2024.9.10 | 2024.9.13 | NMBF-KF-5123-LHJ(03)-YPK-PT-0201 | 5123-OL-00701D-50-S1L-C | W12 | 4612 | 48.3*3.6 | S30403 | Ⅰ | 100% | 合格 |  | PT（渗透检测） | 后备系统 | GTAW | 5123 | / | 1道 | 焊后检测
2024.9.10 | 2024.9.13 | NMBF-KF-5123-LHJ(03)-YPK-PT-0202 | 5123-OL-00701E-50-S1L-C | W11 | 4612 | 48*3.6 | S30403 | Ⅰ | 100% | 合格 |  | PT（渗透检测） | 后备系统 | GTAW | 5123 | / | 1道 | 焊后检测
2024.9.10 | 2024.9.13 | NMBF-KF-5123-LHJ(03)-YPK-PT-0202 | 5123-OL-00701E-50-S1L-C | W12 | 4834 | Φ14*2 | S30403 | Ⅰ | 100% | 合格 |  | PT（渗透检测） | 后备系统 | GTAW | 5123 | / | 1道 | 焊后检测
2024.9.10 | 2024.9.13 | NMBF-KF-5123-LHJ(03)-YPK-PT-0202 | 5123-OL-00701E-50-S1L-C | W13 | 4834 | Φ14*2 | S30403 | Ⅰ | 100% | 合格 |  | PT（渗透检测） | 后备系统 | GTAW | 5123 | / | 1道 | 焊后检测
2024.9.10 | 2024.9.13 | NMBF-KF-5123-LHJ(03)-YPK-PT-0202 | 5123-OL-00701E-50-S1L-C | W14 | 4834 | Φ14*2 | S30403 | Ⅰ | 100% | 合格 |  | PT（渗透检测） | 后备系统 | GTAW | 5123 | / | 1道 | 焊后检测
2024.9.10 | 2024.9.13 | NMBF-KF-5123-LHJ(03)-YPK-PT-0202 | 5123-OL-00701E-50-S1L-C | W15 | 2318 | 60.3*2.9 | S30403 | Ⅰ | 100% | 合格 |  | PT（渗透检测） | 后备系统 | GTAW | 5123 | / | 1道 | 焊后检测
2024.9.10 | 2024.9.13 | NMBF-KF-5123-LHJ(03)-YPK-PT-0203 | 5123-NL-00803A-25-S1N-C | W5 | 4612 | 33.4*3.2 | S30403 | Ⅰ | 100% | 合格 |  | PT（渗透检测） | 后备系统 | GTAW | 5123 | / | 1道 | 焊后检测
2024.9.10 | 2024.9.13 | NMBF-KF-5123-LHJ(03)-YPK-PT-0203 | 5123-NL-00803A-25-S1N-C | GW6 | 4612 | 33.4*3.2 | S30403 | Ⅰ | 100% | 合格 |  | PT（渗透检测） | 后备系统 | GTAW | 5123 | / | 1道 | 焊后检测
2024.9.10 | 2024.9.13 | NMBF-KF-5123-LHJ(03)-YPK-PT-0204 | 5123-NL-00803A-100-S1N-C | W8 | 4834 | 33.4*3.2 | S30403 | Ⅰ | 100% | 合格 |  | PT（渗透检测） | 后备系统 | GTAW | 5123 | / | 1道 | 焊后检测
2024.9.10 | 2024.9.13 | NMBF-KF-5123-LHJ(03)-YPK-PT-0204 | 5123-NL-00803A-100-S1N-C | GW10 | 4217 | 33.4*3.2 | S30403 | Ⅰ | 100% | 合格 |  | PT（渗透检测） | 后备系统 | GTAW | 5123 | / | 1道 | 焊后检测
2024.9.10 | 2024.9.13 | NMBF-KF-5123-LHJ(03)-YPK-PT-0204 | 5123-NL-00803A-100-S1N-C | W15 | 4217 | 48.3*3.6 | S30403 | Ⅰ | 100% | 合格 |  | PT（渗透检测） | 后备系统 | GTAW | 5123 | / | 1道 | 焊后检测
2024.9.10 | 2024.9.13 | NMBF-KF-5123-LHJ(03)-YPK-PT-0204 | 5123-NL-00803A-100-S1N-C | GW16 | 4612 | Φ14*2 | S30403 | Ⅰ | 100% | 合格 |  | PT（渗透检测） | 后备系统 | GTAW | 5123 | / | 1道 | 焊后检测
2024.9.10 | 2024.9.13 | NMBF-KF-5123-LHJ(03)-YPK-PT-0204 | 5123-NL-00803A-100-S1N-C | W17 | 3810 | Φ14*2 | S30403 | Ⅰ | 100% | 合格 |  | PT（渗透检测） | 后备系统 | GTAW | 5123 | / | 1道 | 焊后检测
2024.9.10 | 2024.9.13 | NMBF-KF-5123-LHJ(03)-YPK-PT-0204 | 5123-NL-00803A-100-S1N-C | GW18 | 3810 | Φ14*2 | S30403 | Ⅰ | 100% | 合格 |  | PT（渗透检测） | 后备系统 | GTAW | 5123 | / | 1道 | 焊后检测
2024.9.10 | 2024.9.13 | NMBF-KF-5123-LHJ(03)-YPK-PT-0205 | 5123-NL-00803B-100-S1N-C | GW1 | 4612 | Φ25*3.2 | S30403 | Ⅰ | 100% | 合格 |  | PT（渗透检测） | 后备系统 | GTAW | 5123 | / | 1道 | 焊后检测
2024.9.10 | 2024.9.13 | NMBF-KF-5123-LHJ(03)-YPK-PT-0205 | 5123-NL-00803B-100-S1N-C | W6 | 4612 | Φ14*2 | S30403 | Ⅰ | 100% | 合格 |  | PT（渗透检测） | 后备系统 | GTAW | 5123 | / | 1道 | 焊后检测
2024.9.10 | 2024.9.13 | NMBF-KF-5123-LHJ(03)-YPK-PT-0205 | 5123-NL-00803B-100-S1N-C | GW7 | 4612 | Φ14*2 | S30403 | Ⅰ | 100% | 合格 |  | PT（渗透检测） | 后备系统 | GTAW | 5123 | / | 1道 | 焊后检测
2024.9.10 | 2024.9.13 | NMBF-KF-5123-LHJ(03)-YPK-PT-0205 | 5123-NL-00803B-100-S1N-C | W8 | 4612 | Φ14*2 | S30403 | Ⅰ | 100% | 合格 |  | PT（渗透检测） | 后备系统 | GTAW | 5123 | / | 1道 | 焊后检测
2024.9.10 | 2024.9.13 | NMBF-KF-5123-LHJ(03)-YPK-PT-0206 | 5123-NL-00803B-25-S1N-C | W5 | 4612 | Φ25*3.2 | S30403 | Ⅰ | 100% | 合格 |  | PT（渗透检测） | 后备系统 | GTAW | 5123 | / | 1道 | 焊后检测
2024.9.10 | 2024.9.13 | NMBF-KF-5123-LHJ(03)-YPK-PT-0206 | 5123-NL-00803B-25-S1N-C | GW6 | 4612 | Φ25*3.2 | S30403 | Ⅰ | 100% | 合格 |  | PT（渗透检测） | 后备系统 | GTAW | 5123 | / | 1道 | 焊后检测
2024.9.10 | 2024.9.13 | NMBF-KF-5123-LHJ(03)-YPK-PT-0207 | 5123-NL-00924-80-S1N-C | GW5 | 4612 | 88.9*3.2 | S30403 | Ⅰ | 100% | 合格 |  | PT（渗透检测） | 后备系统 | GTAW | 5123 | / | 1道 | 焊后检测
2024.9.10 | 2024.9.13 | NMBF-KF-5123-LHJ(03)-YPK-PT-0208 | 5123-IA-80009-400-S1A | GW3 | 5755 | Φ168*3.6 | S30408 | Ⅰ | 10% | 合格 |  | PT（渗透检测） | 后备系统 | GTAW | 5123 | / | 1道 | 焊后检测
2024.9.10 | 2024.9.13 | NMBF-KF-5123-LHJ(03)-YPK-PT-0209 | 5123-IA-80010-400-S1A | GW2 | 5755 | Φ114*4.5 | S30408 | Ⅰ | 10% | 合格 |  | PT（渗透检测） | 后备系统 | GTAW | 5123 | / | 1道 | 焊后检测
2024.9.10 | 2024.9.13 | NMBF-KF-5123-LHJ(03)-YPK-PT-0210 | 5123-OG-00721A-50-S1L-C | W22 | 3810 | 33.4*3.2 | S30403 | Ⅰ | 100% | 合格 |  | PT（渗透检测） | 后备系统 | GTAW | 5123 | / | 1道 | 焊后检测
2024.9.10 | 2024.9.13 | NMBF-KF-5123-LHJ(03)-YPK-PT-0210 | 5123-OG-00721A-50-S1L-C | W23 | 3810 | 33.4*3.2 | S30403 | Ⅰ | 100% | 合格 |  | PT（渗透检测） | 后备系统 | GTAW | 5123 | / | 1道 | 焊后检测
2024.9.10 | 2024.9.13 | NMBF-KF-5123-LHJ(03)-YPK-PT-0210 | 5123-OG-00721A-50-S1L-C | W48 | 613X | 60.3*2.9 | S30403 | Ⅰ | 100% | 合格 |  | PT（渗透检测） | 后备系统 | GTAW | 5123 | / | 1道 | 焊后检测
2024.9.10 | 2024.9.13 | NMBF-KF-5123-LHJ(03)-YPK-PT-0211 | 5123-OL-00771-250-S9L-C | W6 | 163X | 33.4*3.2 | S30403 | Ⅰ | 100% | 合格 |  | PT（渗透检测） | 后备系统 | GTAW | 5123 | / | 1道 | 焊后检测
2024.9.10 | 2024.9.13 | NMBF-KF-5123-LHJ(03)-YPK-PT-0211 | 5123-OL-00771-250-S9L-C | W11 | 4612 | 33.4*3.2 | S30403 | Ⅰ | 100% | 合格 |  | PT（渗透检测） | 后备系统 | GTAW | 5123 | / | 1道 | 焊后检测
2024.9.10 | 2024.9.13 | NMBF-KF-5123-LHJ(03)-YPK-PT-0211 | 5123-OL-00771-250-S9L-C | W12 | 4612 | 33.4*3.2 | S30403 | Ⅰ | 100% | 合格 |  | PT（渗透检测） | 后备系统 | GTAW | 5123 | / | 1道 | 焊后检测
2024.9.10 | 2024.9.13 | NMBF-KF-5123-LHJ(03)-YPK-PT-0211 | 5123-OL-00771-250-S9L-C | W27 | 163X | 33.4*3.2 | S30403 | Ⅰ | 100% | 合格 |  | PT（渗透检测） | 后备系统 | GTAW | 5123 | / | 1道 | 焊后检测
2024.9.10 | 2024.9.13 | NMBF-KF-5123-LHJ(03)-YPK-PT-0211 | 5123-OL-00771-250-S9L-C | W28 | 3810 | 33.4*3.2 | S30403 | Ⅰ | 100% | 合格 |  | PT（渗透检测） | 后备系统 | GTAW | 5123 | / | 1道 | 焊后检测
2024.9.10 | 2024.9.13 | NMBF-KF-5123-LHJ(03)-YPK-PT-0212 | 5123-OL-00770B-150-S9L-C | W12 | 2113 | Φ168*11 | S30403 | Ⅰ | 100% | 合格 |  | PT（渗透检测） | 后备系统 | GTAW | 5123 | / | 1道 | 焊后检测
2024.9.10 | 2024.9.13 | NMBF-KF-5123-LHJ(03)-YPK-PT-0213 | 5123-OL-00756A-25-S1L | W5 | 2113 | 33.4*3.2 | S30403 | Ⅰ | 100% | 合格 |  | PT（渗透检测） | 后备系统 | GTAW | 5123 | / | 1道 | 焊后检测
2024.9.10 | 2024.9.13 | NMBF-KF-5123-LHJ(03)-YPK-PT-0214 | 5123-OL-00756B-25-S1L | W5 | 2318 | 33.4*3.2 | S30403 | Ⅰ | 100% | 合格 |  | PT（渗透检测） | 后备系统 | GTAW | 5123 | / | 1道 | 焊后检测
2024.9.10 | 2024.9.13 | NMBF-KF-5123-LHJ(03)-YPK-PT-0214 | 5123-OL-00756B-25-S1L | W6 | 2318 | 33.4*3.2 | S30403 | Ⅰ | 100% | 合格 |  | PT（渗透检测） | 后备系统 | GTAW | 5123 | / | 1道 | 焊后检测
2024.9.10 | 2024.9.13 | NMBF-KF-5123-LHJ(03)-YPK-PT-0215 | 5123-OL-00757A-25-S1L | W4 | 2318 | 33.4*3.2 | S30403 | Ⅰ | 100% | 合格 |  | PT（渗透检测） | 后备系统 | GTAW | 5123 | / | 1道 | 焊后检测
2024.9.10 | 2024.9.13 | NMBF-KF-5123-LHJ(03)-YPK-PT-0215 | 5123-OL-00757A-25-S1L | W5 | 2318 | 33.4*3.2 | S30403 | Ⅰ | 100% | 合格 |  | PT（渗透检测） | 后备系统 | GTAW | 5123 | / | 1道 | 焊后检测
2024.9.10 | 2024.9.13 | NMBF-KF-5123-LHJ(03)-YPK-PT-0216 | 5123-OL-00757B-25-S1L | W4 | 2318 | 33.4*3.2 | S30403 | Ⅰ | 100% | 合格 |  | PT（渗透检测） | 后备系统 | GTAW | 5123 | / | 1道 | 焊后检测
2024.9.10 | 2024.9.13 | NMBF-KF-5123-LHJ(03)-YPK-PT-0216 | 5123-OL-00757B-25-S1L | W5 | 2318 | 33.4*3.2 | S30403 | Ⅰ | 100% | 合格 |  | PT（渗透检测） | 后备系统 | GTAW | 5123 | / | 1道 | 焊后检测
2024.9.10 | 2024.9.13 | NMBF-KF-5123-LHJ(03)-YPK-PT-0217 | 5123-OL-00759A-25-S1L | W2 | 2113 | Φ14*2 | S30403 | Ⅰ | 100% | 合格 |  | PT（渗透检测） | 后备系统 | GTAW | 5123 | / | 1道 | 焊后检测
2024.9.10 | 2024.9.13 | NMBF-KF-5123-LHJ(03)-YPK-PT-0217 | 5123-OL-00759A-25-S1L | W3 | 2113 | Φ14*2 | S30403 | Ⅰ | 100% | 合格 |  | PT（渗透检测） | 后备系统 | GTAW | 5123 | / | 1道 | 焊后检测
2024.9.10 | 2024.9.13 | NMBF-KF-5123-LHJ(03)-YPK-PT-0218 | 5123-OL-00759B-25-S1L | W2 | 2113 | Φ14*2 | S30403 | Ⅰ | 100% | 合格 |  | PT（渗透检测） | 后备系统 | GTAW | 5123 | / | 1道 | 焊后检测
2024.9.10 | 2024.9.13 | NMBF-KF-5123-LHJ(03)-YPK-PT-0218 | 5123-OL-00759B-25-S1L | W3 | 2113 | Φ14*2 | S30403 | Ⅰ | 100% | 合格 |  | PT（渗透检测） | 后备系统 | GTAW | 5123 | / | 1道 | 焊后检测
2024.9.10 | 2024.9.13 | NMBF-KF-5123-LHJ(03)-YPK-PT-0219 | 5123-LN-80004-50-S1A | GW19 | 4834 | 60.3*2.9 | S30408 | Ⅰ | 5% | 合格 |  | PT（渗透检测） | 后备系统 | GTAW | 5123 | / | 1道 | 焊后检测
2024.9.10 | 2024.9.13 | NMBF-KF-5123-LHJ(03)-YPK-PT-0220 | 5123-IA-01619A-20-S1A | W6 | 4834 | Φ21.3*2.9 | S30408 | Ⅰ | 5% | 合格 |  | PT（渗透检测） | 后备系统 | GTAW | 5123 | / | 1道 | 焊后检测
2024.9.10 | 2024.9.13 | NMBF-KF-5123-LHJ(03)-YPK-PT-0220 | 5123-IA-01619A-20-S1A | GW7 | 4834 | Φ21.3*2.9 | S30408 | Ⅰ | 5% | 合格 |  | PT（渗透检测） | 后备系统 | GTAW | 5123 | / | 1道 | 焊后检测
2024.9.10 | 2024.9.13 | NMBF-KF-5123-LHJ(03)-YPK-PT-0221 | 5123-IA-01619B-20-S1A | W9 | 4834 | Φ26.3*2.9 | S30408 | Ⅰ | 5% | 合格 |  | PT（渗透检测） | 后备系统 | GTAW | 5123 | / | 1道 | 焊后检测
2024.9.10 | 2024.9.13 | NMBF-KF-5123-LHJ(03)-YPK-PT-0221 | 5123-IA-01619B-20-S1A | GW10 | 4834 | Φ26.3*2.9 | S30408 | Ⅰ | 5% | 合格 |  | PT（渗透检测） | 后备系统 | GTAW | 5123 | / | 1道 | 焊后检测
2024.9.10 | 2024.9.13 | NMBF-KF-5123-LHJ(03)-YPK-PT-0222 | 5123-IA-01619C-20-S1A | W10 | 4834 | Φ26*2.9 | S30408 | Ⅰ | 5% | 合格 |  | PT（渗透检测） | 后备系统 | GTAW | 5123 | / | 1道 | 焊后检测
2024.9.10 | 2024.9.13 | NMBF-KF-5123-LHJ(03)-YPK-PT-0222 | 5123-IA-01619C-20-S1A | GW11 | 4834 | Φ26*2.9 | S30408 | Ⅰ | 5% | 合格 |  | PT（渗透检测） | 后备系统 | GTAW | 5123 | / | 1道 | 焊后检测
2024.9.10 | 2024.9.13 | NMBF-KF-5123-LHJ(03)-YPK-PT-0223 | 5123-LN-00807B-65-S1N-C | GW13 | 4834 | Φ26*3.6 | S30403 | Ⅰ | 100% | 合格 |  | PT（渗透检测） | 后备系统 | GTAW | 5123 | / | 1道 | 焊后检测
2024.9.10 | 2024.9.13 | NMBF-KF-5123-LHJ(03)-YPK-PT-0224 | 5123-NL-00804B-40-S1N-C | GW10 | 4612 | Φ26*2.9 | S30403 | Ⅰ | 100% | 合格 |  | PT（渗透检测） | 后备系统 | GTAW | 5123 | / | 1道 | 焊后检测
2024.9.10 | 2024.9.13 | NMBF-KF-5123-LHJ(03)-YPK-PT-0225 | 5123-ARL-00206B-80-S1N-C | GW22 | 163X | 33.4*3.2 | S30408 | Ⅰ | 100% | 合格 |  | PT（渗透检测） | 后备系统 | GTAW | 5123 | / | 1道 | 焊后检测
2024.9.10 | 2024.9.13 | NMBF-KF-5123-LHJ(03)-YPK-PT-0225 | 5123-ARL-00206B-80-S1N-C | W23 | 163X | 33.4*3.2 | S30408 | Ⅰ | 100% | 合格 |  | PT（渗透检测） | 后备系统 | GTAW | 5123 | / | 1道 | 焊后检测
2024.9.10 | 2024.9.13 | NMBF-KF-5123-LHJ(03)-YPK-PT-0226 | 5123-HN-00881-300-S9B | W12 | 2318 | 40*5 | S32168 | Ⅰ | 10% | 合格 |  | PT（渗透检测） | 后备系统 | GTAW | 5123 | / | 1道 | 焊后检测
2024.9.10 | 2024.9.13 | NMBF-KF-5123-LHJ(03)-YPK-PT-0226 | 5123-HN-00881-300-S9B | GW15 | 2318 | 40*5 | S32168 | Ⅰ | 10% | 合格 |  | PT（渗透检测） | 后备系统 | GTAW | 5123 | / | 1道 | 焊后检测
2024.9.10 | 2024.9.13 | NMBF-KF-5123-LHJ(03)-YPK-PT-0227 | 5123-OG-00770-350-S9Y | W56 | 4834 | 48.3*5 | S30408 | Ⅰ | 100% | 合格 |  | PT（渗透检测） | 后备系统 | GTAW | 5123 | / | 1道 | 焊后检测
2024.9.10 | 2024.9.13 | NMBF-KF-5123-LHJ(03)-YPK-PT-0227 | 5123-OG-00770-350-S9Y | W57 | 4834 | Φ14*2 | S30408 | Ⅰ | 100% | 合格 |  | PT（渗透检测） | 后备系统 | GTAW | 5123 | / | 1道 | 焊后检测
2024.9.10 | 2024.9.13 | NMBF-KF-5123-LHJ(03)-YPK-PT-0227 | 5123-OG-00770-350-S9Y | W58 | 4834 | Φ14*2 | S30408 | Ⅰ | 100% | 合格 |  | PT（渗透检测） | 后备系统 | GTAW | 5123 | / | 1道 | 焊后检测
2024.9.10 | 2024.9.13 | NMBF-KF-5123-LHJ(03)-YPK-PT-0227 | 5123-OG-00770-350-S9Y | W59 | 4834 | Φ14*2 | S30408 | Ⅰ | 100% | 合格 |  | PT（渗透检测） | 后备系统 | GTAW | 5123 | / | 1道 | 焊后检测
2024.9.10 | 2024.9.13 | NMBF-KF-5123-LHJ(03)-YPK-PT-0227 | 5123-OG-00770-350-S9Y | W66 | 4834 | Φ14*2 | S30408 | Ⅰ | 100% | 合格 |  | PT（渗透检测） | 后备系统 | GTAW | 5123 | / | 1道 | 焊后检测
2024.9.10 | 2024.9.13 | NMBF-KF-5123-LHJ(03)-YPK-PT-0227 | 5123-OG-00770-350-S9Y | W67 | 4834 | Φ14*2 | S30408 | Ⅰ | 100% | 合格 |  | PT（渗透检测） | 后备系统 | GTAW | 5123 | / | 1道 | 焊后检测
2024.9.10 | 2024.9.13 | NMBF-KF-5123-LHJ(03)-YPK-PT-0227 | 5123-OG-00770-350-S9Y | W68 | 4834 | Φ14*2 | S30408 | Ⅰ | 100% | 合格 |  | PT（渗透检测） | 后备系统 | GTAW | 5123 | / | 1道 | 焊后检测
2024.9.10 | 2024.9.13 | NMBF-KF-5123-LHJ(03)-YPK-PT-0228 | 5123-OG-80002-600-S9Y | W6 | 4217 | Φ21.3*3.6 | S30408 | Ⅰ | 100% | 合格 |  | PT（渗透检测） | 后备系统 | GTAW | 5123 | / | 1道 | 焊后检测
2024.9.10 | 2024.9.13 | NMBF-KF-5123-LHJ(03)-YPK-PT-0228 | 5123-OG-80002-600-S9Y | W8 | 3810 | Φ21.3*3.6 | S30408 | Ⅰ | 100% | 合格 |  | PT（渗透检测） | 后备系统 | GTAW | 5123 | / | 1道 | 焊后检测
2024.9.10 | 2024.9.13 | NMBF-KF-5123-LHJ(03)-YPK-PT-0228 | 5123-OG-80002-600-S9Y | W9 | 4217 | Φ21.3*3.6 | S30408 | Ⅰ | 100% | 合格 |  | PT（渗透检测） | 后备系统 | GTAW | 5123 | / | 1道 | 焊后检测
2024.9.10 | 2024.9.13 | NMBF-KF-5123-LHJ(03)-YPK-PT-0228 | 5123-OG-80002-600-S9Y | W14 | 4217 | Φ21.3*3.6 | S30408 | Ⅰ | 100% | 合格 |  | PT（渗透检测） | 后备系统 | GTAW | 5123 | / | 1道 | 焊后检测
2024.9.10 | 2024.9.13 | NMBF-KF-5123-LHJ(03)-YPK-PT-0228 | 5123-OG-80002-600-S9Y | W16 | 4834 | 48.3*5.08 | NO4400 | Ⅰ | 100% | 合格 |  | PT（渗透检测） | 后备系统 | GTAW | 5123 | / | 1道 | 焊后检测
2024.9.10 | 2024.9.13 | NMBF-KF-5123-LHJ(03)-YPK-PT-0228 | 5123-OG-80002-600-S9Y | W20 | 4834 | 33.4*4.5 | NO4400 | Ⅰ | 100% | 合格 |  | PT（渗透检测） | 后备系统 | GTAW | 5123 | / | 1道 | 焊后检测
2024.9.10 | 2024.9.13 | NMBF-KF-5123-LHJ(03)-YPK-PT-0228 | 5123-OG-80002-600-S9Y | W32 | 4834 | 33.4*4.5 | NO4400 | Ⅰ | 100% | 合格 |  | PT（渗透检测） | 后备系统 | GTAW | 5123 | / | 1道 | 焊后检测
2024.9.10 | 2024.9.13 | NMBF-KF-5123-LHJ(03)-YPK-PT-0228 | 5123-OG-80002-600-S9Y | W34 | 4834 | 33.4*4.5 | NO4400 | Ⅰ | 100% | 合格 |  | PT（渗透检测） | 后备系统 | GTAW | 5123 | / | 1道 | 焊后检测
2024.9.10 | 2024.9.13 | NMBF-KF-5123-LHJ(03)-YPK-PT-0228 | 5123-OG-80002-600-S9Y | W41 | 4834 | 48.3*5.08 | NO4400 | Ⅰ | 100% | 合格 |  | PT（渗透检测） | 后备系统 | GTAW | 5123 | / | 1道 | 焊后检测
2024.9.10 | 2024.9.13 | NMBF-KF-5123-LHJ(03)-YPK-PT-0228 | 5123-OG-80002-600-S9Y | W49 | 4834 | Φ21.3*3.6 | S30408 | Ⅰ | 100% | 合格 |  | PT（渗透检测） | 后备系统 | GTAW | 5123 | / | 1道 | 焊后检测
2024.9.10 | 2024.9.13 | NMBF-KF-5123-LHJ(03)-YPK-PT-0228 | 5123-OG-80002-600-S9Y | W53 | 4834 | Φ21.3*3.6 | S30408 | Ⅰ | 100% | 合格 |  | PT（渗透检测） | 后备系统 | GTAW | 5123 | / | 1道 | 焊后检测
2024.9.10 | 2024.9.13 | NMBF-KF-5123-LHJ(03)-YPK-PT-0228 | 5123-OG-80002-600-S9Y | W54 | 4834 | Φ21.3*3.6 | S30408 | Ⅰ | 100% | 合格 |  | PT（渗透检测） | 后备系统 | GTAW | 5123 | / | 1道 | 焊后检测
2024.9.10 | 2024.9.13 | NMBF-KF-5123-LHJ(03)-YPK-PT-0228 | 5123-OG-80002-600-S9Y | W61 | 4834 | Φ21.3*3.6 | S30408 | Ⅰ | 100% | 合格 |  | PT（渗透检测） | 后备系统 | GTAW | 5123 | / | 1道 | 焊后检测
2024.9.10 | 2024.9.13 | NMBF-KF-5123-LHJ(03)-YPK-PT-0229 | 5123-OG-80003-600-S9Y | W6 | 4217 | Φ21.3*3.6 | S30408 | Ⅰ | 100% | 合格 |  | PT（渗透检测） | 后备系统 | GTAW | 5123 | / | 1道 | 焊后检测
2024.9.10 | 2024.9.13 | NMBF-KF-5123-LHJ(03)-YPK-PT-0229 | 5123-OG-80003-600-S9Y | W8 | 4834 | Φ21.3*3.6 | S30408 | Ⅰ | 100% | 合格 |  | PT（渗透检测） | 后备系统 | GTAW | 5123 | / | 1道 | 焊后检测
2024.9.10 | 2024.9.13 | NMBF-KF-5123-LHJ(03)-YPK-PT-0229 | 5123-OG-80003-600-S9Y | W9 | 4834 | Φ21.3*3.6 | S30408 | Ⅰ | 100% | 合格 |  | PT（渗透检测） | 后备系统 | GTAW | 5123 | / | 1道 | 焊后检测
2024.9.10 | 2024.9.13 | NMBF-KF-5123-LHJ(03)-YPK-PT-0229 | 5123-OG-80003-600-S9Y | W14 | 4217 | Φ21.3*3.6 | S30408 | Ⅰ | 100% | 合格 |  | PT（渗透检测） | 后备系统 | GTAW | 5123 | / | 1道 | 焊后检测
2024.9.10 | 2024.9.13 | NMBF-KF-5123-LHJ(03)-YPK-PT-0229 | 5123-OG-80003-600-S9Y | W15 | 4834 | 48.3*5.08 | NO4400 | Ⅰ | 100% | 合格 |  | PT（渗透检测） | 后备系统 | GTAW | 5123 | / | 1道 | 焊后检测
2024.9.10 | 2024.9.13 | NMBF-KF-5123-LHJ(03)-YPK-PT-0229 | 5123-OG-80003-600-S9Y | W19 | 4834 | 33.4*4.5 | NO4400 | Ⅰ | 100% | 合格 |  | PT（渗透检测） | 后备系统 | GTAW | 5123 | / | 1道 | 焊后检测
2024.9.10 | 2024.9.13 | NMBF-KF-5123-LHJ(03)-YPK-PT-0229 | 5123-OG-80003-600-S9Y | W26 | 4834 | 33.4*4.5 | NO4400 | Ⅰ | 100% | 合格 |  | PT（渗透检测） | 后备系统 | GTAW | 5123 | / | 1道 | 焊后检测
2024.9.10 | 2024.9.13 | NMBF-KF-5123-LHJ(03)-YPK-PT-0229 | 5123-OG-80003-600-S9Y | W39 | 4834 | 48.3*5.08 | NO4400 | Ⅰ | 100% | 合格 |  | PT（渗透检测） | 后备系统 | GTAW | 5123 | / | 1道 | 焊后检测
2024.9.10 | 2024.9.13 | NMBF-KF-5123-LHJ(03)-YPK-PT-0229 | 5123-OG-80003-600-S9Y | W41 | 4834 | Φ21.3*3.6 | S30408 | Ⅰ | 100% | 合格 |  | PT（渗透检测） | 后备系统 | GTAW | 5123 | / | 1道 | 焊后检测
2024.9.10 | 2024.9.13 | NMBF-KF-5123-LHJ(03)-YPK-PT-0229 | 5123-OG-80003-600-S9Y | W43 | 4834 | Φ21.3*3.6 | S30408 | Ⅰ | 100% | 合格 |  | PT（渗透检测） | 后备系统 | GTAW | 5123 | / | 1道 | 焊后检测
2024.9.10 | 2024.9.13 | NMBF-KF-5123-LHJ(03)-YPK-PT-0229 | 5123-OG-80003-600-S9Y | W44 | 4834 | Φ21.3*3.6 | S30408 | Ⅰ | 100% | 合格 |  | PT（渗透检测） | 后备系统 | GTAW | 5123 | / | 1道 | 焊后检测
2024.9.10 | 2024.9.13 | NMBF-KF-5123-LHJ(03)-YPK-PT-0229 | 5123-OG-80003-600-S9Y | W47 | 4834 | Φ21.3*3.6 | S30408 | Ⅰ | 100% | 合格 |  | PT（渗透检测） | 后备系统 | GTAW | 5123 | / | 1道 | 焊后检测
2024.9.10 | 2024.9.13 | NMBF-KF-5123-LHJ(03)-YPK-PT-0230 | 5123-LN-01501-350-C1C | GS17 | 0936 | Φ21.3*3.6 | 20# | Ⅰ | 5% | 合格 |  | PT（渗透检测） | 后备系统 | GTAW | 5123 | / | 1道 | 焊后检测
2024.9.10 | 2024.9.13 | NMBF-KF-5123-LHJ(03)-YPK-PT-0231 | 5123-LN-01502-350-C1C | GS15 | 6639 | Φ21.3*3.6 | 20# | Ⅰ | 5% | 合格 |  | PT（渗透检测） | 后备系统 | GTAW | 5123 | / | 1道 | 焊后检测
2024.9.10 | 2024.9.13 | NMBF-KF-5123-LHJ(03)-YPK-PT-0232 | 5123-MN-01503-300-C3A | GS17 | 5914 | Φ21.3*3.6 | 20# | Ⅰ | 5% | 合格 |  | PT（渗透检测） | 后备系统 | GTAW | 5123 | / | 1道 | 焊后检测
2024.9.10 | 2024.9.13 | NMBF-KF-5123-LHJ(03)-YPK-PT-0233 | 5213-MN-01504-300-C3A | S13 | 0936 | 60.3*4 | 20# | Ⅰ | 5% | 合格 |  | PT（渗透检测） | 后备系统 | GTAW | 5123 | / | 1道 | 焊后检测
2024.9.10 | 2024.9.13 | NMBF-KF-5123-LHJ(03)-YPK-PT-0234 | 5213-MN-01505-250-C3A | S20 | 2998 | 48.3*5 | 20# | Ⅰ | 5% | 合格 |  | PT（渗透检测） | 后备系统 | GTAW | 5123 | / | 1道 | 焊后检测
2024.9.10 | 2024.9.13 | NMBF-KF-5123-LHJ(03)-YPK-PT-0235 | 5213-MN-01506-250-C3A | S20 | 5610 | Φ21.3*3.6 | 20# | Ⅰ | 5% | 合格 |  | PT（渗透检测） | 后备系统 | GTAW | 5123 | / | 1道 | 焊后检测
2024.9.10 | 2024.9.13 | NMBF-KF-5123-LHJ(03)-YPK-PT-0236 | 5213-MN-01507-200-C6A | S15 | 2998 | Φ21.3*3.6 | A106 Gr.B | Ⅰ | 20% | 合格 |  | PT（渗透检测） | 后备系统 | GTAW | 5123 | / | 1道 | 焊后检测
2024.9.10 | 2024.9.13 | NMBF-KF-5123-LHJ(03)-YPK-PT-0236 | 5213-MN-01507-200-C6A | S16 | 2998 | 48.3*5 | A106 Gr.B | Ⅰ | 20% | 合格 |  | PT（渗透检测） | 后备系统 | GTAW | 5123 | / | 1道 | 焊后检测
2024.9.10 | 2024.9.13 | NMBF-KF-5123-LHJ(03)-YPK-PT-0237 | 5213-MH-01508-200-C6A | S17 | 5610 | Φ21.3*3.6 | A106 Gr.B | Ⅰ | 20% | 合格 |  | PT（渗透检测） | 后备系统 | GTAW | 5123 | / | 1道 | 焊后检测
2024.9.10 | 2024.9.13 | NMBF-KF-5123-LHJ(03)-YPK-PT-0237 | 5213-MH-01508-200-C6A | S18 | 5610 | Φ21.3*3.6 | A106 Gr.B | Ⅰ | 20% | 合格 |  | PT（渗透检测） | 后备系统 | GTAW | 5123 | / | 1道 | 焊后检测
2024.9.10 | 2024.9.13 | NMBF-KF-5123-LHJ(03)-YPK-PT-0238 | 5213-HN-01509-200-C9A | S17 | 2998 | Φ21.3*3.6 | A106 Gr.B | Ⅰ | 20% | 合格 |  | PT（渗透检测） | 后备系统 | GTAW | 5123 | / | 1道 | 焊后检测
2024.9.10 | 2024.9.13 | NMBF-KF-5123-LHJ(03)-YPK-PT-0238 | 5213-HN-01509-200-C9A | S18 | 2998 | Φ21.3*3.6 | A106 Gr.B | Ⅰ | 20% | 合格 |  | PT（渗透检测） | 后备系统 | GTAW | 5123 | / | 1道 | 焊后检测
2023.10.25 | 2023.10.27 | NMBF-KF-5127-LHJ(01)-YPK-PT-0081 | 5127-HUS-91004-500-A15A-H10 | W3 | / | Φ508*35 | A335 P91 | Ⅰ | 100% | 合格 | 坡口 | PT（渗透检测） | 外管廊 | / | 5127 | / | 3.19m | 焊接前
2024.8.2 | 2024.8.4 | NMBF-KF-5127-LHJ(01)-YPK-PT-0216 | 5127-LS-90002-500-C3B-H4 | W6 | 6639 | Φ48.3*5 | L245 | Ⅰ | 5% | 合格 |  | PT（渗透检测） | 外管廊 | GTAW | 5127 | / | 1道 | 焊后
2024.8.2 | 2024.8.4 | NMBF-KF-5127-LHJ(01)-YPK-PT-0217 | 5127-LS-90002B-25-C3B-H4 | W10 | 4938 | Φ33.4*4.5 | 20# | Ⅰ | 5% | 合格 |  | PT（渗透检测） | 外管廊 | GTAW | 5127 | / | 1道 | 焊后
2024.8.2 | 2024.8.4 | NMBF-KF-5127-LHJ(01)-YPK-PT-0217 | 5127-LS-90002B-25-C3B-H4 | W11 | 4938 | Φ33.4*4.5 | 20# | Ⅰ | 5% | 合格 |  | PT（渗透检测） | 外管廊 | GTAW | 5127 | / | 1道 | 焊后
2024.8.2 | 2024.8.4 | NMBF-KF-5127-LHJ(01)-YPK-PT-0217 | 5127-LS-90002B-25-C3B-H4 | W12 | 4938 | Φ33.4*4.5 | 20# | Ⅰ | 5% | 合格 |  | PT（渗透检测） | 外管廊 | GTAW | 5127 | / | 1道 | 焊后
2024.8.2 | 2024.8.4 | NMBF-KF-5127-LHJ(01)-YPK-PT-0218 | 5127-LS-90002D-25-C3B-H4 | W8 | 1014A | Φ33.4*4.5 | 20# | Ⅰ | 5% | 合格 |  | PT（渗透检测） | 外管廊 | GTAW | 5127 | / | 1道 | 焊后
2024.8.2 | 2024.8.4 | NMBF-KF-5127-LHJ(01)-YPK-PT-0219 | 5127-LS-90002H-25-C3B-H4 | W5 | 1014A | Φ33.4*4.5 | 20# | Ⅰ | 5% | 合格 |  | PT（渗透检测） | 外管廊 | GTAW | 5127 | / | 1道 | 焊后
2024.8.2 | 2024.8.4 | NMBF-KF-5127-LHJ(01)-YPK-PT-0220 | 5127-LS-90002H-25-C3B-H4 | W6 | 1014A | Φ33.4*4.5 | 20# | Ⅰ | 5% | 合格 |  | PT（渗透检测） | 外管廊 | GTAW | 5127 | / | 1道 | 焊后
2024.8.2 | 2024.8.4 | NMBF-KF-5127-LHJ(01)-YPK-PT-0220 | 5127-LS-90002H-25-C3B-H4 | W7 | 3570 | Φ33.4*4.5 | 20# | Ⅰ | 5% | 合格 |  | PT（渗透检测） | 外管廊 | GTAW | 5127 | / | 1道 | 焊后
2024.8.2 | 2024.8.4 | NMBF-KF-5127-LHJ(01)-YPK-PT-0221 | 5127-LS-90002G-25-C3B-H4 | W5 | 1014A | Φ33.4*4.5 | 20# | Ⅰ | 5% | 合格 |  | PT（渗透检测） | 外管廊 | GTAW | 5127 | / | 1道 | 焊后
2024.8.2 | 2024.8.4 | NMBF-KF-5127-LHJ(01)-YPK-PT-0221 | 5127-LS-90002G-25-C3B-H4 | W6 | 1014A | Φ33.4*4.5 | 20# | Ⅰ | 5% | 合格 |  | PT（渗透检测） | 外管廊 | GTAW | 5127 | / | 1道 | 焊后
2024.8.2 | 2024.8.4 | NMBF-KF-5127-LHJ(01)-YPK-PT-0221 | 5127-LS-90002G-25-C3B-H4 | W7 | 3570 | Φ33.4*4.5 | 20# | Ⅰ | 5% | 合格 |  | PT（渗透检测） | 外管廊 | GTAW | 5127 | / | 1道 | 焊后
2024.7.18 | 2024.7.20 | NMBF-KF-5127-LHJ(01)-YPK-PT-0222 | 5127-NL-90002-80-S9N-C | W3 | 6639 | Φ48.3*5 | S30403 | Ⅰ | 100% | 合格 |  | PT（渗透检测） | 外管廊 | GTAW | 5127 | / | 1道 | 焊后
2024.5.27 | 2024.5.29 | NMBF-KF-5127-LHJ(01)-YPK-PT-0222 | 5127-NL-90002-80-S9N-C | W39 | 6639 | Φ48.3*5 | S30403 | Ⅰ | 100% | 合格 |  | PT（渗透检测） | 外管廊 | GTAW+SMAW | 5127 | / | 1道 | 焊后
2024.5.26 | 2024.5.28 | NMBF-KF-5127-LHJ(01)-YPK-PT-0222 | 5127-NL-90002-80-S9N-C | W71 | 6639 | Φ48.3*5 | S30403 | Ⅰ | 100% | 合格 |  | PT（渗透检测） | 外管廊 | GTAW+SMAW | 5127 | / | 1道 | 焊后
2024.8.5 | 2024.8.7 | NMBF-KF-5127-LHJ(01)-YPK-PT-0222 | 5127-NL-90002-80-S9N-C | W128 | 6639 | Φ48.3*5 | S30403 | Ⅰ | 100% | 合格 |  | PT（渗透检测） | 外管廊 | GTAW+SMAW | 5127 | / | 1道 | 焊后
2024.5.28 | 2024.5.30 | NMBF-KF-5127-LHJ(01)-YPK-PT-0223 | 5127-PA-91005-200-C1C | W1 | 6433 | Φ219.1*8 | 20# | Ⅰ | 5% | 合格 |  | PT（渗透检测） | 外管廊 | GTAW | 5127 | / | 1道 | 焊后
2024.5.28 | 2024.5.30 | NMBF-KF-5127-LHJ(01)-YPK-PT-0224 | 5127-PA-91004-200-C1C | W1 | 4411 | Φ219.1*8 | 20# | Ⅰ | 5% | 合格 |  | PT（渗透检测） | 外管廊 | GTAW | 5127 | / | 1道 | 焊后
2024.5.19 | 2024.5.21 | NMBF-KF-5127-LHJ(01)-YPK-PT-0225 | 5127-PA-91003-200-C1C | W1 | 2271 | Φ219.1*8 | 20# | Ⅰ | 5% | 合格 |  | PT（渗透检测） | 外管廊 | GTAW | 5127 | / | 1道 | 焊后
2024.5.13 | 2024.5.15 | NMBF-KF-5127-LHJ(01)-YPK-PT-0226 | 5127-PA-91002-200-C1C | W1 | 5332 | Φ219.1*8 | 20# | Ⅰ | 5% | 合格 |  | PT（渗透检测） | 外管廊 | GTAW+SMAW | 5127 | / | 1道 | 焊后
2024.5.26 | 2024.5.28 | NMBF-KF-5127-LHJ(01)-YPK-PT-0227 | 5127-PA-91001-200-C1C | W1 | 5332 | Φ219.1*8 | 20# | Ⅰ | 5% | 合格 |  | PT（渗透检测） | 外管廊 | GTAW+SMAW | 5127 | / | 1道 | 焊后
2024.8.2 | 2024.8.4 | NMBF-KF-5127-LHJ(01)-YPK-PT-0228 | 5127-LS-90008I-25-C3B-H4 | W20 | 5816 | Φ33.4*4.5 | 20# | Ⅰ | 5% | 合格 |  | PT（渗透检测） | 外管廊 | GTAW | 5127 | / | 1道 | 焊后
2024.8.2 | 2024.8.4 | NMBF-KF-5127-LHJ(01)-YPK-PT-0228 | 5127-LS-90008I-25-C3B-H4 | W21 | 5816 | Φ33.4*4.5 | 20# | Ⅰ | 5% | 合格 |  | PT（渗透检测） | 外管廊 | GTAW | 5127 | / | 1道 | 焊后
2024.8.2 | 2024.8.4 | NMBF-KF-5127-LHJ(01)-YPK-PT-0228 | 5127-LS-90008I-25-C3B-H4 | W22 | 5816 | Φ33.4*4.5 | 20# | Ⅰ | 5% | 合格 |  | PT（渗透检测） | 外管廊 | GTAW | 5127 | / | 1道 | 焊后
2024.7.20 | 2024.7.22 | NMBF-KF-5127-LHJ(01)-YPK-PT-0229 | 5127-LN-90005-150-C1C | W9 | 6639 | Φ88.9*5.6 | 20# | Ⅰ | 10% | 合格 |  | PT（渗透检测） | 外管廊 | GTAW | 5127 | / | 1道 | 焊后
2024.7.20 | 2024.7.22 | NMBF-KF-5127-LHJ(01)-YPK-PT-0230 | 5127-IA-93002-32-S1A | W5 | 4411 | Φ42.4*3.6 | S30408 | Ⅰ | 10% | 合格 |  | PT（渗透检测） | 外管廊 | GTAW | 5127 | / | 1道 | 焊后
2024.7.20 | 2024.7.22 | NMBF-KF-5127-LHJ(01)-YPK-PT-0230 | 5127-IA-93002-32-S1A | W12 | 4411 | Φ42.4*3.6 | S30408 | Ⅰ | 10% | 合格 |  | PT（渗透检测） | 外管廊 | GTAW | 5127 | / | 1道 | 焊后
2024.7.20 | 2024.7.22 | NMBF-KF-5127-LHJ(01)-YPK-PT-0231 | 5127-IA-93001-32-S1A | W2 | 6639 | Φ42.4*3.6 | S30408 | Ⅰ | 10% | 合格 |  | PT（渗透检测） | 外管廊 | GTAW | 5127 | / | 1道 | 焊后
2024.7.20 | 2024.7.22 | NMBF-KF-5127-LHJ(01)-YPK-PT-0231 | 5127-IA-93001-32-S1A | W10 | 0637 | Φ42.4*3.6 | S30408 | Ⅰ | 10% | 合格 |  | PT（渗透检测） | 外管廊 | GTAW | 5127 | / | 1道 | 焊后
2024.8.2 | 2024.8.4 | NMBF-KF-5127-LHJ(01)-YPK-PT-0232 | 5127-LS-90002R-25-C3B-H4 | W26 | 3570 | Φ33.4*4.5 | 20# | Ⅰ | 5% | 合格 |  | PT（渗透检测） | 外管廊 | GTAW | 5127 | / | 1道 | 焊后
2024.8.2 | 2024.8.4 | NMBF-KF-5127-LHJ(01)-YPK-PT-0232 | 5127-LS-90002R-25-C3B-H4 | W27 | 3570 | Φ33.4*4.5 | 20# | Ⅰ | 5% | 合格 |  | PT（渗透检测） | 外管廊 | GTAW | 5127 | / | 1道 | 焊后
2024.8.2 | 2024.8.4 | NMBF-KF-5127-LHJ(01)-YPK-PT-0232 | 5127-LS-90002R-25-C3B-H4 | W28 | 3570 | Φ33.4*4.5 | 20# | Ⅰ | 5% | 合格 |  | PT（渗透检测） | 外管廊 | GTAW | 5127 | / | 1道 | 焊后
2024.8.2 | 2024.8.4 | NMBF-KF-5127-LHJ(01)-YPK-PT-0233 | 5127-LS-90002Q-25-C3B-H4 | W16 | 1014A | Φ33.4*4.5 | 20# | Ⅰ | 5% | 合格 |  | PT（渗透检测） | 外管廊 | GTAW | 5127 | / | 1道 | 焊后
2024.8.2 | 2024.8.4 | NMBF-KF-5127-LHJ(01)-YPK-PT-0233 | 5127-LS-90002Q-25-C3B-H4 | W17 | 1014A | Φ273*8 | 20# | Ⅰ | 5% | 合格 |  | PT（渗透检测） | 外管廊 | GTAW+SMAW | 5127 | / | 1道 | 焊后
2024.8.2 | 2024.8.4 | NMBF-KF-5127-LHJ(01)-YPK-PT-0233 | 5127-LS-90002Q-25-C3B-H4 | W18 | 1014A | Φ33.4*4.5 | 20# | Ⅰ | 5% | 合格 |  | PT（渗透检测） | 外管廊 | GTAW | 5127 | / | 1道 | 焊后
2024.8.2 | 2024.8.4 | NMBF-KF-5127-LHJ(01)-YPK-PT-0234 | 5127-LS-90002P-25-C3B-H4 | W10 | 1014A | Φ33.4*4.5 | 20# | Ⅰ | 5% | 合格 |  | PT（渗透检测） | 外管廊 | GTAW | 5127 | / | 1道 | 焊后
2024.8.2 | 2024.8.4 | NMBF-KF-5127-LHJ(01)-YPK-PT-0234 | 5127-LS-90002P-25-C3B-H4 | W11 | 1014A | Φ33.4*4.5 | 20# | Ⅰ | 5% | 合格 |  | PT（渗透检测） | 外管廊 | GTAW | 5127 | / | 1道 | 焊后
2024.8.2 | 2024.8.4 | NMBF-KF-5127-LHJ(01)-YPK-PT-0234 | 5127-LS-90002P-25-C3B-H4 | W12 | 1014A | Φ33.4*4.5 | 20# | Ⅰ | 5% | 合格 |  | PT（渗透检测） | 外管廊 | GTAW | 5127 | / | 1道 | 焊后
2024.8.2 | 2024.8.4 | NMBF-KF-5127-LHJ(01)-YPK-PT-0235 | 5127-LS-90002O-25-C3B-H4 | W14 | 3570 | Φ33.4*4.5 | 20# | Ⅰ | 5% | 合格 |  | PT（渗透检测） | 外管廊 | GTAW | 5127 | / | 1道 | 焊后
2024.8.2 | 2024.8.4 | NMBF-KF-5127-LHJ(01)-YPK-PT-0235 | 5127-LS-90002O-25-C3B-H4 | W15 | 3570 | Φ33.4*4.5 | 20# | Ⅰ | 5% | 合格 |  | PT（渗透检测） | 外管廊 | GTAW | 5127 | / | 1道 | 焊后
2024.8.2 | 2024.8.4 | NMBF-KF-5127-LHJ(01)-YPK-PT-0235 | 5127-LS-90002O-25-C3B-H4 | W17 | 3570 | Φ33.4*4.5 | 20# | Ⅰ | 5% | 合格 |  | PT（渗透检测） | 外管廊 | GTAW | 5127 | / | 1道 | 焊后
2024.8.2 | 2024.8.4 | NMBF-KF-5127-LHJ(01)-YPK-PT-0236 | 5127-LS-90002N-25-C3B-H4 | W14 | 4938 | Φ33.4*4.5 | 20# | Ⅰ | 5% | 合格 |  | PT（渗透检测） | 外管廊 | GTAW | 5127 | / | 1道 | 焊后
2024.8.2 | 2024.8.4 | NMBF-KF-5127-LHJ(01)-YPK-PT-0236 | 5127-LS-90002N-25-C3B-H4 | W15 | 1014A | Φ33.4*4.5 | 20# | Ⅰ | 5% | 合格 |  | PT（渗透检测） | 外管廊 | GTAW | 5127 | / | 1道 | 焊后
2024.8.2 | 2024.8.4 | NMBF-KF-5127-LHJ(01)-YPK-PT-0236 | 5127-LS-90002N-25-C3B-H4 | W16 | 1014A | Φ33.4*4.5 | 20# | Ⅰ | 5% | 合格 |  | PT（渗透检测） | 外管廊 | GTAW | 5127 | / | 1道 | 焊后
2024.8.2 | 2024.8.4 | NMBF-KF-5127-LHJ(01)-YPK-PT-0237 | 5127-LS-90002M-25-C3B-H4 | W17 | 4938 | Φ33.4*4.5 | 20# | Ⅰ | 5% | 合格 |  | PT（渗透检测） | 外管廊 | GTAW | 5127 | / | 1道 | 焊后
2024.8.2 | 2024.8.4 | NMBF-KF-5127-LHJ(01)-YPK-PT-0237 | 5127-LS-90002M-25-C3B-H4 | W18 | 1014A | Φ33.4*4.5 | 20# | Ⅰ | 5% | 合格 |  | PT（渗透检测） | 外管廊 | GTAW | 5127 | / | 1道 | 焊后
2024.8.2 | 2024.8.4 | NMBF-KF-5127-LHJ(01)-YPK-PT-0237 | 5127-LS-90002M-25-C3B-H4 | W19 | 1014A | Φ33.4*4.5 | 20# | Ⅰ | 5% | 合格 |  | PT（渗透检测） | 外管廊 | GTAW | 5127 | / | 1道 | 焊后
2024.8.2 | 2024.8.4 | NMBF-KF-5127-LHJ(01)-YPK-PT-0238 | 5127-LS-90002L-25-C3B-H4 | W6 | 3570 | Φ33.4*4.5 | 20# | Ⅰ | 5% | 合格 |  | PT（渗透检测） | 外管廊 | GTAW | 5127 | / | 1道 | 焊后
2024.8.2 | 2024.8.4 | NMBF-KF-5127-LHJ(01)-YPK-PT-0238 | 5127-LS-90002L-25-C3B-H4 | W7 | 3570 | Φ33.4*4.5 | 20# | Ⅰ | 5% | 合格 |  | PT（渗透检测） | 外管廊 | GTAW | 5127 | / | 1道 | 焊后
2024.8.2 | 2024.8.4 | NMBF-KF-5127-LHJ(01)-YPK-PT-0238 | 5127-LS-90002L-25-C3B-H4 | W8 | 3570 | Φ33.4*4.5 | 20# | Ⅰ | 5% | 合格 |  | PT（渗透检测） | 外管廊 | GTAW | 5127 | / | 1道 | 焊后
2024.8.2 | 2024.8.4 | NMBF-KF-5127-LHJ(01)-YPK-PT-0239 | 5127-LS-90002K-25-C3B-H4 | W17 | 3570 | Φ33.4*4.5 | 20# | Ⅰ | 5% | 合格 |  | PT（渗透检测） | 外管廊 | GTAW | 5127 | / | 1道 | 焊后
2024.8.2 | 2024.8.4 | NMBF-KF-5127-LHJ(01)-YPK-PT-0239 | 5127-LS-90002K-25-C3B-H4 | W18 | 3570 | Φ33.4*4.5 | 20# | Ⅰ | 5% | 合格 |  | PT（渗透检测） | 外管廊 | GTAW | 5127 | / | 1道 | 焊后
2024.8.2 | 2024.8.4 | NMBF-KF-5127-LHJ(01)-YPK-PT-0239 | 5127-LS-90002K-25-C3B-H4 | W19 | 3570 | Φ33.4*4.5 | 20# | Ⅰ | 5% | 合格 |  | PT（渗透检测） | 外管廊 | GTAW | 5127 | / | 1道 | 焊后
2024.8.2 | 2024.8.4 | NMBF-KF-5127-LHJ(01)-YPK-PT-0240 | 5127-LS-90002J-25-C3B-H4 | W30 | 3570 | Φ33.4*4.5 | 20# | Ⅰ | 5% | 合格 |  | PT（渗透检测） | 外管廊 | GTAW | 5127 | / | 1道 | 焊后
2024.8.2 | 2024.8.4 | NMBF-KF-5127-LHJ(01)-YPK-PT-0240 | 5127-LS-90002J-25-C3B-H4 | W31 | 3570 | Φ33.4*4.5 | 20# | Ⅰ | 5% | 合格 |  | PT（渗透检测） | 外管廊 | GTAW | 5127 | / | 1道 | 焊后
2024.8.2 | 2024.8.4 | NMBF-KF-5127-LHJ(01)-YPK-PT-0240 | 5127-LS-90002J-25-C3B-H4 | W32 | 3570 | Φ33.4*4.5 | 20# | Ⅰ | 5% | 合格 |  | PT（渗透检测） | 外管廊 | GTAW | 5127 | / | 1道 | 焊后
2024.8.2 | 2024.8.4 | NMBF-KF-5127-LHJ(01)-YPK-PT-0241 | 5127-LS-90002I-25-C3B-H4 | W18 | 3570 | Φ33.4*4.5 | 20# | Ⅰ | 5% | 合格 |  | PT（渗透检测） | 外管廊 | GTAW | 5127 | / | 1道 | 焊后
2024.8.2 | 2024.8.4 | NMBF-KF-5127-LHJ(01)-YPK-PT-0241 | 5127-LS-90002I-25-C3B-H4 | W19 | 3570 | Φ33.4*4.5 | 20# | Ⅰ | 5% | 合格 |  | PT（渗透检测） | 外管廊 | GTAW | 5127 | / | 1道 | 焊后
2024.8.2 | 2024.8.4 | NMBF-KF-5127-LHJ(01)-YPK-PT-0241 | 5127-LS-90002I-25-C3B-H4 | W20 | 3570 | Φ33.4*4.5 | 20# | Ⅰ | 5% | 合格 |  | PT（渗透检测） | 外管廊 | GTAW | 5127 | / | 1道 | 焊后
2024.8.2 | 2024.8.4 | NMBF-KF-5127-LHJ(01)-YPK-PT-0242 | 5127-LS-90002F-25-C3B-H4 | W5 | 1014A | Φ33.4*4.5 | 20# | Ⅰ | 5% | 合格 |  | PT（渗透检测） | 外管廊 | GTAW | 5127 | / | 1道 | 焊后
2024.8.2 | 2024.8.4 | NMBF-KF-5127-LHJ(01)-YPK-PT-0242 | 5127-LS-90002F-25-C3B-H4 | W6 | 1014A | Φ33.4*4.5 | 20# | Ⅰ | 5% | 合格 |  | PT（渗透检测） | 外管廊 | GTAW | 5127 | / | 1道 | 焊后
2024.8.2 | 2024.8.4 | NMBF-KF-5127-LHJ(01)-YPK-PT-0242 | 5127-LS-90002F-25-C3B-H4 | W7 | 051X | Φ33.4*4.5 | 20# | Ⅰ | 5% | 合格 |  | PT（渗透检测） | 外管廊 | GTAW | 5127 | / | 1道 | 焊后
2024.8.2 | 2024.8.4 | NMBF-KF-5127-LHJ(01)-YPK-PT-0243 | 5127-LS-90002E-25-C3B-H4 | W6 | 3570 | Φ33.4*4.5 | 20# | Ⅰ | 5% | 合格 |  | PT（渗透检测） | 外管廊 | GTAW | 5127 | / | 1道 | 焊后
2024.8.2 | 2024.8.4 | NMBF-KF-5127-LHJ(01)-YPK-PT-0244 | 5127-LS-90002E-25-C3B-H4 | W4 | 3570 | Φ33.4*4.5 | 20# | Ⅰ | 5% | 合格 |  | PT（渗透检测） | 外管廊 | GTAW | 5127 | / | 1道 | 焊后
2024.8.2 | 2024.8.4 | NMBF-KF-5127-LHJ(01)-YPK-PT-0244 | 5127-LS-90002E-25-C3B-H4 | W5 | 3570 | Φ33.4*4.5 | 20# | Ⅰ | 5% | 合格 |  | PT（渗透检测） | 外管廊 | GTAW | 5127 | / | 1道 | 焊后
2024.8.2 | 2024.8.4 | NMBF-KF-5127-LHJ(01)-YPK-PT-0245 | 5127-LS-90002D-25-C3B-H4 | W6 | 1014A | Φ33.4*4.5 | 20# | Ⅰ | 5% | 合格 |  | PT（渗透检测） | 外管廊 | GTAW | 5127 | / | 1道 | 焊后
2024.8.2 | 2024.8.4 | NMBF-KF-5127-LHJ(01)-YPK-PT-0245 | 5127-LS-90002D-25-C3B-H4 | W7 | 3570 | Φ33.4*4.5 | 20# | Ⅰ | 5% | 合格 |  | PT（渗透检测） | 外管廊 | GTAW | 5127 | / | 1道 | 焊后
2024.8.2 | 2024.8.4 | NMBF-KF-5127-LHJ(01)-YPK-PT-0246 | 5127-LS-90002C-25-C3B-H4 | W3 | 051X | Φ33.4*4.5 | 20# | Ⅰ | 5% | 合格 |  | PT（渗透检测） | 外管廊 | GTAW | 5127 | / | 1道 | 焊后
2024.8.2 | 2024.8.4 | NMBF-KF-5127-LHJ(01)-YPK-PT-0246 | 5127-LS-90002C-25-C3B-H4 | W4 | 3570 | Φ33.4*4.5 | 20# | Ⅰ | 5% | 合格 |  | PT（渗透检测） | 外管廊 | GTAW | 5127 | / | 1道 | 焊后
2024.8.2 | 2024.8.4 | NMBF-KF-5127-LHJ(01)-YPK-PT-0246 | 5127-LS-90002C-25-C3B-H4 | W5 | 3570 | Φ33.4*4.5 | 20# | Ⅰ | 5% | 合格 |  | PT（渗透检测） | 外管廊 | GTAW | 5127 | / | 1道 | 焊后
2024.8.2 | 2024.8.4 | NMBF-KF-5127-LHJ(01)-YPK-PT-0247 | 5127-LS-90002A-25-C3B-H4 | W6 | 1014A | Φ33.4*4.5 | 20# | Ⅰ | 5% | 合格 |  | PT（渗透检测） | 外管廊 | GTAW | 5127 | / | 1道 | 焊后
2024.8.2 | 2024.8.4 | NMBF-KF-5127-LHJ(01)-YPK-PT-0247 | 5127-LS-90002A-25-C3B-H4 | W7 | 4938 | Φ33.4*4.5 | 20# | Ⅰ | 5% | 合格 |  | PT（渗透检测） | 外管廊 | GTAW | 5127 | / | 1道 | 焊后
2024.8.2 | 2024.8.4 | NMBF-KF-5127-LHJ(01)-YPK-PT-0247 | 5127-LS-90002A-25-C3B-H4 | W8 | 1014A | Φ33.4*4.5 | 20# | Ⅰ | 5% | 合格 |  | PT（渗透检测） | 外管廊 | GTAW | 5127 | / | 1道 | 焊后
2024.06.14 | 2024.06.16 | NMBF-KF-5127-LHJ(01)-YPK-PT-0276 | 5127-MUS1-90002-800-A6A-H7 | W206 | 1916 | Φ33.4*4.5 | 15CrMoG | Ⅰ | 100% | 合格 |  | PT（渗透检测） | 外管廊 | GTAW | 5127 | / | 1道 | 热处理后24H后
2024.06.14 | 2024.06.16 | NMBF-KF-5127-LHJ(01)-YPK-PT-0276 | 5127-MUS1-90002-800-A6A-H7 | W207 | 1916 | Φ33.4*4.5 | 15CrMoG | Ⅰ | 100% | 合格 |  | PT（渗透检测） | 外管廊 | GTAW | 5127 | / | 1道 | 热处理后24H后
2024.06.14 | 2024.06.16 | NMBF-KF-5127-LHJ(01)-YPK-PT-0276 | 5127-MUS1-90002-800-A6A-H7 | W208 | 1916 | Φ33.4*4.5 | 15CrMoG | Ⅰ | 100% | 合格 |  | PT（渗透检测） | 外管廊 | GTAW | 5127 | / | 1道 | 热处理后24H后
2024.06.14 | 2024.06.16 | NMBF-KF-5127-LHJ(01)-YPK-PT-0276 | 5127-MUS1-90002-800-A6A-H7 | W209 | 5912 | Φ33.4*4.5 | 15CrMoG | Ⅰ | 100% | 合格 |  | PT（渗透检测） | 外管廊 | GTAW | 5127 | / | 1道 | 热处理后24H后
2024.06.14 | 2024.06.16 | NMBF-KF-5127-LHJ(01)-YPK-PT-0276 | 5127-MUS1-90002-800-A6A-H7 | W210 | 5912 | Φ33.4*4.5 | 15CrMoG | Ⅰ | 100% | 合格 |  | PT（渗透检测） | 外管廊 | GTAW | 5127 | / | 1道 | 热处理后24H后
2024.06.14 | 2024.06.16 | NMBF-KF-5127-LHJ(01)-YPK-PT-0276 | 5127-MUS1-90002-800-A6A-H7 | W215 | 5912 | Φ33.4*4.5 | 15CrMoG | Ⅰ | 100% | 合格 |  | PT（渗透检测） | 外管廊 | GTAW | 5127 | / | 1道 | 热处理后24H后
2024.06.14 | 2024.06.16 | NMBF-KF-5127-LHJ(01)-YPK-PT-0276 | 5127-MUS1-90002-800-A6A-H7 | W216 | 5912 | Φ33.4*4.5 | 15CrMoG | Ⅰ | 100% | 合格 |  | PT（渗透检测） | 外管廊 | GTAW | 5127 | / | 1道 | 热处理后24H后
2024.06.14 | 2024.06.16 | NMBF-KF-5127-LHJ(01)-YPK-PT-0276 | 5127-MUS1-90002-800-A6A-H7 | W217 | 5912 | Φ33.4*4.5 | 15CrMoG | Ⅰ | 100% | 合格 |  | PT（渗透检测） | 外管廊 | GTAW | 5127 | / | 1道 | 热处理后24H后
2024.06.14 | 2024.06.16 | NMBF-KF-5127-LHJ(01)-YPK-PT-0276 | 5127-MUS1-90002-800-A6A-H7 | W218 | 5912 | Φ33.4*4.5 | 15CrMoG | Ⅰ | 100% | 合格 |  | PT（渗透检测） | 外管廊 | GTAW | 5127 | / | 1道 | 热处理后24H后
2024.06.14 | 2024.06.16 | NMBF-KF-5127-LHJ(01)-YPK-PT-0276 | 5127-MUS1-90002-800-A6A-H7 | W219 | 5912 | Φ33.4*4.5 | 15CrMoG | Ⅰ | 100% | 合格 |  | PT（渗透检测） | 外管廊 | GTAW | 5127 | / | 1道 | 热处理后24H后
2024.06.14 | 2024.06.16 | NMBF-KF-5127-LHJ(01)-YPK-PT-0276-1 | 5127-MUS1-90002-800-A6A-H7 | W224 | 5912 | Φ33.4*4.5 | 15CrMoG | Ⅰ | 100% | 合格 |  | PT（渗透检测） | 外管廊 | GTAW | 5127 | / | 1道 | 热处理后24H后
2024.06.14 | 2024.06.16 | NMBF-KF-5127-LHJ(01)-YPK-PT-0276-1 | 5127-MUS1-90002-800-A6A-H7 | W225 | 5912 | Φ33.4*4.5 | 15CrMoG | Ⅰ | 100% | 合格 |  | PT（渗透检测） | 外管廊 | GTAW | 5127 | / | 1道 | 热处理后24H后
2024.06.14 | 2024.06.16 | NMBF-KF-5127-LHJ(01)-YPK-PT-0276-1 | 5127-MUS1-90002-800-A6A-H7 | W226 | 5912 | Φ33.4*4.5 | 15CrMoG | Ⅰ | 100% | 合格 |  | PT（渗透检测） | 外管廊 | GTAW | 5127 | / | 1道 | 热处理后24H后
2024.06.14 | 2024.06.16 | NMBF-KF-5127-LHJ(01)-YPK-PT-0276-1 | 5127-MUS1-90002-800-A6A-H7 | W227 | 5912 | Φ33.4*4.5 | 15CrMoG | Ⅰ | 100% | 合格 |  | PT（渗透检测） | 外管廊 | GTAW | 5127 | / | 1道 | 热处理后24H后
2024.06.14 | 2024.06.16 | NMBF-KF-5127-LHJ(01)-YPK-PT-0276-1 | 5127-MUS1-90002-800-A6A-H7 | W228 | 5912 | Φ33.4*4.5 | 15CrMoG | Ⅰ | 100% | 合格 |  | PT（渗透检测） | 外管廊 | GTAW | 5127 | / | 1道 | 热处理后24H后
2024.06.14 | 2024.06.16 | NMBF-KF-5127-LHJ(01)-YPK-PT-0276-1 | 5127-MUS1-90002-800-A6A-H7 | W233 | 5912 | Φ33.4*4.5 | 15CrMoG | Ⅰ | 100% | 合格 |  | PT（渗透检测） | 外管廊 | GTAW | 5127 | / | 1道 | 热处理后24H后
2024.06.14 | 2024.06.16 | NMBF-KF-5127-LHJ(01)-YPK-PT-0276-1 | 5127-MUS1-90002-800-A6A-H7 | W234 | 5912 | Φ33.4*4.5 | 15CrMoG | Ⅰ | 100% | 合格 |  | PT（渗透检测） | 外管廊 | GTAW | 5127 | / | 1道 | 热处理后24H后
2024.06.14 | 2024.06.16 | NMBF-KF-5127-LHJ(01)-YPK-PT-0276-1 | 5127-MUS1-90002-800-A6A-H7 | W235 | 5912 | Φ33.4*4.5 | 15CrMoG | Ⅰ | 100% | 合格 |  | PT（渗透检测） | 外管廊 | GTAW | 5127 | / | 1道 | 热处理后24H后
2024.06.14 | 2024.06.16 | NMBF-KF-5127-LHJ(01)-YPK-PT-0276-1 | 5127-MUS1-90002-800-A6A-H7 | W236 | 5912 | Φ33.4*4.5 | 15CrMoG | Ⅰ | 100% | 合格 |  | PT（渗透检测） | 外管廊 | GTAW | 5127 | / | 1道 | 热处理后24H后
2024.06.14 | 2024.06.16 | NMBF-KF-5127-LHJ(01)-YPK-PT-0276-1 | 5127-MUS1-90002-800-A6A-H7 | W237 | 5912 | Φ33.4*4.5 | 15CrMoG | Ⅰ | 100% | 合格 |  | PT（渗透检测） | 外管廊 | GTAW | 5127 | / | 1道 | 热处理后24H后
2024.06.14 | 2024.06.16 | NMBF-KF-5127-LHJ(01)-YPK-PT-0276-2 | 5127-MUS1-90002-800-A6A-H7 | W242 | 5912 | Φ33.4*4.5 | 15CrMoG | Ⅰ | 100% | 合格 |  | PT（渗透检测） | 外管廊 | GTAW | 5127 | / | 1道 | 热处理后24H后
2024.06.14 | 2024.06.16 | NMBF-KF-5127-LHJ(01)-YPK-PT-0276-2 | 5127-MUS1-90002-800-A6A-H7 | W243 | 5912 | Φ33.4*4.5 | 15CrMoG | Ⅰ | 100% | 合格 |  | PT（渗透检测） | 外管廊 | GTAW | 5127 | / | 1道 | 热处理后24H后
2024.06.14 | 2024.06.16 | NMBF-KF-5127-LHJ(01)-YPK-PT-0276-2 | 5127-MUS1-90002-800-A6A-H7 | W244 | 5912 | Φ33.4*4.5 | 15CrMoG | Ⅰ | 100% | 合格 |  | PT（渗透检测） | 外管廊 | GTAW | 5127 | / | 1道 | 热处理后24H后
2024.06.14 | 2024.06.16 | NMBF-KF-5127-LHJ(01)-YPK-PT-0276-2 | 5127-MUS1-90002-800-A6A-H7 | W245 | 5912 | Φ33.4*4.5 | 15CrMoG | Ⅰ | 100% | 合格 |  | PT（渗透检测） | 外管廊 | GTAW | 5127 | / | 1道 | 热处理后24H后
2024.06.14 | 2024.06.16 | NMBF-KF-5127-LHJ(01)-YPK-PT-0276-2 | 5127-MUS1-90002-800-A6A-H7 | W246 | 5912 | Φ33.4*4.5 | 15CrMoG | Ⅰ | 100% | 合格 |  | PT（渗透检测） | 外管廊 | GTAW | 5127 | / | 1道 | 热处理后24H后
2024.06.14 | 2024.06.16 | NMBF-KF-5127-LHJ(01)-YPK-PT-0276-2 | 5127-MUS1-90002-800-A6A-H7 | W251 | 5912 | Φ33.4*4.5 | 15CrMoG | Ⅰ | 100% | 合格 |  | PT（渗透检测） | 外管廊 | GTAW | 5127 | / | 1道 | 热处理后24H后
2024.06.14 | 2024.06.16 | NMBF-KF-5127-LHJ(01)-YPK-PT-0276-2 | 5127-MUS1-90002-800-A6A-H7 | W252 | 5912 | Φ33.4*4.5 | 15CrMoG | Ⅰ | 100% | 合格 |  | PT（渗透检测） | 外管廊 | GTAW | 5127 | / | 1道 | 热处理后24H后
2024.06.14 | 2024.06.16 | NMBF-KF-5127-LHJ(01)-YPK-PT-0276-2 | 5127-MUS1-90002-800-A6A-H7 | W253 | 5912 | Φ33.4*4.5 | 15CrMoG | Ⅰ | 100% | 合格 |  | PT（渗透检测） | 外管廊 | GTAW | 5127 | / | 1道 | 热处理后24H后
2024.06.14 | 2024.06.16 | NMBF-KF-5127-LHJ(01)-YPK-PT-0276-2 | 5127-MUS1-90002-800-A6A-H7 | W254 | 5912 | Φ33.4*4.5 | 15CrMoG | Ⅰ | 100% | 合格 |  | PT（渗透检测） | 外管廊 | GTAW | 5127 | / | 1道 | 热处理后24H后
2024.06.14 | 2024.06.16 | NMBF-KF-5127-LHJ(01)-YPK-PT-0276-2 | 5127-MUS1-90002-800-A6A-H7 | W255 | 5912 | Φ33.4*4.5 | 15CrMoG | Ⅰ | 100% | 合格 |  | PT（渗透检测） | 外管廊 | GTAW | 5127 | / | 1道 | 热处理后24H后
2024.06.14 | 2024.06.16 | NMBF-KF-5127-LHJ(01)-YPK-PT-0276-3 | 5127-MUS1-90002-800-A6A-H7 | W260 | 5912 | Φ33.4*4.5 | 15CrMoG | Ⅰ | 100% | 合格 |  | PT（渗透检测） | 外管廊 | GTAW | 5127 | / | 1道 | 热处理后24H后
2024.06.14 | 2024.06.16 | NMBF-KF-5127-LHJ(01)-YPK-PT-0276-3 | 5127-MUS1-90002-800-A6A-H7 | W261 | 5912 | Φ33.4*4.5 | 15CrMoG | Ⅰ | 100% | 合格 |  | PT（渗透检测） | 外管廊 | GTAW | 5127 | / | 1道 | 热处理后24H后
2024.06.14 | 2024.06.16 | NMBF-KF-5127-LHJ(01)-YPK-PT-0276-3 | 5127-MUS1-90002-800-A6A-H7 | W262 | 5912 | Φ33.4*4.5 | 15CrMoG | Ⅰ | 100% | 合格 |  | PT（渗透检测） | 外管廊 | GTAW | 5127 | / | 1道 | 热处理后24H后
2024.06.14 | 2024.06.16 | NMBF-KF-5127-LHJ(01)-YPK-PT-0276-3 | 5127-MUS1-90002-800-A6A-H7 | W263 | 5912 | Φ33.4*4.5 | 15CrMoG | Ⅰ | 100% | 合格 |  | PT（渗透检测） | 外管廊 | GTAW | 5127 | / | 1道 | 热处理后24H后
2024.06.14 | 2024.06.16 | NMBF-KF-5127-LHJ(01)-YPK-PT-0276-3 | 5127-MUS1-90002-800-A6A-H7 | W264 | 5912 | Φ33.4*4.5 | 15CrMoG | Ⅰ | 100% | 合格 |  | PT（渗透检测） | 外管廊 | GTAW | 5127 | / | 1道 | 热处理后24H后
2024.06.14 | 2024.06.16 | NMBF-KF-5127-LHJ(01)-YPK-PT-0276-3 | 5127-MUS1-90002-800-A6A-H7 | W269 | 5912 | Φ33.4*4.5 | 15CrMoG | Ⅰ | 100% | 合格 |  | PT（渗透检测） | 外管廊 | GTAW | 5127 | / | 1道 | 热处理后24H后
2024.06.14 | 2024.06.16 | NMBF-KF-5127-LHJ(01)-YPK-PT-0276-3 | 5127-MUS1-90002-800-A6A-H7 | W270 | 5912 | Φ33.4*4.5 | 15CrMoG | Ⅰ | 100% | 合格 |  | PT（渗透检测） | 外管廊 | GTAW | 5127 | / | 1道 | 热处理后24H后
2024.06.14 | 2024.06.16 | NMBF-KF-5127-LHJ(01)-YPK-PT-0276-3 | 5127-MUS1-90002-800-A6A-H7 | W271 | 5912 | Φ33.4*4.5 | 15CrMoG | Ⅰ | 100% | 合格 |  | PT（渗透检测） | 外管廊 | GTAW | 5127 | / | 1道 | 热处理后24H后
2024.06.14 | 2024.06.16 | NMBF-KF-5127-LHJ(01)-YPK-PT-0276-3 | 5127-MUS1-90002-800-A6A-H7 | W272 | 5912 | Φ33.4*4.5 | 15CrMoG | Ⅰ | 100% | 合格 |  | PT（渗透检测） | 外管廊 | GTAW | 5127 | / | 1道 | 热处理后24H后
2024.06.14 | 2024.06.16 | NMBF-KF-5127-LHJ(01)-YPK-PT-0276-3 | 5127-MUS1-90002-800-A6A-H7 | W273 | 5912 | Φ33.4*4.5 | 15CrMoG | Ⅰ | 100% | 合格 |  | PT（渗透检测） | 外管廊 | GTAW | 5127 | / | 1道 | 热处理后24H后
2024.7.17 | 2024.7.19 | NMBF-KF-5127-LHJ(01)-YPK-PT-0401 | 5127-MUS1-90002-800-A6A-H7 | W52 | 6158 5654 | Φ813*32 | 15CrMoG | Ⅰ | 100% | 合格 |  | PT（渗透检测） | 外管廊 | GTAW+SMAW | 5127 | / | 2.552m | 热处理后24h后
2024.5.12 | 2024.5.14 | NMBF-KF-5127-LHJ(01)-YPK-PT-0402 | 5127-MUS1-90002-800-A6A-H7 | W4 | 1916 2412 | Φ813*32 | 15CrMoG | Ⅰ | 100% | 合格 |  | PT（渗透检测） | 外管廊 | GTAW+SMAW | 5127 | / | 2.552m | 热处理后24h后
2024.6.19 | 2024.6.21 | NMBF-KF-5127-LHJ(01)-YPK-PT-0402 | 5127-MUS1-90002-800-A6A-H7 | W63 | 5654 8390 | Φ813*32 | 15CrMoG | Ⅰ | 100% | 合格 |  | PT（渗透检测） | 外管廊 | GTAW+SMAW | 5127 | / | 2.552m | 热处理后24h后
2024.7.20 | 2024.7.22 | NMBF-KF-5127-LHJ(01)-YPK-PT-0403 | 5127-MUS1-90002-800-A6A-H7 | W13 | 6158 1057 | Φ813*32 | 15CrMoG | Ⅰ | 100% | 合格 |  | PT（渗透检测） | 外管廊 | GTAW+SMAW | 5127 | / | 2.552m | 热处理后24h后
2024.7.17 | 2024.7.19 | NMBF-KF-5127-LHJ(01)-YPK-PT-0405 | 5127-MUS1-90002-800-A6A-H7 | W72 | 5654 5779 | Φ813*32 | 15CrMoG | Ⅰ | 100% | 合格 |  | PT（渗透检测） | 外管廊 | GTAW+SMAW | 5127 | / | 2.552m | 热处理后24h后
2024.7.20 | 2024.7.22 | NMBF-KF-5127-LHJ(01)-YPK-PT-0406 | 5127-MUS1-90002-800-A6A-H7 | W82 | 5413 5316 | Φ813*32 | 15CrMoG | Ⅰ | 100% | 合格 |  | PT（渗透检测） | 外管廊 | GTAW+SMAW | 5127 | / | 2.552m | 热处理后24h后
2024.7.27 | 2024.7.29 | NMBF-KF-5127-LHJ(01)-YPK-PT-0407 | 5127-MUS1-90002-800-A6A-H7 | W151 | 0611 4474 | Φ813*32 | 15CrMoG | Ⅰ | 100% | 合格 |  | PT（渗透检测） | 外管廊 | GTAW+SMAW | 5127 | / | 2.552m | 热处理后24h后
2024.7.9 | 2024.7.11 | NMBF-KF-5127-LHJ(01)-YPK-PT-0408 | 5127-MUS1-90002-800-A6A-H7 | W95 | 2179 1516 | Φ813*32 | 15CrMoG | Ⅰ | 100% | 合格 |  | PT（渗透检测） | 外管廊 | GTAW+SMAW | 5127 | / | 2.552m | 热处理后24h后
2024.5.19 | 2024.5.21 | NMBF-KF-5127-LHJ(01)-YPK-PT-0408 | 5127-MUS1-90002-800-A6A-H7 | W157 | 0815 2419 | Φ813*32 | 15CrMoG | Ⅰ | 100% | 合格 |  | PT（渗透检测） | 外管廊 | GTAW+SMAW | 5127 | / | 2.552m | 热处理后24h后
2024.7.15 | 2024.7.17 | NMBF-KF-5127-LHJ(01)-YPK-PT-0409 | 5127-MUS1-90002-800-A6A-H7 | W160 | 0611 0936 | Φ813*32 | 15CrMoG | Ⅰ | 100% | 合格 |  | PT（渗透检测） | 外管廊 | GTAW+SMAW | 5127 | / | 2.552m | 热处理后24h后
2024.7.18 | 2024.7.20 | NMBF-KF-5127-LHJ(01)-YPK-PT-0410 | 5127-MUS1-90002-800-A6A-H7 | W61 | 5654 2419 | Φ813*32 | 15CrMoG | Ⅰ | 100% | 合格 |  | PT（渗透检测） | 外管廊 | GTAW+SMAW | 5127 | / | 2.552m | 热处理后24h后
2024.6.22 | 2024.6.24 | NMBF-KF-5127-LHJ(01)-YPK-PT-0411 | 5127-MUS1-90002-800-A6A-H7 | W62 | 2219 2179 | Φ813*32 | 15CrMoG | Ⅰ | 100% | 合格 |  | PT（渗透检测） | 外管廊 | GTAW+SMAW | 5127 | / | 2.552m | 热处理后24h后
2024.7.11 | 2024.7.13 | NMBF-KF-5127-LHJ(01)-YPK-PT-0413 | 5127-MUS1-90002-800-A6A-H7 | W65 | 2418 5779 | Φ813*32 | 15CrMoG | Ⅰ | 100% | 合格 |  | PT（渗透检测） | 外管廊 | GTAW+SMAW | 5127 | / | 2.552m | 热处理后24h后
2024.6.23 | 2024.6.25 | NMBF-KF-5127-LHJ(01)-YPK-PT-0414 | 5127-MUS1-90002-800-A6A-H7 | W125 | 4033A 5779 | Φ813*32 | 15CrMoG | Ⅰ | 100% | 合格 |  | PT（渗透检测） | 外管廊 | GTAW+SMAW | 5127 | / | 2.552m | 热处理后24h后
2024.7.20 | 2024.7.22 | NMBF-KF-5127-LHJ(01)-YPK-PT-0415 | 5127-MUS1-90002-800-A6A-H7 | W131 | 0815 2419 | Φ813*32 | 15CrMoG | Ⅰ | 100% | 合格 |  | PT（渗透检测） | 外管廊 | GTAW+SMAW | 5127 | / | 2.552m | 热处理后24h后
2024.7.24 | 2024.7.26 | NMBF-KF-5127-LHJ(01)-YPK-PT-0416 | 5127-MUS1-90002-800-A6A-H7 | W131A | 0815 2419 | Φ813*32 | 15CrMoG | Ⅰ | 100% | 合格 |  | PT（渗透检测） | 外管廊 | GTAW+SMAW | 5127 | / | 2.552m | 热处理后24h后
2024.7.24 | 2024.7.26 | NMBF-KF-5127-LHJ(01)-YPK-PT-0417 | 5127-MUS1-91004-500-A6A-H7 | W10 | 2219 2179 | Φ508*20 | 15CrMoG | Ⅰ | 100% | 合格 |  | PT（渗透检测） | 外管廊 | GTAW+SMAW | 5127 | / | 1.595m | 热处理后24h后
2024.7.25 | 2024.7.27 | NMBF-KF-5127-LHJ(01)-YPK-PT-0417 | 5127-MUS1-91004-500-A6A-H7 | W20 | 2219 2179 | Φ508*20 | 15CrMoG | Ⅰ | 100% | 合格 |  | PT（渗透检测） | 外管廊 | GTAW+SMAW | 5127 | / | 1.595m | 热处理后24h后
2024.8.1 | 2024.8.3 | NMBF-KF-5127-LHJ(01)-YPK-PT-0418 | 5127-MUS1-91004-500-A6A-H7 | W23 | 2179 2219 | Φ508*20 | 15CrMoG | Ⅰ | 100% | 合格 |  | PT（渗透检测） | 外管廊 | GTAW+SMAW | 5127 | / | 1.595m | 热处理后24h后
2024.8.1 | 2024.8.3 | NMBF-KF-5127-LHJ(01)-YPK-PT-0418 | 5127-MUS1-91004-500-A6A-H7 | W31 | 2219 2179 | Φ508*20 | 15CrMoG | Ⅰ | 100% | 合格 |  | PT（渗透检测） | 外管廊 | GTAW+SMAW | 5127 | / | 1.595m | 热处理后24h后
2024.7.18 | 2024.7.20 | NMBF-KF-5127-LHJ(01)-YPK-PT-0419 | 5127-MUS1-91004-500-A6A-H7 | W38 | 8390 5779 | Φ508*20 | 15CrMoG | Ⅰ | 100% | 合格 |  | PT（渗透检测） | 外管廊 | GTAW+SMAW | 5127 | / | 1.595m | 热处理后24h后
2024.7.24 | 2024.7.26 | NMBF-KF-5127-LHJ(01)-YPK-PT-0420 | 5127-MUS1-91004-500-A6A-H7 | W41 | 5779 8390 | Φ508*20 | 15CrMoG | Ⅰ | 100% | 合格 |  | PT（渗透检测） | 外管廊 | GTAW+SMAW | 5127 | / | 1.595m | 热处理后24h后
2024.7.28 | 2024.7.30 | NMBF-KF-5127-LHJ(01)-YPK-PT-0421 | 5127-MUS1-90002-800-A6A-H7 | W166 | 0815 2419 | Φ813*32 | 15CrMoG | Ⅰ | 100% | 合格 |  | PT（渗透检测） | 外管廊 | GTAW+SMAW | 5127 | / | 2.552m | 热处理后24h后
2023.10.25 | 2023.10.27 | NMBF-KF-5127-LHJ(01)-YPK-PT-0422 | 5127-HUS-91005-500-A15A-H10 | W3 | / | Φ508*35 | A335 P91 | Ⅰ | 100% | 合格 | 坡口 | PT（渗透检测） | 外管廊 | / | 5127 | / | 3.19m | 焊接前
2023.10.26 | 2023.10.28 | NMBF-KF-5127-LHJ(01)-YPK-PT-0423 | 5127-HUS-91001-500-A15A-H10 | W3 | / | Φ508*35 | A335 P91 | Ⅰ | 100% | 合格 | 坡口 | PT（渗透检测） | 外管廊 | / | 5127 | / | 3.19m | 焊接前
2024.7.28 | 2024.7.30 | NMBF-KF-5127-LHJ(01)-YPK-PT-0424 | 5127-MUS1-90002-800-A6A-H7 | W166A | 0815 2419 | Φ813*32 | 15CrMoG | Ⅰ | 100% | 合格 |  | PT（渗透检测） | 外管廊 | GTAW+SMAW | 5127 | / | 2.552m | 热处理后24h后
2024.5.2 | 2024.5.4 | NMBF-KF-5127-LHJ(01)-YPK-PT-0425 | 5127-MUS1-91006-500-A6A-H7 | W29 | 4033 2419 | Φ508*20 | 15CrMoG | Ⅰ | 100% | 合格 |  | PT（渗透检测） | 外管廊 | GTAW+SMAW | 5127 | / | 1.595m | 热处理后24h后
2024.4.29 | 2024.05.02 | NMBF-KF-5127-LHJ(01)-YPK-PT-0426 | 5127-MUS1-91006-500-A6A-H7 | W24 | 4033 2419 | Φ508*20 | 15CrMoG | Ⅰ | 100% | 合格 |  | PT（渗透检测） | 外管廊 | GTAW+SMAW | 5127 | / | 1.595m | 热处理后24h后
2024.5.3 | 2024.5.5 | NMBF-KF-5127-LHJ(01)-YPK-PT-0426 | 5127-MUS1-91006-500-A6A-H7 | W31 | 4033 2419 | Φ508*20 | 15CrMoG | Ⅰ | 100% | 合格 |  | PT（渗透检测） | 外管廊 | GTAW+SMAW | 5127 | / | 1.595m | 热处理后24h后
2023.10.26 | 2023.10.28 | NMBF-KF-5127-LHJ(01)-YPK-PT-0427 | 5127-HUS-91003-500-A15A-H10 | W3 | / | Φ508*35 | A335 P91 | Ⅰ | 100% | 合格 | 坡口 | PT（渗透检测） | 外管廊 | / | 5127 | / | 3.19m | 焊接前
2024.5.5 | 2024.5.7 | NMBF-KF-5127-LHJ(01)-YPK-PT-0428 | 5127-MUS1-91006-500-A6A-H7 | W34 | 4033 2419 | Φ508*20 | 15CrMoG | Ⅰ | 100% | 合格 |  | PT（渗透检测） | 外管廊 | GTAW+SMAW | 5127 | / | 1.595m | 热处理后24h后
2024.5.6 | 2024.5.8 | NMBF-KF-5127-LHJ(01)-YPK-PT-0429 | 5127-MUS1-91006-500-A6A-H7 | W36 | 4033 2419 | Φ508*20 | 15CrMoG | Ⅰ | 100% | 合格 |  | PT（渗透检测） | 外管廊 | GTAW+SMAW | 5127 | / | 1.595m | 热处理后24h后
2024.5.7 | 2024.5.9 | NMBF-KF-5127-LHJ(01)-YPK-PT-0430 | 5127-MUS1-91006-500-A6A-H7 | W38 | 4033 2419 | Φ508*20 | 15CrMoG | Ⅰ | 100% | 合格 |  | PT（渗透检测） | 外管廊 | GTAW+SMAW | 5127 | / | 1.595m | 热处理后24h后
2024.5.9 | 2024.5.11 | NMBF-KF-5127-LHJ(01)-YPK-PT-0431 | 5127-MUS1-91006-500-A6A-H7 | W39 | 0815 2419 | Φ508*20 | 15CrMoG | Ⅰ | 100% | 合格 |  | PT（渗透检测） | 外管廊 | GTAW+SMAW | 5127 | / | 1.595m | 热处理后24h后
2024.5.9 | 2024.5.11 | NMBF-KF-5127-LHJ(01)-YPK-PT-0432 | 5127-MUS1-91006-500-A6A-H7 | W40 | 0815 2419 | Φ508*20 | 15CrMoG | Ⅰ | 100% | 合格 |  | PT（渗透检测） | 外管廊 | GTAW+SMAW | 5127 | / | 1.595m | 热处理后24h后
2024.5.10 | 2024.5.12 | NMBF-KF-5127-LHJ(01)-YPK-PT-0433 | 5127-MUS1-91006-500-A6A-H7 | W42 | 0815 2419 | Φ508*20 | 15CrMoG | Ⅰ | 100% | 合格 |  | PT（渗透检测） | 外管廊 | GTAW+SMAW | 5127 | / | 1.595m | 热处理后24h后
2024.7.30 | 2024.8.02 | NMBF-KF-5127-LHJ(01)-YPK-PT-0434 | 5127-MUS1-91006-500-A6A-H7 | W46 | 5912 | Φ33.4*4.5 | 15CrMoG | Ⅰ | 100% | 合格 |  | PT（渗透检测） | 外管廊 | GTAW | 5127 | / | 1道 | 焊后检测
2024.8.2 | 2024.8.4 | NMBF-KF-5127-LHJ(01)-YPK-PT-0435 | 5127-MUS1-90002N-25-A6A-H7 | W10 | 2815 | Φ33.4*4.5 | 15CrMoG | Ⅰ | 100% | 合格 |  | PT（渗透检测） | 外管廊 | GTAW | 5127 | / | 1道 | 焊后检测
2024.8.2 | 2024.8.4 | NMBF-KF-5127-LHJ(01)-YPK-PT-0435 | 5127-MUS1-90002N-25-A6A-H7 | W11 | 2815 | Φ33.4*4.5 | 15CrMoG | Ⅰ | 100% | 合格 |  | PT（渗透检测） | 外管廊 | GTAW | 5127 | / | 1道 | 焊后检测
2024.8.4 | 2024.8.6 | NMBF-KF-5127-LHJ(01)-YPK-PT-0436 | 5127-MUS1-90002N-25-A6A-H7 | W12 | 1916 | Φ33.4*4.5 | 15CrMoG | Ⅰ | 100% | 合格 |  | PT（渗透检测） | 外管廊 | GTAW | 5127 | / | 1道 | 焊后检测
2024.8.4 | 2024.8.6 | NMBF-KF-5127-LHJ(01)-YPK-PT-0436 | 5127-MUS1-90002N-25-A6A-H7 | W13 | 1916 | Φ33.4*4.5 | 15CrMoG | Ⅰ | 100% | 合格 |  | PT（渗透检测） | 外管廊 | GTAW | 5127 | / | 1道 | 焊后检测
2024.8.5 | 2024.8.7 | NMBF-KF-5127-LHJ(01)-YPK-PT-0437 | 5127-MUS1-90002N-25-A6A-H7 | W14 | 1916 | Φ33.4*4.5 | 15CrMoG | Ⅰ | 100% | 合格 |  | PT（渗透检测） | 外管廊 | GTAW | 5127 | / | 1道 | 焊后检测
2024.6.13 | 2024.6.15 | NMBF-KF-5127-LHJ(01)-YPK-PT-0438 | 5127-MUS1-91005-500-A6A-H7 | W14 | 5912 | Φ33.4*4.5 | 15CrMoG | Ⅰ | 100% | 合格 |  | PT（渗透检测） | 外管廊 | GTAW | 5127 | / | 1道 | 焊后检测
2024.8.6 | 2024.8.8 | NMBF-KF-5127-LHJ(01)-YPK-PT-0439 | 5127-MUS1-91005-500-A6A-H7 | W15 | 5912 | Φ33.4*4.5 | 15CrMoG | Ⅰ | 100% | 合格 |  | PT（渗透检测） | 外管廊 | GTAW | 5127 | / | 1道 | 焊后检测
2024.7.13 | 2024.7.15 | NMBF-KF-5127-LHJ(01)-YPK-PT-0440 | 5127-MUS1-90002-800-A6A-H7 | W164 | 0611 3338 | Φ813*32 | 15CrMoG | Ⅰ | 100% | 合格 |  | PT（渗透检测） | 外管廊 | GTAW+SMAW | 5127 | / | 2.552m | 热处理后24h后
2024.6.10 | 2024.6.12 | NMBF-KF-5127-LHJ(01)-YPK-PT-0441 | 5127-HUS-90001-700-A15A-H10 | W216 | 2810A 5316 | Φ711*48 | A335 P91 | Ⅰ | 100% | 合格 |  | PT（渗透检测） | 外管廊 | GTAW+SMAW | 5127 | / | 2.232m | 热处理后24h后
2024.6.13 | 2024.6.15 | NMBF-KF-5127-LHJ(01)-YPK-PT-0442 | 5127-HUS-90001-700-A15A-H10 | W219 | 6114 6337 | Φ711*48 | A335 P91 | Ⅰ | 100% | 合格 |  | PT（渗透检测） | 外管廊 | GTAW+SMAW | 5127 | / | 2.232m | 热处理后24h后
2024.3.26 | 2024.3.28 | NMBF-KF-5127-LHJ(01)-YPK-PT-0443 | 5127-HUS-90001-700-A15A-H10 | W79A | 2810 1213 | Φ711*48 | A335 P91 | Ⅰ | 100% | 合格 |  | PT（渗透检测） | 外管廊 | GTAW+SMAW | 5127 | / | 2.232m | 热处理后24h后
2024.7.17 | 2024.7.19 | NMBF-KF-5127-LHJ(01)-YPK-PT-0444 | 5127-HUS-90002-700-A15A-H10 | W193CE | 5316 0913 | Φ711*48 | A335 P91 | Ⅰ | 100% | 合格 |  | PT（渗透检测） | 外管廊 | GTAW+SMAW | 5127 | / | 2.232m | 热处理后24h后
2024.7.14 | 2024.7.16 | NMBF-KF-5127-LHJ(01)-YPK-PT-0445 | 5127-HUS-90002-700-A15A-H10 | W193A | 6158 6511 | Φ711*48 | A335 P91 | Ⅰ | 100% | 合格 |  | PT（渗透检测） | 外管廊 | GTAW+SMAW | 5127 | / | 2.232m | 热处理后24h后
2024.5.13 | 2024.5.15 | NMBF-KF-5127-LHJ(01)-YPK-PT-0446 | 5127-HUS-90001-700-A15A-H10 | W119 | 3613 | Φ33.4*6.35 | A335 P91 | Ⅰ | 100% | 合格 |  | PT（渗透检测） | 外管廊 | GTAW | 5127 | / | 1道 | 热处理后24h后
2024.5.13 | 2024.5.15 | NMBF-KF-5127-LHJ(01)-YPK-PT-0446 | 5127-HUS-90001-700-A15A-H10 | W120 | 3613 | Φ33.4*6.35 | A335 P91 | Ⅰ | 100% | 合格 |  | PT（渗透检测） | 外管廊 | GTAW | 5127 | / | 1道 | 热处理后24h后
2024.5.13 | 2024.5.15 | NMBF-KF-5127-LHJ(01)-YPK-PT-0446 | 5127-HUS-90001-700-A15A-H10 | W121 | 3613 | Φ33.4*6.35 | A335 P91 | Ⅰ | 100% | 合格 |  | PT（渗透检测） | 外管廊 | GTAW | 5127 | / | 1道 | 热处理后24h后
2024.5.13 | 2024.5.15 | NMBF-KF-5127-LHJ(01)-YPK-PT-0446 | 5127-HUS-90001-700-A15A-H10 | W122 | 3613 | Φ33.4*6.35 | A335 P91 | Ⅰ | 100% | 合格 |  | PT（渗透检测） | 外管廊 | GTAW | 5127 | / | 1道 | 热处理后24h后
2024.5.13 | 2024.5.15 | NMBF-KF-5127-LHJ(01)-YPK-PT-0446 | 5127-HUS-90001-700-A15A-H10 | W123 | 3613 | Φ33.4*6.35 | A335 P91 | Ⅰ | 100% | 合格 |  | PT（渗透检测） | 外管廊 | GTAW | 5127 | / | 1道 | 热处理后24h后
2024.5.13 | 2024.5.15 | NMBF-KF-5127-LHJ(01)-YPK-PT-0446 | 5127-HUS-90001-700-A15A-H10 | W123A | 3613 | Φ33.4*6.35 | A335 P91 | Ⅰ | 100% | 合格 |  | PT（渗透检测） | 外管廊 | GTAW | 5127 | / | 1道 | 热处理后24h后
2024.5.12 | 2024.5.14 | NMBF-KF-5127-LHJ(01)-YPK-PT-0447 | 5127-HUS-90001-700-A15A-H10 | W140 | 3418A | Φ33.4*6.35 | A335 P91 | Ⅰ | 100% | 合格 |  | PT（渗透检测） | 外管廊 | GTAW | 5127 | / | 1道 | 热处理后24h后
2024.5.12 | 2024.5.14 | NMBF-KF-5127-LHJ(01)-YPK-PT-0447 | 5127-HUS-90001-700-A15A-H10 | W141 | 3418A | Φ33.4*6.35 | A335 P91 | Ⅰ | 100% | 合格 |  | PT（渗透检测） | 外管廊 | GTAW | 5127 | / | 1道 | 热处理后24h后
2024.5.12 | 2024.5.14 | NMBF-KF-5127-LHJ(01)-YPK-PT-0447 | 5127-HUS-90001-700-A15A-H10 | W142 | 3418A | Φ33.4*6.35 | A335 P91 | Ⅰ | 100% | 合格 |  | PT（渗透检测） | 外管廊 | GTAW | 5127 | / | 1道 | 热处理后24h后
2024.5.12 | 2024.5.14 | NMBF-KF-5127-LHJ(01)-YPK-PT-0447 | 5127-HUS-90001-700-A15A-H10 | W143 | 3418A | Φ33.4*6.35 | A335 P91 | Ⅰ | 100% | 合格 |  | PT（渗透检测） | 外管廊 | GTAW | 5127 | / | 1道 | 热处理后24h后
2024.5.12 | 2024.5.14 | NMBF-KF-5127-LHJ(01)-YPK-PT-0447 | 5127-HUS-90001-700-A15A-H10 | W144 | 3418A | Φ33.4*6.35 | A335 P91 | Ⅰ | 100% | 合格 |  | PT（渗透检测） | 外管廊 | GTAW | 5127 | / | 1道 | 热处理后24h后
2024.5.12 | 2024.5.14 | NMBF-KF-5127-LHJ(01)-YPK-PT-0447 | 5127-HUS-90001-700-A15A-H10 | W145 | 3418A | Φ33.4*6.35 | A335 P91 | Ⅰ | 100% | 合格 |  | PT（渗透检测） | 外管廊 | GTAW | 5127 | / | 1道 | 热处理后24h后
2024.5.12 | 2024.5.14 | NMBF-KF-5127-LHJ(01)-YPK-PT-0447 | 5127-HUS-90001-700-A15A-H10 | W166 | 3418A | Φ33.4*6.35 | A335 P91 | Ⅰ | 100% | 合格 |  | PT（渗透检测） | 外管廊 | GTAW | 5127 | / | 1道 | 热处理后24h后
2024.5.12 | 2024.5.14 | NMBF-KF-5127-LHJ(01)-YPK-PT-0447 | 5127-HUS-90001-700-A15A-H10 | W167 | 3418A | Φ33.4*6.35 | A335 P91 | Ⅰ | 100% | 合格 |  | PT（渗透检测） | 外管廊 | GTAW | 5127 | / | 1道 | 热处理后24h后
2024.5.12 | 2024.5.14 | NMBF-KF-5127-LHJ(01)-YPK-PT-0447 | 5127-HUS-90001-700-A15A-H10 | W168 | 3418A | Φ33.4*6.35 | A335 P91 | Ⅰ | 100% | 合格 |  | PT（渗透检测） | 外管廊 | GTAW | 5127 | / | 1道 | 热处理后24h后
2024.5.12 | 2024.5.14 | NMBF-KF-5127-LHJ(01)-YPK-PT-0447 | 5127-HUS-90001-700-A15A-H10 | W169 | 3418A | Φ33.4*6.35 | A335 P91 | Ⅰ | 100% | 合格 |  | PT（渗透检测） | 外管廊 | GTAW | 5127 | / | 1道 | 热处理后24h后
2024.5.12 | 2024.5.14 | NMBF-KF-5127-LHJ(01)-YPK-PT-0447 | 5127-HUS-90001-700-A15A-H10 | W170 | 3418A | Φ33.4*6.35 | A335 P91 | Ⅰ | 100% | 合格 |  | PT（渗透检测） | 外管廊 | GTAW | 5127 | / | 1道 | 热处理后24h后
2024.5.12 | 2024.5.14 | NMBF-KF-5127-LHJ(01)-YPK-PT-0447 | 5127-HUS-90001-700-A15A-H10 | W171 | 3418A | Φ33.4*6.35 | A335 P91 | Ⅰ | 100% | 合格 |  | PT（渗透检测） | 外管廊 | GTAW | 5127 | / | 1道 | 热处理后24h后
2024.6.11 | 2024.6.13 | NMBF-KF-5127-LHJ(01)-YPK-PT-0448 | 5127-HUS-90001-700-A15A-H10 | W178 | 2117A | Φ60.3*8.74 | A335 P91 | Ⅰ | 100% | 合格 |  | PT（渗透检测） | 外管廊 | GTAW | 5127 | / | 1道 | 热处理后24h后
2024.7.2 | 2024.7.4 | NMBF-KF-5127-LHJ(01)-YPK-PT-0449 | 5127-HUS-90001-700-A15A-H10 | W179 | 3418A | Φ60.3*8.74 | A335 P91 | Ⅰ | 100% | 合格 |  | PT（渗透检测） | 外管廊 | GTAW | 5127 | / | 1道 | 热处理后24h后
2024.6.11 | 2024.6.13 | NMBF-KF-5127-LHJ(01)-YPK-PT-0450 | 5127-HUS-90001-700-A15A-H10 | W180 | 2117A | Φ60.3*8.74 | A335 P91 | Ⅰ | 100% | 合格 |  | PT（渗透检测） | 外管廊 | GTAW | 5127 | / | 1道 | 热处理后24h后
2024.6.11 | 2024.6.13 | NMBF-KF-5127-LHJ(01)-YPK-PT-0450 | 5127-HUS-90001-700-A15A-H10 | W181 | 2117A | Φ60.3*8.74 | A335 P91 | Ⅰ | 100% | 合格 |  | PT（渗透检测） | 外管廊 | GTAW | 5127 | / | 1道 | 热处理后24h后
2024.6.11 | 2024.6.13 | NMBF-KF-5127-LHJ(01)-YPK-PT-0450 | 5127-HUS-90001-700-A15A-H10 | W182 | 2117A | Φ60.3*8.74 | A335 P91 | Ⅰ | 100% | 合格 |  | PT（渗透检测） | 外管廊 | GTAW | 5127 | / | 1道 | 热处理后24h后
2024.6.10 | 2024.6.12 | NMBF-KF-5127-LHJ(01)-YPK-PT-0451 | 5127-HUS-90001-700-A15A-H10 | W183 | 2117A | Φ60.3*8.74 | A335 P91 | Ⅰ | 100% | 合格 |  | PT（渗透检测） | 外管廊 | GTAW | 5127 | / | 1道 | 热处理后24h后
2024.6.10 | 2024.6.12 | NMBF-KF-5127-LHJ(01)-YPK-PT-0451 | 5127-HUS-90001-700-A15A-H10 | W184 | 2117A | Φ60.3*8.74 | A335 P91 | Ⅰ | 100% | 合格 |  | PT（渗透检测） | 外管廊 | GTAW | 5127 | / | 1道 | 热处理后24h后
2024.6.10 | 2024.6.12 | NMBF-KF-5127-LHJ(01)-YPK-PT-0451 | 5127-HUS-90001-700-A15A-H10 | W185 | 2117A | Φ60.3*8.74 | A335 P91 | Ⅰ | 100% | 合格 |  | PT（渗透检测） | 外管廊 | GTAW | 5127 | / | 1道 | 热处理后24h后
2024.6.10 | 2024.6.12 | NMBF-KF-5127-LHJ(01)-YPK-PT-0451 | 5127-HUS-90001-700-A15A-H10 | W186 | 2117A | Φ60.3*8.74 | A335 P91 | Ⅰ | 100% | 合格 |  | PT（渗透检测） | 外管廊 | GTAW | 5127 | / | 1道 | 热处理后24h后
2024.6.11 | 2024.6.13 | NMBF-KF-5127-LHJ(01)-YPK-PT-0452 | 5127-HUS-90001-700-A15A-H10 | W187 | 2117A | Φ60.3*8.74 | A335 P91 | Ⅰ | 100% | 合格 |  | PT（渗透检测） | 外管廊 | GTAW | 5127 | / | 1道 | 热处理后24h后
2024.6.11 | 2024.6.13 | NMBF-KF-5127-LHJ(01)-YPK-PT-0452 | 5127-HUS-90001-700-A15A-H10 | W188 | 2117A | Φ60.3*8.74 | A335 P91 | Ⅰ | 100% | 合格 |  | PT（渗透检测） | 外管廊 | GTAW | 5127 | / | 1道 | 热处理后24h后
2024.6.11 | 2024.6.13 | NMBF-KF-5127-LHJ(01)-YPK-PT-0452 | 5127-HUS-90001-700-A15A-H10 | W189 | 2117A | Φ60.3*8.74 | A335 P91 | Ⅰ | 100% | 合格 |  | PT（渗透检测） | 外管廊 | GTAW | 5127 | / | 1道 | 热处理后24h后
2024.6.13 | 2024.6.15 | NMBF-KF-5127-LHJ(01)-YPK-PT-0453 | 5127-HUS-90001-700-A15A-H10 | W190 | 2117A | Φ60.3*8.74 | A335 P91 | Ⅰ | 100% | 合格 |  | PT（渗透检测） | 外管廊 | GTAW | 5127 | / | 1道 | 热处理后24h后
2024.6.12 | 2024.6.14 | NMBF-KF-5127-LHJ(01)-YPK-PT-0454 | 5127-HUS-90001-700-A15A-H10 | W191 | 2117A | Φ60.3*8.74 | A335 P91 | Ⅰ | 100% | 合格 |  | PT（渗透检测） | 外管廊 | GTAW | 5127 | / | 1道 | 热处理后24h后
2024.6.12 | 2024.6.14 | NMBF-KF-5127-LHJ(01)-YPK-PT-0454 | 5127-HUS-90001-700-A15A-H10 | W194 | 2117A | Φ60.3*8.74 | A335 P91 | Ⅰ | 100% | 合格 |  | PT（渗透检测） | 外管廊 | GTAW | 5127 | / | 1道 | 热处理后24h后
2024.6.13 | 2024.6.15 | NMBF-KF-5127-LHJ(01)-YPK-PT-0455 | 5127-HUS-90001-700-A15A-H10 | W195 | 2117A | Φ60.3*8.74 | A335 P91 | Ⅰ | 100% | 合格 |  | PT（渗透检测） | 外管廊 | GTAW | 5127 | / | 1道 | 热处理后24h后
2024.6.11 | 2024.6.13 | NMBF-KF-5127-LHJ(01)-YPK-PT-0456 | 5127-HUS-90001-700-A15A-H10 | W196 | 2117A | Φ60.3*8.74 | A335 P91 | Ⅰ | 100% | 合格 |  | PT（渗透检测） | 外管廊 | GTAW | 5127 | / | 1道 | 热处理后24h后
2024.6.11 | 2024.6.13 | NMBF-KF-5127-LHJ(01)-YPK-PT-0456 | 5127-HUS-90001-700-A15A-H10 | W197 | 2117A | Φ60.3*8.74 | A335 P91 | Ⅰ | 100% | 合格 |  | PT（渗透检测） | 外管廊 | GTAW | 5127 | / | 1道 | 热处理后24h后
2024.6.11 | 2024.6.13 | NMBF-KF-5127-LHJ(01)-YPK-PT-0456 | 5127-HUS-90001-700-A15A-H10 | W198 | 2117A | Φ60.3*8.74 | A335 P91 | Ⅰ | 100% | 合格 |  | PT（渗透检测） | 外管廊 | GTAW | 5127 | / | 1道 | 热处理后24h后
2024.6.10 | 2024.6.12 | NMBF-KF-5127-LHJ(01)-YPK-PT-0457 | 5127-HUS-90001-700-A15A-H10 | W199 | 2117A | Φ60.3*8.74 | A335 P91 | Ⅰ | 100% | 合格 |  | PT（渗透检测） | 外管廊 | GTAW | 5127 | / | 1道 | 热处理后24h后
2024.6.10 | 2024.6.12 | NMBF-KF-5127-LHJ(01)-YPK-PT-0457 | 5127-HUS-90001-700-A15A-H10 | W200 | 2117A | Φ60.3*8.74 | A335 P91 | Ⅰ | 100% | 合格 |  | PT（渗透检测） | 外管廊 | GTAW | 5127 | / | 1道 | 热处理后24h后
2024.6.10 | 2024.6.12 | NMBF-KF-5127-LHJ(01)-YPK-PT-0457 | 5127-HUS-90001-700-A15A-H10 | W201 | 2117A | Φ60.3*8.74 | A335 P91 | Ⅰ | 100% | 合格 |  | PT（渗透检测） | 外管廊 | GTAW | 5127 | / | 1道 | 热处理后24h后
2024.6.10 | 2024.6.12 | NMBF-KF-5127-LHJ(01)-YPK-PT-0457 | 5127-HUS-90001-700-A15A-H10 | W202 | 2117A | Φ60.3*8.74 | A335 P91 | Ⅰ | 100% | 合格 |  | PT（渗透检测） | 外管廊 | GTAW | 5127 | / | 1道 | 热处理后24h后
2024.6.11 | 2024.6.13 | NMBF-KF-5127-LHJ(01)-YPK-PT-0458 | 5127-HUS-90001-700-A15A-H10 | W203 | 2117A | Φ60.3*8.74 | A335 P91 | Ⅰ | 100% | 合格 |  | PT（渗透检测） | 外管廊 | GTAW | 5127 | / | 1道 | 热处理后24h后
2024.6.11 | 2024.6.13 | NMBF-KF-5127-LHJ(01)-YPK-PT-0458 | 5127-HUS-90001-700-A15A-H10 | W204 | 2117A | Φ60.3*8.74 | A335 P91 | Ⅰ | 100% | 合格 |  | PT（渗透检测） | 外管廊 | GTAW | 5127 | / | 1道 | 热处理后24h后
2024.6.11 | 2024.6.13 | NMBF-KF-5127-LHJ(01)-YPK-PT-0458 | 5127-HUS-90001-700-A15A-H10 | W205 | 2117A | Φ60.3*8.74 | A335 P91 | Ⅰ | 100% | 合格 |  | PT（渗透检测） | 外管廊 | GTAW | 5127 | / | 1道 | 热处理后24h后
2024.6.13 | 2024.6.15 | NMBF-KF-5127-LHJ(01)-YPK-PT-0459 | 5127-HUS-90001-700-A15A-H10 | W206 | 2117A | Φ60.3*8.74 | A335 P91 | Ⅰ | 100% | 合格 |  | PT（渗透检测） | 外管廊 | GTAW | 5127 | / | 1道 | 热处理后24h后
2024.6.12 | 2024.6.14 | NMBF-KF-5127-LHJ(01)-YPK-PT-0460 | 5127-HUS-90001-700-A15A-H10 | W207 | 2117A | Φ60.3*8.74 | A335 P91 | Ⅰ | 100% | 合格 |  | PT（渗透检测） | 外管廊 | GTAW | 5127 | / | 1道 | 热处理后24h后
2024.5.12 | 2024.5.14 | NMBF-KF-5127-LHJ(01)-YPK-PT-0461 | 5127-HUS-90001-700-A15A-H10 | W222 | 3418A | Φ33.4*6.35 | A335 P91 | Ⅰ | 100% | 合格 |  | PT（渗透检测） | 外管廊 | GTAW | 5127 | / | 1道 | 热处理后24h后
2024.5.12 | 2024.5.14 | NMBF-KF-5127-LHJ(01)-YPK-PT-0461 | 5127-HUS-90001-700-A15A-H10 | W223 | 3418A | Φ33.4*6.35 | A335 P91 | Ⅰ | 100% | 合格 |  | PT（渗透检测） | 外管廊 | GTAW | 5127 | / | 1道 | 热处理后24h后
2024.5.12 | 2024.5.14 | NMBF-KF-5127-LHJ(01)-YPK-PT-0461 | 5127-HUS-90001-700-A15A-H10 | W224 | 3418A | Φ33.4*6.35 | A335 P91 | Ⅰ | 100% | 合格 |  | PT（渗透检测） | 外管廊 | GTAW | 5127 | / | 1道 | 热处理后24h后
2024.5.12 | 2024.5.14 | NMBF-KF-5127-LHJ(01)-YPK-PT-0461 | 5127-HUS-90001-700-A15A-H10 | W225 | 3418A | Φ33.4*6.35 | A335 P91 | Ⅰ | 100% | 合格 |  | PT（渗透检测） | 外管廊 | GTAW | 5127 | / | 1道 | 热处理后24h后
2024.5.12 | 2024.5.14 | NMBF-KF-5127-LHJ(01)-YPK-PT-0461 | 5127-HUS-90001-700-A15A-H10 | W226 | 3418A | Φ33.4*6.35 | A335 P91 | Ⅰ | 100% | 合格 |  | PT（渗透检测） | 外管廊 | GTAW | 5127 | / | 1道 | 热处理后24h后
2024.5.12 | 2024.5.14 | NMBF-KF-5127-LHJ(01)-YPK-PT-0461 | 5127-HUS-90001-700-A15A-H10 | W227 | 3418A | Φ33.4*6.35 | A335 P91 | Ⅰ | 100% | 合格 |  | PT（渗透检测） | 外管廊 | GTAW | 5127 | / | 1道 | 热处理后24h后
2024.6.11 | 2024.6.13 | NMBF-KF-5127-LHJ(01)-YPK-PT-0462 | 5127-HUS-90001-700-A15A-H10 | W235 | 3613 | Φ60.3*8.74 | A335 P91 | Ⅰ | 100% | 合格 |  | PT（渗透检测） | 外管廊 | GTAW | 5127 | / | 1道 | 热处理后24h后
2024.6.13 | 2024.6.15 | NMBF-KF-5127-LHJ(01)-YPK-PT-0463 | 5127-HUS-90001-700-A15A-H10 | W236 | 2117A | Φ60.3*8.74 | A335 P91 | Ⅰ | 100% | 合格 |  | PT（渗透检测） | 外管廊 | GTAW | 5127 | / | 1道 | 热处理后24h后
2024.6.11 | 2024.6.13 | NMBF-KF-5127-LHJ(01)-YPK-PT-0464 | 5127-HUS-90001-700-A15A-H10 | W237 | 3613 | Φ60.3*8.74 | A335 P91 | Ⅰ | 100% | 合格 |  | PT（渗透检测） | 外管廊 | GTAW | 5127 | / | 1道 | 热处理后24h后
2024.6.11 | 2024.6.13 | NMBF-KF-5127-LHJ(01)-YPK-PT-0464 | 5127-HUS-90001-700-A15A-H10 | W238 | 3613 | Φ60.3*8.74 | A335 P91 | Ⅰ | 100% | 合格 |  | PT（渗透检测） | 外管廊 | GTAW | 5127 | / | 1道 | 热处理后24h后
2024.6.11 | 2024.6.13 | NMBF-KF-5127-LHJ(01)-YPK-PT-0464 | 5127-HUS-90001-700-A15A-H10 | W238A | 2117A | Φ60.3*8.74 | A335 P91 | Ⅰ | 100% | 合格 |  | PT（渗透检测） | 外管廊 | GTAW | 5127 | / | 1道 | 热处理后24h后
2024.6.10 | 2024.6.12 | NMBF-KF-5127-LHJ(01)-YPK-PT-0465 | 5127-HUS-90001-700-A15A-H10 | W239 | 2117A | Φ60.3*8.74 | A335 P91 | Ⅰ | 100% | 合格 |  | PT（渗透检测） | 外管廊 | GTAW | 5127 | / | 1道 | 热处理后24h后
2024.6.10 | 2024.6.12 | NMBF-KF-5127-LHJ(01)-YPK-PT-0465 | 5127-HUS-90001-700-A15A-H10 | W240 | 2117A | Φ60.3*8.74 | A335 P91 | Ⅰ | 100% | 合格 |  | PT（渗透检测） | 外管廊 | GTAW | 5127 | / | 1道 | 热处理后24h后
2024.6.10 | 2024.6.12 | NMBF-KF-5127-LHJ(01)-YPK-PT-0465 | 5127-HUS-90001-700-A15A-H10 | W241 | 2117A | Φ60.3*8.74 | A335 P91 | Ⅰ | 100% | 合格 |  | PT（渗透检测） | 外管廊 | GTAW | 5127 | / | 1道 | 热处理后24h后
2024.6.10 | 2024.6.12 | NMBF-KF-5127-LHJ(01)-YPK-PT-0465 | 5127-HUS-90001-700-A15A-H10 | W242 | 2117A | Φ60.3*8.74 | A335 P91 | Ⅰ | 100% | 合格 |  | PT（渗透检测） | 外管廊 | GTAW | 5127 | / | 1道 | 热处理后24h后
2024.6.11 | 2024.6.13 | NMBF-KF-5127-LHJ(01)-YPK-PT-0466 | 5127-HUS-90001-700-A15A-H10 | W245 | 2117A | Φ60.3*8.74 | A335 P91 | Ⅰ | 100% | 合格 |  | PT（渗透检测） | 外管廊 | GTAW | 5127 | / | 1道 | 热处理后24h后
2024.6.11 | 2024.6.13 | NMBF-KF-5127-LHJ(01)-YPK-PT-0466 | 5127-HUS-90001-700-A15A-H10 | W246 | 3613 | Φ60.3*8.74 | A335 P91 | Ⅰ | 100% | 合格 |  | PT（渗透检测） | 外管廊 | GTAW | 5127 | / | 1道 | 热处理后24h后
2024.6.11 | 2024.6.13 | NMBF-KF-5127-LHJ(01)-YPK-PT-0466 | 5127-HUS-90001-700-A15A-H10 | W247 | 3613 | Φ60.3*8.74 | A335 P91 | Ⅰ | 100% | 合格 |  | PT（渗透检测） | 外管廊 | GTAW | 5127 | / | 1道 | 热处理后24h后
2024.6.11 | 2024.6.13 | NMBF-KF-5127-LHJ(01)-YPK-PT-0466 | 5127-HUS-90001-700-A15A-H10 | W247A | 3613 | Φ60.3*8.74 | A335 P91 | Ⅰ | 100% | 合格 |  | PT（渗透检测） | 外管廊 | GTAW | 5127 | / | 1道 | 热处理后24h后
2024.6.11 | 2024.6.13 | NMBF-KF-5127-LHJ(01)-YPK-PT-0466 | 5127-HUS-90001-700-A15A-H10 | W248 | 3613 | Φ60.3*8.74 | A335 P91 | Ⅰ | 100% | 合格 |  | PT（渗透检测） | 外管廊 | GTAW | 5127 | / | 1道 | 热处理后24h后
2024.6.11 | 2024.6.13 | NMBF-KF-5127-LHJ(01)-YPK-PT-0466 | 5127-HUS-90001-700-A15A-H10 | W251 | 3613 | Φ60.3*8.74 | A335 P91 | Ⅰ | 100% | 合格 |  | PT（渗透检测） | 外管廊 | GTAW | 5127 | / | 1道 | 热处理后24h后
2024.6.13 | 2024.6.15 | NMBF-KF-5127-LHJ(01)-YPK-PT-0467 | 5127-HUS-90001-700-A15A-H10 | W252 | 2117A | Φ60.3*8.74 | A335 P91 | Ⅰ | 100% | 合格 |  | PT（渗透检测） | 外管廊 | GTAW | 5127 | / | 1道 | 热处理后24h后
2024.6.10 | 2024.6.12 | NMBF-KF-5127-LHJ(01)-YPK-PT-0468 | 5127-HUS-90001-700-A15A-H10 | W253 | 2117A | Φ60.3*8.74 | A335 P91 | Ⅰ | 100% | 合格 |  | PT（渗透检测） | 外管廊 | GTAW | 5127 | / | 1道 | 热处理后24h后
2024.6.10 | 2024.6.12 | NMBF-KF-5127-LHJ(01)-YPK-PT-0468 | 5127-HUS-90001-700-A15A-H10 | W254 | 2117A | Φ60.3*8.74 | A335 P91 | Ⅰ | 100% | 合格 |  | PT（渗透检测） | 外管廊 | GTAW | 5127 | / | 1道 | 热处理后24h后
2024.6.12 | 2024.6.14 | NMBF-KF-5127-LHJ(01)-YPK-PT-0469 | 5127-HUS-90001-700-A15A-H10 | W255 | 2117A | Φ60.3*8.74 | A335 P91 | Ⅰ | 100% | 合格 |  | PT（渗透检测） | 外管廊 | GTAW | 5127 | / | 1道 | 热处理后24h后
2024.6.9 | 2024.6.11 | NMBF-KF-5127-LHJ(01)-YPK-PT-0470 | 5127-HUS-90001-700-A15A-H10 | W256 | 2117A | Φ60.3*8.74 | A335 P91 | Ⅰ | 100% | 合格 |  | PT（渗透检测） | 外管廊 | GTAW | 5127 | / | 1道 | 热处理后24h后
2024.6.9 | 2024.6.11 | NMBF-KF-5127-LHJ(01)-YPK-PT-0470 | 5127-HUS-90001-700-A15A-H10 | W257 | 2117A | Φ60.3*8.74 | A335 P91 | Ⅰ | 100% | 合格 |  | PT（渗透检测） | 外管廊 | GTAW | 5127 | / | 1道 | 热处理后24h后
2024.6.9 | 2024.6.11 | NMBF-KF-5127-LHJ(01)-YPK-PT-0470 | 5127-HUS-90001-700-A15A-H10 | W258 | 2117A | Φ60.3*8.74 | A335 P91 | Ⅰ | 100% | 合格 |  | PT（渗透检测） | 外管廊 | GTAW | 5127 | / | 1道 | 热处理后24h后
2024.6.10 | 2024.6.12 | NMBF-KF-5127-LHJ(01)-YPK-PT-0471 | 5127-HUS-90001-700-A15A-H10 | W259 | 2117A | Φ60.3*8.74 | A335 P91 | Ⅰ | 100% | 合格 |  | PT（渗透检测） | 外管廊 | GTAW | 5127 | / | 1道 | 热处理后24h后
2024.6.11 | 2024.6.13 | NMBF-KF-5127-LHJ(01)-YPK-PT-0472 | 5127-HUS-90001-700-A15A-H10 | W260 | 2117A | Φ60.3*8.74 | A335 P91 | Ⅰ | 100% | 合格 |  | PT（渗透检测） | 外管廊 | GTAW | 5127 | / | 1道 | 热处理后24h后
2024.6.10 | 2024.6.12 | NMBF-KF-5127-LHJ(01)-YPK-PT-0473 | 5127-HUS-90001-700-A15A-H10 | W261 | 2117A | Φ60.3*8.74 | A335 P91 | Ⅰ | 100% | 合格 |  | PT（渗透检测） | 外管廊 | GTAW | 5127 | / | 1道 | 热处理后24h后
2024.6.10 | 2024.6.12 | NMBF-KF-5127-LHJ(01)-YPK-PT-0473 | 5127-HUS-90001-700-A15A-H10 | W262 | 2117A | Φ60.3*8.74 | A335 P91 | Ⅰ | 100% | 合格 |  | PT（渗透检测） | 外管廊 | GTAW | 5127 | / | 1道 | 热处理后24h后
2024.6.13 | 2024.6.15 | NMBF-KF-5127-LHJ(01)-YPK-PT-0474 | 5127-HUS-90001-700-A15A-H10 | W263 | 2117A | Φ60.3*8.74 | A335 P91 | Ⅰ | 100% | 合格 |  | PT（渗透检测） | 外管廊 | GTAW | 5127 | / | 1道 | 热处理后24h后
2024.6.11 | 2024.6.13 | NMBF-KF-5127-LHJ(01)-YPK-PT-0475 | 5127-HUS-90001-700-A15A-H10 | W264 | 3613 | Φ60.3*8.74 | A335 P91 | Ⅰ | 100% | 合格 |  | PT（渗透检测） | 外管廊 | GTAW | 5127 | / | 1道 | 热处理后24h后
2024.5.13 | 2024.5.15 | NMBF-KF-5127-LHJ(01)-YPK-PT-0476 | 5127-HUS-90001-700-A15A-H10 | W3 | 3613 | Φ33.4*6.35 | A335 P91 | Ⅰ | 100% | 合格 |  | PT（渗透检测） | 外管廊 | GTAW | 5127 | / | 1道 | 热处理后24h后
2024.5.13 | 2024.5.15 | NMBF-KF-5127-LHJ(01)-YPK-PT-0476 | 5127-HUS-90001-700-A15A-H10 | W4 | 3613 | Φ33.4*6.35 | A335 P91 | Ⅰ | 100% | 合格 |  | PT（渗透检测） | 外管廊 | GTAW | 5127 | / | 1道 | 热处理后24h后
2024.5.13 | 2024.5.15 | NMBF-KF-5127-LHJ(01)-YPK-PT-0476 | 5127-HUS-90001-700-A15A-H10 | W42 | 3613 | Φ33.4*6.35 | A335 P91 | Ⅰ | 100% | 合格 |  | PT（渗透检测） | 外管廊 | GTAW | 5127 | / | 1道 | 热处理后24h后
2024.5.13 | 2024.5.15 | NMBF-KF-5127-LHJ(01)-YPK-PT-0476 | 5127-HUS-90001-700-A15A-H10 | W43 | 3613 | Φ33.4*6.35 | A335 P91 | Ⅰ | 100% | 合格 |  | PT（渗透检测） | 外管廊 | GTAW | 5127 | / | 1道 | 热处理后24h后
2024.5.13 | 2024.5.15 | NMBF-KF-5127-LHJ(01)-YPK-PT-0476 | 5127-HUS-90001-700-A15A-H10 | W44 | 3613 | Φ33.4*6.35 | A335 P91 | Ⅰ | 100% | 合格 |  | PT（渗透检测） | 外管廊 | GTAW | 5127 | / | 1道 | 热处理后24h后
2024.5.13 | 2024.5.15 | NMBF-KF-5127-LHJ(01)-YPK-PT-0476 | 5127-HUS-90001-700-A15A-H10 | W45 | 3613 | Φ33.4*6.35 | A335 P91 | Ⅰ | 100% | 合格 |  | PT（渗透检测） | 外管廊 | GTAW | 5127 | / | 1道 | 热处理后24h后
2024.5.13 | 2024.5.15 | NMBF-KF-5127-LHJ(01)-YPK-PT-0476 | 5127-HUS-90001-700-A15A-H10 | W46 | 3613 | Φ33.4*6.35 | A335 P91 | Ⅰ | 100% | 合格 |  | PT（渗透检测） | 外管廊 | GTAW | 5127 | / | 1道 | 热处理后24h后
2024.5.13 | 2024.5.15 | NMBF-KF-5127-LHJ(01)-YPK-PT-0476 | 5127-HUS-90001-700-A15A-H10 | W47 | 3613 | Φ33.4*6.35 | A335 P91 | Ⅰ | 100% | 合格 |  | PT（渗透检测） | 外管廊 | GTAW | 5127 | / | 1道 | 热处理后24h后
2024.5.13 | 2024.5.15 | NMBF-KF-5127-LHJ(01)-YPK-PT-0476 | 5127-HUS-90001-700-A15A-H10 | W5 | 3613 | Φ33.4*6.35 | A335 P91 | Ⅰ | 100% | 合格 |  | PT（渗透检测） | 外管廊 | GTAW | 5127 | / | 1道 | 热处理后24h后
2024.5.13 | 2024.5.15 | NMBF-KF-5127-LHJ(01)-YPK-PT-0476-1 | 5127-HUS-90001-700-A15A-H10 | W6 | 3613 | Φ33.4*6.35 | A335 P91 | Ⅰ | 100% | 合格 |  | PT（渗透检测） | 外管廊 | GTAW | 5127 | / | 1道 | 热处理后24h后
2024.5.13 | 2024.5.15 | NMBF-KF-5127-LHJ(01)-YPK-PT-0476-1 | 5127-HUS-90001-700-A15A-H10 | W66 | 3613 | Φ33.4*6.35 | A335 P91 | Ⅰ | 100% | 合格 |  | PT（渗透检测） | 外管廊 | GTAW | 5127 | / | 1道 | 热处理后24h后
2024.5.13 | 2024.5.15 | NMBF-KF-5127-LHJ(01)-YPK-PT-0476-1 | 5127-HUS-90001-700-A15A-H10 | W67 | 3613 | Φ33.4*6.35 | A335 P91 | Ⅰ | 100% | 合格 |  | PT（渗透检测） | 外管廊 | GTAW | 5127 | / | 1道 | 热处理后24h后
2024.5.13 | 2024.5.15 | NMBF-KF-5127-LHJ(01)-YPK-PT-0476-1 | 5127-HUS-90001-700-A15A-H10 | W68 | 3613 | Φ33.4*6.35 | A335 P91 | Ⅰ | 100% | 合格 |  | PT（渗透检测） | 外管廊 | GTAW | 5127 | / | 1道 | 热处理后24h后
2024.5.13 | 2024.5.15 | NMBF-KF-5127-LHJ(01)-YPK-PT-0476-1 | 5127-HUS-90001-700-A15A-H10 | W69 | 3613 | Φ33.4*6.35 | A335 P91 | Ⅰ | 100% | 合格 |  | PT（渗透检测） | 外管廊 | GTAW | 5127 | / | 1道 | 热处理后24h后
2024.5.13 | 2024.5.15 | NMBF-KF-5127-LHJ(01)-YPK-PT-0476-1 | 5127-HUS-90001-700-A15A-H10 | W7 | 3613 | Φ33.4*6.35 | A335 P91 | Ⅰ | 100% | 合格 |  | PT（渗透检测） | 外管廊 | GTAW | 5127 | / | 1道 | 热处理后24h后
2024.5.13 | 2024.5.15 | NMBF-KF-5127-LHJ(01)-YPK-PT-0476-1 | 5127-HUS-90001-700-A15A-H10 | W70 | 3613 | Φ33.4*6.35 | A335 P91 | Ⅰ | 100% | 合格 |  | PT（渗透检测） | 外管廊 | GTAW | 5127 | / | 1道 | 热处理后24h后
2024.5.13 | 2024.5.15 | NMBF-KF-5127-LHJ(01)-YPK-PT-0476-1 | 5127-HUS-90001-700-A15A-H10 | W71 | 3613 | Φ33.4*6.35 | A335 P91 | Ⅰ | 100% | 合格 |  | PT（渗透检测） | 外管廊 | GTAW | 5127 | / | 1道 | 热处理后24h后
2024.5.13 | 2024.5.15 | NMBF-KF-5127-LHJ(01)-YPK-PT-0476-1 | 5127-HUS-90001-700-A15A-H10 | W8 | 3613 | Φ33.4*6.35 | A335 P91 | Ⅰ | 100% | 合格 |  | PT（渗透检测） | 外管廊 | GTAW | 5127 | / | 1道 | 热处理后24h后
2024.5.12 | 2024.5.14 | NMBF-KF-5127-LHJ(01)-YPK-PT-0477 | 5127-HUS-90001-700-A15A-H10 | W92 | 3311 | Φ33.4*6.35 | A335 P91 | Ⅰ | 100% | 合格 |  | PT（渗透检测） | 外管廊 | GTAW | 5127 | / | 1道 | 热处理后24h后
2024.5.12 | 2024.5.14 | NMBF-KF-5127-LHJ(01)-YPK-PT-0477 | 5127-HUS-90001-700-A15A-H10 | W93 | 3231 | Φ33.4*6.35 | A335 P91 | Ⅰ | 100% | 合格 |  | PT（渗透检测） | 外管廊 | GTAW | 5127 | / | 1道 | 热处理后24h后
2024.5.12 | 2024.5.14 | NMBF-KF-5127-LHJ(01)-YPK-PT-0477 | 5127-HUS-90001-700-A15A-H10 | W94 | 3231 | Φ33.4*6.35 | A335 P91 | Ⅰ | 100% | 合格 |  | PT（渗透检测） | 外管廊 | GTAW | 5127 | / | 1道 | 热处理后24h后
2024.5.12 | 2024.5.14 | NMBF-KF-5127-LHJ(01)-YPK-PT-0477 | 5127-HUS-90001-700-A15A-H10 | W95 | 3231 | Φ33.4*6.35 | A335 P91 | Ⅰ | 100% | 合格 |  | PT（渗透检测） | 外管廊 | GTAW | 5127 | / | 1道 | 热处理后24h后
2024.5.12 | 2024.5.14 | NMBF-KF-5127-LHJ(01)-YPK-PT-0477 | 5127-HUS-90001-700-A15A-H10 | W96 | 3231 | Φ33.4*6.35 | A335 P91 | Ⅰ | 100% | 合格 |  | PT（渗透检测） | 外管廊 | GTAW | 5127 | / | 1道 | 热处理后24h后
2024.5.12 | 2024.5.14 | NMBF-KF-5127-LHJ(01)-YPK-PT-0477 | 5127-HUS-90001-700-A15A-H10 | W96A | 3231 | Φ33.4*6.35 | A335 P91 | Ⅰ | 100% | 合格 |  | PT（渗透检测） | 外管廊 | GTAW | 5127 | / | 1道 | 热处理后24h后
2024.5.15 | 2024.5.17 | NMBF-KF-5127-LHJ(01)-YPK-PT-0478 | 5127-HUS-90001A-25-A15A-H10 | W1 | 3418A | Φ33.4*6.35 | A335 P91 | Ⅰ | 100% | 合格 |  | PT（渗透检测） | 外管廊 | GTAW | 5127 | / | 1道 | 热处理后24h后
2024.6.5 | 2024.6.7 | NMBF-KF-5127-LHJ(01)-YPK-PT-0479 | 5127-HUS-90001A-25-A15A-H10 | W10 | 3418A | Φ33.4*6.35 | A335 P91 | Ⅰ | 100% | 合格 |  | PT（渗透检测） | 外管廊 | GTAW | 5127 | / | 1道 | 热处理后24h后
2024.5.15 | 2024.5.17 | NMBF-KF-5127-LHJ(01)-YPK-PT-0480 | 5127-HUS-90001A-25-A15A-H10 | W11 | 3418A | Φ33.4*6.35 | A335 P91 | Ⅰ | 100% | 合格 |  | PT（渗透检测） | 外管廊 | GTAW | 5127 | / | 1道 | 热处理后24h后
2024.6.12 | 2024.6.14 | NMBF-KF-5127-LHJ(01)-YPK-PT-0481 | 5127-HUS-90001A-25-A15A-H10 | W11A | 6511 | Φ33.4*6.35 | A335 P91 | Ⅰ | 100% | 合格 |  | PT（渗透检测） | 外管廊 | GTAW | 5127 | / | 1道 | 热处理后24h后
2024.5.15 | 2024.5.17 | NMBF-KF-5127-LHJ(01)-YPK-PT-0482 | 5127-HUS-90001A-25-A15A-H10 | W12 | 3418A | Φ33.4*6.35 | A335 P91 | Ⅰ | 100% | 合格 |  | PT（渗透检测） | 外管廊 | GTAW | 5127 | / | 1道 | 热处理后24h后
2024.5.15 | 2024.5.17 | NMBF-KF-5127-LHJ(01)-YPK-PT-0482 | 5127-HUS-90001A-25-A15A-H10 | W13 | 3418A | Φ33.4*6.35 | A335 P91 | Ⅰ | 100% | 合格 |  | PT（渗透检测） | 外管廊 | GTAW | 5127 | / | 1道 | 热处理后24h后
2024.5.15 | 2024.5.17 | NMBF-KF-5127-LHJ(01)-YPK-PT-0482 | 5127-HUS-90001A-25-A15A-H10 | W14 | 3418A | Φ33.4*6.35 | A335 P91 | Ⅰ | 100% | 合格 |  | PT（渗透检测） | 外管廊 | GTAW | 5127 | / | 1道 | 热处理后24h后
2024.5.15 | 2024.5.17 | NMBF-KF-5127-LHJ(01)-YPK-PT-0482 | 5127-HUS-90001A-25-A15A-H10 | W15 | 3418A | Φ33.4*6.35 | A335 P91 | Ⅰ | 100% | 合格 |  | PT（渗透检测） | 外管廊 | GTAW | 5127 | / | 1道 | 热处理后24h后
2024.5.15 | 2024.5.17 | NMBF-KF-5127-LHJ(01)-YPK-PT-0482 | 5127-HUS-90001A-25-A15A-H10 | W16 | 3418A | Φ33.4*6.35 | A335 P91 | Ⅰ | 100% | 合格 |  | PT（渗透检测） | 外管廊 | GTAW | 5127 | / | 1道 | 热处理后24h后
2024.5.15 | 2024.5.17 | NMBF-KF-5127-LHJ(01)-YPK-PT-0482 | 5127-HUS-90001A-25-A15A-H10 | W17 | 3418A | Φ33.4*6.35 | A335 P91 | Ⅰ | 100% | 合格 |  | PT（渗透检测） | 外管廊 | GTAW | 5127 | / | 1道 | 热处理后24h后
2024.5.15 | 2024.5.17 | NMBF-KF-5127-LHJ(01)-YPK-PT-0482 | 5127-HUS-90001A-25-A15A-H10 | W2 | 3418A | Φ33.4*6.35 | A335 P91 | Ⅰ | 100% | 合格 |  | PT（渗透检测） | 外管廊 | GTAW | 5127 | / | 1道 | 热处理后24h后
2024.5.15 | 2024.5.17 | NMBF-KF-5127-LHJ(01)-YPK-PT-0482 | 5127-HUS-90001A-25-A15A-H10 | W3 | 3418A | Φ33.4*6.35 | A335 P91 | Ⅰ | 100% | 合格 |  | PT（渗透检测） | 外管廊 | GTAW | 5127 | / | 1道 | 热处理后24h后
2024.5.15 | 2024.5.17 | NMBF-KF-5127-LHJ(01)-YPK-PT-0482 | 5127-HUS-90001A-25-A15A-H10 | W4 | 3418A | Φ33.4*6.35 | A335 P91 | Ⅰ | 100% | 合格 |  | PT（渗透检测） | 外管廊 | GTAW | 5127 | / | 1道 | 热处理后24h后
2024.5.15 | 2024.5.17 | NMBF-KF-5127-LHJ(01)-YPK-PT-0482 | 5127-HUS-90001A-25-A15A-H10 | W5 | 3418A | Φ33.4*6.35 | A335 P91 | Ⅰ | 100% | 合格 |  | PT（渗透检测） | 外管廊 | GTAW | 5127 | / | 1道 | 热处理后24h后
2024.5.15 | 2024.5.17 | NMBF-KF-5127-LHJ(01)-YPK-PT-0482 | 5127-HUS-90001A-25-A15A-H10 | W6 | 3418A | Φ33.4*6.35 | A335 P91 | Ⅰ | 100% | 合格 |  | PT（渗透检测） | 外管廊 | GTAW | 5127 | / | 1道 | 热处理后24h后
2024.6.11 | 2024.6.13 | NMBF-KF-5127-LHJ(01)-YPK-PT-0483 | 5127-HUS-90001A-25-A15A-H10 | W7 | 6511 | Φ33.4*6.35 | A335 P91 | Ⅰ | 100% | 合格 |  | PT（渗透检测） | 外管廊 | GTAW | 5127 | / | 1道 | 热处理后24h后
2024.6.5 | 2024.6.7 | NMBF-KF-5127-LHJ(01)-YPK-PT-0484 | 5127-HUS-90001A-25-A15A-H10 | W8 | 3418A | Φ33.4*6.35 | A335 P91 | Ⅰ | 100% | 合格 |  | PT（渗透检测） | 外管廊 | GTAW | 5127 | / | 1道 | 热处理后24h后
2024.6.5 | 2024.6.7 | NMBF-KF-5127-LHJ(01)-YPK-PT-0484 | 5127-HUS-90001A-25-A15A-H10 | W9 | 3418A | Φ33.4*6.35 | A335 P91 | Ⅰ | 100% | 合格 |  | PT（渗透检测） | 外管廊 | GTAW | 5127 | / | 1道 | 热处理后24h后
2024.5.17 | 2024.5.19 | NMBF-KF-5127-LHJ(01)-YPK-PT-0485 | 5127-HUS-90001B-25-A15A-H10 | W1 | 3418A | Φ33.4*6.35 | A335 P91 | Ⅰ | 100% | 合格 |  | PT（渗透检测） | 外管廊 | GTAW | 5127 | / | 1道 | 热处理后24h后
2024.6.5 | 2024.6.7 | NMBF-KF-5127-LHJ(01)-YPK-PT-0486 | 5127-HUS-90001B-25-A15A-H10 | W10 | 3418A | Φ33.4*6.35 | A335 P91 | Ⅰ | 100% | 合格 |  | PT（渗透检测） | 外管廊 | GTAW | 5127 | / | 1道 | 热处理后24h后
2024.6.27 | 2024.6.29 | NMBF-KF-5127-LHJ(01)-YPK-PT-0487 | 5127-HUS-90001B-25-A15A-H10 | W11 | 6511 | Φ33.4*6.35 | A335 P91 | Ⅰ | 100% | 合格 |  | PT（渗透检测） | 外管廊 | GTAW | 5127 | / | 1道 | 热处理后24h后
2024.6.27 | 2024.6.29 | NMBF-KF-5127-LHJ(01)-YPK-PT-0487 | 5127-HUS-90001B-25-A15A-H10 | W11A | 6511 | Φ33.4*6.35 | A335 P91 | Ⅰ | 100% | 合格 |  | PT（渗透检测） | 外管廊 | GTAW | 5127 | / | 1道 | 热处理后24h后
2024.5.17 | 2024.5.19 | NMBF-KF-5127-LHJ(01)-YPK-PT-0488 | 5127-HUS-90001B-25-A15A-H10 | W12 | 3418A | Φ33.4*6.35 | A335 P91 | Ⅰ | 100% | 合格 |  | PT（渗透检测） | 外管廊 | GTAW | 5127 | / | 1道 | 热处理后24h后
2024.5.17 | 2024.5.19 | NMBF-KF-5127-LHJ(01)-YPK-PT-0488 | 5127-HUS-90001B-25-A15A-H10 | W13 | 3418A | Φ33.4*6.35 | A335 P91 | Ⅰ | 100% | 合格 |  | PT（渗透检测） | 外管廊 | GTAW | 5127 | / | 1道 | 热处理后24h后
2024.5.17 | 2024.5.19 | NMBF-KF-5127-LHJ(01)-YPK-PT-0488 | 5127-HUS-90001B-25-A15A-H10 | W14 | 3418A | Φ33.4*6.35 | A335 P91 | Ⅰ | 100% | 合格 |  | PT（渗透检测） | 外管廊 | GTAW | 5127 | / | 1道 | 热处理后24h后
2024.5.17 | 2024.5.19 | NMBF-KF-5127-LHJ(01)-YPK-PT-0488 | 5127-HUS-90001B-25-A15A-H10 | W15 | 3418A | Φ33.4*6.35 | A335 P91 | Ⅰ | 100% | 合格 |  | PT（渗透检测） | 外管廊 | GTAW | 5127 | / | 1道 | 热处理后24h后
2024.5.17 | 2024.5.19 | NMBF-KF-5127-LHJ(01)-YPK-PT-0488 | 5127-HUS-90001B-25-A15A-H10 | W16 | 3418A | Φ33.4*6.35 | A335 P91 | Ⅰ | 100% | 合格 |  | PT（渗透检测） | 外管廊 | GTAW | 5127 | / | 1道 | 热处理后24h后
2024.5.17 | 2024.5.19 | NMBF-KF-5127-LHJ(01)-YPK-PT-0488 | 5127-HUS-90001B-25-A15A-H10 | W17 | 3418A | Φ33.4*6.35 | A335 P91 | Ⅰ | 100% | 合格 |  | PT（渗透检测） | 外管廊 | GTAW | 5127 | / | 1道 | 热处理后24h后
2024.5.17 | 2024.5.19 | NMBF-KF-5127-LHJ(01)-YPK-PT-0488 | 5127-HUS-90001B-25-A15A-H10 | W2 | 3418A | Φ33.4*6.35 | A335 P91 | Ⅰ | 100% | 合格 |  | PT（渗透检测） | 外管廊 | GTAW | 5127 | / | 1道 | 热处理后24h后
2024.5.17 | 2024.5.19 | NMBF-KF-5127-LHJ(01)-YPK-PT-0488 | 5127-HUS-90001B-25-A15A-H10 | W3 | 3418A | Φ33.4*6.35 | A335 P91 | Ⅰ | 100% | 合格 |  | PT（渗透检测） | 外管廊 | GTAW | 5127 | / | 1道 | 热处理后24h后
2024.5.17 | 2024.5.19 | NMBF-KF-5127-LHJ(01)-YPK-PT-0488 | 5127-HUS-90001B-25-A15A-H10 | W4 | 3418A | Φ33.4*6.35 | A335 P91 | Ⅰ | 100% | 合格 |  | PT（渗透检测） | 外管廊 | GTAW | 5127 | / | 1道 | 热处理后24h后
2024.5.17 | 2024.5.19 | NMBF-KF-5127-LHJ(01)-YPK-PT-0488 | 5127-HUS-90001B-25-A15A-H10 | W5 | 3418A | Φ33.4*6.35 | A335 P91 | Ⅰ | 100% | 合格 |  | PT（渗透检测） | 外管廊 | GTAW | 5127 | / | 1道 | 热处理后24h后
2024.5.17 | 2024.5.19 | NMBF-KF-5127-LHJ(01)-YPK-PT-0488 | 5127-HUS-90001B-25-A15A-H10 | W6 | 3418A | Φ33.4*6.35 | A335 P91 | Ⅰ | 100% | 合格 |  | PT（渗透检测） | 外管廊 | GTAW | 5127 | / | 1道 | 热处理后24h后
2024.6.10 | 2024.6.12 | NMBF-KF-5127-LHJ(01)-YPK-PT-0489 | 5127-HUS-90001B-25-A15A-H10 | W7 | 6511 | Φ33.4*6.35 | A335 P91 | Ⅰ | 100% | 合格 |  | PT（渗透检测） | 外管廊 | GTAW | 5127 | / | 1道 | 热处理后24h后
2024.6.5 | 2024.6.7 | NMBF-KF-5127-LHJ(01)-YPK-PT-0490 | 5127-HUS-90001B-25-A15A-H10 | W8 | 3418A | Φ33.4*6.35 | A335 P91 | Ⅰ | 100% | 合格 |  | PT（渗透检测） | 外管廊 | GTAW | 5127 | / | 1道 | 热处理后24h后
2024.6.5 | 2024.6.7 | NMBF-KF-5127-LHJ(01)-YPK-PT-0490 | 5127-HUS-90001B-25-A15A-H10 | W9 | 3418A | Φ33.4*6.35 | A335 P91 | Ⅰ | 100% | 合格 |  | PT（渗透检测） | 外管廊 | GTAW | 5127 | / | 1道 | 热处理后24h后
2024.5.17 | 2024.5.19 | NMBF-KF-5127-LHJ(01)-YPK-PT-0491 | 5127-HUS-90001C-25-A15A-H10 | W1 | 3418A | Φ33.4*6.35 | A335 P91 | Ⅰ | 100% | 合格 |  | PT（渗透检测） | 外管廊 | GTAW | 5127 | / | 1道 | 热处理后24h后
2024.6.5 | 2024.6.7 | NMBF-KF-5127-LHJ(01)-YPK-PT-0492 | 5127-HUS-90001C-25-A15A-H10 | W10 | 3418A | Φ33.4*6.35 | A335 P91 | Ⅰ | 100% | 合格 |  | PT（渗透检测） | 外管廊 | GTAW | 5127 | / | 1道 | 热处理后24h后
2024.6.10 | 2024.6.12 | NMBF-KF-5127-LHJ(01)-YPK-PT-0493 | 5127-HUS-90001C-25-A15A-H10 | W11 | 3418A | Φ33.4*6.35 | A335 P91 | Ⅰ | 100% | 合格 |  | PT（渗透检测） | 外管廊 | GTAW | 5127 | / | 1道 | 热处理后24h后
2024.5.17 | 2024.5.19 | NMBF-KF-5127-LHJ(01)-YPK-PT-0494 | 5127-HUS-90001C-25-A15A-H10 | W12 | 3418A | Φ33.4*6.35 | A335 P91 | Ⅰ | 100% | 合格 |  | PT（渗透检测） | 外管廊 | GTAW | 5127 | / | 1道 | 热处理后24h后
2024.5.17 | 2024.5.19 | NMBF-KF-5127-LHJ(01)-YPK-PT-0494 | 5127-HUS-90001C-25-A15A-H10 | W13 | 3418A | Φ33.4*6.35 | A335 P91 | Ⅰ | 100% | 合格 |  | PT（渗透检测） | 外管廊 | GTAW | 5127 | / | 1道 | 热处理后24h后
2024.5.17 | 2024.5.19 | NMBF-KF-5127-LHJ(01)-YPK-PT-0494 | 5127-HUS-90001C-25-A15A-H10 | W14 | 3418A | Φ33.4*6.35 | A335 P91 | Ⅰ | 100% | 合格 |  | PT（渗透检测） | 外管廊 | GTAW | 5127 | / | 1道 | 热处理后24h后
2024.6.10 | 2024.6.12 | NMBF-KF-5127-LHJ(01)-YPK-PT-0494 | 5127-HUS-90001C-25-A15A-H10 | W14A | 3418A | Φ33.4*6.35 | A335 P91 | Ⅰ | 100% | 合格 |  | PT（渗透检测） | 外管廊 | GTAW | 5127 | / | 1道 | 热处理后24h后
2024.5.17 | 2024.5.19 | NMBF-KF-5127-LHJ(01)-YPK-PT-0494 | 5127-HUS-90001C-25-A15A-H10 | W15 | 3418A | Φ33.4*6.35 | A335 P91 | Ⅰ | 100% | 合格 |  | PT（渗透检测） | 外管廊 | GTAW | 5127 | / | 1道 | 热处理后24h后
2024.5.17 | 2024.5.19 | NMBF-KF-5127-LHJ(01)-YPK-PT-0494 | 5127-HUS-90001C-25-A15A-H10 | W16 | 3418A | Φ33.4*6.35 | A335 P91 | Ⅰ | 100% | 合格 |  | PT（渗透检测） | 外管廊 | GTAW | 5127 | / | 1道 | 热处理后24h后
2024.5.17 | 2024.5.19 | NMBF-KF-5127-LHJ(01)-YPK-PT-0494 | 5127-HUS-90001C-25-A15A-H10 | W17 | 3418A | Φ33.4*6.35 | A335 P91 | Ⅰ | 100% | 合格 |  | PT（渗透检测） | 外管廊 | GTAW | 5127 | / | 1道 | 热处理后24h后
2024.5.17 | 2024.5.19 | NMBF-KF-5127-LHJ(01)-YPK-PT-0494 | 5127-HUS-90001C-25-A15A-H10 | W2 | 3418A | Φ33.4*6.35 | A335 P91 | Ⅰ | 100% | 合格 |  | PT（渗透检测） | 外管廊 | GTAW | 5127 | / | 1道 | 热处理后24h后
2024.5.17 | 2024.5.19 | NMBF-KF-5127-LHJ(01)-YPK-PT-0494 | 5127-HUS-90001C-25-A15A-H10 | W3 | 3418A | Φ33.4*6.35 | A335 P91 | Ⅰ | 100% | 合格 |  | PT（渗透检测） | 外管廊 | GTAW | 5127 | / | 1道 | 热处理后24h后
2024.5.17 | 2024.5.19 | NMBF-KF-5127-LHJ(01)-YPK-PT-0494 | 5127-HUS-90001C-25-A15A-H10 | W4 | 3418A | Φ33.4*6.35 | A335 P91 | Ⅰ | 100% | 合格 |  | PT（渗透检测） | 外管廊 | GTAW | 5127 | / | 1道 | 热处理后24h后
2024.5.17 | 2024.5.19 | NMBF-KF-5127-LHJ(01)-YPK-PT-0494 | 5127-HUS-90001C-25-A15A-H10 | W5 | 3418A | Φ33.4*6.35 | A335 P91 | Ⅰ | 100% | 合格 |  | PT（渗透检测） | 外管廊 | GTAW | 5127 | / | 1道 | 热处理后24h后
2024.5.17 | 2024.5.19 | NMBF-KF-5127-LHJ(01)-YPK-PT-0494 | 5127-HUS-90001C-25-A15A-H10 | W6 | 3418A | Φ33.4*6.35 | A335 P91 | Ⅰ | 100% | 合格 |  | PT（渗透检测） | 外管廊 | GTAW | 5127 | / | 1道 | 热处理后24h后
2024.6.9 | 2024.6.11 | NMBF-KF-5127-LHJ(01)-YPK-PT-0495 | 5127-HUS-90001C-25-A15A-H10 | W7 | 3418A | Φ33.4*6.35 | A335 P91 | Ⅰ | 100% | 合格 |  | PT（渗透检测） | 外管廊 | GTAW | 5127 | / | 1道 | 热处理后24h后
2024.6.5 | 2024.6.7 | NMBF-KF-5127-LHJ(01)-YPK-PT-0496 | 5127-HUS-90001C-25-A15A-H10 | W8 | 3418A | Φ33.4*6.35 | A335 P91 | Ⅰ | 100% | 合格 |  | PT（渗透检测） | 外管廊 | GTAW | 5127 | / | 1道 | 热处理后24h后
2024.6.5 | 2024.6.7 | NMBF-KF-5127-LHJ(01)-YPK-PT-0496 | 5127-HUS-90001C-25-A15A-H10 | W9 | 3418A | Φ33.4*6.35 | A335 P91 | Ⅰ | 100% | 合格 |  | PT（渗透检测） | 外管廊 | GTAW | 5127 | / | 1道 | 热处理后24h后
2024.5.18 | 2024.5.20 | NMBF-KF-5127-LHJ(01)-YPK-PT-0497 | 5127-HUS-90001D-25-A15A-H10 | W1 | 3418A | Φ33.4*6.35 | A335 P91 | Ⅰ | 100% | 合格 |  | PT（渗透检测） | 外管廊 | GTAW | 5127 | / | 1道 | 热处理后24h后
2024.6.5 | 2024.6.7 | NMBF-KF-5127-LHJ(01)-YPK-PT-0498 | 5127-HUS-90001D-25-A15A-H10 | W10 | 3418A | Φ33.4*6.35 | A335 P91 | Ⅰ | 100% | 合格 |  | PT（渗透检测） | 外管廊 | GTAW | 5127 | / | 1道 | 热处理后24h后
2024.6.13 | 2024.6.15 | NMBF-KF-5127-LHJ(01)-YPK-PT-0499 | 5127-HUS-90001D-25-A15A-H10 | W11 | 3418A | Φ33.4*6.35 | A335 P91 | Ⅰ | 100% | 合格 |  | PT（渗透检测） | 外管廊 | GTAW | 5127 | / | 1道 | 热处理后24h后
2024.5.18 | 2024.5.20 | NMBF-KF-5127-LHJ(01)-YPK-PT-0500 | 5127-HUS-90001D-25-A15A-H10 | W12 | 3418A | Φ33.4*6.35 | A335 P91 | Ⅰ | 100% | 合格 |  | PT（渗透检测） | 外管廊 | GTAW | 5127 | / | 1道 | 热处理后24h后
2024.5.18 | 2024.5.20 | NMBF-KF-5127-LHJ(01)-YPK-PT-0500 | 5127-HUS-90001D-25-A15A-H10 | W13 | 3418A | Φ33.4*6.35 | A335 P91 | Ⅰ | 100% | 合格 |  | PT（渗透检测） | 外管廊 | GTAW | 5127 | / | 1道 | 热处理后24h后
2024.5.18 | 2024.5.20 | NMBF-KF-5127-LHJ(01)-YPK-PT-0500 | 5127-HUS-90001D-25-A15A-H10 | W14 | 3418A | Φ33.4*6.35 | A335 P91 | Ⅰ | 100% | 合格 |  | PT（渗透检测） | 外管廊 | GTAW | 5127 | / | 1道 | 热处理后24h后
2024.6.13 | 2024.6.15 | NMBF-KF-5127-LHJ(01)-YPK-PT-0501 | 5127-HUS-90001D-25-A15A-H10 | W14A | 3418A | Φ33.4*6.35 | A335 P91 | Ⅰ | 100% | 合格 |  | PT（渗透检测） | 外管廊 | GTAW | 5127 | / | 1道 | 热处理后24h后
2024.5.18 | 2024.5.20 | NMBF-KF-5127-LHJ(01)-YPK-PT-0502 | 5127-HUS-90001D-25-A15A-H10 | W15 | 3418A | Φ33.4*6.35 | A335 P91 | Ⅰ | 100% | 合格 |  | PT（渗透检测） | 外管廊 | GTAW | 5127 | / | 1道 | 热处理后24h后
2024.5.18 | 2024.5.20 | NMBF-KF-5127-LHJ(01)-YPK-PT-0502 | 5127-HUS-90001D-25-A15A-H10 | W16 | 3418A | Φ33.4*6.35 | A335 P91 | Ⅰ | 100% | 合格 |  | PT（渗透检测） | 外管廊 | GTAW | 5127 | / | 1道 | 热处理后24h后
2024.5.18 | 2024.5.20 | NMBF-KF-5127-LHJ(01)-YPK-PT-0502 | 5127-HUS-90001D-25-A15A-H10 | W17 | 3418A | Φ33.4*6.35 | A335 P91 | Ⅰ | 100% | 合格 |  | PT（渗透检测） | 外管廊 | GTAW | 5127 | / | 1道 | 热处理后24h后
2024.5.18 | 2024.5.20 | NMBF-KF-5127-LHJ(01)-YPK-PT-0502 | 5127-HUS-90001D-25-A15A-H10 | W2 | 3418A | Φ33.4*6.35 | A335 P91 | Ⅰ | 100% | 合格 |  | PT（渗透检测） | 外管廊 | GTAW | 5127 | / | 1道 | 热处理后24h后
2024.5.18 | 2024.5.20 | NMBF-KF-5127-LHJ(01)-YPK-PT-0502 | 5127-HUS-90001D-25-A15A-H10 | W3 | 3418A | Φ33.4*6.35 | A335 P91 | Ⅰ | 100% | 合格 |  | PT（渗透检测） | 外管廊 | GTAW | 5127 | / | 1道 | 热处理后24h后
2024.5.18 | 2024.5.20 | NMBF-KF-5127-LHJ(01)-YPK-PT-0502 | 5127-HUS-90001D-25-A15A-H10 | W4 | 3418A | Φ33.4*6.35 | A335 P91 | Ⅰ | 100% | 合格 |  | PT（渗透检测） | 外管廊 | GTAW | 5127 | / | 1道 | 热处理后24h后
2024.5.18 | 2024.5.20 | NMBF-KF-5127-LHJ(01)-YPK-PT-0502 | 5127-HUS-90001D-25-A15A-H10 | W5 | 3418A | Φ33.4*6.35 | A335 P91 | Ⅰ | 100% | 合格 |  | PT（渗透检测） | 外管廊 | GTAW | 5127 | / | 1道 | 热处理后24h后
2024.5.18 | 2024.5.20 | NMBF-KF-5127-LHJ(01)-YPK-PT-0502 | 5127-HUS-90001D-25-A15A-H10 | W6 | 3418A | Φ33.4*6.35 | A335 P91 | Ⅰ | 100% | 合格 |  | PT（渗透检测） | 外管廊 | GTAW | 5127 | / | 1道 | 热处理后24h后
2024.5.19 | 2024.5.21 | NMBF-KF-5127-LHJ(01)-YPK-PT-0503 | 5127-HUS-90001D-25-A15A-H10 | W7 | 3418A | Φ33.4*6.35 | A335 P91 | Ⅰ | 100% | 合格 |  | PT（渗透检测） | 外管廊 | GTAW | 5127 | / | 1道 | 热处理后24h后
2024.6.5 | 2024.6.7 | NMBF-KF-5127-LHJ(01)-YPK-PT-0504 | 5127-HUS-90001D-25-A15A-H10 | W8 | 3418A | Φ33.4*6.35 | A335 P91 | Ⅰ | 100% | 合格 |  | PT（渗透检测） | 外管廊 | GTAW | 5127 | / | 1道 | 热处理后24h后
2024.6.5 | 2024.6.7 | NMBF-KF-5127-LHJ(01)-YPK-PT-0504 | 5127-HUS-90001D-25-A15A-H10 | W9 | 3418A | Φ33.4*6.35 | A335 P91 | Ⅰ | 100% | 合格 |  | PT（渗透检测） | 外管廊 | GTAW | 5127 | / | 1道 | 热处理后24h后
2024.5.19 | 2024.5.21 | NMBF-KF-5127-LHJ(01)-YPK-PT-0505 | 5127-HUS-90001E-25-A15A-H10 | W1 | 3418A | Φ33.4*6.35 | A335 P91 | Ⅰ | 100% | 合格 |  | PT（渗透检测） | 外管廊 | GTAW | 5127 | / | 1道 | 热处理后24h后
2024.6.13 | 2024.6.15 | NMBF-KF-5127-LHJ(01)-YPK-PT-0506 | 5127-HUS-90001E-25-A15A-H10 | W10 | 3418A | Φ33.4*6.35 | A335 P91 | Ⅰ | 100% | 合格 |  | PT（渗透检测） | 外管廊 | GTAW | 5127 | / | 1道 | 热处理后24h后
2024.6.17 | 2024.6.19 | NMBF-KF-5127-LHJ(01)-YPK-PT-0507 | 5127-HUS-90001E-25-A15A-H10 | W11 | 3418A | Φ33.4*6.35 | A335 P91 | Ⅰ | 100% | 合格 |  | PT（渗透检测） | 外管廊 | GTAW | 5127 | / | 1道 | 热处理后24h后
2024.5.19 | 2024.5.21 | NMBF-KF-5127-LHJ(01)-YPK-PT-0508 | 5127-HUS-90001E-25-A15A-H10 | W12 | 3418A | Φ33.4*6.35 | A335 P91 | Ⅰ | 100% | 合格 |  | PT（渗透检测） | 外管廊 | GTAW | 5127 | / | 1道 | 热处理后24h后
2024.5.19 | 2024.5.21 | NMBF-KF-5127-LHJ(01)-YPK-PT-0508 | 5127-HUS-90001E-25-A15A-H10 | W13 | 3418A | Φ33.4*6.35 | A335 P91 | Ⅰ | 100% | 合格 |  | PT（渗透检测） | 外管廊 | GTAW | 5127 | / | 1道 | 热处理后24h后
2024.5.19 | 2024.5.21 | NMBF-KF-5127-LHJ(01)-YPK-PT-0508 | 5127-HUS-90001E-25-A15A-H10 | W14 | 3418A | Φ33.4*6.35 | A335 P91 | Ⅰ | 100% | 合格 |  | PT（渗透检测） | 外管廊 | GTAW | 5127 | / | 1道 | 热处理后24h后
2024.5.19 | 2024.5.21 | NMBF-KF-5127-LHJ(01)-YPK-PT-0508 | 5127-HUS-90001E-25-A15A-H10 | W15 | 3418A | Φ33.4*6.35 | A335 P91 | Ⅰ | 100% | 合格 |  | PT（渗透检测） | 外管廊 | GTAW | 5127 | / | 1道 | 热处理后24h后
2024.5.19 | 2024.5.21 | NMBF-KF-5127-LHJ(01)-YPK-PT-0508 | 5127-HUS-90001E-25-A15A-H10 | W16 | 3418A | Φ33.4*6.35 | A335 P91 | Ⅰ | 100% | 合格 |  | PT（渗透检测） | 外管廊 | GTAW | 5127 | / | 1道 | 热处理后24h后
2024.5.19 | 2024.5.21 | NMBF-KF-5127-LHJ(01)-YPK-PT-0508 | 5127-HUS-90001E-25-A15A-H10 | W17 | 3418A | Φ33.4*6.35 | A335 P91 | Ⅰ | 100% | 合格 |  | PT（渗透检测） | 外管廊 | GTAW | 5127 | / | 1道 | 热处理后24h后
2024.5.19 | 2024.5.21 | NMBF-KF-5127-LHJ(01)-YPK-PT-0508 | 5127-HUS-90001E-25-A15A-H10 | W2 | 3418A | Φ33.4*6.35 | A335 P91 | Ⅰ | 100% | 合格 |  | PT（渗透检测） | 外管廊 | GTAW | 5127 | / | 1道 | 热处理后24h后
2024.5.19 | 2024.5.21 | NMBF-KF-5127-LHJ(01)-YPK-PT-0508 | 5127-HUS-90001E-25-A15A-H10 | W3 | 3418A | Φ33.4*6.35 | A335 P91 | Ⅰ | 100% | 合格 |  | PT（渗透检测） | 外管廊 | GTAW | 5127 | / | 1道 | 热处理后24h后
2024.5.19 | 2024.5.21 | NMBF-KF-5127-LHJ(01)-YPK-PT-0508 | 5127-HUS-90001E-25-A15A-H10 | W4 | 3418A | Φ33.4*6.35 | A335 P91 | Ⅰ | 100% | 合格 |  | PT（渗透检测） | 外管廊 | GTAW | 5127 | / | 1道 | 热处理后24h后
2024.5.19 | 2024.5.21 | NMBF-KF-5127-LHJ(01)-YPK-PT-0508 | 5127-HUS-90001E-25-A15A-H10 | W5 | 3418A | Φ33.4*6.35 | A335 P91 | Ⅰ | 100% | 合格 |  | PT（渗透检测） | 外管廊 | GTAW | 5127 | / | 1道 | 热处理后24h后
2024.5.19 | 2024.5.21 | NMBF-KF-5127-LHJ(01)-YPK-PT-0508 | 5127-HUS-90001E-25-A15A-H10 | W6 | 3418A | Φ33.4*6.35 | A335 P91 | Ⅰ | 100% | 合格 |  | PT（渗透检测） | 外管廊 | GTAW | 5127 | / | 1道 | 热处理后24h后
2024.6.17 | 2024.6.19 | NMBF-KF-5127-LHJ(01)-YPK-PT-0509 | 5127-HUS-90001E-25-A15A-H10 | W7 | 3418A | Φ33.4*6.35 | A335 P91 | Ⅰ | 100% | 合格 |  | PT（渗透检测） | 外管廊 | GTAW | 5127 | / | 1道 | 热处理后24h后
2024.6.13 | 2024.6.15 | NMBF-KF-5127-LHJ(01)-YPK-PT-0510 | 5127-HUS-90001E-25-A15A-H10 | W8 | 3418A | Φ33.4*6.35 | A335 P91 | Ⅰ | 100% | 合格 |  | PT（渗透检测） | 外管廊 | GTAW | 5127 | / | 1道 | 热处理后24h后
2024.6.13 | 2024.6.15 | NMBF-KF-5127-LHJ(01)-YPK-PT-0510 | 5127-HUS-90001E-25-A15A-H10 | W9 | 3418A | Φ33.4*6.35 | A335 P91 | Ⅰ | 100% | 合格 |  | PT（渗透检测） | 外管廊 | GTAW | 5127 | / | 1道 | 热处理后24h后
2024.5.20 | 2024.5.22 | NMBF-KF-5127-LHJ(01)-YPK-PT-0511 | 5127-HUS-90001F-25-A15A-H10 | W1 | 3418A | Φ33.4*6.35 | A335 P91 | Ⅰ | 100% | 合格 |  | PT（渗透检测） | 外管廊 | GTAW | 5127 | / | 1道 | 热处理后24h后
2024.5.20 | 2024.5.22 | NMBF-KF-5127-LHJ(01)-YPK-PT-0511 | 5127-HUS-90001F-25-A15A-H10 | W10 | 3418A | Φ33.4*6.35 | A335 P91 | Ⅰ | 100% | 合格 |  | PT（渗透检测） | 外管廊 | GTAW | 5127 | / | 1道 | 热处理后24h后
2024.5.20 | 2024.5.22 | NMBF-KF-5127-LHJ(01)-YPK-PT-0511 | 5127-HUS-90001F-25-A15A-H10 | W11 | 3418A | Φ33.4*6.35 | A335 P91 | Ⅰ | 100% | 合格 |  | PT（渗透检测） | 外管廊 | GTAW | 5127 | / | 1道 | 热处理后24h后
2024.5.20 | 2024.5.22 | NMBF-KF-5127-LHJ(01)-YPK-PT-0511 | 5127-HUS-90001F-25-A15A-H10 | W12 | 3418A | Φ33.4*6.35 | A335 P91 | Ⅰ | 100% | 合格 |  | PT（渗透检测） | 外管廊 | GTAW | 5127 | / | 1道 | 热处理后24h后
2024.5.20 | 2024.5.22 | NMBF-KF-5127-LHJ(01)-YPK-PT-0511 | 5127-HUS-90001F-25-A15A-H10 | W13 | 3418A | Φ33.4*6.35 | A335 P91 | Ⅰ | 100% | 合格 |  | PT（渗透检测） | 外管廊 | GTAW | 5127 | / | 1道 | 热处理后24h后
2024.5.20 | 2024.5.22 | NMBF-KF-5127-LHJ(01)-YPK-PT-0511 | 5127-HUS-90001F-25-A15A-H10 | W14 | 3418A | Φ33.4*6.35 | A335 P91 | Ⅰ | 100% | 合格 |  | PT（渗透检测） | 外管廊 | GTAW | 5127 | / | 1道 | 热处理后24h后
2024.5.20 | 2024.5.22 | NMBF-KF-5127-LHJ(01)-YPK-PT-0511 | 5127-HUS-90001F-25-A15A-H10 | W15 | 3418A | Φ33.4*6.35 | A335 P91 | Ⅰ | 100% | 合格 |  | PT（渗透检测） | 外管廊 | GTAW | 5127 | / | 1道 | 热处理后24h后
2024.5.20 | 2024.5.22 | NMBF-KF-5127-LHJ(01)-YPK-PT-0511 | 5127-HUS-90001F-25-A15A-H10 | W2 | 3418A | Φ33.4*6.35 | A335 P91 | Ⅰ | 100% | 合格 |  | PT（渗透检测） | 外管廊 | GTAW | 5127 | / | 1道 | 热处理后24h后
2024.5.20 | 2024.5.22 | NMBF-KF-5127-LHJ(01)-YPK-PT-0511 | 5127-HUS-90001F-25-A15A-H10 | W3 | 3418A | Φ33.4*6.35 | A335 P91 | Ⅰ | 100% | 合格 |  | PT（渗透检测） | 外管廊 | GTAW | 5127 | / | 1道 | 热处理后24h后
2024.5.20 | 2024.5.22 | NMBF-KF-5127-LHJ(01)-YPK-PT-0511 | 5127-HUS-90001F-25-A15A-H10 | W4 | 3418A | Φ33.4*6.35 | A335 P91 | Ⅰ | 100% | 合格 |  | PT（渗透检测） | 外管廊 | GTAW | 5127 | / | 1道 | 热处理后24h后
2024.6.11 | 2024.6.13 | NMBF-KF-5127-LHJ(01)-YPK-PT-0512 | 5127-HUS-90001F-25-A15A-H10 | W5 | 6337 | Φ33.4*6.35 | A335 P91 | Ⅰ | 100% | 合格 |  | PT（渗透检测） | 外管廊 | GTAW | 5127 | / | 1道 | 热处理后24h后
2024.6.11 | 2024.6.13 | NMBF-KF-5127-LHJ(01)-YPK-PT-0512 | 5127-HUS-90001F-25-A15A-H10 | W6 | 6337 | Φ33.4*6.35 | A335 P91 | Ⅰ | 100% | 合格 |  | PT（渗透检测） | 外管廊 | GTAW | 5127 | / | 1道 | 热处理后24h后
2024.6.11 | 2024.6.13 | NMBF-KF-5127-LHJ(01)-YPK-PT-0512 | 5127-HUS-90001F-25-A15A-H10 | W7 | 6337 | Φ33.4*6.35 | A335 P91 | Ⅰ | 100% | 合格 |  | PT（渗透检测） | 外管廊 | GTAW | 5127 | / | 1道 | 热处理后24h后
2024.6.18 | 2024.6.20 | NMBF-KF-5127-LHJ(01)-YPK-PT-0513 | 5127-HUS-90001F-25-A15A-H10 | W8 | 6337 | Φ33.4*6.35 | A335 P91 | Ⅰ | 100% | 合格 |  | PT（渗透检测） | 外管廊 | GTAW | 5127 | / | 1道 | 热处理后24h后
2024.6.18 | 2024.6.20 | NMBF-KF-5127-LHJ(01)-YPK-PT-0513 | 5127-HUS-90001F-25-A15A-H10 | W9 | 6337 | Φ33.4*6.35 | A335 P91 | Ⅰ | 100% | 合格 |  | PT（渗透检测） | 外管廊 | GTAW | 5127 | / | 1道 | 热处理后24h后
2024.5.20 | 2024.5.22 | NMBF-KF-5127-LHJ(01)-YPK-PT-0514 | 5127-HUS-90001G-25-A15A-H10 | W1 | 3418A | Φ33.4*6.35 | A335 P91 | Ⅰ | 100% | 合格 |  | PT（渗透检测） | 外管廊 | GTAW | 5127 | / | 1道 | 热处理后24h后
2024.6.12 | 2024.6.14 | NMBF-KF-5127-LHJ(01)-YPK-PT-0515 | 5127-HUS-90001G-25-A15A-H10 | W10 | 6337 | Φ33.4*6.35 | A335 P91 | Ⅰ | 100% | 合格 |  | PT（渗透检测） | 外管廊 | GTAW | 5127 | / | 1道 | 热处理后24h后
2024.7.2 | 2024.7.4 | NMBF-KF-5127-LHJ(01)-YPK-PT-0516 | 5127-HUS-90001G-25-A15A-H10 | W11 | 3231 | Φ33.4*6.35 | A335 P91 | Ⅰ | 100% | 合格 |  | PT（渗透检测） | 外管廊 | GTAW | 5127 | / | 1道 | 热处理后24h后
2024.5.20 | 2024.5.22 | NMBF-KF-5127-LHJ(01)-YPK-PT-0517 | 5127-HUS-90001G-25-A15A-H10 | W12 | 3418A | Φ33.4*6.35 | A335 P91 | Ⅰ | 100% | 合格 |  | PT（渗透检测） | 外管廊 | GTAW | 5127 | / | 1道 | 热处理后24h后
2024.5.20 | 2024.5.22 | NMBF-KF-5127-LHJ(01)-YPK-PT-0517 | 5127-HUS-90001G-25-A15A-H10 | W13 | 3418A | Φ33.4*6.35 | A335 P91 | Ⅰ | 100% | 合格 |  | PT（渗透检测） | 外管廊 | GTAW | 5127 | / | 1道 | 热处理后24h后
2024.5.20 | 2024.5.22 | NMBF-KF-5127-LHJ(01)-YPK-PT-0517 | 5127-HUS-90001G-25-A15A-H10 | W14 | 3418A | Φ33.4*6.35 | A335 P91 | Ⅰ | 100% | 合格 |  | PT（渗透检测） | 外管廊 | GTAW | 5127 | / | 1道 | 热处理后24h后
2024.5.20 | 2024.5.22 | NMBF-KF-5127-LHJ(01)-YPK-PT-0517 | 5127-HUS-90001G-25-A15A-H10 | W15 | 3418A | Φ33.4*6.35 | A335 P91 | Ⅰ | 100% | 合格 |  | PT（渗透检测） | 外管廊 | GTAW | 5127 | / | 1道 | 热处理后24h后
2024.5.20 | 2024.5.22 | NMBF-KF-5127-LHJ(01)-YPK-PT-0517 | 5127-HUS-90001G-25-A15A-H10 | W16 | 3418A | Φ33.4*6.35 | A335 P91 | Ⅰ | 100% | 合格 |  | PT（渗透检测） | 外管廊 | GTAW | 5127 | / | 1道 | 热处理后24h后
2024.5.20 | 2024.5.22 | NMBF-KF-5127-LHJ(01)-YPK-PT-0517 | 5127-HUS-90001G-25-A15A-H10 | W17 | 3418A | Φ33.4*6.35 | A335 P91 | Ⅰ | 100% | 合格 |  | PT（渗透检测） | 外管廊 | GTAW | 5127 | / | 1道 | 热处理后24h后
2024.5.20 | 2024.5.22 | NMBF-KF-5127-LHJ(01)-YPK-PT-0517 | 5127-HUS-90001G-25-A15A-H10 | W2 | 3418A | Φ33.4*6.35 | A335 P91 | Ⅰ | 100% | 合格 |  | PT（渗透检测） | 外管廊 | GTAW | 5127 | / | 1道 | 热处理后24h后
2024.5.20 | 2024.5.22 | NMBF-KF-5127-LHJ(01)-YPK-PT-0517 | 5127-HUS-90001G-25-A15A-H10 | W3 | 3418A | Φ33.4*6.35 | A335 P91 | Ⅰ | 100% | 合格 |  | PT（渗透检测） | 外管廊 | GTAW | 5127 | / | 1道 | 热处理后24h后
2024.5.20 | 2024.5.22 | NMBF-KF-5127-LHJ(01)-YPK-PT-0517 | 5127-HUS-90001G-25-A15A-H10 | W4 | 3418A | Φ33.4*6.35 | A335 P91 | Ⅰ | 100% | 合格 |  | PT（渗透检测） | 外管廊 | GTAW | 5127 | / | 1道 | 热处理后24h后
2024.5.20 | 2024.5.22 | NMBF-KF-5127-LHJ(01)-YPK-PT-0517 | 5127-HUS-90001G-25-A15A-H10 | W5 | 3418A | Φ33.4*6.35 | A335 P91 | Ⅰ | 100% | 合格 |  | PT（渗透检测） | 外管廊 | GTAW | 5127 | / | 1道 | 热处理后24h后
2024.5.20 | 2024.5.22 | NMBF-KF-5127-LHJ(01)-YPK-PT-0517 | 5127-HUS-90001G-25-A15A-H10 | W6 | 3418A | Φ33.4*6.35 | A335 P91 | Ⅰ | 100% | 合格 |  | PT（渗透检测） | 外管廊 | GTAW | 5127 | / | 1道 | 热处理后24h后
2024.7.2 | 2024.7.4 | NMBF-KF-5127-LHJ(01)-YPK-PT-0518 | 5127-HUS-90001G-25-A15A-H10 | W7 | 3231 | Φ33.4*6.35 | A335 P91 | Ⅰ | 100% | 合格 |  | PT（渗透检测） | 外管廊 | GTAW | 5127 | / | 1道 | 热处理后24h后
2024.6.12 | 2024.6.14 | NMBF-KF-5127-LHJ(01)-YPK-PT-0519 | 5127-HUS-90001G-25-A15A-H10 | W8 | 6337 | Φ33.4*6.35 | A335 P91 | Ⅰ | 100% | 合格 |  | PT（渗透检测） | 外管廊 | GTAW | 5127 | / | 1道 | 热处理后24h后
2024.6.12 | 2024.6.14 | NMBF-KF-5127-LHJ(01)-YPK-PT-0519 | 5127-HUS-90001G-25-A15A-H10 | W9 | 6337 | Φ33.4*6.35 | A335 P91 | Ⅰ | 100% | 合格 |  | PT（渗透检测） | 外管廊 | GTAW | 5127 | / | 1道 | 热处理后24h后
2024.5.21 | 2024.5.23 | NMBF-KF-5127-LHJ(01)-YPK-PT-0520 | 5127-HUS-90001H-25-A15A-H10 | W1 | 3418A | Φ33.4*6.35 | A335 P91 | Ⅰ | 100% | 合格 |  | PT（渗透检测） | 外管廊 | GTAW | 5127 | / | 1道 | 热处理后24h后
2024.6.13 | 2024.6.15 | NMBF-KF-5127-LHJ(01)-YPK-PT-0521 | 5127-HUS-90001H-25-A15A-H10 | W10 | 6511 | Φ33.4*6.35 | A335 P91 | Ⅰ | 100% | 合格 |  | PT（渗透检测） | 外管廊 | GTAW | 5127 | / | 1道 | 热处理后24h后
2024.6.19 | 2024.6.21 | NMBF-KF-5127-LHJ(01)-YPK-PT-0522 | 5127-HUS-90001H-25-A15A-H10 | W11 | 6337 | Φ33.4*6.35 | A335 P91 | Ⅰ | 100% | 合格 |  | PT（渗透检测） | 外管廊 | GTAW | 5127 | / | 1道 | 热处理后24h后
2024.5.21 | 2024.5.23 | NMBF-KF-5127-LHJ(01)-YPK-PT-0523 | 5127-HUS-90001H-25-A15A-H10 | W12 | 3418A | Φ33.4*6.35 | A335 P91 | Ⅰ | 100% | 合格 |  | PT（渗透检测） | 外管廊 | GTAW | 5127 | / | 1道 | 热处理后24h后
2024.5.21 | 2024.5.23 | NMBF-KF-5127-LHJ(01)-YPK-PT-0523 | 5127-HUS-90001H-25-A15A-H10 | W13 | 3418A | Φ33.4*6.35 | A335 P91 | Ⅰ | 100% | 合格 |  | PT（渗透检测） | 外管廊 | GTAW | 5127 | / | 1道 | 热处理后24h后
2024.5.21 | 2024.5.23 | NMBF-KF-5127-LHJ(01)-YPK-PT-0523 | 5127-HUS-90001H-25-A15A-H10 | W14 | 3418A | Φ33.4*6.35 | A335 P91 | Ⅰ | 100% | 合格 |  | PT（渗透检测） | 外管廊 | GTAW | 5127 | / | 1道 | 热处理后24h后
2024.5.21 | 2024.5.23 | NMBF-KF-5127-LHJ(01)-YPK-PT-0523 | 5127-HUS-90001H-25-A15A-H10 | W15 | 3418A | Φ33.4*6.35 | A335 P91 | Ⅰ | 100% | 合格 |  | PT（渗透检测） | 外管廊 | GTAW | 5127 | / | 1道 | 热处理后24h后
2024.5.21 | 2024.5.23 | NMBF-KF-5127-LHJ(01)-YPK-PT-0523 | 5127-HUS-90001H-25-A15A-H10 | W16 | 3418A | Φ33.4*6.35 | A335 P91 | Ⅰ | 100% | 合格 |  | PT（渗透检测） | 外管廊 | GTAW | 5127 | / | 1道 | 热处理后24h后
2024.5.21 | 2024.5.23 | NMBF-KF-5127-LHJ(01)-YPK-PT-0523 | 5127-HUS-90001H-25-A15A-H10 | W17 | 3418A | Φ33.4*6.35 | A335 P91 | Ⅰ | 100% | 合格 |  | PT（渗透检测） | 外管廊 | GTAW | 5127 | / | 1道 | 热处理后24h后
2024.5.21 | 2024.5.23 | NMBF-KF-5127-LHJ(01)-YPK-PT-0523 | 5127-HUS-90001H-25-A15A-H10 | W2 | 3418A | Φ33.4*6.35 | A335 P91 | Ⅰ | 100% | 合格 |  | PT（渗透检测） | 外管廊 | GTAW | 5127 | / | 1道 | 热处理后24h后
2024.5.21 | 2024.5.23 | NMBF-KF-5127-LHJ(01)-YPK-PT-0523 | 5127-HUS-90001H-25-A15A-H10 | W3 | 3418A | Φ33.4*6.35 | A335 P91 | Ⅰ | 100% | 合格 |  | PT（渗透检测） | 外管廊 | GTAW | 5127 | / | 1道 | 热处理后24h后
2024.5.21 | 2024.5.23 | NMBF-KF-5127-LHJ(01)-YPK-PT-0523 | 5127-HUS-90001H-25-A15A-H10 | W4 | 3418A | Φ33.4*6.35 | A335 P91 | Ⅰ | 100% | 合格 |  | PT（渗透检测） | 外管廊 | GTAW | 5127 | / | 1道 | 热处理后24h后
2024.5.21 | 2024.5.23 | NMBF-KF-5127-LHJ(01)-YPK-PT-0523 | 5127-HUS-90001H-25-A15A-H10 | W5 | 3418A | Φ33.4*6.35 | A335 P91 | Ⅰ | 100% | 合格 |  | PT（渗透检测） | 外管廊 | GTAW | 5127 | / | 1道 | 热处理后24h后
2024.5.21 | 2024.5.23 | NMBF-KF-5127-LHJ(01)-YPK-PT-0523 | 5127-HUS-90001H-25-A15A-H10 | W6 | 3418A | Φ33.4*6.35 | A335 P91 | Ⅰ | 100% | 合格 |  | PT（渗透检测） | 外管廊 | GTAW | 5127 | / | 1道 | 热处理后24h后
2024.6.18 | 2024.6.20 | NMBF-KF-5127-LHJ(01)-YPK-PT-0524 | 5127-HUS-90001H-25-A15A-H10 | W7 | 6337 | Φ33.4*6.35 | A335 P91 | Ⅰ | 100% | 合格 |  | PT（渗透检测） | 外管廊 | GTAW | 5127 | / | 1道 | 热处理后24h后
2024.6.13 | 2024.6.15 | NMBF-KF-5127-LHJ(01)-YPK-PT-0525 | 5127-HUS-90001H-25-A15A-H10 | W8 | 6511 | Φ33.4*6.35 | A335 P91 | Ⅰ | 100% | 合格 |  | PT（渗透检测） | 外管廊 | GTAW | 5127 | / | 1道 | 热处理后24h后
2024.6.12 | 2024.6.14 | NMBF-KF-5127-LHJ(01)-YPK-PT-0526 | 5127-HUS-90001H-25-A15A-H10 | W9 | 6511 | Φ33.4*6.35 | A335 P91 | Ⅰ | 100% | 合格 |  | PT（渗透检测） | 外管廊 | GTAW | 5127 | / | 1道 | 热处理后24h后
2024.5.22 | 2024.5.24 | NMBF-KF-5127-LHJ(01)-YPK-PT-0527 | 5127-HUS-90001J-25-A15A-H10 | W1 | 3418A | Φ33.4*6.35 | A335 P91 | Ⅰ | 100% | 合格 |  | PT（渗透检测） | 外管廊 | GTAW | 5127 | / | 1道 | 热处理后24h后
2024.6.13 | 2024.6.15 | NMBF-KF-5127-LHJ(01)-YPK-PT-0528 | 5127-HUS-90001J-25-A15A-H10 | W10 | 2117A | Φ33.4*6.35 | A335 P91 | Ⅰ | 100% | 合格 |  | PT（渗透检测） | 外管廊 | GTAW | 5127 | / | 1道 | 热处理后24h后
2024.6.14 | 2024.6.16 | NMBF-KF-5127-LHJ(01)-YPK-PT-0529 | 5127-HUS-90001J-25-A15A-H10 | W11 | 2117A | Φ33.4*6.35 | A335 P91 | Ⅰ | 100% | 合格 |  | PT（渗透检测） | 外管廊 | GTAW | 5127 | / | 1道 | 热处理后24h后
2024.6.13 | 2024.6.15 | NMBF-KF-5127-LHJ(01)-YPK-PT-0530 | 5127-HUS-90001J-25-A15A-H10 | W12 | 2117A | Φ33.4*6.35 | A335 P91 | Ⅰ | 100% | 合格 |  | PT（渗透检测） | 外管廊 | GTAW | 5127 | / | 1道 | 热处理后24h后
2024.6.22 | 2024.6.24 | NMBF-KF-5127-LHJ(01)-YPK-PT-0531 | 5127-HUS-90001J-25-A15A-H10 | W13 | 2117A | Φ33.4*6.35 | A335 P91 | Ⅰ | 100% | 合格 |  | PT（渗透检测） | 外管廊 | GTAW | 5127 | / | 1道 | 热处理后24h后
2024.5.21 | 2024.5.23 | NMBF-KF-5127-LHJ(01)-YPK-PT-0532 | 5127-HUS-90001J-25-A15A-H10 | W14 | 3418A | Φ33.4*6.35 | A335 P91 | Ⅰ | 100% | 合格 |  | PT（渗透检测） | 外管廊 | GTAW | 5127 | / | 1道 | 热处理后24h后
2024.5.21 | 2024.5.23 | NMBF-KF-5127-LHJ(01)-YPK-PT-0532 | 5127-HUS-90001J-25-A15A-H10 | W15 | 3418A | Φ33.4*6.35 | A335 P91 | Ⅰ | 100% | 合格 |  | PT（渗透检测） | 外管廊 | GTAW | 5127 | / | 1道 | 热处理后24h后
2024.5.21 | 2024.5.23 | NMBF-KF-5127-LHJ(01)-YPK-PT-0532 | 5127-HUS-90001J-25-A15A-H10 | W16 | 3418A | Φ33.4*6.35 | A335 P91 | Ⅰ | 100% | 合格 |  | PT（渗透检测） | 外管廊 | GTAW | 5127 | / | 1道 | 热处理后24h后
2024.5.21 | 2024.5.23 | NMBF-KF-5127-LHJ(01)-YPK-PT-0532 | 5127-HUS-90001J-25-A15A-H10 | W17 | 3418A | Φ33.4*6.35 | A335 P91 | Ⅰ | 100% | 合格 |  | PT（渗透检测） | 外管廊 | GTAW | 5127 | / | 1道 | 热处理后24h后
2024.6.21 | 2024.6.23 | NMBF-KF-5127-LHJ(01)-YPK-PT-0533 | 5127-HUS-90001J-25-A15A-H10 | W17A | 2117A | Φ33.4*6.35 | A335 P91 | Ⅰ | 100% | 合格 |  | PT（渗透检测） | 外管廊 | GTAW | 5127 | / | 1道 | 热处理后24h后
2024.5.21 | 2024.5.23 | NMBF-KF-5127-LHJ(01)-YPK-PT-0534 | 5127-HUS-90001J-25-A15A-H10 | W18 | 3418A | Φ33.4*6.35 | A335 P91 | Ⅰ | 100% | 合格 |  | PT（渗透检测） | 外管廊 | GTAW | 5127 | / | 1道 | 热处理后24h后
2024.5.21 | 2024.5.23 | NMBF-KF-5127-LHJ(01)-YPK-PT-0534 | 5127-HUS-90001J-25-A15A-H10 | W19 | 3418A | Φ33.4*6.35 | A335 P91 | Ⅰ | 100% | 合格 |  | PT（渗透检测） | 外管廊 | GTAW | 5127 | / | 1道 | 热处理后24h后
2024.5.22 | 2024.5.24 | NMBF-KF-5127-LHJ(01)-YPK-PT-0535 | 5127-HUS-90001J-25-A15A-H10 | W2 | 3418A | Φ33.4*6.35 | A335 P91 | Ⅰ | 100% | 合格 |  | PT（渗透检测） | 外管廊 | GTAW | 5127 | / | 1道 | 热处理后24h后
2024.5.22 | 2024.5.24 | NMBF-KF-5127-LHJ(01)-YPK-PT-0535 | 5127-HUS-90001J-25-A15A-H10 | W3 | 3418A | Φ33.4*6.35 | A335 P91 | Ⅰ | 100% | 合格 |  | PT（渗透检测） | 外管廊 | GTAW | 5127 | / | 1道 | 热处理后24h后
2024.5.22 | 2024.5.24 | NMBF-KF-5127-LHJ(01)-YPK-PT-0535 | 5127-HUS-90001J-25-A15A-H10 | W4 | 3418A | Φ33.4*6.35 | A335 P91 | Ⅰ | 100% | 合格 |  | PT（渗透检测） | 外管廊 | GTAW | 5127 | / | 1道 | 热处理后24h后
2024.5.22 | 2024.5.24 | NMBF-KF-5127-LHJ(01)-YPK-PT-0535 | 5127-HUS-90001J-25-A15A-H10 | W5 | 3418A | Φ33.4*6.35 | A335 P91 | Ⅰ | 100% | 合格 |  | PT（渗透检测） | 外管廊 | GTAW | 5127 | / | 1道 | 热处理后24h后
2024.5.22 | 2024.5.24 | NMBF-KF-5127-LHJ(01)-YPK-PT-0535 | 5127-HUS-90001J-25-A15A-H10 | W6 | 3418A | Φ33.4*6.35 | A335 P91 | Ⅰ | 100% | 合格 |  | PT（渗透检测） | 外管廊 | GTAW | 5127 | / | 1道 | 热处理后24h后
2024.5.22 | 2024.5.24 | NMBF-KF-5127-LHJ(01)-YPK-PT-0535 | 5127-HUS-90001J-25-A15A-H10 | W7 | 3418A | Φ33.4*6.35 | A335 P91 | Ⅰ | 100% | 合格 |  | PT（渗透检测） | 外管廊 | GTAW | 5127 | / | 1道 | 热处理后24h后
2024.5.22 | 2024.5.24 | NMBF-KF-5127-LHJ(01)-YPK-PT-0535 | 5127-HUS-90001J-25-A15A-H10 | W8 | 3418A | Φ33.4*6.35 | A335 P91 | Ⅰ | 100% | 合格 |  | PT（渗透检测） | 外管廊 | GTAW | 5127 | / | 1道 | 热处理后24h后
2024.6.21 | 2024.6.23 | NMBF-KF-5127-LHJ(01)-YPK-PT-0536 | 5127-HUS-90001J-25-A15A-H10 | W9 | 2117A | Φ33.4*6.35 | A335 P91 | Ⅰ | 100% | 合格 |  | PT（渗透检测） | 外管廊 | GTAW | 5127 | / | 1道 | 热处理后24h后
2024.5.22 | 2024.5.24 | NMBF-KF-5127-LHJ(01)-YPK-PT-0537 | 5127-HUS-90001K-25-A15A-H10 | W1 | 3418A | Φ33.4*6.35 | A335 P91 | Ⅰ | 100% | 合格 |  | PT（渗透检测） | 外管廊 | GTAW | 5127 | / | 1道 | 热处理后24h后
2024.6.13 | 2024.6.15 | NMBF-KF-5127-LHJ(01)-YPK-PT-0538 | 5127-HUS-90001K-25-A15A-H10 | W10 | 2117A | Φ33.4*6.35 | A335 P91 | Ⅰ | 100% | 合格 |  | PT（渗透检测） | 外管廊 | GTAW | 5127 | / | 1道 | 热处理后24h后
2024.6.21 | 2024.6.23 | NMBF-KF-5127-LHJ(01)-YPK-PT-0539 | 5127-HUS-90001K-25-A15A-H10 | W11 | 2117A | Φ33.4*6.35 | A335 P91 | Ⅰ | 100% | 合格 |  | PT（渗透检测） | 外管廊 | GTAW | 5127 | / | 1道 | 热处理后24h后
2024.5.22 | 2024.5.24 | NMBF-KF-5127-LHJ(01)-YPK-PT-0540 | 5127-HUS-90001K-25-A15A-H10 | W12 | 3418A | Φ33.4*6.35 | A335 P91 | Ⅰ | 100% | 合格 |  | PT（渗透检测） | 外管廊 | GTAW | 5127 | / | 1道 | 热处理后24h后
2024.5.22 | 2024.5.24 | NMBF-KF-5127-LHJ(01)-YPK-PT-0540 | 5127-HUS-90001K-25-A15A-H10 | W13 | 3418A | Φ33.4*6.35 | A335 P91 | Ⅰ | 100% | 合格 |  | PT（渗透检测） | 外管廊 | GTAW | 5127 | / | 1道 | 热处理后24h后
2024.5.22 | 2024.5.24 | NMBF-KF-5127-LHJ(01)-YPK-PT-0540 | 5127-HUS-90001K-25-A15A-H10 | W14 | 3418A | Φ33.4*6.35 | A335 P91 | Ⅰ | 100% | 合格 |  | PT（渗透检测） | 外管廊 | GTAW | 5127 | / | 1道 | 热处理后24h后
2024.5.22 | 2024.5.24 | NMBF-KF-5127-LHJ(01)-YPK-PT-0540 | 5127-HUS-90001K-25-A15A-H10 | W15 | 3418A | Φ33.4*6.35 | A335 P91 | Ⅰ | 100% | 合格 |  | PT（渗透检测） | 外管廊 | GTAW | 5127 | / | 1道 | 热处理后24h后
2024.5.22 | 2024.5.24 | NMBF-KF-5127-LHJ(01)-YPK-PT-0540 | 5127-HUS-90001K-25-A15A-H10 | W16 | 3418A | Φ33.4*6.35 | A335 P91 | Ⅰ | 100% | 合格 |  | PT（渗透检测） | 外管廊 | GTAW | 5127 | / | 1道 | 热处理后24h后
2024.5.22 | 2024.5.24 | NMBF-KF-5127-LHJ(01)-YPK-PT-0540 | 5127-HUS-90001K-25-A15A-H10 | W17 | 3418A | Φ33.4*6.35 | A335 P91 | Ⅰ | 100% | 合格 |  | PT（渗透检测） | 外管廊 | GTAW | 5127 | / | 1道 | 热处理后24h后
2024.5.22 | 2024.5.24 | NMBF-KF-5127-LHJ(01)-YPK-PT-0540 | 5127-HUS-90001K-25-A15A-H10 | W2 | 3418A | Φ33.4*6.35 | A335 P91 | Ⅰ | 100% | 合格 |  | PT（渗透检测） | 外管廊 | GTAW | 5127 | / | 1道 | 热处理后24h后
2024.5.22 | 2024.5.24 | NMBF-KF-5127-LHJ(01)-YPK-PT-0540 | 5127-HUS-90001K-25-A15A-H10 | W3 | 3418A | Φ33.4*6.35 | A335 P91 | Ⅰ | 100% | 合格 |  | PT（渗透检测） | 外管廊 | GTAW | 5127 | / | 1道 | 热处理后24h后
2024.5.22 | 2024.5.24 | NMBF-KF-5127-LHJ(01)-YPK-PT-0540 | 5127-HUS-90001K-25-A15A-H10 | W4 | 3418A | Φ33.4*6.35 | A335 P91 | Ⅰ | 100% | 合格 |  | PT（渗透检测） | 外管廊 | GTAW | 5127 | / | 1道 | 热处理后24h后
2024.5.22 | 2024.5.24 | NMBF-KF-5127-LHJ(01)-YPK-PT-0540 | 5127-HUS-90001K-25-A15A-H10 | W5 | 3418A | Φ33.4*6.35 | A335 P91 | Ⅰ | 100% | 合格 |  | PT（渗透检测） | 外管廊 | GTAW | 5127 | / | 1道 | 热处理后24h后
2024.5.22 | 2024.5.24 | NMBF-KF-5127-LHJ(01)-YPK-PT-0540 | 5127-HUS-90001K-25-A15A-H10 | W6 | 3418A | Φ33.4*6.35 | A335 P91 | Ⅰ | 100% | 合格 |  | PT（渗透检测） | 外管廊 | GTAW | 5127 | / | 1道 | 热处理后24h后
2024.6.21 | 2024.6.23 | NMBF-KF-5127-LHJ(01)-YPK-PT-0541 | 5127-HUS-90001K-25-A15A-H10 | W7 | 2117A | Φ33.4*6.35 | A335 P91 | Ⅰ | 100% | 合格 |  | PT（渗透检测） | 外管廊 | GTAW | 5127 | / | 1道 | 热处理后24h后
2024.6.13 | 2024.6.15 | NMBF-KF-5127-LHJ(01)-YPK-PT-0542 | 5127-HUS-90001K-25-A15A-H10 | W8 | 2117A | Φ33.4*6.35 | A335 P91 | Ⅰ | 100% | 合格 |  | PT（渗透检测） | 外管廊 | GTAW | 5127 | / | 1道 | 热处理后24h后
2024.6.14 | 2024.6.16 | NMBF-KF-5127-LHJ(01)-YPK-PT-0543 | 5127-HUS-90001K-25-A15A-H10 | W9 | 2117A | Φ33.4*6.35 | A335 P91 | Ⅰ | 100% | 合格 |  | PT（渗透检测） | 外管廊 | GTAW | 5127 | / | 1道 | 热处理后24h后
2024.5.23 | 2024.5.25 | NMBF-KF-5127-LHJ(01)-YPK-PT-0544 | 5127-HUS-90001L-25-A15A-H10 | W1 | 3418A | Φ33.4*6.35 | A335 P91 | Ⅰ | 100% | 合格 |  | PT（渗透检测） | 外管廊 | GTAW | 5127 | / | 1道 | 热处理后24h后
2024.6.13 | 2024.6.15 | NMBF-KF-5127-LHJ(01)-YPK-PT-0545 | 5127-HUS-90001L-25-A15A-H10 | W10 | 2117A | Φ33.4*6.35 | A335 P91 | Ⅰ | 100% | 合格 |  | PT（渗透检测） | 外管廊 | GTAW | 5127 | / | 1道 | 热处理后24h后
2024.6.18 | 2024.6.20 | NMBF-KF-5127-LHJ(01)-YPK-PT-0546 | 5127-HUS-90001L-25-A15A-H10 | W11 | 2117A | Φ33.4*6.35 | A335 P91 | Ⅰ | 100% | 合格 |  | PT（渗透检测） | 外管廊 | GTAW | 5127 | / | 1道 | 热处理后24h后
2024.5.23 | 2024.5.25 | NMBF-KF-5127-LHJ(01)-YPK-PT-0547 | 5127-HUS-90001L-25-A15A-H10 | W12 | 3418A | Φ33.4*6.35 | A335 P91 | Ⅰ | 100% | 合格 |  | PT（渗透检测） | 外管廊 | GTAW | 5127 | / | 1道 | 热处理后24h后
2024.5.23 | 2024.5.25 | NMBF-KF-5127-LHJ(01)-YPK-PT-0547 | 5127-HUS-90001L-25-A15A-H10 | W13 | 3418A | Φ33.4*6.35 | A335 P91 | Ⅰ | 100% | 合格 |  | PT（渗透检测） | 外管廊 | GTAW | 5127 | / | 1道 | 热处理后24h后
2024.5.23 | 2024.5.25 | NMBF-KF-5127-LHJ(01)-YPK-PT-0547 | 5127-HUS-90001L-25-A15A-H10 | W14 | 3418A | Φ33.4*6.35 | A335 P91 | Ⅰ | 100% | 合格 |  | PT（渗透检测） | 外管廊 | GTAW | 5127 | / | 1道 | 热处理后24h后
2024.5.23 | 2024.5.25 | NMBF-KF-5127-LHJ(01)-YPK-PT-0547 | 5127-HUS-90001L-25-A15A-H10 | W15 | 3418A | Φ33.4*6.35 | A335 P91 | Ⅰ | 100% | 合格 |  | PT（渗透检测） | 外管廊 | GTAW | 5127 | / | 1道 | 热处理后24h后
2024.5.23 | 2024.5.25 | NMBF-KF-5127-LHJ(01)-YPK-PT-0547 | 5127-HUS-90001L-25-A15A-H10 | W16 | 3418A | Φ33.4*6.35 | A335 P91 | Ⅰ | 100% | 合格 |  | PT（渗透检测） | 外管廊 | GTAW | 5127 | / | 1道 | 热处理后24h后
2024.5.23 | 2024.5.25 | NMBF-KF-5127-LHJ(01)-YPK-PT-0547 | 5127-HUS-90001L-25-A15A-H10 | W17 | 3418A | Φ33.4*6.35 | A335 P91 | Ⅰ | 100% | 合格 |  | PT（渗透检测） | 外管廊 | GTAW | 5127 | / | 1道 | 热处理后24h后
2024.5.23 | 2024.5.25 | NMBF-KF-5127-LHJ(01)-YPK-PT-0547 | 5127-HUS-90001L-25-A15A-H10 | W2 | 3418A | Φ33.4*6.35 | A335 P91 | Ⅰ | 100% | 合格 |  | PT（渗透检测） | 外管廊 | GTAW | 5127 | / | 1道 | 热处理后24h后
2024.5.23 | 2024.5.25 | NMBF-KF-5127-LHJ(01)-YPK-PT-0547 | 5127-HUS-90001L-25-A15A-H10 | W3 | 3418A | Φ33.4*6.35 | A335 P91 | Ⅰ | 100% | 合格 |  | PT（渗透检测） | 外管廊 | GTAW | 5127 | / | 1道 | 热处理后24h后
2024.5.23 | 2024.5.25 | NMBF-KF-5127-LHJ(01)-YPK-PT-0547 | 5127-HUS-90001L-25-A15A-H10 | W4 | 3418A | Φ33.4*6.35 | A335 P91 | Ⅰ | 100% | 合格 |  | PT（渗透检测） | 外管廊 | GTAW | 5127 | / | 1道 | 热处理后24h后
2024.5.23 | 2024.5.25 | NMBF-KF-5127-LHJ(01)-YPK-PT-0547 | 5127-HUS-90001L-25-A15A-H10 | W5 | 3418A | Φ33.4*6.35 | A335 P91 | Ⅰ | 100% | 合格 |  | PT（渗透检测） | 外管廊 | GTAW | 5127 | / | 1道 | 热处理后24h后
2024.5.23 | 2024.5.25 | NMBF-KF-5127-LHJ(01)-YPK-PT-0547 | 5127-HUS-90001L-25-A15A-H10 | W6 | 3418A | Φ33.4*6.35 | A335 P91 | Ⅰ | 100% | 合格 |  | PT（渗透检测） | 外管廊 | GTAW | 5127 | / | 1道 | 热处理后24h后
2024.6.18 | 2024.6.20 | NMBF-KF-5127-LHJ(01)-YPK-PT-0548 | 5127-HUS-90001L-25-A15A-H10 | W7 | 683X | Φ33.4*6.35 | A335 P91 | Ⅰ | 100% | 合格 |  | PT（渗透检测） | 外管廊 | GTAW | 5127 | / | 1道 | 热处理后24h后
2024.6.13 | 2024.6.15 | NMBF-KF-5127-LHJ(01)-YPK-PT-0549 | 5127-HUS-90001L-25-A15A-H10 | W8 | 2117A | Φ33.4*6.35 | A335 P91 | Ⅰ | 100% | 合格 |  | PT（渗透检测） | 外管廊 | GTAW | 5127 | / | 1道 | 热处理后24h后
2024.6.14 | 2024.6.16 | NMBF-KF-5127-LHJ(01)-YPK-PT-0550 | 5127-HUS-90001L-25-A15A-H10 | W9 | 2117A | Φ33.4*6.35 | A335 P91 | Ⅰ | 100% | 合格 |  | PT（渗透检测） | 外管廊 | GTAW | 5127 | / | 1道 | 热处理后24h后
2024.5.23 | 2024.5.25 | NMBF-KF-5127-LHJ(01)-YPK-PT-0551 | 5127-HUS-90001M-25-A15A-H10 | W1 | 3418A | Φ33.4*6.35 | A335 P91 | Ⅰ | 100% | 合格 |  | PT（渗透检测） | 外管廊 | GTAW | 5127 | / | 1道 | 热处理后24h后
2024.6.14 | 2024.6.16 | NMBF-KF-5127-LHJ(01)-YPK-PT-0552 | 5127-HUS-90001M-25-A15A-H10 | W10 | 2117A | Φ33.4*6.35 | A335 P91 | Ⅰ | 100% | 合格 |  | PT（渗透检测） | 外管廊 | GTAW | 5127 | / | 1道 | 热处理后24h后
2024.6.21 | 2024.6.23 | NMBF-KF-5127-LHJ(01)-YPK-PT-0553 | 5127-HUS-90001M-25-A15A-H10 | W11 | 2117A | Φ33.4*6.35 | A335 P91 | Ⅰ | 100% | 合格 |  | PT（渗透检测） | 外管廊 | GTAW | 5127 | / | 1道 | 热处理后24h后
2024.5.23 | 2024.5.25 | NMBF-KF-5127-LHJ(01)-YPK-PT-0554 | 5127-HUS-90001M-25-A15A-H10 | W12 | 3418A | Φ33.4*6.35 | A335 P91 | Ⅰ | 100% | 合格 |  | PT（渗透检测） | 外管廊 | GTAW | 5127 | / | 1道 | 热处理后24h后
2024.5.23 | 2024.5.25 | NMBF-KF-5127-LHJ(01)-YPK-PT-0554 | 5127-HUS-90001M-25-A15A-H10 | W13 | 3418A | Φ33.4*6.35 | A335 P91 | Ⅰ | 100% | 合格 |  | PT（渗透检测） | 外管廊 | GTAW | 5127 | / | 1道 | 热处理后24h后
2024.5.23 | 2024.5.25 | NMBF-KF-5127-LHJ(01)-YPK-PT-0554 | 5127-HUS-90001M-25-A15A-H10 | W14 | 3418A | Φ33.4*6.35 | A335 P91 | Ⅰ | 100% | 合格 |  | PT（渗透检测） | 外管廊 | GTAW | 5127 | / | 1道 | 热处理后24h后
2024.5.23 | 2024.5.25 | NMBF-KF-5127-LHJ(01)-YPK-PT-0554 | 5127-HUS-90001M-25-A15A-H10 | W15 | 3418A | Φ33.4*6.35 | A335 P91 | Ⅰ | 100% | 合格 |  | PT（渗透检测） | 外管廊 | GTAW | 5127 | / | 1道 | 热处理后24h后
2024.5.23 | 2024.5.25 | NMBF-KF-5127-LHJ(01)-YPK-PT-0554 | 5127-HUS-90001M-25-A15A-H10 | W16 | 3418A | Φ33.4*6.35 | A335 P91 | Ⅰ | 100% | 合格 |  | PT（渗透检测） | 外管廊 | GTAW | 5127 | / | 1道 | 热处理后24h后
2024.5.23 | 2024.5.25 | NMBF-KF-5127-LHJ(01)-YPK-PT-0554 | 5127-HUS-90001M-25-A15A-H10 | W17 | 3418A | Φ33.4*6.35 | A335 P91 | Ⅰ | 100% | 合格 |  | PT（渗透检测） | 外管廊 | GTAW | 5127 | / | 1道 | 热处理后24h后
2024.5.23 | 2024.5.25 | NMBF-KF-5127-LHJ(01)-YPK-PT-0554 | 5127-HUS-90001M-25-A15A-H10 | W2 | 3418A | Φ33.4*6.35 | A335 P91 | Ⅰ | 100% | 合格 |  | PT（渗透检测） | 外管廊 | GTAW | 5127 | / | 1道 | 热处理后24h后
2024.5.23 | 2024.5.25 | NMBF-KF-5127-LHJ(01)-YPK-PT-0554 | 5127-HUS-90001M-25-A15A-H10 | W3 | 3418A | Φ33.4*6.35 | A335 P91 | Ⅰ | 100% | 合格 |  | PT（渗透检测） | 外管廊 | GTAW | 5127 | / | 1道 | 热处理后24h后
2024.5.23 | 2024.5.25 | NMBF-KF-5127-LHJ(01)-YPK-PT-0554 | 5127-HUS-90001M-25-A15A-H10 | W4 | 3418A | Φ33.4*6.35 | A335 P91 | Ⅰ | 100% | 合格 |  | PT（渗透检测） | 外管廊 | GTAW | 5127 | / | 1道 | 热处理后24h后
2024.5.23 | 2024.5.25 | NMBF-KF-5127-LHJ(01)-YPK-PT-0554 | 5127-HUS-90001M-25-A15A-H10 | W5 | 3418A | Φ33.4*6.35 | A335 P91 | Ⅰ | 100% | 合格 |  | PT（渗透检测） | 外管廊 | GTAW | 5127 | / | 1道 | 热处理后24h后
2024.5.23 | 2024.5.25 | NMBF-KF-5127-LHJ(01)-YPK-PT-0554 | 5127-HUS-90001M-25-A15A-H10 | W6 | 3418A | Φ33.4*6.35 | A335 P91 | Ⅰ | 100% | 合格 |  | PT（渗透检测） | 外管廊 | GTAW | 5127 | / | 1道 | 热处理后24h后
2024.6.18 | 2024.6.20 | NMBF-KF-5127-LHJ(01)-YPK-PT-0555 | 5127-HUS-90001M-25-A15A-H10 | W7 | 2117A | Φ33.4*6.35 | A335 P91 | Ⅰ | 100% | 合格 |  | PT（渗透检测） | 外管廊 | GTAW | 5127 | / | 1道 | 热处理后24h后
2024.6.13 | 2024.6.15 | NMBF-KF-5127-LHJ(01)-YPK-PT-0556 | 5127-HUS-90001M-25-A15A-H10 | W8 | 2117A | Φ33.4*6.35 | A335 P91 | Ⅰ | 100% | 合格 |  | PT（渗透检测） | 外管廊 | GTAW | 5127 | / | 1道 | 热处理后24h后
2024.6.14 | 2024.6.16 | NMBF-KF-5127-LHJ(01)-YPK-PT-0557 | 5127-HUS-90001M-25-A15A-H10 | W9 | 2117A | Φ33.4*6.35 | A335 P91 | Ⅰ | 100% | 合格 |  | PT（渗透检测） | 外管廊 | GTAW | 5127 | / | 1道 | 热处理后24h后
2024.5.12 | 2024.5.14 | NMBF-KF-5127-LHJ(01)-YPK-PT-0558 | 5127-HUS-90002-700-A15A-H10 | W17 | 3613 | Φ33.4*6.35 | A335 P91 | Ⅰ | 100% | 合格 |  | PT（渗透检测） | 外管廊 | GTAW | 5127 | / | 1道 | 热处理后24h后
2024.5.12 | 2024.5.14 | NMBF-KF-5127-LHJ(01)-YPK-PT-0558 | 5127-HUS-90002-700-A15A-H10 | W18 | 3613 | Φ33.4*6.35 | A335 P91 | Ⅰ | 100% | 合格 |  | PT（渗透检测） | 外管廊 | GTAW | 5127 | / | 1道 | 热处理后24h后
2024.5.12 | 2024.5.14 | NMBF-KF-5127-LHJ(01)-YPK-PT-0558 | 5127-HUS-90002-700-A15A-H10 | W19 | 3613 | Φ33.4*6.35 | A335 P91 | Ⅰ | 100% | 合格 |  | PT（渗透检测） | 外管廊 | GTAW | 5127 | / | 1道 | 热处理后24h后
2024.5.12 | 2024.5.14 | NMBF-KF-5127-LHJ(01)-YPK-PT-0558 | 5127-HUS-90002-700-A15A-H10 | W20 | 3613 | Φ33.4*6.35 | A335 P91 | Ⅰ | 100% | 合格 |  | PT（渗透检测） | 外管廊 | GTAW | 5127 | / | 1道 | 热处理后24h后
2024.5.11 | 2024.5.13 | NMBF-KF-5127-LHJ(01)-YPK-PT-0559 | 5127-HUS-90002-700-A15A-H10 | W201 | 5118 | Φ711*48 | A335 P91 | Ⅰ | 100% | 合格 |  | PT（渗透检测） | 外管廊 | GTAW+SMAW | 5127 | / | 2.232m | 热处理后24h后
2024.5.13 | 2024.5.15 | NMBF-KF-5127-LHJ(01)-YPK-PT-0560 | 5127-HUS-90002-700-A15A-H10 | W203 | 3418A | Φ33.4*6.35 | A335 P91 | Ⅰ | 100% | 合格 |  | PT（渗透检测） | 外管廊 | GTAW | 5127 | / | 1道 | 热处理后24h后
2024.5.13 | 2024.5.15 | NMBF-KF-5127-LHJ(01)-YPK-PT-0560 | 5127-HUS-90002-700-A15A-H10 | W204 | 3418A | Φ33.4*6.35 | A335 P91 | Ⅰ | 100% | 合格 |  | PT（渗透检测） | 外管廊 | GTAW | 5127 | / | 1道 | 热处理后24h后
2024.5.13 | 2024.5.15 | NMBF-KF-5127-LHJ(01)-YPK-PT-0560 | 5127-HUS-90002-700-A15A-H10 | W205 | 3418A | Φ33.4*6.35 | A335 P91 | Ⅰ | 100% | 合格 |  | PT（渗透检测） | 外管廊 | GTAW | 5127 | / | 1道 | 热处理后24h后
2024.5.13 | 2024.5.15 | NMBF-KF-5127-LHJ(01)-YPK-PT-0560 | 5127-HUS-90002-700-A15A-H10 | W206 | 3418A | Φ33.4*6.35 | A335 P91 | Ⅰ | 100% | 合格 |  | PT（渗透检测） | 外管廊 | GTAW | 5127 | / | 1道 | 热处理后24h后
2024.5.13 | 2024.5.15 | NMBF-KF-5127-LHJ(01)-YPK-PT-0560 | 5127-HUS-90002-700-A15A-H10 | W207 | 3418A | Φ33.4*6.35 | A335 P91 | Ⅰ | 100% | 合格 |  | PT（渗透检测） | 外管廊 | GTAW | 5127 | / | 1道 | 热处理后24h后
2024.5.13 | 2024.5.15 | NMBF-KF-5127-LHJ(01)-YPK-PT-0560 | 5127-HUS-90002-700-A15A-H10 | W208 | 3418A | Φ33.4*6.35 | A335 P91 | Ⅰ | 100% | 合格 |  | PT（渗透检测） | 外管廊 | GTAW | 5127 | / | 1道 | 热处理后24h后
2024.5.12 | 2024.5.14 | NMBF-KF-5127-LHJ(01)-YPK-PT-0561 | 5127-HUS-90002-700-A15A-H10 | W21 | 3613 | Φ33.4*6.35 | A335 P91 | Ⅰ | 100% | 合格 |  | PT（渗透检测） | 外管廊 | GTAW | 5127 | / | 1道 | 热处理后24h后
2024.5.13 | 2024.5.15 | NMBF-KF-5127-LHJ(01)-YPK-PT-0562 | 5127-HUS-90002-700-A15A-H10 | W211 | 3418A | Φ33.4*6.35 | A335 P91 | Ⅰ | 100% | 合格 |  | PT（渗透检测） | 外管廊 | GTAW | 5127 | / | 1道 | 热处理后24h后
2024.5.13 | 2024.5.15 | NMBF-KF-5127-LHJ(01)-YPK-PT-0562 | 5127-HUS-90002-700-A15A-H10 | W212 | 3418A | Φ33.4*6.35 | A335 P91 | Ⅰ | 100% | 合格 |  | PT（渗透检测） | 外管廊 | GTAW | 5127 | / | 1道 | 热处理后24h后
2024.5.13 | 2024.5.15 | NMBF-KF-5127-LHJ(01)-YPK-PT-0562 | 5127-HUS-90002-700-A15A-H10 | W213 | 3418A | Φ33.4*6.35 | A335 P91 | Ⅰ | 100% | 合格 |  | PT（渗透检测） | 外管廊 | GTAW | 5127 | / | 1道 | 热处理后24h后
2024.5.13 | 2024.5.15 | NMBF-KF-5127-LHJ(01)-YPK-PT-0562 | 5127-HUS-90002-700-A15A-H10 | W214 | 3418A | Φ33.4*6.35 | A335 P91 | Ⅰ | 100% | 合格 |  | PT（渗透检测） | 外管廊 | GTAW | 5127 | / | 1道 | 热处理后24h后
2024.5.13 | 2024.5.15 | NMBF-KF-5127-LHJ(01)-YPK-PT-0562 | 5127-HUS-90002-700-A15A-H10 | W215 | 3418A | Φ33.4*6.35 | A335 P91 | Ⅰ | 100% | 合格 |  | PT（渗透检测） | 外管廊 | GTAW | 5127 | / | 1道 | 热处理后24h后
2024.5.13 | 2024.5.15 | NMBF-KF-5127-LHJ(01)-YPK-PT-0562 | 5127-HUS-90002-700-A15A-H10 | W216 | 3418A | Φ33.4*6.35 | A335 P91 | Ⅰ | 100% | 合格 |  | PT（渗透检测） | 外管廊 | GTAW | 5127 | / | 1道 | 热处理后24h后
2024.5.12 | 2024.5.14 | NMBF-KF-5127-LHJ(01)-YPK-PT-0563 | 5127-HUS-90002-700-A15A-H10 | W219 | 3613 | Φ33.4*6.35 | A335 P91 | Ⅰ | 100% | 合格 |  | PT（渗透检测） | 外管廊 | GTAW | 5127 | / | 1道 | 热处理后24h后
2024.5.12 | 2024.5.14 | NMBF-KF-5127-LHJ(01)-YPK-PT-0563 | 5127-HUS-90002-700-A15A-H10 | W22 | 3613 | Φ33.4*6.35 | A335 P91 | Ⅰ | 100% | 合格 |  | PT（渗透检测） | 外管廊 | GTAW | 5127 | / | 1道 | 热处理后24h后
2024.5.12 | 2024.5.14 | NMBF-KF-5127-LHJ(01)-YPK-PT-0563 | 5127-HUS-90002-700-A15A-H10 | W220 | 3613 | Φ33.4*6.35 | A335 P91 | Ⅰ | 100% | 合格 |  | PT（渗透检测） | 外管廊 | GTAW | 5127 | / | 1道 | 热处理后24h后
2024.5.12 | 2024.5.14 | NMBF-KF-5127-LHJ(01)-YPK-PT-0563 | 5127-HUS-90002-700-A15A-H10 | W221 | 3613 | Φ33.4*6.35 | A335 P91 | Ⅰ | 100% | 合格 |  | PT（渗透检测） | 外管廊 | GTAW | 5127 | / | 1道 | 热处理后24h后
2024.5.12 | 2024.5.14 | NMBF-KF-5127-LHJ(01)-YPK-PT-0563 | 5127-HUS-90002-700-A15A-H10 | W222 | 3613 | Φ33.4*6.35 | A335 P91 | Ⅰ | 100% | 合格 |  | PT（渗透检测） | 外管廊 | GTAW | 5127 | / | 1道 | 热处理后24h后
2024.5.12 | 2024.5.14 | NMBF-KF-5127-LHJ(01)-YPK-PT-0563 | 5127-HUS-90002-700-A15A-H10 | W223 | 3613 | Φ33.4*6.35 | A335 P91 | Ⅰ | 100% | 合格 |  | PT（渗透检测） | 外管廊 | GTAW | 5127 | / | 1道 | 热处理后24h后
2024.5.12 | 2024.5.14 | NMBF-KF-5127-LHJ(01)-YPK-PT-0563 | 5127-HUS-90002-700-A15A-H10 | W224 | 3613 | Φ33.4*6.35 | A335 P91 | Ⅰ | 100% | 合格 |  | PT（渗透检测） | 外管廊 | GTAW | 5127 | / | 1道 | 热处理后24h后
2024.5.11 | 2024.5.13 | NMBF-KF-5127-LHJ(01)-YPK-PT-0564 | 5127-HUS-90002-700-A15A-H10 | W227 | 3231 | Φ33.4*6.35 | A335 P91 | Ⅰ | 100% | 合格 |  | PT（渗透检测） | 外管廊 | GTAW | 5127 | / | 1道 | 热处理后24h后
2024.5.11 | 2024.5.13 | NMBF-KF-5127-LHJ(01)-YPK-PT-0564 | 5127-HUS-90002-700-A15A-H10 | W228 | 3231 | Φ33.4*6.35 | A335 P91 | Ⅰ | 100% | 合格 |  | PT（渗透检测） | 外管廊 | GTAW | 5127 | / | 1道 | 热处理后24h后
2024.5.11 | 2024.5.13 | NMBF-KF-5127-LHJ(01)-YPK-PT-0564 | 5127-HUS-90002-700-A15A-H10 | W229 | 3231 | Φ33.4*6.35 | A335 P91 | Ⅰ | 100% | 合格 |  | PT（渗透检测） | 外管廊 | GTAW | 5127 | / | 1道 | 热处理后24h后
2024.5.11 | 2024.5.13 | NMBF-KF-5127-LHJ(01)-YPK-PT-0564 | 5127-HUS-90002-700-A15A-H10 | W230 | 3231 | Φ33.4*6.35 | A335 P91 | Ⅰ | 100% | 合格 |  | PT（渗透检测） | 外管廊 | GTAW | 5127 | / | 1道 | 热处理后24h后
2024.5.11 | 2024.5.13 | NMBF-KF-5127-LHJ(01)-YPK-PT-0564 | 5127-HUS-90002-700-A15A-H10 | W231 | 3231 | Φ33.4*6.35 | A335 P91 | Ⅰ | 100% | 合格 |  | PT（渗透检测） | 外管廊 | GTAW | 5127 | / | 1道 | 热处理后24h后
2024.5.11 | 2024.5.13 | NMBF-KF-5127-LHJ(01)-YPK-PT-0564 | 5127-HUS-90002-700-A15A-H10 | W232 | 3231 | Φ33.4*6.35 | A335 P91 | Ⅰ | 100% | 合格 |  | PT（渗透检测） | 外管廊 | GTAW | 5127 | / | 1道 | 热处理后24h后
2024.5.11 | 2024.5.13 | NMBF-KF-5127-LHJ(01)-YPK-PT-0564 | 5127-HUS-90002-700-A15A-H10 | W235 | 3231 | Φ33.4*6.35 | A335 P91 | Ⅰ | 100% | 合格 |  | PT（渗透检测） | 外管廊 | GTAW | 5127 | / | 1道 | 热处理后24h后
2024.5.11 | 2024.5.13 | NMBF-KF-5127-LHJ(01)-YPK-PT-0564 | 5127-HUS-90002-700-A15A-H10 | W236 | 3231 | Φ33.4*6.35 | A335 P91 | Ⅰ | 100% | 合格 |  | PT（渗透检测） | 外管廊 | GTAW | 5127 | / | 1道 | 热处理后24h后
2024.5.11 | 2024.5.13 | NMBF-KF-5127-LHJ(01)-YPK-PT-0564 | 5127-HUS-90002-700-A15A-H10 | W237 | 3231 | Φ33.4*6.35 | A335 P91 | Ⅰ | 100% | 合格 |  | PT（渗透检测） | 外管廊 | GTAW | 5127 | / | 1道 | 热处理后24h后
2024.5.11 | 2024.5.13 | NMBF-KF-5127-LHJ(01)-YPK-PT-0564 | 5127-HUS-90002-700-A15A-H10 | W238 | 3231 | Φ33.4*6.35 | A335 P91 | Ⅰ | 100% | 合格 |  | PT（渗透检测） | 外管廊 | GTAW | 5127 | / | 1道 | 热处理后24h后
2024.5.11 | 2024.5.13 | NMBF-KF-5127-LHJ(01)-YPK-PT-0564-1 | 5127-HUS-90002-700-A15A-H10 | W239 | 3231 | Φ33.4*6.35 | A335 P91 | Ⅰ | 100% | 合格 |  | PT（渗透检测） | 外管廊 | GTAW | 5127 | / | 1道 | 热处理后24h后
2024.5.11 | 2024.5.13 | NMBF-KF-5127-LHJ(01)-YPK-PT-0564-1 | 5127-HUS-90002-700-A15A-H10 | W240 | 3231 | Φ33.4*6.35 | A335 P91 | Ⅰ | 100% | 合格 |  | PT（渗透检测） | 外管廊 | GTAW | 5127 | / | 1道 | 热处理后24h后
2024.5.11 | 2024.5.13 | NMBF-KF-5127-LHJ(01)-YPK-PT-0564-1 | 5127-HUS-90002-700-A15A-H10 | W243 | 3231 | Φ33.4*6.35 | A335 P91 | Ⅰ | 100% | 合格 |  | PT（渗透检测） | 外管廊 | GTAW | 5127 | / | 1道 | 热处理后24h后
2024.5.11 | 2024.5.13 | NMBF-KF-5127-LHJ(01)-YPK-PT-0564-1 | 5127-HUS-90002-700-A15A-H10 | W244 | 3231 | Φ33.4*6.35 | A335 P91 | Ⅰ | 100% | 合格 |  | PT（渗透检测） | 外管廊 | GTAW | 5127 | / | 1道 | 热处理后24h后
2024.5.11 | 2024.5.13 | NMBF-KF-5127-LHJ(01)-YPK-PT-0564-1 | 5127-HUS-90002-700-A15A-H10 | W245 | 3231 | Φ33.4*6.35 | A335 P91 | Ⅰ | 100% | 合格 |  | PT（渗透检测） | 外管廊 | GTAW | 5127 | / | 1道 | 热处理后24h后
2024.5.11 | 2024.5.13 | NMBF-KF-5127-LHJ(01)-YPK-PT-0564-1 | 5127-HUS-90002-700-A15A-H10 | W246 | 3231 | Φ33.4*6.35 | A335 P91 | Ⅰ | 100% | 合格 |  | PT（渗透检测） | 外管廊 | GTAW | 5127 | / | 1道 | 热处理后24h后
2024.5.11 | 2024.5.13 | NMBF-KF-5127-LHJ(01)-YPK-PT-0564-1 | 5127-HUS-90002-700-A15A-H10 | W247 | 3231 | Φ33.4*6.35 | A335 P91 | Ⅰ | 100% | 合格 |  | PT（渗透检测） | 外管廊 | GTAW | 5127 | / | 1道 | 热处理后24h后
2024.5.11 | 2024.5.13 | NMBF-KF-5127-LHJ(01)-YPK-PT-0564-1 | 5127-HUS-90002-700-A15A-H10 | W248 | 3231 | Φ33.4*6.35 | A335 P91 | Ⅰ | 100% | 合格 |  | PT（渗透检测） | 外管廊 | GTAW | 5127 | / | 1道 | 热处理后24h后
2024.5.13 | 2024.5.15 | NMBF-KF-5127-LHJ(01)-YPK-PT-0565 | 5127-HUS-90002-700-A15A-H10 | W251 | 3418A | Φ33.4*6.35 | A335 P91 | Ⅰ | 100% | 合格 |  | PT（渗透检测） | 外管廊 | GTAW | 5127 | / | 1道 | 热处理后24h后
2024.5.13 | 2024.5.15 | NMBF-KF-5127-LHJ(01)-YPK-PT-0565 | 5127-HUS-90002-700-A15A-H10 | W252 | 3418A | Φ33.4*6.35 | A335 P91 | Ⅰ | 100% | 合格 |  | PT（渗透检测） | 外管廊 | GTAW | 5127 | / | 1道 | 热处理后24h后
2024.5.13 | 2024.5.15 | NMBF-KF-5127-LHJ(01)-YPK-PT-0565 | 5127-HUS-90002-700-A15A-H10 | W253 | 3418A | Φ33.4*6.35 | A335 P91 | Ⅰ | 100% | 合格 |  | PT（渗透检测） | 外管廊 | GTAW | 5127 | / | 1道 | 热处理后24h后
2024.5.13 | 2024.5.15 | NMBF-KF-5127-LHJ(01)-YPK-PT-0565 | 5127-HUS-90002-700-A15A-H10 | W254 | 3418A | Φ33.4*6.35 | A335 P91 | Ⅰ | 100% | 合格 |  | PT（渗透检测） | 外管廊 | GTAW | 5127 | / | 1道 | 热处理后24h后
2024.5.13 | 2024.5.15 | NMBF-KF-5127-LHJ(01)-YPK-PT-0565 | 5127-HUS-90002-700-A15A-H10 | W255 | 3418A | Φ33.4*6.35 | A335 P91 | Ⅰ | 100% | 合格 |  | PT（渗透检测） | 外管廊 | GTAW | 5127 | / | 1道 | 热处理后24h后
2024.5.13 | 2024.5.15 | NMBF-KF-5127-LHJ(01)-YPK-PT-0565 | 5127-HUS-90002-700-A15A-H10 | W256 | 3418A | Φ33.4*6.35 | A335 P91 | Ⅰ | 100% | 合格 |  | PT（渗透检测） | 外管廊 | GTAW | 5127 | / | 1道 | 热处理后24h后
2024.5.13 | 2024.5.15 | NMBF-KF-5127-LHJ(01)-YPK-PT-0565 | 5127-HUS-90002-700-A15A-H10 | W259 | 3418A | Φ33.4*6.35 | A335 P91 | Ⅰ | 100% | 合格 |  | PT（渗透检测） | 外管廊 | GTAW | 5127 | / | 1道 | 热处理后24h后
2024.5.13 | 2024.5.15 | NMBF-KF-5127-LHJ(01)-YPK-PT-0565 | 5127-HUS-90002-700-A15A-H10 | W260 | 3418A | Φ33.4*6.35 | A335 P91 | Ⅰ | 100% | 合格 |  | PT（渗透检测） | 外管廊 | GTAW | 5127 | / | 1道 | 热处理后24h后
2024.5.13 | 2024.5.15 | NMBF-KF-5127-LHJ(01)-YPK-PT-0565 | 5127-HUS-90002-700-A15A-H10 | W261 | 3418A | Φ33.4*6.35 | A335 P91 | Ⅰ | 100% | 合格 |  | PT（渗透检测） | 外管廊 | GTAW | 5127 | / | 1道 | 热处理后24h后
2024.5.13 | 2024.5.15 | NMBF-KF-5127-LHJ(01)-YPK-PT-0565 | 5127-HUS-90002-700-A15A-H10 | W262 | 3418A | Φ33.4*6.35 | A335 P91 | Ⅰ | 100% | 合格 |  | PT（渗透检测） | 外管廊 | GTAW | 5127 | / | 1道 | 热处理后24h后
2024.5.13 | 2024.5.15 | NMBF-KF-5127-LHJ(01)-YPK-PT-0565 | 5127-HUS-90002-700-A15A-H10 | W263 | 3418A | Φ33.4*6.35 | A335 P91 | Ⅰ | 100% | 合格 |  | PT（渗透检测） | 外管廊 | GTAW | 5127 | / | 1道 | 热处理后24h后
2024.5.13 | 2024.5.15 | NMBF-KF-5127-LHJ(01)-YPK-PT-0565-1 | 5127-HUS-90002-700-A15A-H10 | W264 | 3418A | Φ33.4*6.35 | A335 P91 | Ⅰ | 100% | 合格 |  | PT（渗透检测） | 外管廊 | GTAW | 5127 | / | 1道 | 热处理后24h后
2024.5.13 | 2024.5.15 | NMBF-KF-5127-LHJ(01)-YPK-PT-0565-1 | 5127-HUS-90002-700-A15A-H10 | W44 | 3418A | Φ33.4*6.35 | A335 P91 | Ⅰ | 100% | 合格 |  | PT（渗透检测） | 外管廊 | GTAW | 5127 | / | 1道 | 热处理后24h后
2024.5.13 | 2024.5.15 | NMBF-KF-5127-LHJ(01)-YPK-PT-0565-1 | 5127-HUS-90002-700-A15A-H10 | W45 | 3418A | Φ33.4*6.35 | A335 P91 | Ⅰ | 100% | 合格 |  | PT（渗透检测） | 外管廊 | GTAW | 5127 | / | 1道 | 热处理后24h后
2024.5.13 | 2024.5.15 | NMBF-KF-5127-LHJ(01)-YPK-PT-0565-1 | 5127-HUS-90002-700-A15A-H10 | W46 | 3418A | Φ33.4*6.35 | A335 P91 | Ⅰ | 100% | 合格 |  | PT（渗透检测） | 外管廊 | GTAW | 5127 | / | 1道 | 热处理后24h后
2024.5.13 | 2024.5.15 | NMBF-KF-5127-LHJ(01)-YPK-PT-0565-1 | 5127-HUS-90002-700-A15A-H10 | W47 | 3418A | Φ33.4*6.35 | A335 P91 | Ⅰ | 100% | 合格 |  | PT（渗透检测） | 外管廊 | GTAW | 5127 | / | 1道 | 热处理后24h后
2024.5.13 | 2024.5.15 | NMBF-KF-5127-LHJ(01)-YPK-PT-0565-1 | 5127-HUS-90002-700-A15A-H10 | W48 | 3418A | Φ33.4*6.35 | A335 P91 | Ⅰ | 100% | 合格 |  | PT（渗透检测） | 外管廊 | GTAW | 5127 | / | 1道 | 热处理后24h后
2024.5.13 | 2024.5.15 | NMBF-KF-5127-LHJ(01)-YPK-PT-0565-1 | 5127-HUS-90002-700-A15A-H10 | W48A | 3418A | Φ33.4*6.35 | A335 P91 | Ⅰ | 100% | 合格 |  | PT（渗透检测） | 外管廊 | GTAW | 5127 | / | 1道 | 热处理后24h后
2024.5.26 | 2024.5.28 | NMBF-KF-5127-LHJ(01)-YPK-PT-0566 | 5127-HUS-90002A-25-A15A-H10 | W1 | 3418A | Φ33.4*6.35 | A335 P91 | Ⅰ | 100% | 合格 |  | PT（渗透检测） | 外管廊 | GTAW | 5127 | / | 1道 | 热处理后24h后
2024.6.8 | 2024.6.10 | NMBF-KF-5127-LHJ(01)-YPK-PT-0567 | 5127-HUS-90002A-25-A15A-H10 | W10 | 3418A | Φ33.4*6.35 | A335 P91 | Ⅰ | 100% | 合格 |  | PT（渗透检测） | 外管廊 | GTAW | 5127 | / | 1道 | 热处理后24h后
2024.6.13 | 2024.6.15 | NMBF-KF-5127-LHJ(01)-YPK-PT-0568 | 5127-HUS-90002A-25-A15A-H10 | W11 | 6511 | Φ33.4*6.35 | A335 P91 | Ⅰ | 100% | 合格 |  | PT（渗透检测） | 外管廊 | GTAW | 5127 | / | 1道 | 热处理后24h后
2024.6.13 | 2024.6.15 | NMBF-KF-5127-LHJ(01)-YPK-PT-0568 | 5127-HUS-90002A-25-A15A-H10 | W11A | 6511 | Φ33.4*6.35 | A335 P91 | Ⅰ | 100% | 合格 |  | PT（渗透检测） | 外管廊 | GTAW | 5127 | / | 1道 | 热处理后24h后
2024.5.26 | 2024.5.28 | NMBF-KF-5127-LHJ(01)-YPK-PT-0569 | 5127-HUS-90002A-25-A15A-H10 | W12 | 3418A | Φ33.4*6.35 | A335 P91 | Ⅰ | 100% | 合格 |  | PT（渗透检测） | 外管廊 | GTAW | 5127 | / | 1道 | 热处理后24h后
2024.5.26 | 2024.5.28 | NMBF-KF-5127-LHJ(01)-YPK-PT-0569 | 5127-HUS-90002A-25-A15A-H10 | W13 | 3418A | Φ33.4*6.35 | A335 P91 | Ⅰ | 100% | 合格 |  | PT（渗透检测） | 外管廊 | GTAW | 5127 | / | 1道 | 热处理后24h后
2024.5.26 | 2024.5.28 | NMBF-KF-5127-LHJ(01)-YPK-PT-0569 | 5127-HUS-90002A-25-A15A-H10 | W14 | 3418A | Φ33.4*6.35 | A335 P91 | Ⅰ | 100% | 合格 |  | PT（渗透检测） | 外管廊 | GTAW | 5127 | / | 1道 | 热处理后24h后
2024.5.26 | 2024.5.28 | NMBF-KF-5127-LHJ(01)-YPK-PT-0569 | 5127-HUS-90002A-25-A15A-H10 | W15 | 3418A | Φ33.4*6.35 | A335 P91 | Ⅰ | 100% | 合格 |  | PT（渗透检测） | 外管廊 | GTAW | 5127 | / | 1道 | 热处理后24h后
2024.5.26 | 2024.5.28 | NMBF-KF-5127-LHJ(01)-YPK-PT-0569 | 5127-HUS-90002A-25-A15A-H10 | W16 | 3418A | Φ33.4*6.35 | A335 P91 | Ⅰ | 100% | 合格 |  | PT（渗透检测） | 外管廊 | GTAW | 5127 | / | 1道 | 热处理后24h后
2024.5.26 | 2024.5.28 | NMBF-KF-5127-LHJ(01)-YPK-PT-0569 | 5127-HUS-90002A-25-A15A-H10 | W17 | 3418A | Φ33.4*6.35 | A335 P91 | Ⅰ | 100% | 合格 |  | PT（渗透检测） | 外管廊 | GTAW | 5127 | / | 1道 | 热处理后24h后
2024.5.26 | 2024.5.28 | NMBF-KF-5127-LHJ(01)-YPK-PT-0569 | 5127-HUS-90002A-25-A15A-H10 | W2 | 3418A | Φ33.4*6.35 | A335 P91 | Ⅰ | 100% | 合格 |  | PT（渗透检测） | 外管廊 | GTAW | 5127 | / | 1道 | 热处理后24h后
2024.5.26 | 2024.5.28 | NMBF-KF-5127-LHJ(01)-YPK-PT-0569 | 5127-HUS-90002A-25-A15A-H10 | W3 | 3418A | Φ33.4*6.35 | A335 P91 | Ⅰ | 100% | 合格 |  | PT（渗透检测） | 外管廊 | GTAW | 5127 | / | 1道 | 热处理后24h后
2024.5.26 | 2024.5.28 | NMBF-KF-5127-LHJ(01)-YPK-PT-0569 | 5127-HUS-90002A-25-A15A-H10 | W4 | 3418A | Φ33.4*6.35 | A335 P91 | Ⅰ | 100% | 合格 |  | PT（渗透检测） | 外管廊 | GTAW | 5127 | / | 1道 | 热处理后24h后
2024.5.26 | 2024.5.28 | NMBF-KF-5127-LHJ(01)-YPK-PT-0569 | 5127-HUS-90002A-25-A15A-H10 | W5 | 3418A | Φ33.4*6.35 | A335 P91 | Ⅰ | 100% | 合格 |  | PT（渗透检测） | 外管廊 | GTAW | 5127 | / | 1道 | 热处理后24h后
2024.5.26 | 2024.5.28 | NMBF-KF-5127-LHJ(01)-YPK-PT-0569 | 5127-HUS-90002A-25-A15A-H10 | W6 | 3418A | Φ33.4*6.35 | A335 P91 | Ⅰ | 100% | 合格 |  | PT（渗透检测） | 外管廊 | GTAW | 5127 | / | 1道 | 热处理后24h后
2024.6.13 | 2024.6.15 | NMBF-KF-5127-LHJ(01)-YPK-PT-0570 | 5127-HUS-90002A-25-A15A-H10 | W7 | 6511 | Φ33.4*6.35 | A335 P91 | Ⅰ | 100% | 合格 |  | PT（渗透检测） | 外管廊 | GTAW | 5127 | / | 1道 | 热处理后24h后
2024.6.8 | 2024.6.10 | NMBF-KF-5127-LHJ(01)-YPK-PT-0571 | 5127-HUS-90002A-25-A15A-H10 | W8 | 3418A | Φ33.4*6.35 | A335 P91 | Ⅰ | 100% | 合格 |  | PT（渗透检测） | 外管廊 | GTAW | 5127 | / | 1道 | 热处理后24h后
2024.6.8 | 2024.6.10 | NMBF-KF-5127-LHJ(01)-YPK-PT-0571 | 5127-HUS-90002A-25-A15A-H10 | W9 | 3418A | Φ33.4*6.35 | A335 P91 | Ⅰ | 100% | 合格 |  | PT（渗透检测） | 外管廊 | GTAW | 5127 | / | 1道 | 热处理后24h后
2024.5.25 | 2024.5.27 | NMBF-KF-5127-LHJ(01)-YPK-PT-0572 | 5127-HUS-90002B-25-A15A-H10 | W1 | 3418A | Φ33.4*6.35 | A335 P91 | Ⅰ | 100% | 合格 |  | PT（渗透检测） | 外管廊 | GTAW | 5127 | / | 1道 | 热处理后24h后
2024.6.6 | 2024.6.8 | NMBF-KF-5127-LHJ(01)-YPK-PT-0573 | 5127-HUS-90002B-25-A15A-H10 | W10 | 3418A | Φ33.4*6.35 | A335 P91 | Ⅰ | 100% | 合格 |  | PT（渗透检测） | 外管廊 | GTAW | 5127 | / | 1道 | 热处理后24h后
2024.6.11 | 2024.6.13 | NMBF-KF-5127-LHJ(01)-YPK-PT-0574 | 5127-HUS-90002B-25-A15A-H10 | W11 | 6511 | Φ33.4*6.35 | A335 P91 | Ⅰ | 100% | 合格 |  | PT（渗透检测） | 外管廊 | GTAW | 5127 | / | 1道 | 热处理后24h后
2024.6.11 | 2024.6.13 | NMBF-KF-5127-LHJ(01)-YPK-PT-0574 | 5127-HUS-90002B-25-A15A-H10 | W11A | 6511 | Φ33.4*6.35 | A335 P91 | Ⅰ | 100% | 合格 |  | PT（渗透检测） | 外管廊 | GTAW | 5127 | / | 1道 | 热处理后24h后
2024.5.24 | 2024.5.26 | NMBF-KF-5127-LHJ(01)-YPK-PT-0575 | 5127-HUS-90002B-25-A15A-H10 | W12 | 3418A | Φ33.4*6.35 | A335 P91 | Ⅰ | 100% | 合格 |  | PT（渗透检测） | 外管廊 | GTAW | 5127 | / | 1道 | 热处理后24h后
2024.5.24 | 2024.5.26 | NMBF-KF-5127-LHJ(01)-YPK-PT-0575 | 5127-HUS-90002B-25-A15A-H10 | W13 | 3418A | Φ33.4*6.35 | A335 P91 | Ⅰ | 100% | 合格 |  | PT（渗透检测） | 外管廊 | GTAW | 5127 | / | 1道 | 热处理后24h后
2024.5.24 | 2024.5.26 | NMBF-KF-5127-LHJ(01)-YPK-PT-0575 | 5127-HUS-90002B-25-A15A-H10 | W14 | 3418A | Φ33.4*6.35 | A335 P91 | Ⅰ | 100% | 合格 |  | PT（渗透检测） | 外管廊 | GTAW | 5127 | / | 1道 | 热处理后24h后
2024.5.24 | 2024.5.26 | NMBF-KF-5127-LHJ(01)-YPK-PT-0575 | 5127-HUS-90002B-25-A15A-H10 | W15 | 3418A | Φ33.4*6.35 | A335 P91 | Ⅰ | 100% | 合格 |  | PT（渗透检测） | 外管廊 | GTAW | 5127 | / | 1道 | 热处理后24h后
2024.5.24 | 2024.5.26 | NMBF-KF-5127-LHJ(01)-YPK-PT-0575 | 5127-HUS-90002B-25-A15A-H10 | W16 | 3418A | Φ33.4*6.35 | A335 P91 | Ⅰ | 100% | 合格 |  | PT（渗透检测） | 外管廊 | GTAW | 5127 | / | 1道 | 热处理后24h后
2024.5.24 | 2024.5.26 | NMBF-KF-5127-LHJ(01)-YPK-PT-0575 | 5127-HUS-90002B-25-A15A-H10 | W17 | 3418A | Φ33.4*6.35 | A335 P91 | Ⅰ | 100% | 合格 |  | PT（渗透检测） | 外管廊 | GTAW | 5127 | / | 1道 | 热处理后24h后
2024.5.25 | 2024.5.27 | NMBF-KF-5127-LHJ(01)-YPK-PT-0576 | 5127-HUS-90002B-25-A15A-H10 | W2 | 3418A | Φ33.4*6.35 | A335 P91 | Ⅰ | 100% | 合格 |  | PT（渗透检测） | 外管廊 | GTAW | 5127 | / | 1道 | 热处理后24h后
2024.5.25 | 2024.5.27 | NMBF-KF-5127-LHJ(01)-YPK-PT-0576 | 5127-HUS-90002B-25-A15A-H10 | W3 | 3418A | Φ33.4*6.35 | A335 P91 | Ⅰ | 100% | 合格 |  | PT（渗透检测） | 外管廊 | GTAW | 5127 | / | 1道 | 热处理后24h后
2024.5.25 | 2024.5.27 | NMBF-KF-5127-LHJ(01)-YPK-PT-0576 | 5127-HUS-90002B-25-A15A-H10 | W4 | 3418A | Φ33.4*6.35 | A335 P91 | Ⅰ | 100% | 合格 |  | PT（渗透检测） | 外管廊 | GTAW | 5127 | / | 1道 | 热处理后24h后
2024.5.25 | 2024.5.27 | NMBF-KF-5127-LHJ(01)-YPK-PT-0576 | 5127-HUS-90002B-25-A15A-H10 | W5 | 3418A | Φ33.4*6.35 | A335 P91 | Ⅰ | 100% | 合格 |  | PT（渗透检测） | 外管廊 | GTAW | 5127 | / | 1道 | 热处理后24h后
2024.5.25 | 2024.5.27 | NMBF-KF-5127-LHJ(01)-YPK-PT-0576 | 5127-HUS-90002B-25-A15A-H10 | W6 | 3418A | Φ33.4*6.35 | A335 P91 | Ⅰ | 100% | 合格 |  | PT（渗透检测） | 外管廊 | GTAW | 5127 | / | 1道 | 热处理后24h后
2024.6.10 | 2024.6.12 | NMBF-KF-5127-LHJ(01)-YPK-PT-0577 | 5127-HUS-90002B-25-A15A-H10 | W7 | 6511 | Φ33.4*6.35 | A335 P91 | Ⅰ | 100% | 合格 |  | PT（渗透检测） | 外管廊 | GTAW | 5127 | / | 1道 | 热处理后24h后
2024.6.6 | 2024.6.8 | NMBF-KF-5127-LHJ(01)-YPK-PT-0578 | 5127-HUS-90002B-25-A15A-H10 | W8 | 3418A | Φ33.4*6.35 | A335 P91 | Ⅰ | 100% | 合格 |  | PT（渗透检测） | 外管廊 | GTAW | 5127 | / | 1道 | 热处理后24h后
2024.6.6 | 2024.6.8 | NMBF-KF-5127-LHJ(01)-YPK-PT-0578 | 5127-HUS-90002B-25-A15A-H10 | W9 | 3418A | Φ33.4*6.35 | A335 P91 | Ⅰ | 100% | 合格 |  | PT（渗透检测） | 外管廊 | GTAW | 5127 | / | 1道 | 热处理后24h后
2024.5.25 | 2024.5.27 | NMBF-KF-5127-LHJ(01)-YPK-PT-0579 | 5127-HUS-90002C-25-A15A-H10 | W1 | 3418A | Φ33.4*6.35 | A335 P91 | Ⅰ | 100% | 合格 |  | PT（渗透检测） | 外管廊 | GTAW | 5127 | / | 1道 | 热处理后24h后
2024.6.6 | 2024.6.8 | NMBF-KF-5127-LHJ(01)-YPK-PT-0580 | 5127-HUS-90002C-25-A15A-H10 | W10 | 3418A | Φ33.4*6.35 | A335 P91 | Ⅰ | 100% | 合格 |  | PT（渗透检测） | 外管廊 | GTAW | 5127 | / | 1道 | 热处理后24h后
2024.6.10 | 2024.6.12 | NMBF-KF-5127-LHJ(01)-YPK-PT-0581 | 5127-HUS-90002C-25-A15A-H10 | W11 | 3418A | Φ33.4*6.35 | A335 P91 | Ⅰ | 100% | 合格 |  | PT（渗透检测） | 外管廊 | GTAW | 5127 | / | 1道 | 热处理后24h后
2024.5.25 | 2024.5.27 | NMBF-KF-5127-LHJ(01)-YPK-PT-0582 | 5127-HUS-90002C-25-A15A-H10 | W12 | 3418A | Φ33.4*6.35 | A335 P91 | Ⅰ | 100% | 合格 |  | PT（渗透检测） | 外管廊 | GTAW | 5127 | / | 1道 | 热处理后24h后
2024.5.25 | 2024.5.27 | NMBF-KF-5127-LHJ(01)-YPK-PT-0582 | 5127-HUS-90002C-25-A15A-H10 | W13 | 3418A | Φ33.4*6.35 | A335 P91 | Ⅰ | 100% | 合格 |  | PT（渗透检测） | 外管廊 | GTAW | 5127 | / | 1道 | 热处理后24h后
2024.5.25 | 2024.5.27 | NMBF-KF-5127-LHJ(01)-YPK-PT-0582 | 5127-HUS-90002C-25-A15A-H10 | W14 | 3418A | Φ33.4*6.35 | A335 P91 | Ⅰ | 100% | 合格 |  | PT（渗透检测） | 外管廊 | GTAW | 5127 | / | 1道 | 热处理后24h后
2024.6.10 | 2024.6.12 | NMBF-KF-5127-LHJ(01)-YPK-PT-0583 | 5127-HUS-90002C-25-A15A-H10 | W14A | 3418A | Φ33.4*6.35 | A335 P91 | Ⅰ | 100% | 合格 |  | PT（渗透检测） | 外管廊 | GTAW | 5127 | / | 1道 | 热处理后24h后
2024.5.25 | 2024.5.27 | NMBF-KF-5127-LHJ(01)-YPK-PT-0584 | 5127-HUS-90002C-25-A15A-H10 | W15 | 3418A | Φ33.4*6.35 | A335 P91 | Ⅰ | 100% | 合格 |  | PT（渗透检测） | 外管廊 | GTAW | 5127 | / | 1道 | 热处理后24h后
2024.5.25 | 2024.5.27 | NMBF-KF-5127-LHJ(01)-YPK-PT-0584 | 5127-HUS-90002C-25-A15A-H10 | W16 | 3418A | Φ33.4*6.35 | A335 P91 | Ⅰ | 100% | 合格 |  | PT（渗透检测） | 外管廊 | GTAW | 5127 | / | 1道 | 热处理后24h后
2024.5.25 | 2024.5.27 | NMBF-KF-5127-LHJ(01)-YPK-PT-0584 | 5127-HUS-90002C-25-A15A-H10 | W17 | 3418A | Φ33.4*6.35 | A335 P91 | Ⅰ | 100% | 合格 |  | PT（渗透检测） | 外管廊 | GTAW | 5127 | / | 1道 | 热处理后24h后
2024.5.25 | 2024.5.27 | NMBF-KF-5127-LHJ(01)-YPK-PT-0584 | 5127-HUS-90002C-25-A15A-H10 | W2 | 3418A | Φ33.4*6.35 | A335 P91 | Ⅰ | 100% | 合格 |  | PT（渗透检测） | 外管廊 | GTAW | 5127 | / | 1道 | 热处理后24h后
2024.5.25 | 2024.5.27 | NMBF-KF-5127-LHJ(01)-YPK-PT-0584 | 5127-HUS-90002C-25-A15A-H10 | W3 | 3418A | Φ33.4*6.35 | A335 P91 | Ⅰ | 100% | 合格 |  | PT（渗透检测） | 外管廊 | GTAW | 5127 | / | 1道 | 热处理后24h后
2024.5.25 | 2024.5.27 | NMBF-KF-5127-LHJ(01)-YPK-PT-0584 | 5127-HUS-90002C-25-A15A-H10 | W4 | 3418A | Φ33.4*6.35 | A335 P91 | Ⅰ | 100% | 合格 |  | PT（渗透检测） | 外管廊 | GTAW | 5127 | / | 1道 | 热处理后24h后
2024.5.25 | 2024.5.27 | NMBF-KF-5127-LHJ(01)-YPK-PT-0584 | 5127-HUS-90002C-25-A15A-H10 | W5 | 3418A | Φ33.4*6.35 | A335 P91 | Ⅰ | 100% | 合格 |  | PT（渗透检测） | 外管廊 | GTAW | 5127 | / | 1道 | 热处理后24h后
2024.5.25 | 2024.5.27 | NMBF-KF-5127-LHJ(01)-YPK-PT-0584 | 5127-HUS-90002C-25-A15A-H10 | W6 | 3418A | Φ33.4*6.35 | A335 P91 | Ⅰ | 100% | 合格 |  | PT（渗透检测） | 外管廊 | GTAW | 5127 | / | 1道 | 热处理后24h后
2024.6.10 | 2024.6.12 | NMBF-KF-5127-LHJ(01)-YPK-PT-0585 | 5127-HUS-90002C-25-A15A-H10 | W7 | 3418A | Φ33.4*6.35 | A335 P91 | Ⅰ | 100% | 合格 |  | PT（渗透检测） | 外管廊 | GTAW | 5127 | / | 1道 | 热处理后24h后
2024.6.6 | 2024.6.8 | NMBF-KF-5127-LHJ(01)-YPK-PT-0586 | 5127-HUS-90002C-25-A15A-H10 | W8 | 3418A | Φ33.4*6.35 | A335 P91 | Ⅰ | 100% | 合格 |  | PT（渗透检测） | 外管廊 | GTAW | 5127 | / | 1道 | 热处理后24h后
2024.6.6 | 2024.6.8 | NMBF-KF-5127-LHJ(01)-YPK-PT-0586 | 5127-HUS-90002C-25-A15A-H10 | W9 | 3418A | Φ33.4*6.35 | A335 P91 | Ⅰ | 100% | 合格 |  | PT（渗透检测） | 外管廊 | GTAW | 5127 | / | 1道 | 热处理后24h后
2024.5.26 | 2024.5.28 | NMBF-KF-5127-LHJ(01)-YPK-PT-0587 | 5127-HUS-90002D-25-A15A-H10 | W1 | 3418A | Φ33.4*6.35 | A335 P91 | Ⅰ | 100% | 合格 |  | PT（渗透检测） | 外管廊 | GTAW | 5127 | / | 1道 | 热处理后24h后
2024.6.6 | 2024.6.8 | NMBF-KF-5127-LHJ(01)-YPK-PT-0588 | 5127-HUS-90002D-25-A15A-H10 | W10 | 3418A | Φ33.4*6.35 | A335 P91 | Ⅰ | 100% | 合格 |  | PT（渗透检测） | 外管廊 | GTAW | 5127 | / | 1道 | 热处理后24h后
2024.6.13 | 2024.6.15 | NMBF-KF-5127-LHJ(01)-YPK-PT-0589 | 5127-HUS-90002D-25-A15A-H10 | W11 | 3418A | Φ33.4*6.35 | A335 P91 | Ⅰ | 100% | 合格 |  | PT（渗透检测） | 外管廊 | GTAW | 5127 | / | 1道 | 热处理后24h后
2024.5.26 | 2024.5.28 | NMBF-KF-5127-LHJ(01)-YPK-PT-0590 | 5127-HUS-90002D-25-A15A-H10 | W12 | 3418A | Φ33.4*6.35 | A335 P91 | Ⅰ | 100% | 合格 |  | PT（渗透检测） | 外管廊 | GTAW | 5127 | / | 1道 | 热处理后24h后
2024.5.26 | 2024.5.28 | NMBF-KF-5127-LHJ(01)-YPK-PT-0590 | 5127-HUS-90002D-25-A15A-H10 | W13 | 3418A | Φ33.4*6.35 | A335 P91 | Ⅰ | 100% | 合格 |  | PT（渗透检测） | 外管廊 | GTAW | 5127 | / | 1道 | 热处理后24h后
2024.5.26 | 2024.5.28 | NMBF-KF-5127-LHJ(01)-YPK-PT-0590 | 5127-HUS-90002D-25-A15A-H10 | W14 | 3418A | Φ33.4*6.35 | A335 P91 | Ⅰ | 100% | 合格 |  | PT（渗透检测） | 外管廊 | GTAW | 5127 | / | 1道 | 热处理后24h后
2024.6.13 | 2024.6.15 | NMBF-KF-5127-LHJ(01)-YPK-PT-0591 | 5127-HUS-90002D-25-A15A-H10 | W14A | 3418A | Φ33.4*6.35 | A335 P91 | Ⅰ | 100% | 合格 |  | PT（渗透检测） | 外管廊 | GTAW | 5127 | / | 1道 | 热处理后24h后
2024.5.26 | 2024.5.28 | NMBF-KF-5127-LHJ(01)-YPK-PT-0592 | 5127-HUS-90002D-25-A15A-H10 | W15 | 3418A | Φ33.4*6.35 | A335 P91 | Ⅰ | 100% | 合格 |  | PT（渗透检测） | 外管廊 | GTAW | 5127 | / | 1道 | 热处理后24h后
2024.5.26 | 2024.5.28 | NMBF-KF-5127-LHJ(01)-YPK-PT-0592 | 5127-HUS-90002D-25-A15A-H10 | W16 | 3418A | Φ33.4*6.35 | A335 P91 | Ⅰ | 100% | 合格 |  | PT（渗透检测） | 外管廊 | GTAW | 5127 | / | 1道 | 热处理后24h后
2024.5.26 | 2024.5.28 | NMBF-KF-5127-LHJ(01)-YPK-PT-0592 | 5127-HUS-90002D-25-A15A-H10 | W17 | 3418A | Φ33.4*6.35 | A335 P91 | Ⅰ | 100% | 合格 |  | PT（渗透检测） | 外管廊 | GTAW | 5127 | / | 1道 | 热处理后24h后
2024.5.26 | 2024.5.28 | NMBF-KF-5127-LHJ(01)-YPK-PT-0592 | 5127-HUS-90002D-25-A15A-H10 | W2 | 3418A | Φ33.4*6.35 | A335 P91 | Ⅰ | 100% | 合格 |  | PT（渗透检测） | 外管廊 | GTAW | 5127 | / | 1道 | 热处理后24h后
2024.5.26 | 2024.5.28 | NMBF-KF-5127-LHJ(01)-YPK-PT-0592 | 5127-HUS-90002D-25-A15A-H10 | W3 | 3418A | Φ33.4*6.35 | A335 P91 | Ⅰ | 100% | 合格 |  | PT（渗透检测） | 外管廊 | GTAW | 5127 | / | 1道 | 热处理后24h后
2024.5.26 | 2024.5.28 | NMBF-KF-5127-LHJ(01)-YPK-PT-0592 | 5127-HUS-90002D-25-A15A-H10 | W4 | 3418A | Φ33.4*6.35 | A335 P91 | Ⅰ | 100% | 合格 |  | PT（渗透检测） | 外管廊 | GTAW | 5127 | / | 1道 | 热处理后24h后
2024.5.26 | 2024.5.28 | NMBF-KF-5127-LHJ(01)-YPK-PT-0592 | 5127-HUS-90002D-25-A15A-H10 | W5 | 3418A | Φ33.4*6.35 | A335 P91 | Ⅰ | 100% | 合格 |  | PT（渗透检测） | 外管廊 | GTAW | 5127 | / | 1道 | 热处理后24h后
2024.5.26 | 2024.5.28 | NMBF-KF-5127-LHJ(01)-YPK-PT-0592 | 5127-HUS-90002D-25-A15A-H10 | W6 | 3418A | Φ33.4*6.35 | A335 P91 | Ⅰ | 100% | 合格 |  | PT（渗透检测） | 外管廊 | GTAW | 5127 | / | 1道 | 热处理后24h后
2024.6.12 | 2024.6.14 | NMBF-KF-5127-LHJ(01)-YPK-PT-0593 | 5127-HUS-90002D-25-A15A-H10 | W7 | 3418A | Φ33.4*6.35 | A335 P91 | Ⅰ | 100% | 合格 |  | PT（渗透检测） | 外管廊 | GTAW | 5127 | / | 1道 | 热处理后24h后
2024.6.6 | 2024.6.8 | NMBF-KF-5127-LHJ(01)-YPK-PT-0594 | 5127-HUS-90002D-25-A15A-H10 | W8 | 3418A | Φ33.4*6.35 | A335 P91 | Ⅰ | 100% | 合格 |  | PT（渗透检测） | 外管廊 | GTAW | 5127 | / | 1道 | 热处理后24h后
2024.6.6 | 2024.6.8 | NMBF-KF-5127-LHJ(01)-YPK-PT-0594 | 5127-HUS-90002D-25-A15A-H10 | W9 | 3418A | Φ33.4*6.35 | A335 P91 | Ⅰ | 100% | 合格 |  | PT（渗透检测） | 外管廊 | GTAW | 5127 | / | 1道 | 热处理后24h后
2024.5.26 | 2024.5.28 | NMBF-KF-5127-LHJ(01)-YPK-PT-0595 | 5127-HUS-90002E-25-A15A-H10 | W1 | 3418A | Φ33.4*6.35 | A335 P91 | Ⅰ | 100% | 合格 |  | PT（渗透检测） | 外管廊 | GTAW | 5127 | / | 1道 | 热处理后24h后
2024.5.27 | 2024.5.29 | NMBF-KF-5127-LHJ(01)-YPK-PT-0596 | 5127-HUS-90002E-25-A15A-H10 | W10 | 3418A | Φ33.4*6.35 | A335 P91 | Ⅰ | 100% | 合格 |  | PT（渗透检测） | 外管廊 | GTAW | 5127 | / | 1道 | 热处理后24h后
2024.5.27 | 2024.5.29 | NMBF-KF-5127-LHJ(01)-YPK-PT-0596 | 5127-HUS-90002E-25-A15A-H10 | W11 | 3418A | Φ33.4*6.35 | A335 P91 | Ⅰ | 100% | 合格 |  | PT（渗透检测） | 外管廊 | GTAW | 5127 | / | 1道 | 热处理后24h后
2024.5.27 | 2024.5.29 | NMBF-KF-5127-LHJ(01)-YPK-PT-0596 | 5127-HUS-90002E-25-A15A-H10 | W12 | 3418A | Φ33.4*6.35 | A335 P91 | Ⅰ | 100% | 合格 |  | PT（渗透检测） | 外管廊 | GTAW | 5127 | / | 1道 | 热处理后24h后
2024.5.27 | 2024.5.29 | NMBF-KF-5127-LHJ(01)-YPK-PT-0596 | 5127-HUS-90002E-25-A15A-H10 | W13 | 3418A | Φ33.4*6.35 | A335 P91 | Ⅰ | 100% | 合格 |  | PT（渗透检测） | 外管廊 | GTAW | 5127 | / | 1道 | 热处理后24h后
2024.5.27 | 2024.5.29 | NMBF-KF-5127-LHJ(01)-YPK-PT-0596 | 5127-HUS-90002E-25-A15A-H10 | W14 | 3418A | Φ33.4*6.35 | A335 P91 | Ⅰ | 100% | 合格 |  | PT（渗透检测） | 外管廊 | GTAW | 5127 | / | 1道 | 热处理后24h后
2024.5.27 | 2024.5.29 | NMBF-KF-5127-LHJ(01)-YPK-PT-0596 | 5127-HUS-90002E-25-A15A-H10 | W15 | 3418A | Φ33.4*6.35 | A335 P91 | Ⅰ | 100% | 合格 |  | PT（渗透检测） | 外管廊 | GTAW | 5127 | / | 1道 | 热处理后24h后
2024.5.26 | 2024.5.28 | NMBF-KF-5127-LHJ(01)-YPK-PT-0597 | 5127-HUS-90002E-25-A15A-H10 | W2 | 3418A | Φ33.4*6.35 | A335 P91 | Ⅰ | 100% | 合格 |  | PT（渗透检测） | 外管廊 | GTAW | 5127 | / | 1道 | 热处理后24h后
2024.5.26 | 2024.5.28 | NMBF-KF-5127-LHJ(01)-YPK-PT-0597 | 5127-HUS-90002E-25-A15A-H10 | W3 | 3418A | Φ33.4*6.35 | A335 P91 | Ⅰ | 100% | 合格 |  | PT（渗透检测） | 外管廊 | GTAW | 5127 | / | 1道 | 热处理后24h后
2024.5.26 | 2024.5.28 | NMBF-KF-5127-LHJ(01)-YPK-PT-0597 | 5127-HUS-90002E-25-A15A-H10 | W4 | 3418A | Φ33.4*6.35 | A335 P91 | Ⅰ | 100% | 合格 |  | PT（渗透检测） | 外管廊 | GTAW | 5127 | / | 1道 | 热处理后24h后
2024.5.26 | 2024.5.28 | NMBF-KF-5127-LHJ(01)-YPK-PT-0597 | 5127-HUS-90002E-25-A15A-H10 | W5 | 3418A | Φ33.4*6.35 | A335 P91 | Ⅰ | 100% | 合格 |  | PT（渗透检测） | 外管廊 | GTAW | 5127 | / | 1道 | 热处理后24h后
2024.5.26 | 2024.5.28 | NMBF-KF-5127-LHJ(01)-YPK-PT-0597 | 5127-HUS-90002E-25-A15A-H10 | W6 | 3418A | Φ33.4*6.35 | A335 P91 | Ⅰ | 100% | 合格 |  | PT（渗透检测） | 外管廊 | GTAW | 5127 | / | 1道 | 热处理后24h后
2024.6.14 | 2024.6.16 | NMBF-KF-5127-LHJ(01)-YPK-PT-0598 | 5127-HUS-90002E-25-A15A-H10 | W7 | 3418A | Φ33.4*6.35 | A335 P91 | Ⅰ | 100% | 合格 |  | PT（渗透检测） | 外管廊 | GTAW | 5127 | / | 1道 | 热处理后24h后
2024.6.14 | 2024.6.16 | NMBF-KF-5127-LHJ(01)-YPK-PT-0599 | 5127-HUS-90002E-25-A15A-H10 | W8 | 3418A | Φ33.4*6.35 | A335 P91 | Ⅰ | 100% | 合格 |  | PT（渗透检测） | 外管廊 | GTAW | 5127 | / | 1道 | 热处理后24h后
2024.7.2 | 2024.7.4 | NMBF-KF-5127-LHJ(01)-YPK-PT-0600 | 5127-HUS-90002E-25-A15A-H10 | W9 | 3231 | Φ33.4*6.35 | A335 P91 | Ⅰ | 100% | 合格 |  | PT（渗透检测） | 外管廊 | GTAW | 5127 | / | 1道 | 热处理后24h后
2024.5.27 | 2024.5.29 | NMBF-KF-5127-LHJ(01)-YPK-PT-0601 | 5127-HUS-90002F-25-A15A-H10 | W1 | 3418A | Φ33.4*6.35 | A335 P91 | Ⅰ | 100% | 合格 |  | PT（渗透检测） | 外管廊 | GTAW | 5127 | / | 1道 | 热处理后24h后
2024.5.27 | 2024.5.29 | NMBF-KF-5127-LHJ(01)-YPK-PT-0601 | 5127-HUS-90002F-25-A15A-H10 | W10 | 3418A | Φ33.4*6.35 | A335 P91 | Ⅰ | 100% | 合格 |  | PT（渗透检测） | 外管廊 | GTAW | 5127 | / | 1道 | 热处理后24h后
2024.5.27 | 2024.5.29 | NMBF-KF-5127-LHJ(01)-YPK-PT-0601 | 5127-HUS-90002F-25-A15A-H10 | W11 | 3418A | Φ33.4*6.35 | A335 P91 | Ⅰ | 100% | 合格 |  | PT（渗透检测） | 外管廊 | GTAW | 5127 | / | 1道 | 热处理后24h后
2024.5.27 | 2024.5.29 | NMBF-KF-5127-LHJ(01)-YPK-PT-0601 | 5127-HUS-90002F-25-A15A-H10 | W12 | 3418A | Φ33.4*6.35 | A335 P91 | Ⅰ | 100% | 合格 |  | PT（渗透检测） | 外管廊 | GTAW | 5127 | / | 1道 | 热处理后24h后
2024.5.27 | 2024.5.29 | NMBF-KF-5127-LHJ(01)-YPK-PT-0601 | 5127-HUS-90002F-25-A15A-H10 | W13 | 3418A | Φ33.4*6.35 | A335 P91 | Ⅰ | 100% | 合格 |  | PT（渗透检测） | 外管廊 | GTAW | 5127 | / | 1道 | 热处理后24h后
2024.5.27 | 2024.5.29 | NMBF-KF-5127-LHJ(01)-YPK-PT-0601 | 5127-HUS-90002F-25-A15A-H10 | W14 | 3418A | Φ33.4*6.35 | A335 P91 | Ⅰ | 100% | 合格 |  | PT（渗透检测） | 外管廊 | GTAW | 5127 | / | 1道 | 热处理后24h后
2024.5.27 | 2024.5.29 | NMBF-KF-5127-LHJ(01)-YPK-PT-0601 | 5127-HUS-90002F-25-A15A-H10 | W15 | 3418A | Φ33.4*6.35 | A335 P91 | Ⅰ | 100% | 合格 |  | PT（渗透检测） | 外管廊 | GTAW | 5127 | / | 1道 | 热处理后24h后
2024.5.27 | 2024.5.29 | NMBF-KF-5127-LHJ(01)-YPK-PT-0601 | 5127-HUS-90002F-25-A15A-H10 | W2 | 3418A | Φ33.4*6.35 | A335 P91 | Ⅰ | 100% | 合格 |  | PT（渗透检测） | 外管廊 | GTAW | 5127 | / | 1道 | 热处理后24h后
2024.5.27 | 2024.5.29 | NMBF-KF-5127-LHJ(01)-YPK-PT-0601 | 5127-HUS-90002F-25-A15A-H10 | W3 | 3418A | Φ33.4*6.35 | A335 P91 | Ⅰ | 100% | 合格 |  | PT（渗透检测） | 外管廊 | GTAW | 5127 | / | 1道 | 热处理后24h后
2024.5.27 | 2024.5.29 | NMBF-KF-5127-LHJ(01)-YPK-PT-0601 | 5127-HUS-90002F-25-A15A-H10 | W4 | 3418A | Φ33.4*6.35 | A335 P91 | Ⅰ | 100% | 合格 |  | PT（渗透检测） | 外管廊 | GTAW | 5127 | / | 1道 | 热处理后24h后
2024.6.18 | 2024.6.20 | NMBF-KF-5127-LHJ(01)-YPK-PT-0602 | 5127-HUS-90002F-25-A15A-H10 | W5 | 6337 | Φ33.4*6.35 | A335 P91 | Ⅰ | 100% | 合格 |  | PT（渗透检测） | 外管廊 | GTAW | 5127 | / | 1道 | 热处理后24h后
2024.6.14 | 2024.6.16 | NMBF-KF-5127-LHJ(01)-YPK-PT-0603 | 5127-HUS-90002F-25-A15A-H10 | W6 | 6337 | Φ33.4*6.35 | A335 P91 | Ⅰ | 100% | 合格 |  | PT（渗透检测） | 外管廊 | GTAW | 5127 | / | 1道 | 热处理后24h后
2024.6.12 | 2024.6.14 | NMBF-KF-5127-LHJ(01)-YPK-PT-0604 | 5127-HUS-90002F-25-A15A-H10 | W7 | 6337 | Φ33.4*6.35 | A335 P91 | Ⅰ | 100% | 合格 |  | PT（渗透检测） | 外管廊 | GTAW | 5127 | / | 1道 | 热处理后24h后
2024.6.12 | 2024.6.14 | NMBF-KF-5127-LHJ(01)-YPK-PT-0604 | 5127-HUS-90002F-25-A15A-H10 | W8 | 6337 | Φ33.4*6.35 | A335 P91 | Ⅰ | 100% | 合格 |  | PT（渗透检测） | 外管廊 | GTAW | 5127 | / | 1道 | 热处理后24h后
2024.6.18 | 2024.6.20 | NMBF-KF-5127-LHJ(01)-YPK-PT-0605 | 5127-HUS-90002F-25-A15A-H10 | W9 | 6337 | Φ33.4*6.35 | A335 P91 | Ⅰ | 100% | 合格 |  | PT（渗透检测） | 外管廊 | GTAW | 5127 | / | 1道 | 热处理后24h后
2024.5.27 | 2024.5.29 | NMBF-KF-5127-LHJ(01)-YPK-PT-0606 | 5127-HUS-90002G-25-A15A-H10 | W1 | 5870 | Φ33.4*6.35 | A335 P91 | Ⅰ | 100% | 合格 |  | PT（渗透检测） | 外管廊 | GTAW | 5127 | / | 1道 | 热处理后24h后
2024.6.12 | 2024.6.14 | NMBF-KF-5127-LHJ(01)-YPK-PT-0607 | 5127-HUS-90002G-25-A15A-H10 | W10 | 6337 | Φ33.4*6.35 | A335 P91 | Ⅰ | 100% | 合格 |  | PT（渗透检测） | 外管廊 | GTAW | 5127 | / | 1道 | 热处理后24h后
2024.7.2 | 2024.7.4 | NMBF-KF-5127-LHJ(01)-YPK-PT-0608 | 5127-HUS-90002G-25-A15A-H10 | W11 | 3231 | Φ33.4*6.35 | A335 P91 | Ⅰ | 100% | 合格 |  | PT（渗透检测） | 外管廊 | GTAW | 5127 | / | 1道 | 热处理后24h后
2024.5.27 | 2024.5.29 | NMBF-KF-5127-LHJ(01)-YPK-PT-0609 | 5127-HUS-90002G-25-A15A-H10 | W12 | 5870 | Φ33.4*6.35 | A335 P91 | Ⅰ | 100% | 合格 |  | PT（渗透检测） | 外管廊 | GTAW | 5127 | / | 1道 | 热处理后24h后
2024.5.27 | 2024.5.29 | NMBF-KF-5127-LHJ(01)-YPK-PT-0609 | 5127-HUS-90002G-25-A15A-H10 | W13 | 5870 | Φ33.4*6.35 | A335 P91 | Ⅰ | 100% | 合格 |  | PT（渗透检测） | 外管廊 | GTAW | 5127 | / | 1道 | 热处理后24h后
2024.5.27 | 2024.5.29 | NMBF-KF-5127-LHJ(01)-YPK-PT-0609 | 5127-HUS-90002G-25-A15A-H10 | W14 | 5870 | Φ33.4*6.35 | A335 P91 | Ⅰ | 100% | 合格 |  | PT（渗透检测） | 外管廊 | GTAW | 5127 | / | 1道 | 热处理后24h后
2024.5.27 | 2024.5.29 | NMBF-KF-5127-LHJ(01)-YPK-PT-0609 | 5127-HUS-90002G-25-A15A-H10 | W15 | 5870 | Φ33.4*6.35 | A335 P91 | Ⅰ | 100% | 合格 |  | PT（渗透检测） | 外管廊 | GTAW | 5127 | / | 1道 | 热处理后24h后
2024.5.27 | 2024.5.29 | NMBF-KF-5127-LHJ(01)-YPK-PT-0609 | 5127-HUS-90002G-25-A15A-H10 | W16 | 5870 | Φ33.4*6.35 | A335 P91 | Ⅰ | 100% | 合格 |  | PT（渗透检测） | 外管廊 | GTAW | 5127 | / | 1道 | 热处理后24h后
2024.5.27 | 2024.5.29 | NMBF-KF-5127-LHJ(01)-YPK-PT-0609 | 5127-HUS-90002G-25-A15A-H10 | W17 | 5870 | Φ33.4*6.35 | A335 P91 | Ⅰ | 100% | 合格 |  | PT（渗透检测） | 外管廊 | GTAW | 5127 | / | 1道 | 热处理后24h后
2024.5.27 | 2024.5.29 | NMBF-KF-5127-LHJ(01)-YPK-PT-0609 | 5127-HUS-90002G-25-A15A-H10 | W2 | 5870 | Φ33.4*6.35 | A335 P91 | Ⅰ | 100% | 合格 |  | PT（渗透检测） | 外管廊 | GTAW | 5127 | / | 1道 | 热处理后24h后
2024.5.27 | 2024.5.29 | NMBF-KF-5127-LHJ(01)-YPK-PT-0609 | 5127-HUS-90002G-25-A15A-H10 | W3 | 5870 | Φ33.4*6.35 | A335 P91 | Ⅰ | 100% | 合格 |  | PT（渗透检测） | 外管廊 | GTAW | 5127 | / | 1道 | 热处理后24h后
2024.5.27 | 2024.5.29 | NMBF-KF-5127-LHJ(01)-YPK-PT-0609 | 5127-HUS-90002G-25-A15A-H10 | W4 | 5870 | Φ33.4*6.35 | A335 P91 | Ⅰ | 100% | 合格 |  | PT（渗透检测） | 外管廊 | GTAW | 5127 | / | 1道 | 热处理后24h后
2024.5.27 | 2024.5.29 | NMBF-KF-5127-LHJ(01)-YPK-PT-0609 | 5127-HUS-90002G-25-A15A-H10 | W5 | 5870 | Φ33.4*6.35 | A335 P91 | Ⅰ | 100% | 合格 |  | PT（渗透检测） | 外管廊 | GTAW | 5127 | / | 1道 | 热处理后24h后
2024.5.27 | 2024.5.29 | NMBF-KF-5127-LHJ(01)-YPK-PT-0609 | 5127-HUS-90002G-25-A15A-H10 | W6 | 5870 | Φ33.4*6.35 | A335 P91 | Ⅰ | 100% | 合格 |  | PT（渗透检测） | 外管廊 | GTAW | 5127 | / | 1道 | 热处理后24h后
2024.7.2 | 2024.7.4 | NMBF-KF-5127-LHJ(01)-YPK-PT-0610 | 5127-HUS-90002G-25-A15A-H10 | W7 | 3231 | Φ33.4*6.35 | A335 P91 | Ⅰ | 100% | 合格 |  | PT（渗透检测） | 外管廊 | GTAW | 5127 | / | 1道 | 热处理后24h后
2024.6.12 | 2024.6.14 | NMBF-KF-5127-LHJ(01)-YPK-PT-0611 | 5127-HUS-90002G-25-A15A-H10 | W8 | 6337 | Φ33.4*6.35 | A335 P91 | Ⅰ | 100% | 合格 |  | PT（渗透检测） | 外管廊 | GTAW | 5127 | / | 1道 | 热处理后24h后
2024.6.12 | 2024.6.14 | NMBF-KF-5127-LHJ(01)-YPK-PT-0611 | 5127-HUS-90002G-25-A15A-H10 | W9 | 6337 | Φ33.4*6.35 | A335 P91 | Ⅰ | 100% | 合格 |  | PT（渗透检测） | 外管廊 | GTAW | 5127 | / | 1道 | 热处理后24h后
2024.5.28 | 2024.5.30 | NMBF-KF-5127-LHJ(01)-YPK-PT-0612 | 5127-HUS-90002H-25-A15A-H10 | W1 | 3418A | Φ33.4*6.35 | A335 P91 | Ⅰ | 100% | 合格 |  | PT（渗透检测） | 外管廊 | GTAW | 5127 | / | 1道 | 热处理后24h后
2024.6.12 | 2024.6.14 | NMBF-KF-5127-LHJ(01)-YPK-PT-0613 | 5127-HUS-90002H-25-A15A-H10 | W10 | 6511 | Φ33.4*6.35 | A335 P91 | Ⅰ | 100% | 合格 |  | PT（渗透检测） | 外管廊 | GTAW | 5127 | / | 1道 | 热处理后24h后
2024.6.19 | 2024.6.21 | NMBF-KF-5127-LHJ(01)-YPK-PT-0614 | 5127-HUS-90002H-25-A15A-H10 | W11 | 6337 | Φ33.4*6.35 | A335 P91 | Ⅰ | 100% | 合格 |  | PT（渗透检测） | 外管廊 | GTAW | 5127 | / | 1道 | 热处理后24h后
2024.5.28 | 2024.5.30 | NMBF-KF-5127-LHJ(01)-YPK-PT-0615 | 5127-HUS-90002H-25-A15A-H10 | W12 | 3418A | Φ33.4*6.35 | A335 P91 | Ⅰ | 100% | 合格 |  | PT（渗透检测） | 外管廊 | GTAW | 5127 | / | 1道 | 热处理后24h后
2024.5.28 | 2024.5.30 | NMBF-KF-5127-LHJ(01)-YPK-PT-0615 | 5127-HUS-90002H-25-A15A-H10 | W13 | 3418A | Φ33.4*6.35 | A335 P91 | Ⅰ | 100% | 合格 |  | PT（渗透检测） | 外管廊 | GTAW | 5127 | / | 1道 | 热处理后24h后
2024.5.28 | 2024.5.30 | NMBF-KF-5127-LHJ(01)-YPK-PT-0615 | 5127-HUS-90002H-25-A15A-H10 | W14 | 3418A | Φ33.4*6.35 | A335 P91 | Ⅰ | 100% | 合格 |  | PT（渗透检测） | 外管廊 | GTAW | 5127 | / | 1道 | 热处理后24h后
2024.5.28 | 2024.5.30 | NMBF-KF-5127-LHJ(01)-YPK-PT-0615 | 5127-HUS-90002H-25-A15A-H10 | W15 | 3418A | Φ33.4*6.35 | A335 P91 | Ⅰ | 100% | 合格 |  | PT（渗透检测） | 外管廊 | GTAW | 5127 | / | 1道 | 热处理后24h后
2024.5.28 | 2024.5.30 | NMBF-KF-5127-LHJ(01)-YPK-PT-0615 | 5127-HUS-90002H-25-A15A-H10 | W16 | 3418A | Φ33.4*6.35 | A335 P91 | Ⅰ | 100% | 合格 |  | PT（渗透检测） | 外管廊 | GTAW | 5127 | / | 1道 | 热处理后24h后
2024.5.28 | 2024.5.30 | NMBF-KF-5127-LHJ(01)-YPK-PT-0615 | 5127-HUS-90002H-25-A15A-H10 | W17 | 3418A | Φ33.4*6.35 | A335 P91 | Ⅰ | 100% | 合格 |  | PT（渗透检测） | 外管廊 | GTAW | 5127 | / | 1道 | 热处理后24h后
2024.5.28 | 2024.5.30 | NMBF-KF-5127-LHJ(01)-YPK-PT-0615 | 5127-HUS-90002H-25-A15A-H10 | W2 | 3418A | Φ33.4*6.35 | A335 P91 | Ⅰ | 100% | 合格 |  | PT（渗透检测） | 外管廊 | GTAW | 5127 | / | 1道 | 热处理后24h后
2024.5.28 | 2024.5.30 | NMBF-KF-5127-LHJ(01)-YPK-PT-0615 | 5127-HUS-90002H-25-A15A-H10 | W3 | 3418A | Φ33.4*6.35 | A335 P91 | Ⅰ | 100% | 合格 |  | PT（渗透检测） | 外管廊 | GTAW | 5127 | / | 1道 | 热处理后24h后
2024.5.28 | 2024.5.30 | NMBF-KF-5127-LHJ(01)-YPK-PT-0615 | 5127-HUS-90002H-25-A15A-H10 | W4 | 3418A | Φ33.4*6.35 | A335 P91 | Ⅰ | 100% | 合格 |  | PT（渗透检测） | 外管廊 | GTAW | 5127 | / | 1道 | 热处理后24h后
2024.5.28 | 2024.5.30 | NMBF-KF-5127-LHJ(01)-YPK-PT-0615 | 5127-HUS-90002H-25-A15A-H10 | W5 | 3418A | Φ33.4*6.35 | A335 P91 | Ⅰ | 100% | 合格 |  | PT（渗透检测） | 外管廊 | GTAW | 5127 | / | 1道 | 热处理后24h后
2024.5.28 | 2024.5.30 | NMBF-KF-5127-LHJ(01)-YPK-PT-0615 | 5127-HUS-90002H-25-A15A-H10 | W6 | 3418A | Φ33.4*6.35 | A335 P91 | Ⅰ | 100% | 合格 |  | PT（渗透检测） | 外管廊 | GTAW | 5127 | / | 1道 | 热处理后24h后
2024.6.18 | 2024.6.20 | NMBF-KF-5127-LHJ(01)-YPK-PT-0616 | 5127-HUS-90002H-25-A15A-H10 | W7 | 6337 | Φ33.4*6.35 | A335 P91 | Ⅰ | 100% | 合格 |  | PT（渗透检测） | 外管廊 | GTAW | 5127 | / | 1道 | 热处理后24h后
2024.6.13 | 2024.6.15 | NMBF-KF-5127-LHJ(01)-YPK-PT-0617 | 5127-HUS-90002H-25-A15A-H10 | W8 | 6511 | Φ33.4*6.35 | A335 P91 | Ⅰ | 100% | 合格 |  | PT（渗透检测） | 外管廊 | GTAW | 5127 | / | 1道 | 热处理后24h后
2024.6.12 | 2024.6.14 | NMBF-KF-5127-LHJ(01)-YPK-PT-0618 | 5127-HUS-90002H-25-A15A-H10 | W9 | 6511 | Φ33.4*6.35 | A335 P91 | Ⅰ | 100% | 合格 |  | PT（渗透检测） | 外管廊 | GTAW | 5127 | / | 1道 | 热处理后24h后
2024.5.28 | 2024.5.30 | NMBF-KF-5127-LHJ(01)-YPK-PT-0619 | 5127-HUS-90002J-25-A15A-H10 | W1 | 3418A | Φ33.4*6.35 | A335 P91 | Ⅰ | 100% | 合格 |  | PT（渗透检测） | 外管廊 | GTAW | 5127 | / | 1道 | 热处理后24h后
2024.5.28 | 2024.5.30 | NMBF-KF-5127-LHJ(01)-YPK-PT-0619 | 5127-HUS-90002J-25-A15A-H10 | W10 | 3418A | Φ33.4*6.35 | A335 P91 | Ⅰ | 100% | 合格 |  | PT（渗透检测） | 外管廊 | GTAW | 5127 | / | 1道 | 热处理后24h后
2024.5.28 | 2024.5.30 | NMBF-KF-5127-LHJ(01)-YPK-PT-0619 | 5127-HUS-90002J-25-A15A-H10 | W11 | 3418A | Φ33.4*6.35 | A335 P91 | Ⅰ | 100% | 合格 |  | PT（渗透检测） | 外管廊 | GTAW | 5127 | / | 1道 | 热处理后24h后
2024.5.28 | 2024.5.30 | NMBF-KF-5127-LHJ(01)-YPK-PT-0619 | 5127-HUS-90002J-25-A15A-H10 | W12 | 3418A | Φ33.4*6.35 | A335 P91 | Ⅰ | 100% | 合格 |  | PT（渗透检测） | 外管廊 | GTAW | 5127 | / | 1道 | 热处理后24h后
2024.5.28 | 2024.5.30 | NMBF-KF-5127-LHJ(01)-YPK-PT-0619 | 5127-HUS-90002J-25-A15A-H10 | W13 | 3418A | Φ33.4*6.35 | A335 P91 | Ⅰ | 100% | 合格 |  | PT（渗透检测） | 外管廊 | GTAW | 5127 | / | 1道 | 热处理后24h后
2024.5.28 | 2024.5.30 | NMBF-KF-5127-LHJ(01)-YPK-PT-0619 | 5127-HUS-90002J-25-A15A-H10 | W14 | 3418A | Φ33.4*6.35 | A335 P91 | Ⅰ | 100% | 合格 |  | PT（渗透检测） | 外管廊 | GTAW | 5127 | / | 1道 | 热处理后24h后
2024.5.28 | 2024.5.30 | NMBF-KF-5127-LHJ(01)-YPK-PT-0619 | 5127-HUS-90002J-25-A15A-H10 | W15 | 3418A | Φ33.4*6.35 | A335 P91 | Ⅰ | 100% | 合格 |  | PT（渗透检测） | 外管廊 | GTAW | 5127 | / | 1道 | 热处理后24h后
2024.5.28 | 2024.5.30 | NMBF-KF-5127-LHJ(01)-YPK-PT-0619 | 5127-HUS-90002J-25-A15A-H10 | W2 | 3418A | Φ33.4*6.35 | A335 P91 | Ⅰ | 100% | 合格 |  | PT（渗透检测） | 外管廊 | GTAW | 5127 | / | 1道 | 热处理后24h后
2024.5.28 | 2024.5.30 | NMBF-KF-5127-LHJ(01)-YPK-PT-0619 | 5127-HUS-90002J-25-A15A-H10 | W3 | 3418A | Φ33.4*6.35 | A335 P91 | Ⅰ | 100% | 合格 |  | PT（渗透检测） | 外管廊 | GTAW | 5127 | / | 1道 | 热处理后24h后
2024.5.28 | 2024.5.30 | NMBF-KF-5127-LHJ(01)-YPK-PT-0619 | 5127-HUS-90002J-25-A15A-H10 | W4 | 3418A | Φ33.4*6.35 | A335 P91 | Ⅰ | 100% | 合格 |  | PT（渗透检测） | 外管廊 | GTAW | 5127 | / | 1道 | 热处理后24h后
2024.6.21 | 2024.6.23 | NMBF-KF-5127-LHJ(01)-YPK-PT-0620 | 5127-HUS-90002J-25-A15A-H10 | W5 | 6337 | Φ33.4*6.35 | A335 P91 | Ⅰ | 100% | 合格 |  | PT（渗透检测） | 外管廊 | GTAW | 5127 | / | 1道 | 热处理后24h后
2024.7.2 | 2024.7.4 | NMBF-KF-5127-LHJ(01)-YPK-PT-0621 | 5127-HUS-90002J-25-A15A-H10 | W6 | 3231 | Φ33.4*6.35 | A335 P91 | Ⅰ | 100% | 合格 |  | PT（渗透检测） | 外管廊 | GTAW | 5127 | / | 1道 | 热处理后24h后
2024.7.2 | 2024.7.4 | NMBF-KF-5127-LHJ(01)-YPK-PT-0621 | 5127-HUS-90002J-25-A15A-H10 | W7 | 3231 | Φ33.4*6.35 | A335 P91 | Ⅰ | 100% | 合格 |  | PT（渗透检测） | 外管廊 | GTAW | 5127 | / | 1道 | 热处理后24h后
2024.6.17 | 2024.6.19 | NMBF-KF-5127-LHJ(01)-YPK-PT-0622 | 5127-HUS-90002J-25-A15A-H10 | W8 | 6511 | Φ33.4*6.35 | A335 P91 | Ⅰ | 100% | 合格 |  | PT（渗透检测） | 外管廊 | GTAW | 5127 | / | 1道 | 热处理后24h后
2024.6.17 | 2024.6.19 | NMBF-KF-5127-LHJ(01)-YPK-PT-0622 | 5127-HUS-90002J-25-A15A-H10 | W9 | 6511 | Φ33.4*6.35 | A335 P91 | Ⅰ | 100% | 合格 |  | PT（渗透检测） | 外管廊 | GTAW | 5127 | / | 1道 | 热处理后24h后
2024.5.29 | 2024.5.31 | NMBF-KF-5127-LHJ(01)-YPK-PT-0623 | 5127-HUS-90002K-25-A15A-H10 | W1 | 3418A | Φ33.4*6.35 | A335 P91 | Ⅰ | 100% | 合格 |  | PT（渗透检测） | 外管廊 | GTAW | 5127 | / | 1道 | 热处理后24h后
2024.6.22 | 2024.6.24 | NMBF-KF-5127-LHJ(01)-YPK-PT-0624 | 5127-HUS-90002K-25-A15A-H10 | W11 | 6337 | Φ33.4*6.35 | A335 P91 | Ⅰ | 100% | 合格 |  | PT（渗透检测） | 外管廊 | GTAW | 5127 | / | 1道 | 热处理后24h后
2024.5.29 | 2024.5.31 | NMBF-KF-5127-LHJ(01)-YPK-PT-0625 | 5127-HUS-90002K-25-A15A-H10 | W12 | 3418A | Φ33.4*6.35 | A335 P91 | Ⅰ | 100% | 合格 |  | PT（渗透检测） | 外管廊 | GTAW | 5127 | / | 1道 | 热处理后24h后
2024.5.29 | 2024.5.31 | NMBF-KF-5127-LHJ(01)-YPK-PT-0625 | 5127-HUS-90002K-25-A15A-H10 | W13 | 3418A | Φ33.4*6.35 | A335 P91 | Ⅰ | 100% | 合格 |  | PT（渗透检测） | 外管廊 | GTAW | 5127 | / | 1道 | 热处理后24h后
2024.5.29 | 2024.5.31 | NMBF-KF-5127-LHJ(01)-YPK-PT-0625 | 5127-HUS-90002K-25-A15A-H10 | W14 | 3418A | Φ33.4*6.35 | A335 P91 | Ⅰ | 100% | 合格 |  | PT（渗透检测） | 外管廊 | GTAW | 5127 | / | 1道 | 热处理后24h后
2024.5.29 | 2024.5.31 | NMBF-KF-5127-LHJ(01)-YPK-PT-0625 | 5127-HUS-90002K-25-A15A-H10 | W15 | 3418A | Φ33.4*6.35 | A335 P91 | Ⅰ | 100% | 合格 |  | PT（渗透检测） | 外管廊 | GTAW | 5127 | / | 1道 | 热处理后24h后
2024.6.29 | 2024.7.01 | NMBF-KF-5127-LHJ(01)-YPK-PT-0626 | 5127-HUS-90002K-25-A15A-H10 | W15A | 6637 | Φ33.4*6.35 | A335 P91 | Ⅰ | 100% | 合格 |  | PT（渗透检测） | 外管廊 | GTAW | 5127 | / | 1道 | 热处理后24h后
2024.5.29 | 2024.5.31 | NMBF-KF-5127-LHJ(01)-YPK-PT-0627 | 5127-HUS-90002K-25-A15A-H10 | W16 | 3418A | Φ33.4*6.35 | A335 P91 | Ⅰ | 100% | 合格 |  | PT（渗透检测） | 外管廊 | GTAW | 5127 | / | 1道 | 热处理后24h后
2024.5.29 | 2024.5.31 | NMBF-KF-5127-LHJ(01)-YPK-PT-0627 | 5127-HUS-90002K-25-A15A-H10 | W16A | 3418A | Φ33.4*6.35 | A335 P91 | Ⅰ | 100% | 合格 |  | PT（渗透检测） | 外管廊 | GTAW | 5127 | / | 1道 | 热处理后24h后
2024.5.29 | 2024.5.31 | NMBF-KF-5127-LHJ(01)-YPK-PT-0627 | 5127-HUS-90002K-25-A15A-H10 | W17 | 3418A | Φ33.4*6.35 | A335 P91 | Ⅰ | 100% | 合格 |  | PT（渗透检测） | 外管廊 | GTAW | 5127 | / | 1道 | 热处理后24h后
2024.5.29 | 2024.5.31 | NMBF-KF-5127-LHJ(01)-YPK-PT-0627 | 5127-HUS-90002K-25-A15A-H10 | W2 | 3418A | Φ33.4*6.35 | A335 P91 | Ⅰ | 100% | 合格 |  | PT（渗透检测） | 外管廊 | GTAW | 5127 | / | 1道 | 热处理后24h后
2024.5.29 | 2024.5.31 | NMBF-KF-5127-LHJ(01)-YPK-PT-0627 | 5127-HUS-90002K-25-A15A-H10 | W3 | 3418A | Φ33.4*6.35 | A335 P91 | Ⅰ | 100% | 合格 |  | PT（渗透检测） | 外管廊 | GTAW | 5127 | / | 1道 | 热处理后24h后
2024.5.29 | 2024.5.31 | NMBF-KF-5127-LHJ(01)-YPK-PT-0627 | 5127-HUS-90002K-25-A15A-H10 | W4 | 3418A | Φ33.4*6.35 | A335 P91 | Ⅰ | 100% | 合格 |  | PT（渗透检测） | 外管廊 | GTAW | 5127 | / | 1道 | 热处理后24h后
2024.5.29 | 2024.5.31 | NMBF-KF-5127-LHJ(01)-YPK-PT-0627 | 5127-HUS-90002K-25-A15A-H10 | W5 | 3418A | Φ33.4*6.35 | A335 P91 | Ⅰ | 100% | 合格 |  | PT（渗透检测） | 外管廊 | GTAW | 5127 | / | 1道 | 热处理后24h后
2024.5.29 | 2024.5.31 | NMBF-KF-5127-LHJ(01)-YPK-PT-0627 | 5127-HUS-90002K-25-A15A-H10 | W6 | 3418A | Φ33.4*6.35 | A335 P91 | Ⅰ | 100% | 合格 |  | PT（渗透检测） | 外管廊 | GTAW | 5127 | / | 1道 | 热处理后24h后
2024.6.22 | 2024.6.24 | NMBF-KF-5127-LHJ(01)-YPK-PT-0628 | 5127-HUS-90002K-25-A15A-H10 | W7 | 6337 | Φ33.4*6.35 | A335 P91 | Ⅰ | 100% | 合格 |  | PT（渗透检测） | 外管廊 | GTAW | 5127 | / | 1道 | 热处理后24h后
2024.6.17 | 2024.6.19 | NMBF-KF-5127-LHJ(01)-YPK-PT-0629 | 5127-HUS-90002K-25-A15A-H10 | W8 | 6511 | Φ33.4*6.35 | A335 P91 | Ⅰ | 100% | 合格 |  | PT（渗透检测） | 外管廊 | GTAW | 5127 | / | 1道 | 热处理后24h后
2024.6.17 | 2024.6.19 | NMBF-KF-5127-LHJ(01)-YPK-PT-0629 | 5127-HUS-90002K-25-A15A-H10 | W9 | 6511 | Φ33.4*6.35 | A335 P91 | Ⅰ | 100% | 合格 |  | PT（渗透检测） | 外管廊 | GTAW | 5127 | / | 1道 | 热处理后24h后
2024.5.29 | 2024.5.31 | NMBF-KF-5127-LHJ(01)-YPK-PT-0630 | 5127-HUS-90002L-25-A15A-H10 | W1 | 3418A | Φ33.4*6.35 | A335 P91 | Ⅰ | 100% | 合格 |  | PT（渗透检测） | 外管廊 | GTAW | 5127 | / | 1道 | 热处理后24h后
2024.6.21 | 2024.6.23 | NMBF-KF-5127-LHJ(01)-YPK-PT-0631 | 5127-HUS-90002L-25-A15A-H10 | W11 | 6511 | Φ33.4*6.35 | A335 P91 | Ⅰ | 100% | 合格 |  | PT（渗透检测） | 外管廊 | GTAW | 5127 | / | 1道 | 热处理后24h后
2024.5.29 | 2024.5.31 | NMBF-KF-5127-LHJ(01)-YPK-PT-0632 | 5127-HUS-90002L-25-A15A-H10 | W12 | 3418A | Φ33.4*6.35 | A335 P91 | Ⅰ | 100% | 合格 |  | PT（渗透检测） | 外管廊 | GTAW | 5127 | / | 1道 | 热处理后24h后
2024.5.29 | 2024.5.31 | NMBF-KF-5127-LHJ(01)-YPK-PT-0632 | 5127-HUS-90002L-25-A15A-H10 | W13 | 3418A | Φ33.4*6.35 | A335 P91 | Ⅰ | 100% | 合格 |  | PT（渗透检测） | 外管廊 | GTAW | 5127 | / | 1道 | 热处理后24h后
2024.5.29 | 2024.5.31 | NMBF-KF-5127-LHJ(01)-YPK-PT-0632 | 5127-HUS-90002L-25-A15A-H10 | W14 | 3418A | Φ33.4*6.35 | A335 P91 | Ⅰ | 100% | 合格 |  | PT（渗透检测） | 外管廊 | GTAW | 5127 | / | 1道 | 热处理后24h后
2024.5.29 | 2024.5.31 | NMBF-KF-5127-LHJ(01)-YPK-PT-0632 | 5127-HUS-90002L-25-A15A-H10 | W15 | 3418A | Φ33.4*6.35 | A335 P91 | Ⅰ | 100% | 合格 |  | PT（渗透检测） | 外管廊 | GTAW | 5127 | / | 1道 | 热处理后24h后
2024.5.29 | 2024.5.31 | NMBF-KF-5127-LHJ(01)-YPK-PT-0632 | 5127-HUS-90002L-25-A15A-H10 | W15CE | 6511 | Φ33.4*6.35 | A335 P91 | Ⅰ | 100% | 合格 |  | PT（渗透检测） | 外管廊 | GTAW | 5127 | / | 1道 | 热处理后24h后
2024.6.21 | 2024.6.23 | NMBF-KF-5127-LHJ(01)-YPK-PT-0633 | 5127-HUS-90002L-25-A15A-H10 | W15A | 6511 | Φ33.4*6.35 | A335 P91 | Ⅰ | 100% | 合格 |  | PT（渗透检测） | 外管廊 | GTAW | 5127 | / | 1道 | 热处理后24h后
2024.5.29 | 2024.5.31 | NMBF-KF-5127-LHJ(01)-YPK-PT-0634 | 5127-HUS-90002L-25-A15A-H10 | W16 | 3418A | Φ33.4*6.35 | A335 P91 | Ⅰ | 100% | 合格 |  | PT（渗透检测） | 外管廊 | GTAW | 5127 | / | 1道 | 热处理后24h后
2024.5.29 | 2024.5.31 | NMBF-KF-5127-LHJ(01)-YPK-PT-0634 | 5127-HUS-90002L-25-A15A-H10 | W17 | 3418A | Φ33.4*6.35 | A335 P91 | Ⅰ | 100% | 合格 |  | PT（渗透检测） | 外管廊 | GTAW | 5127 | / | 1道 | 热处理后24h后
2024.5.29 | 2024.5.31 | NMBF-KF-5127-LHJ(01)-YPK-PT-0634 | 5127-HUS-90002L-25-A15A-H10 | W2 | 3418A | Φ33.4*6.35 | A335 P91 | Ⅰ | 100% | 合格 |  | PT（渗透检测） | 外管廊 | GTAW | 5127 | / | 1道 | 热处理后24h后
2024.5.29 | 2024.5.31 | NMBF-KF-5127-LHJ(01)-YPK-PT-0634 | 5127-HUS-90002L-25-A15A-H10 | W3 | 3418A | Φ33.4*6.35 | A335 P91 | Ⅰ | 100% | 合格 |  | PT（渗透检测） | 外管廊 | GTAW | 5127 | / | 1道 | 热处理后24h后
2024.5.29 | 2024.5.31 | NMBF-KF-5127-LHJ(01)-YPK-PT-0634 | 5127-HUS-90002L-25-A15A-H10 | W4 | 3418A | Φ33.4*6.35 | A335 P91 | Ⅰ | 100% | 合格 |  | PT（渗透检测） | 外管廊 | GTAW | 5127 | / | 1道 | 热处理后24h后
2024.5.29 | 2024.5.31 | NMBF-KF-5127-LHJ(01)-YPK-PT-0634 | 5127-HUS-90002L-25-A15A-H10 | W5 | 3418A | Φ33.4*6.35 | A335 P91 | Ⅰ | 100% | 合格 |  | PT（渗透检测） | 外管廊 | GTAW | 5127 | / | 1道 | 热处理后24h后
2024.5.29 | 2024.5.31 | NMBF-KF-5127-LHJ(01)-YPK-PT-0634 | 5127-HUS-90002L-25-A15A-H10 | W6 | 3418A | Φ33.4*6.35 | A335 P91 | Ⅰ | 100% | 合格 |  | PT（渗透检测） | 外管廊 | GTAW | 5127 | / | 1道 | 热处理后24h后
2024.6.20 | 2024.6.22 | NMBF-KF-5127-LHJ(01)-YPK-PT-0635 | 5127-HUS-90002L-25-A15A-H10 | W7 | 6511 | Φ33.4*6.35 | A335 P91 | Ⅰ | 100% | 合格 |  | PT（渗透检测） | 外管廊 | GTAW | 5127 | / | 1道 | 热处理后24h后
2024.6.17 | 2024.6.19 | NMBF-KF-5127-LHJ(01)-YPK-PT-0636 | 5127-HUS-90002L-25-A15A-H10 | W8 | 6511 | Φ33.4*6.35 | A335 P91 | Ⅰ | 100% | 合格 |  | PT（渗透检测） | 外管廊 | GTAW | 5127 | / | 1道 | 热处理后24h后
2024.6.17 | 2024.6.19 | NMBF-KF-5127-LHJ(01)-YPK-PT-0636 | 5127-HUS-90002L-25-A15A-H10 | W9 | 6511 | Φ33.4*6.35 | A335 P91 | Ⅰ | 100% | 合格 |  | PT（渗透检测） | 外管廊 | GTAW | 5127 | / | 1道 | 热处理后24h后
2024.5.30 | 2024.06.02 | NMBF-KF-5127-LHJ(01)-YPK-PT-0637 | 5127-HUS-90002M-25-A15A-H10 | W1 | 3418A | Φ33.4*6.35 | A335 P91 | Ⅰ | 100% | 合格 |  | PT（渗透检测） | 外管廊 | GTAW | 5127 | / | 1道 | 热处理后24h后
2024.6.23 | 2024.6.25 | NMBF-KF-5127-LHJ(01)-YPK-PT-0638 | 5127-HUS-90002M-25-A15A-H10 | W11 | 6337 | Φ33.4*6.35 | A335 P91 | Ⅰ | 100% | 合格 |  | PT（渗透检测） | 外管廊 | GTAW | 5127 | / | 1道 | 热处理后24h后
2024.5.30 | 2024.06.02 | NMBF-KF-5127-LHJ(01)-YPK-PT-0639 | 5127-HUS-90002M-25-A15A-H10 | W12 | 3418A | Φ33.4*6.35 | A335 P91 | Ⅰ | 100% | 合格 |  | PT（渗透检测） | 外管廊 | GTAW | 5127 | / | 1道 | 热处理后24h后
2024.5.30 | 2024.06.02 | NMBF-KF-5127-LHJ(01)-YPK-PT-0639 | 5127-HUS-90002M-25-A15A-H10 | W13 | 3418A | Φ33.4*6.35 | A335 P91 | Ⅰ | 100% | 合格 |  | PT（渗透检测） | 外管廊 | GTAW | 5127 | / | 1道 | 热处理后24h后
2024.5.30 | 2024.06.02 | NMBF-KF-5127-LHJ(01)-YPK-PT-0639 | 5127-HUS-90002M-25-A15A-H10 | W14 | 3418A | Φ33.4*6.35 | A335 P91 | Ⅰ | 100% | 合格 |  | PT（渗透检测） | 外管廊 | GTAW | 5127 | / | 1道 | 热处理后24h后
2024.5.30 | 2024.06.02 | NMBF-KF-5127-LHJ(01)-YPK-PT-0639 | 5127-HUS-90002M-25-A15A-H10 | W15 | 3418A | Φ33.4*6.35 | A335 P91 | Ⅰ | 100% | 合格 |  | PT（渗透检测） | 外管廊 | GTAW | 5127 | / | 1道 | 热处理后24h后
2024.5.30 | 2024.06.02 | NMBF-KF-5127-LHJ(01)-YPK-PT-0639 | 5127-HUS-90002M-25-A15A-H10 | W16 | 3418A | Φ33.4*6.35 | A335 P91 | Ⅰ | 100% | 合格 |  | PT（渗透检测） | 外管廊 | GTAW | 5127 | / | 1道 | 热处理后24h后
2024.5.30 | 2024.06.02 | NMBF-KF-5127-LHJ(01)-YPK-PT-0639 | 5127-HUS-90002M-25-A15A-H10 | W17 | 3418A | Φ33.4*6.35 | A335 P91 | Ⅰ | 100% | 合格 |  | PT（渗透检测） | 外管廊 | GTAW | 5127 | / | 1道 | 热处理后24h后
2024.5.30 | 2024.06.02 | NMBF-KF-5127-LHJ(01)-YPK-PT-0639 | 5127-HUS-90002M-25-A15A-H10 | W2 | 3418A | Φ33.4*6.35 | A335 P91 | Ⅰ | 100% | 合格 |  | PT（渗透检测） | 外管廊 | GTAW | 5127 | / | 1道 | 热处理后24h后
2024.5.30 | 2024.06.02 | NMBF-KF-5127-LHJ(01)-YPK-PT-0639 | 5127-HUS-90002M-25-A15A-H10 | W3 | 3418A | Φ33.4*6.35 | A335 P91 | Ⅰ | 100% | 合格 |  | PT（渗透检测） | 外管廊 | GTAW | 5127 | / | 1道 | 热处理后24h后
2024.5.30 | 2024.06.02 | NMBF-KF-5127-LHJ(01)-YPK-PT-0639 | 5127-HUS-90002M-25-A15A-H10 | W4 | 3418A | Φ33.4*6.35 | A335 P91 | Ⅰ | 100% | 合格 |  | PT（渗透检测） | 外管廊 | GTAW | 5127 | / | 1道 | 热处理后24h后
2024.5.30 | 2024.06.02 | NMBF-KF-5127-LHJ(01)-YPK-PT-0639 | 5127-HUS-90002M-25-A15A-H10 | W5 | 3418A | Φ33.4*6.35 | A335 P91 | Ⅰ | 100% | 合格 |  | PT（渗透检测） | 外管廊 | GTAW | 5127 | / | 1道 | 热处理后24h后
2024.5.30 | 2024.06.02 | NMBF-KF-5127-LHJ(01)-YPK-PT-0639 | 5127-HUS-90002M-25-A15A-H10 | W6 | 3418A | Φ33.4*6.35 | A335 P91 | Ⅰ | 100% | 合格 |  | PT（渗透检测） | 外管廊 | GTAW | 5127 | / | 1道 | 热处理后24h后
2024.6.23 | 2024.6.25 | NMBF-KF-5127-LHJ(01)-YPK-PT-0640 | 5127-HUS-90002M-25-A15A-H10 | W7 | 6337 | Φ33.4*6.35 | A335 P91 | Ⅰ | 100% | 合格 |  | PT（渗透检测） | 外管廊 | GTAW | 5127 | / | 1道 | 热处理后24h后
2024.6.17 | 2024.6.19 | NMBF-KF-5127-LHJ(01)-YPK-PT-0641 | 5127-HUS-90002M-25-A15A-H10 | W8 | 6511 | Φ33.4*6.35 | A335 P91 | Ⅰ | 100% | 合格 |  | PT（渗透检测） | 外管廊 | GTAW | 5127 | / | 1道 | 热处理后24h后
2024.6.17 | 2024.6.19 | NMBF-KF-5127-LHJ(01)-YPK-PT-0641 | 5127-HUS-90002M-25-A15A-H10 | W9 | 6511 | Φ33.4*6.35 | A335 P91 | Ⅰ | 100% | 合格 |  | PT（渗透检测） | 外管廊 | GTAW | 5127 | / | 1道 | 热处理后24h后
2024.5.30 | 2024.06.02 | NMBF-KF-5127-LHJ(01)-YPK-PT-0642 | 5127-HUS-90002N-25-A15A-H10 | W1 | 3418A | Φ33.4*6.35 | A335 P91 | Ⅰ | 100% | 合格 |  | PT（渗透检测） | 外管廊 | GTAW | 5127 | / | 1道 | 热处理后24h后
2024.6.23 | 2024.6.25 | NMBF-KF-5127-LHJ(01)-YPK-PT-0643 | 5127-HUS-90002N-25-A15A-H10 | W11 | 6511 | Φ33.4*6.35 | A335 P91 | Ⅰ | 100% | 合格 |  | PT（渗透检测） | 外管廊 | GTAW | 5127 | / | 1道 | 热处理后24h后
2024.5.30 | 2024.06.02 | NMBF-KF-5127-LHJ(01)-YPK-PT-0644 | 5127-HUS-90002N-25-A15A-H10 | W12 | 3418A | Φ33.4*6.35 | A335 P91 | Ⅰ | 100% | 合格 |  | PT（渗透检测） | 外管廊 | GTAW | 5127 | / | 1道 | 热处理后24h后
2024.5.30 | 2024.06.02 | NMBF-KF-5127-LHJ(01)-YPK-PT-0644 | 5127-HUS-90002N-25-A15A-H10 | W13 | 3418A | Φ33.4*6.35 | A335 P91 | Ⅰ | 100% | 合格 |  | PT（渗透检测） | 外管廊 | GTAW | 5127 | / | 1道 | 热处理后24h后
2024.5.30 | 2024.06.02 | NMBF-KF-5127-LHJ(01)-YPK-PT-0644 | 5127-HUS-90002N-25-A15A-H10 | W14 | 3418A | Φ33.4*6.35 | A335 P91 | Ⅰ | 100% | 合格 |  | PT（渗透检测） | 外管廊 | GTAW | 5127 | / | 1道 | 热处理后24h后
2024.5.30 | 2024.06.02 | NMBF-KF-5127-LHJ(01)-YPK-PT-0644 | 5127-HUS-90002N-25-A15A-H10 | W15 | 3418A | Φ33.4*6.35 | A335 P91 | Ⅰ | 100% | 合格 |  | PT（渗透检测） | 外管廊 | GTAW | 5127 | / | 1道 | 热处理后24h后
2024.5.30 | 2024.06.02 | NMBF-KF-5127-LHJ(01)-YPK-PT-0644 | 5127-HUS-90002N-25-A15A-H10 | W16 | 3418A | Φ33.4*6.35 | A335 P91 | Ⅰ | 100% | 合格 |  | PT（渗透检测） | 外管廊 | GTAW | 5127 | / | 1道 | 热处理后24h后
2024.5.30 | 2024.06.02 | NMBF-KF-5127-LHJ(01)-YPK-PT-0644 | 5127-HUS-90002N-25-A15A-H10 | W17 | 3418A | Φ33.4*6.35 | A335 P91 | Ⅰ | 100% | 合格 |  | PT（渗透检测） | 外管廊 | GTAW | 5127 | / | 1道 | 热处理后24h后
2024.5.30 | 2024.06.02 | NMBF-KF-5127-LHJ(01)-YPK-PT-0644 | 5127-HUS-90002N-25-A15A-H10 | W2 | 3418A | Φ33.4*6.35 | A335 P91 | Ⅰ | 100% | 合格 |  | PT（渗透检测） | 外管廊 | GTAW | 5127 | / | 1道 | 热处理后24h后
2024.5.30 | 2024.06.02 | NMBF-KF-5127-LHJ(01)-YPK-PT-0644 | 5127-HUS-90002N-25-A15A-H10 | W3 | 3418A | Φ33.4*6.35 | A335 P91 | Ⅰ | 100% | 合格 |  | PT（渗透检测） | 外管廊 | GTAW | 5127 | / | 1道 | 热处理后24h后
2024.5.30 | 2024.06.02 | NMBF-KF-5127-LHJ(01)-YPK-PT-0644 | 5127-HUS-90002N-25-A15A-H10 | W4 | 3418A | Φ33.4*6.35 | A335 P91 | Ⅰ | 100% | 合格 |  | PT（渗透检测） | 外管廊 | GTAW | 5127 | / | 1道 | 热处理后24h后
2024.5.30 | 2024.06.02 | NMBF-KF-5127-LHJ(01)-YPK-PT-0644 | 5127-HUS-90002N-25-A15A-H10 | W5 | 3418A | Φ33.4*6.35 | A335 P91 | Ⅰ | 100% | 合格 |  | PT（渗透检测） | 外管廊 | GTAW | 5127 | / | 1道 | 热处理后24h后
2024.5.30 | 2024.06.02 | NMBF-KF-5127-LHJ(01)-YPK-PT-0644 | 5127-HUS-90002N-25-A15A-H10 | W6 | 3418A | Φ33.4*6.35 | A335 P91 | Ⅰ | 100% | 合格 |  | PT（渗透检测） | 外管廊 | GTAW | 5127 | / | 1道 | 热处理后24h后
2024.6.23 | 2024.6.25 | NMBF-KF-5127-LHJ(01)-YPK-PT-0645 | 5127-HUS-90002N-25-A15A-H10 | W7 | 6511 | Φ33.4*6.35 | A335 P91 | Ⅰ | 100% | 合格 |  | PT（渗透检测） | 外管廊 | GTAW | 5127 | / | 1道 | 热处理后24h后
2024.6.17 | 2024.6.19 | NMBF-KF-5127-LHJ(01)-YPK-PT-0646 | 5127-HUS-90002N-25-A15A-H10 | W8 | 6511 | Φ33.4*6.35 | A335 P91 | Ⅰ | 100% | 合格 |  | PT（渗透检测） | 外管廊 | GTAW | 5127 | / | 1道 | 热处理后24h后
2024.6.17 | 2024.6.19 | NMBF-KF-5127-LHJ(01)-YPK-PT-0646 | 5127-HUS-90002N-25-A15A-H10 | W9 | 6511 | Φ33.4*6.35 | A335 P91 | Ⅰ | 100% | 合格 |  | PT（渗透检测） | 外管廊 | GTAW | 5127 | / | 1道 | 热处理后24h后
2024.5.15 | 2024.5.17 | NMBF-KF-5127-LHJ(01)-YPK-PT-0647 | 5127-HUS-91001-500-A15A-H10 | W10 | 3418A | Φ33.4*6.35 | A335 P91 | Ⅰ | 100% | 合格 |  | PT（渗透检测） | 外管廊 | GTAW | 5127 | / | 1道 | 热处理后24h后
2024.5.15 | 2024.5.17 | NMBF-KF-5127-LHJ(01)-YPK-PT-0647 | 5127-HUS-91001-500-A15A-H10 | W11 | 3418A | Φ33.4*6.35 | A335 P91 | Ⅰ | 100% | 合格 |  | PT（渗透检测） | 外管廊 | GTAW | 5127 | / | 1道 | 热处理后24h后
2024.5.15 | 2024.5.17 | NMBF-KF-5127-LHJ(01)-YPK-PT-0647 | 5127-HUS-91001-500-A15A-H10 | W6 | 3418A | Φ33.4*6.35 | A335 P91 | Ⅰ | 100% | 合格 |  | PT（渗透检测） | 外管廊 | GTAW | 5127 | / | 1道 | 热处理后24h后
2024.5.15 | 2024.5.17 | NMBF-KF-5127-LHJ(01)-YPK-PT-0647 | 5127-HUS-91001-500-A15A-H10 | W7 | 3418A | Φ33.4*6.35 | A335 P91 | Ⅰ | 100% | 合格 |  | PT（渗透检测） | 外管廊 | GTAW | 5127 | / | 1道 | 热处理后24h后
2024.5.15 | 2024.5.17 | NMBF-KF-5127-LHJ(01)-YPK-PT-0647 | 5127-HUS-91001-500-A15A-H10 | W8 | 3418A | Φ33.4*6.35 | A335 P91 | Ⅰ | 100% | 合格 |  | PT（渗透检测） | 外管廊 | GTAW | 5127 | / | 1道 | 热处理后24h后
2024.5.15 | 2024.5.17 | NMBF-KF-5127-LHJ(01)-YPK-PT-0647 | 5127-HUS-91001-500-A15A-H10 | W9 | 3418A | Φ33.4*6.35 | A335 P91 | Ⅰ | 100% | 合格 |  | PT（渗透检测） | 外管廊 | GTAW | 5127 | / | 1道 | 热处理后24h后
2024.5.11 | 2024.5.13 | NMBF-KF-5127-LHJ(01)-YPK-PT-0648 | 5127-HUS-91003-500-A15A-H10 | W10 | 3231 | Φ33.4*6.35 | A335 P91 | Ⅰ | 100% | 合格 |  | PT（渗透检测） | 外管廊 | GTAW | 5127 | / | 1道 | 热处理后24h后
2024.5.11 | 2024.5.13 | NMBF-KF-5127-LHJ(01)-YPK-PT-0648 | 5127-HUS-91003-500-A15A-H10 | W11 | 3231 | Φ33.4*6.35 | A335 P91 | Ⅰ | 100% | 合格 |  | PT（渗透检测） | 外管廊 | GTAW | 5127 | / | 1道 | 热处理后24h后
2024.5.11 | 2024.5.13 | NMBF-KF-5127-LHJ(01)-YPK-PT-0648 | 5127-HUS-91003-500-A15A-H10 | W6 | 3231 | Φ33.4*6.35 | A335 P91 | Ⅰ | 100% | 合格 |  | PT（渗透检测） | 外管廊 | GTAW | 5127 | / | 1道 | 热处理后24h后
2024.5.11 | 2024.5.13 | NMBF-KF-5127-LHJ(01)-YPK-PT-0648 | 5127-HUS-91003-500-A15A-H10 | W7 | 3231 | Φ33.4*6.35 | A335 P91 | Ⅰ | 100% | 合格 |  | PT（渗透检测） | 外管廊 | GTAW | 5127 | / | 1道 | 热处理后24h后
2024.5.11 | 2024.5.13 | NMBF-KF-5127-LHJ(01)-YPK-PT-0648 | 5127-HUS-91003-500-A15A-H10 | W8 | 3231 | Φ33.4*6.35 | A335 P91 | Ⅰ | 100% | 合格 |  | PT（渗透检测） | 外管廊 | GTAW | 5127 | / | 1道 | 热处理后24h后
2024.5.11 | 2024.5.13 | NMBF-KF-5127-LHJ(01)-YPK-PT-0648 | 5127-HUS-91003-500-A15A-H10 | W9 | 3231 | Φ33.4*6.35 | A335 P91 | Ⅰ | 100% | 合格 |  | PT（渗透检测） | 外管廊 | GTAW | 5127 | / | 1道 | 热处理后24h后
2024.5.15 | 2024.5.17 | NMBF-KF-5127-LHJ(01)-YPK-PT-0649 | 5127-HUS-91004-500-A15A-H10 | W10 | 3418A | Φ33.4*6.35 | A335 P91 | Ⅰ | 100% | 合格 |  | PT（渗透检测） | 外管廊 | GTAW | 5127 | / | 1道 | 热处理后24h后
2024.5.15 | 2024.5.17 | NMBF-KF-5127-LHJ(01)-YPK-PT-0649 | 5127-HUS-91004-500-A15A-H10 | W11 | 3418A | Φ33.4*6.35 | A335 P91 | Ⅰ | 100% | 合格 |  | PT（渗透检测） | 外管廊 | GTAW | 5127 | / | 1道 | 热处理后24h后
2024.5.15 | 2024.5.17 | NMBF-KF-5127-LHJ(01)-YPK-PT-0649 | 5127-HUS-91004-500-A15A-H10 | W6 | 3418A | Φ33.4*6.35 | A335 P91 | Ⅰ | 100% | 合格 |  | PT（渗透检测） | 外管廊 | GTAW | 5127 | / | 1道 | 热处理后24h后
2024.5.15 | 2024.5.17 | NMBF-KF-5127-LHJ(01)-YPK-PT-0649 | 5127-HUS-91004-500-A15A-H10 | W7 | 3418A | Φ33.4*6.35 | A335 P91 | Ⅰ | 100% | 合格 |  | PT（渗透检测） | 外管廊 | GTAW | 5127 | / | 1道 | 热处理后24h后
2024.5.15 | 2024.5.17 | NMBF-KF-5127-LHJ(01)-YPK-PT-0649 | 5127-HUS-91004-500-A15A-H10 | W8 | 3418A | Φ33.4*6.35 | A335 P91 | Ⅰ | 100% | 合格 |  | PT（渗透检测） | 外管廊 | GTAW | 5127 | / | 1道 | 热处理后24h后
2024.5.15 | 2024.5.17 | NMBF-KF-5127-LHJ(01)-YPK-PT-0649 | 5127-HUS-91004-500-A15A-H10 | W9 | 3418A | Φ33.4*6.35 | A335 P91 | Ⅰ | 100% | 合格 |  | PT（渗透检测） | 外管廊 | GTAW | 5127 | / | 1道 | 热处理后24h后
2024.5.14 | 2024.5.16 | NMBF-KF-5127-LHJ(01)-YPK-PT-0650 | 5127-HUS-91005-500-A15A-H10 | W10 | 3418A | Φ33.4*6.35 | A335 P91 | Ⅰ | 100% | 合格 |  | PT（渗透检测） | 外管廊 | GTAW | 5127 | / | 1道 | 热处理后24h后
2024.5.14 | 2024.5.16 | NMBF-KF-5127-LHJ(01)-YPK-PT-0650 | 5127-HUS-91005-500-A15A-H10 | W11 | 3418A | Φ33.4*6.35 | A335 P91 | Ⅰ | 100% | 合格 |  | PT（渗透检测） | 外管廊 | GTAW | 5127 | / | 1道 | 热处理后24h后
2024.5.14 | 2024.5.16 | NMBF-KF-5127-LHJ(01)-YPK-PT-0650 | 5127-HUS-91005-500-A15A-H10 | W6 | 3418A | Φ33.4*6.35 | A335 P91 | Ⅰ | 100% | 合格 |  | PT（渗透检测） | 外管廊 | GTAW | 5127 | / | 1道 | 热处理后24h后
2024.5.14 | 2024.5.16 | NMBF-KF-5127-LHJ(01)-YPK-PT-0650 | 5127-HUS-91005-500-A15A-H10 | W7 | 3418A | Φ33.4*6.35 | A335 P91 | Ⅰ | 100% | 合格 |  | PT（渗透检测） | 外管廊 | GTAW | 5127 | / | 1道 | 热处理后24h后
2024.5.14 | 2024.5.16 | NMBF-KF-5127-LHJ(01)-YPK-PT-0650 | 5127-HUS-91005-500-A15A-H10 | W8 | 3418A | Φ33.4*6.35 | A335 P91 | Ⅰ | 100% | 合格 |  | PT（渗透检测） | 外管廊 | GTAW | 5127 | / | 1道 | 热处理后24h后
2024.5.14 | 2024.5.16 | NMBF-KF-5127-LHJ(01)-YPK-PT-0650 | 5127-HUS-91005-500-A15A-H10 | W9 | 3418A | Φ33.4*6.35 | A335 P91 | Ⅰ | 100% | 合格 |  | PT（渗透检测） | 外管廊 | GTAW | 5127 | / | 1道 | 热处理后24h后
2024.5.14 | 2024.5.16 | NMBF-KF-5127-LHJ(01)-YPK-PT-0651 | 5127-HUS-91006-500-A15A-H10 | W18 | 3418A | Φ33.4*6.35 | A335 P91 | Ⅰ | 100% | 合格 |  | PT（渗透检测） | 外管廊 | GTAW | 5127 | / | 1道 | 热处理后24h后
2024.5.14 | 2024.5.16 | NMBF-KF-5127-LHJ(01)-YPK-PT-0651 | 5127-HUS-91006-500-A15A-H10 | W19 | 3418A | Φ33.4*6.35 | A335 P91 | Ⅰ | 100% | 合格 |  | PT（渗透检测） | 外管廊 | GTAW | 5127 | / | 1道 | 热处理后24h后
2024.5.14 | 2024.5.16 | NMBF-KF-5127-LHJ(01)-YPK-PT-0651 | 5127-HUS-91006-500-A15A-H10 | W20 | 3418A | Φ33.4*6.35 | A335 P91 | Ⅰ | 100% | 合格 |  | PT（渗透检测） | 外管廊 | GTAW | 5127 | / | 1道 | 热处理后24h后
2024.5.14 | 2024.5.16 | NMBF-KF-5127-LHJ(01)-YPK-PT-0651 | 5127-HUS-91006-500-A15A-H10 | W21 | 3418A | Φ33.4*6.35 | A335 P91 | Ⅰ | 100% | 合格 |  | PT（渗透检测） | 外管廊 | GTAW | 5127 | / | 1道 | 热处理后24h后
2024.5.14 | 2024.5.16 | NMBF-KF-5127-LHJ(01)-YPK-PT-0651 | 5127-HUS-91006-500-A15A-H10 | W22 | 3418A | Φ33.4*6.35 | A335 P91 | Ⅰ | 100% | 合格 |  | PT（渗透检测） | 外管廊 | GTAW | 5127 | / | 1道 | 热处理后24h后
2024.5.14 | 2024.5.16 | NMBF-KF-5127-LHJ(01)-YPK-PT-0651 | 5127-HUS-91006-500-A15A-H10 | W23 | 3418A | Φ33.4*6.35 | A335 P91 | Ⅰ | 100% | 合格 |  | PT（渗透检测） | 外管廊 | GTAW | 5127 | / | 1道 | 热处理后24h后
2024.5.13 | 2024.5.15 | NMBF-KF-5127-LHJ(01)-YPK-PT-0652 | 5127-HUS-91006-500-A15A-H10 | W46 | 3418A | Φ33.4*6.35 | A335 P91 | Ⅰ | 100% | 合格 |  | PT（渗透检测） | 外管廊 | GTAW | 5127 | / | 1道 | 热处理后24h后
2024.5.13 | 2024.5.15 | NMBF-KF-5127-LHJ(01)-YPK-PT-0652 | 5127-HUS-91006-500-A15A-H10 | W47 | 3418A | Φ33.4*6.35 | A335 P91 | Ⅰ | 100% | 合格 |  | PT（渗透检测） | 外管廊 | GTAW | 5127 | / | 1道 | 热处理后24h后
2024.5.13 | 2024.5.15 | NMBF-KF-5127-LHJ(01)-YPK-PT-0652 | 5127-HUS-91006-500-A15A-H10 | W48 | 3418A | Φ33.4*6.35 | A335 P91 | Ⅰ | 100% | 合格 |  | PT（渗透检测） | 外管廊 | GTAW | 5127 | / | 1道 | 热处理后24h后
2024.5.13 | 2024.5.15 | NMBF-KF-5127-LHJ(01)-YPK-PT-0652 | 5127-HUS-91006-500-A15A-H10 | W49 | 3418A | Φ33.4*6.35 | A335 P91 | Ⅰ | 100% | 合格 |  | PT（渗透检测） | 外管廊 | GTAW | 5127 | / | 1道 | 热处理后24h后
2024.5.13 | 2024.5.15 | NMBF-KF-5127-LHJ(01)-YPK-PT-0652 | 5127-HUS-91006-500-A15A-H10 | W50 | 3418A | Φ33.4*6.35 | A335 P91 | Ⅰ | 100% | 合格 |  | PT（渗透检测） | 外管廊 | GTAW | 5127 | / | 1道 | 热处理后24h后
2024.5.13 | 2024.5.15 | NMBF-KF-5127-LHJ(01)-YPK-PT-0652 | 5127-HUS-91006-500-A15A-H10 | W51 | 3418A | Φ33.4*6.35 | A335 P91 | Ⅰ | 100% | 合格 |  | PT（渗透检测） | 外管廊 | GTAW | 5127 | / | 1道 | 热处理后24h后
2024.5.14 | 2024.5.16 | NMBF-KF-5127-LHJ(01)-YPK-PT-0653 | 5127-HUS-91006-500-A15A-H10 | W64 | 3418A | Φ33.4*6.35 | A335 P91 | Ⅰ | 100% | 合格 |  | PT（渗透检测） | 外管廊 | GTAW | 5127 | / | 1道 | 热处理后24h后
2024.5.14 | 2024.5.16 | NMBF-KF-5127-LHJ(01)-YPK-PT-0653 | 5127-HUS-91006-500-A15A-H10 | W65 | 3418A | Φ33.4*6.35 | A335 P91 | Ⅰ | 100% | 合格 |  | PT（渗透检测） | 外管廊 | GTAW | 5127 | / | 1道 | 热处理后24h后
2024.5.14 | 2024.5.16 | NMBF-KF-5127-LHJ(01)-YPK-PT-0653 | 5127-HUS-91006-500-A15A-H10 | W66 | 3418A | Φ33.4*6.35 | A335 P91 | Ⅰ | 100% | 合格 |  | PT（渗透检测） | 外管廊 | GTAW | 5127 | / | 1道 | 热处理后24h后
2024.5.14 | 2024.5.16 | NMBF-KF-5127-LHJ(01)-YPK-PT-0653 | 5127-HUS-91006-500-A15A-H10 | W67 | 3418A | Φ33.4*6.35 | A335 P91 | Ⅰ | 100% | 合格 |  | PT（渗透检测） | 外管廊 | GTAW | 5127 | / | 1道 | 热处理后24h后
2024.5.14 | 2024.5.16 | NMBF-KF-5127-LHJ(01)-YPK-PT-0653 | 5127-HUS-91006-500-A15A-H10 | W68 | 3418A | Φ33.4*6.35 | A335 P91 | Ⅰ | 100% | 合格 |  | PT（渗透检测） | 外管廊 | GTAW | 5127 | / | 1道 | 热处理后24h后
2024.5.14 | 2024.5.16 | NMBF-KF-5127-LHJ(01)-YPK-PT-0653 | 5127-HUS-91006-500-A15A-H10 | W69 | 3418A | Φ33.4*6.35 | A335 P91 | Ⅰ | 100% | 合格 |  | PT（渗透检测） | 外管廊 | GTAW | 5127 | / | 1道 | 热处理后24h后
2024.5.28 | 2024.5.30 | NMBF-KF-5127-LHJ(01)-YPK-PT-0654 | 5127-MUS1-90001-800-A6A-H7 | W1 | 1916 2412 | Φ610*25 | 15CrMoG | Ⅰ | 100% | 合格 |  | PT（渗透检测） | 外管廊 | GTAW+SMAW | 5127 | / | 1.915m | 热处理后24h后
2024.5.20 | 2024.5.22 | NMBF-KF-5127-LHJ(01)-YPK-PT-0655 | 5127-MUS1-90001-800-A6A-H7 | W2 | 1916 2412 | Φ813*32 | 15CrMoG | Ⅰ | 100% | 合格 |  | PT（渗透检测） | 外管廊 | GTAW+SMAW | 5127 | / | 2.552m | 热处理后24h后
2024.5.16 | 2024.5.18 | NMBF-KF-5127-LHJ(01)-YPK-PT-0656 | 5127-MUS1-90001-800-A6A-H7 | W3 | 1916 2412 | Φ813*32 | 15CrMoG | Ⅰ | 100% | 合格 |  | PT（渗透检测） | 外管廊 | GTAW+SMAW | 5127 | / | 2.552m | 热处理后24h后
2024.5.13 | 2024.5.15 | NMBF-KF-5127-LHJ(01)-YPK-PT-0657 | 5127-MUS1-90001-800-A6A-H7 | W4 | 1916 2412 | Φ813*32 | 15CrMoG | Ⅰ | 100% | 合格 |  | PT（渗透检测） | 外管廊 | GTAW+SMAW | 5127 | / | 2.552m | 热处理后24h后
2024.5.1 | 2024.5.3 | NMBF-KF-5127-LHJ(01)-YPK-PT-0658 | 5127-MUS1-90001-800-A6A-H7 | W6 | 2219 5111 | Φ813*32 | 15CrMoG | Ⅰ | 100% | 合格 |  | PT（渗透检测） | 外管廊 | GTAW+SMAW | 5127 | / | 2.552m | 热处理后24h后
2024.4.24 | 2024.4.26 | NMBF-KF-5127-LHJ(01)-YPK-PT-0659 | 5127-MUS1-90001-800-A6A-H7 | W7 | 1916 2412 | Φ813*32 | 15CrMoG | Ⅰ | 100% | 合格 |  | PT（渗透检测） | 外管廊 | GTAW+SMAW | 5127 | / | 2.552m | 热处理后24h后
2024.4.23 | 2024.4.25 | NMBF-KF-5127-LHJ(01)-YPK-PT-0660 | 5127-MUS1-90001-800-A6A-H7 | W7A | 1916 1733 | Φ813*32 | 15CrMoG | Ⅰ | 100% | 合格 |  | PT（渗透检测） | 外管廊 | GTAW+SMAW | 5127 | / | 2.552m | 热处理后24h后
2024.3.22 | 2024.3.24 | NMBF-KF-5127-LHJ(01)-YPK-PT-0661 | 5127-MUS1-90001-800-A6A-H7 | W9 | 0813A 0857 | Φ813*32 | 15CrMoG | Ⅰ | 100% | 合格 |  | PT（渗透检测） | 外管廊 | GTAW+SMAW | 5127 | / | 2.552m | 热处理后24h后
2024.3.20 | 2024.3.22 | NMBF-KF-5127-LHJ(01)-YPK-PT-0662 | 5127-MUS1-90001-800-A6A-H7 | W10 | 0813A 0857 | Φ813*32 | 15CrMoG | Ⅰ | 100% | 合格 |  | PT（渗透检测） | 外管廊 | GTAW+SMAW | 5127 | / | 2.552m | 热处理后24h后
2024.4.1 | 2024.4.3 | NMBF-KF-5127-LHJ(01)-YPK-PT-0663 | 5127-MUS1-90001-800-A6A-H7 | W11A | 1916 1733 | Φ813*32 | 15CrMoG | Ⅰ | 100% | 合格 |  | PT（渗透检测） | 外管廊 | GTAW+SMAW | 5127 | / | 2.552m | 热处理后24h后
2024.4.3 | 2024.4.5 | NMBF-KF-5127-LHJ(01)-YPK-PT-0664 | 5127-MUS1-90001-800-A6A-H7 | W12 | 1916 1733 | Φ813*32 | 15CrMoG | Ⅰ | 100% | 合格 |  | PT（渗透检测） | 外管廊 | GTAW+SMAW | 5127 | / | 2.552m | 热处理后24h后
2024.4.26 | 2024.4.28 | NMBF-KF-5127-LHJ(01)-YPK-PT-0665 | 5127-MUS1-90001-800-A6A-H7 | W13 | 2219 5111 | Φ813*32 | 15CrMoG | Ⅰ | 100% | 合格 |  | PT（渗透检测） | 外管廊 | GTAW+SMAW | 5127 | / | 2.552m | 热处理后24h后
2024.5.15 | 2024.5.17 | NMBF-KF-5127-LHJ(01)-YPK-PT-0666 | 5127-MUS1-90001-800-A6A-H7 | W15 | 1916 2412 | Φ813*32 | 15CrMoG | Ⅰ | 100% | 合格 |  | PT（渗透检测） | 外管廊 | GTAW+SMAW | 5127 | / | 2.552m | 热处理后24h后
2024.5.16 | 2024.5.18 | NMBF-KF-5127-LHJ(01)-YPK-PT-0667 | 5127-MUS1-90001-800-A6A-H7 | W18 | 1916 2412 | Φ813*32 | 15CrMoG | Ⅰ | 100% | 合格 |  | PT（渗透检测） | 外管廊 | GTAW+SMAW | 5127 | / | 2.552m | 热处理后24h后
2024.4.9 | 2024.4.11 | NMBF-KF-5127-LHJ(01)-YPK-PT-0668 | 5127-MUS1-90001-800-A6A-H7 | W20 | 5111 2219 | Φ813*32 | 15CrMoG | Ⅰ | 100% | 合格 |  | PT（渗透检测） | 外管廊 | GTAW+SMAW | 5127 | / | 2.552m | 热处理后24h后
2024.4.2 | 2024.4.4 | NMBF-KF-5127-LHJ(01)-YPK-PT-0669 | 5127-MUS1-90001-800-A6A-H7 | W21 | 1916 1733 | Φ813*32 | 15CrMoG | Ⅰ | 100% | 合格 |  | PT（渗透检测） | 外管廊 | GTAW+SMAW | 5127 | / | 2.552m | 热处理后24h后
2024.3.31 | 2024.04.03 | NMBF-KF-5127-LHJ(01)-YPK-PT-0670 | 5127-MUS1-90001-800-A6A-H7 | W21A | 1916 1733 | Φ813*32 | 15CrMoG | Ⅰ | 100% | 合格 |  | PT（渗透检测） | 外管廊 | GTAW+SMAW | 5127 | / | 2.552m | 热处理后24h后
2024.3.21 | 2024.3.23 | NMBF-KF-5127-LHJ(01)-YPK-PT-0671 | 5127-MUS1-90001-800-A6A-H7 | W23 | 3118 2614 | Φ813*32 | 15CrMoG | Ⅰ | 100% | 合格 |  | PT（渗透检测） | 外管廊 | GTAW+SMAW | 5127 | / | 2.552m | 热处理后24h后
2024.4.4 | 2024.4.6 | NMBF-KF-5127-LHJ(01)-YPK-PT-0672 | 5127-MUS1-90001-800-A6A-H7 | W25 | 1916 4211 | Φ813*32 | 15CrMoG | Ⅰ | 100% | 合格 |  | PT（渗透检测） | 外管廊 | GTAW+SMAW | 5127 | / | 2.552m | 热处理后24h后
2024.4.1 | 2024.4.3 | NMBF-KF-5127-LHJ(01)-YPK-PT-0673 | 5127-MUS1-90001-800-A6A-H7 | W25A | 1916 1733 | Φ813*32 | 15CrMoG | Ⅰ | 100% | 合格 |  | PT（渗透检测） | 外管廊 | GTAW+SMAW | 5127 | / | 2.552m | 热处理后24h后
2024.4.10 | 2024.4.12 | NMBF-KF-5127-LHJ(01)-YPK-PT-0674 | 5127-MUS1-90001-800-A6A-H7 | W26 | 3418 1516 | Φ813*32 | 15CrMoG | Ⅰ | 100% | 合格 |  | PT（渗透检测） | 外管廊 | GTAW+SMAW | 5127 | / | 2.552m | 热处理后24h后
2024.3.19 | 2024.3.21 | NMBF-KF-5127-LHJ(01)-YPK-PT-0675 | 5127-MUS1-90001-800-A6A-H7 | W28 | 0810 2614 | Φ813*32 | 15CrMoG | Ⅰ | 100% | 合格 |  | PT（渗透检测） | 外管廊 | GTAW+SMAW | 5127 | / | 2.552m | 热处理后24h后
2024.5.11 | 2024.5.13 | NMBF-KF-5127-LHJ(01)-YPK-PT-0676 | 5127-MUS1-90001-800-A6A-H7 | W30 | 1916 2412 | Φ813*32 | 15CrMoG | Ⅰ | 100% | 合格 |  | PT（渗透检测） | 外管廊 | GTAW+SMAW | 5127 | / | 2.552m | 热处理后24h后
2024.5.19 | 2024.5.21 | NMBF-KF-5127-LHJ(01)-YPK-PT-0677 | 5127-MUS1-90001-800-A6A-H7 | W31 | 2419 1516 | Φ813*32 | 15CrMoG | Ⅰ | 100% | 合格 |  | PT（渗透检测） | 外管廊 | GTAW+SMAW | 5127 | / | 2.552m | 热处理后24h后
2024.5.4 | 2024.5.6 | NMBF-KF-5127-LHJ(01)-YPK-PT-0678 | 5127-MUS1-90001-800-A6A-H7 | W33 | 2419 2412 | Φ813*32 | 15CrMoG | Ⅰ | 100% | 合格 |  | PT（渗透检测） | 外管廊 | GTAW+SMAW | 5127 | / | 2.552m | 热处理后24h后
2024.4.28 | 2024.5.01 | NMBF-KF-5127-LHJ(01)-YPK-PT-0679 | 5127-MUS1-90001-800-A6A-H7 | W37 | 1916 2412 | Φ813*32 | 15CrMoG | Ⅰ | 100% | 合格 |  | PT（渗透检测） | 外管廊 | GTAW+SMAW | 5127 | / | 2.552m | 热处理后24h后
2024.4.16 | 2024.4.18 | NMBF-KF-5127-LHJ(01)-YPK-PT-0680 | 5127-MUS1-90001-800-A6A-H7 | W39 | 5111 2219 | Φ813*32 | 15CrMoG | Ⅰ | 100% | 合格 |  | PT（渗透检测） | 外管廊 | GTAW+SMAW | 5127 | / | 2.552m | 热处理后24h后
2024.4.4 | 2024.4.6 | NMBF-KF-5127-LHJ(01)-YPK-PT-0681 | 5127-MUS1-90001-800-A6A-H7 | W40 | 1916 4211 | Φ813*32 | 15CrMoG | Ⅰ | 100% | 合格 |  | PT（渗透检测） | 外管廊 | GTAW+SMAW | 5127 | / | 2.552m | 热处理后24h后
2024.4.2 | 2024.4.4 | NMBF-KF-5127-LHJ(01)-YPK-PT-0682 | 5127-MUS1-90001-800-A6A-H7 | W40A | 1916 1733 | Φ813*32 | 15CrMoG | Ⅰ | 100% | 合格 |  | PT（渗透检测） | 外管廊 | GTAW+SMAW | 5127 | / | 2.552m | 热处理后24h后
2024.3.21 | 2024.3.23 | NMBF-KF-5127-LHJ(01)-YPK-PT-0683 | 5127-MUS1-90001-800-A6A-H7 | W42 | 0813 0811 | Φ813*32 | 15CrMoG | Ⅰ | 100% | 合格 |  | PT（渗透检测） | 外管廊 | GTAW+SMAW | 5127 | / | 2.552m | 热处理后24h后
2024.3.21 | 2024.3.23 | NMBF-KF-5127-LHJ(01)-YPK-PT-0683 | 5127-MUS1-90001-800-A6A-H7 | W43 | 0813 0811 | Φ813*32 | 15CrMoG | Ⅰ | 100% | 合格 |  | PT（渗透检测） | 外管廊 | GTAW+SMAW | 5127 | / | 2.552m | 热处理后24h后
2024.3.21 | 2024.3.23 | NMBF-KF-5127-LHJ(01)-YPK-PT-0683 | 5127-MUS1-90001-800-A6A-H7 | W44A | 0813 0811 | Φ813*32 | 15CrMoG | Ⅰ | 100% | 合格 |  | PT（渗透检测） | 外管廊 | GTAW+SMAW | 5127 | / | 2.552m | 热处理后24h后
2024.3.29 | 2024.3.31 | NMBF-KF-5127-LHJ(01)-YPK-PT-0684 | 5127-MUS1-90001-800-A6A-H7 | W45 | 1916 1733 | Φ813*32 | 15CrMoG | Ⅰ | 100% | 合格 |  | PT（渗透检测） | 外管廊 | GTAW+SMAW | 5127 | / | 2.552m | 热处理后24h后
2024.4.7 | 2024.4.9 | NMBF-KF-5127-LHJ(01)-YPK-PT-0685 | 5127-MUS1-90001-800-A6A-H7 | W46 | 2219 5111 | Φ813*32 | 15CrMoG | Ⅰ | 100% | 合格 |  | PT（渗透检测） | 外管廊 | GTAW+SMAW | 5127 | / | 2.552m | 热处理后24h后
2024.4.25 | 2024.4.27 | NMBF-KF-5127-LHJ(01)-YPK-PT-0686 | 5127-MUS1-90001-800-A6A-H7 | W48 | 1916 2412 | Φ813*32 | 15CrMoG | Ⅰ | 100% | 合格 |  | PT（渗透检测） | 外管廊 | GTAW+SMAW | 5127 | / | 2.552m | 热处理后24h后
2024.4.25 | 2024.4.27 | NMBF-KF-5127-LHJ(01)-YPK-PT-0686 | 5127-MUS1-90001-800-A6A-H7 | W54 | 1916 2412 | Φ813*32 | 15CrMoG | Ⅰ | 100% | 合格 |  | PT（渗透检测） | 外管廊 | GTAW+SMAW | 5127 | / | 2.552m | 热处理后24h后
2024.3.30 | 2024.04.03 | NMBF-KF-5127-LHJ(01)-YPK-PT-0687 | 5127-MUS1-90001-800-A6A-H7 | W56 | 5831 3418 | Φ813*32 | 15CrMoG | Ⅰ | 100% | 合格 |  | PT（渗透检测） | 外管廊 | GTAW+SMAW | 5127 | / | 2.552m | 热处理后24h后
2024.3.24 | 2024.3.26 | NMBF-KF-5127-LHJ(01)-YPK-PT-0688 | 5127-MUS1-90001-800-A6A-H7 | W57 | 5831 4211 | Φ813*32 | 15CrMoG | Ⅰ | 100% | 合格 |  | PT（渗透检测） | 外管廊 | GTAW+SMAW | 5127 | / | 2.552m | 热处理后24h后
2024.3.24 | 2024.3.26 | NMBF-KF-5127-LHJ(01)-YPK-PT-0688 | 5127-MUS1-90001-800-A6A-H7 | W57A | 5336 5831 | Φ813*32 | 15CrMoG | Ⅰ | 100% | 合格 |  | PT（渗透检测） | 外管廊 | GTAW+SMAW | 5127 | / | 2.552m | 热处理后24h后
2024.3.20 | 2024.3.22 | NMBF-KF-5127-LHJ(01)-YPK-PT-0689 | 5127-MUS1-90001-800-A6A-H7 | W59 | 0813 0811 | Φ813*32 | 15CrMoG | Ⅰ | 100% | 合格 |  | PT（渗透检测） | 外管廊 | GTAW+SMAW | 5127 | / | 2.552m | 热处理后24h后
2024.3.18 | 2024.3.20 | NMBF-KF-5127-LHJ(01)-YPK-PT-0690 | 5127-MUS1-90001-800-A6A-H7 | W60 | 0813A 0857 | Φ813*32 | 15CrMoG | Ⅰ | 100% | 合格 |  | PT（渗透检测） | 外管廊 | GTAW+SMAW | 5127 | / | 2.552m | 热处理后24h后
2024.3.25 | 2024.3.27 | NMBF-KF-5127-LHJ(01)-YPK-PT-0691 | 5127-MUS1-90001-800-A6A-H7 | W61A | 4211 5831 | Φ813*32 | 15CrMoG | Ⅰ | 100% | 合格 |  | PT（渗透检测） | 外管廊 | GTAW+SMAW | 5127 | / | 2.552m | 热处理后24h后
2024.3.25 | 2024.3.27 | NMBF-KF-5127-LHJ(01)-YPK-PT-0691 | 5127-MUS1-90001-800-A6A-H7 | W62 | 1916 5831 | Φ813*32 | 15CrMoG | Ⅰ | 100% | 合格 |  | PT（渗透检测） | 外管廊 | GTAW+SMAW | 5127 | / | 2.552m | 热处理后24h后
2024.4.1 | 2024.4.3 | NMBF-KF-5127-LHJ(01)-YPK-PT-0692 | 5127-MUS1-90001-800-A6A-H7 | W63 | 3418 5831 | Φ813*32 | 15CrMoG | Ⅰ | 100% | 合格 |  | PT（渗透检测） | 外管廊 | GTAW+SMAW | 5127 | / | 2.552m | 热处理后24h后
2024.4.22 | 2024.4.24 | NMBF-KF-5127-LHJ(01)-YPK-PT-0693 | 5127-MUS1-90001-800-A6A-H7 | W65 | 1916 1733 | Φ813*32 | 15CrMoG | Ⅰ | 100% | 合格 |  | PT（渗透检测） | 外管廊 | GTAW+SMAW | 5127 | / | 2.552m | 热处理后24h后
2024.4.12 | 2024.4.14 | NMBF-KF-5127-LHJ(01)-YPK-PT-0694 | 5127-MUS1-90001-800-A6A-H7 | W69 | 1916 1733 | Φ813*32 | 15CrMoG | Ⅰ | 100% | 合格 |  | PT（渗透检测） | 外管廊 | GTAW+SMAW | 5127 | / | 2.552m | 热处理后24h后
2024.4.8 | 2024.4.10 | NMBF-KF-5127-LHJ(01)-YPK-PT-0695 | 5127-MUS1-90001-800-A6A-H7 | W71 | 3418 1516 | Φ813*32 | 15CrMoG | Ⅰ | 100% | 合格 |  | PT（渗透检测） | 外管廊 | GTAW+SMAW | 5127 | / | 2.552m | 热处理后24h后
2024.3.28 | 2024.3.30 | NMBF-KF-5127-LHJ(01)-YPK-PT-0696 | 5127-MUS1-90001-800-A6A-H7 | W72 | 5831 1733 | Φ813*32 | 15CrMoG | Ⅰ | 100% | 合格 |  | PT（渗透检测） | 外管廊 | GTAW+SMAW | 5127 | / | 2.552m | 热处理后24h后
2024.3.17 | 2024.3.19 | NMBF-KF-5127-LHJ(01)-YPK-PT-0697 | 5127-MUS1-90001-800-A6A-H7 | W74 | 0811 0813 | Φ813*32 | 15CrMoG | Ⅰ | 100% | 合格 |  | PT（渗透检测） | 外管廊 | GTAW+SMAW | 5127 | / | 2.552m | 热处理后24h后
2024.3.18 | 2024.3.20 | NMBF-KF-5127-LHJ(01)-YPK-PT-0698 | 5127-MUS1-90001-800-A6A-H7 | W75 | 3118 2614 | Φ813*32 | 15CrMoG | Ⅰ | 100% | 合格 |  | PT（渗透检测） | 外管廊 | GTAW+SMAW | 5127 | / | 2.552m | 热处理后24h后
2024.3.27 | 2024.3.29 | NMBF-KF-5127-LHJ(01)-YPK-PT-0699 | 5127-MUS1-90001-800-A6A-H7 | W76A | 5336 1733 | Φ813*32 | 15CrMoG | Ⅰ | 100% | 合格 |  | PT（渗透检测） | 外管廊 | GTAW+SMAW | 5127 | / | 2.552m | 热处理后24h后
2024.3.27 | 2024.3.29 | NMBF-KF-5127-LHJ(01)-YPK-PT-0699 | 5127-MUS1-90001-800-A6A-H7 | W77 | 1916 1733 | Φ813*32 | 15CrMoG | Ⅰ | 100% | 合格 |  | PT（渗透检测） | 外管廊 | GTAW+SMAW | 5127 | / | 2.552m | 热处理后24h后
2024.4.3 | 2024.4.5 | NMBF-KF-5127-LHJ(01)-YPK-PT-0700 | 5127-MUS1-90001-800-A6A-H7 | W78 | 2219 5111 | Φ813*32 | 15CrMoG | Ⅰ | 100% | 合格 |  | PT（渗透检测） | 外管廊 | GTAW+SMAW | 5127 | / | 2.552m | 热处理后24h后
2024.4.12 | 2024.4.14 | NMBF-KF-5127-LHJ(01)-YPK-PT-0701 | 5127-MUS1-90001-800-A6A-H7 | W80 | 1916 1733 | Φ813*32 | 15CrMoG | Ⅰ | 100% | 合格 |  | PT（渗透检测） | 外管廊 | GTAW+SMAW | 5127 | / | 2.552m | 热处理后24h后
2024.4.30 | 2024.5.01 | NMBF-KF-5127-LHJ(01)-YPK-PT-0702 | 5127-MUS1-90001-800-A6A-H7 | W83 | 1916 2412 | Φ813*32 | 15CrMoG | Ⅰ | 100% | 合格 |  | PT（渗透检测） | 外管廊 | GTAW+SMAW | 5127 | / | 2.552m | 热处理后24h后
2024.4.13 | 2024.4.15 | NMBF-KF-5127-LHJ(01)-YPK-PT-0703 | 5127-MUS1-90001-800-A6A-H7 | W85 | 1916 1733 | Φ813*32 | 15CrMoG | Ⅰ | 100% | 合格 |  | PT（渗透检测） | 外管廊 | GTAW+SMAW | 5127 | / | 2.552m | 热处理后24h后
2024.4.16 | 2024.4.18 | NMBF-KF-5127-LHJ(01)-YPK-PT-0704 | 5127-MUS1-90001-800-A6A-H7 | W86 | 1916 1733 | Φ813*32 | 15CrMoG | Ⅰ | 100% | 合格 |  | PT（渗透检测） | 外管廊 | GTAW+SMAW | 5127 | / | 2.552m | 热处理后24h后
2024.4.6 | 2024.4.8 | NMBF-KF-5127-LHJ(01)-YPK-PT-0705 | 5127-MUS1-90001-800-A6A-H7 | W88 | 1516 3418 | Φ813*32 | 15CrMoG | Ⅰ | 100% | 合格 |  | PT（渗透检测） | 外管廊 | GTAW+SMAW | 5127 | / | 2.552m | 热处理后24h后
2024.3.30 | 2024.04.03 | NMBF-KF-5127-LHJ(01)-YPK-PT-0706 | 5127-MUS1-90001-800-A6A-H7 | W89 | 1916 1733 | Φ813*32 | 15CrMoG | Ⅰ | 100% | 合格 |  | PT（渗透检测） | 外管廊 | GTAW+SMAW | 5127 | / | 2.552m | 热处理后24h后
2024.3.30 | 2024.04.03 | NMBF-KF-5127-LHJ(01)-YPK-PT-0706 | 5127-MUS1-90001-800-A6A-H7 | W89A | 1916 1733 | Φ813*32 | 15CrMoG | Ⅰ | 100% | 合格 |  | PT（渗透检测） | 外管廊 | GTAW+SMAW | 5127 | / | 2.552m | 热处理后24h后
2024.3.15 | 2024.3.17 | NMBF-KF-5127-LHJ(01)-YPK-PT-0707 | 5127-MUS1-90001-800-A6A-H7 | W91 | 0813 | Φ813*32 | 15CrMoG | Ⅰ | 100% | 合格 |  | PT（渗透检测） | 外管廊 | GTAW+SMAW | 5127 | / | 2.552m | 热处理后24h后
2024.3.16 | 2024.3.18 | NMBF-KF-5127-LHJ(01)-YPK-PT-0708 | 5127-MUS1-90001-800-A6A-H7 | W92 | 0857 0813A | Φ813*32 | 15CrMoG | Ⅰ | 100% | 合格 |  | PT（渗透检测） | 外管廊 | GTAW+SMAW | 5127 | / | 2.552m | 热处理后24h后
2024.4.1 | 2024.4.3 | NMBF-KF-5127-LHJ(01)-YPK-PT-0709 | 5127-MUS1-90001-800-A6A-H7 | W93A | 1916 2219 | Φ813*32 | 15CrMoG | Ⅰ | 100% | 合格 |  | PT（渗透检测） | 外管廊 | GTAW+SMAW | 5127 | / | 2.552m | 热处理后24h后
2024.3.30 | 2024.04.03 | NMBF-KF-5127-LHJ(01)-YPK-PT-0710 | 5127-MUS1-90001-800-A6A-H7 | W94 | 5111 1916 | Φ813*32 | 15CrMoG | Ⅰ | 100% | 合格 |  | PT（渗透检测） | 外管廊 | GTAW+SMAW | 5127 | / | 2.552m | 热处理后24h后
2024.4.5 | 2024.4.7 | NMBF-KF-5127-LHJ(01)-YPK-PT-0711 | 5127-MUS1-90001-800-A6A-H7 | W95 | 2219 5111 | Φ813*32 | 15CrMoG | Ⅰ | 100% | 合格 |  | PT（渗透检测） | 外管廊 | GTAW+SMAW | 5127 | / | 2.552m | 热处理后24h后
2024.4.11 | 2024.4.13 | NMBF-KF-5127-LHJ(01)-YPK-PT-0712 | 5127-MUS1-90001-800-A6A-H7 | W97 | 1916 1733 | Φ813*32 | 15CrMoG | Ⅰ | 100% | 合格 |  | PT（渗透检测） | 外管廊 | GTAW+SMAW | 5127 | / | 2.552m | 热处理后24h后
2024.5.29 | 2024.5.31 | NMBF-KF-5127-LHJ(01)-YPK-PT-0713 | 5127-MUS1-90002-800-A6A-H7 | W1 | 1916 1516 | Φ610*25 | 15CrMoG | Ⅰ | 100% | 合格 |  | PT（渗透检测） | 外管廊 | GTAW+SMAW | 5127 | / | 1.915m | 热处理后24h后
2024.5.17 | 2024.5.19 | NMBF-KF-5127-LHJ(01)-YPK-PT-0714 | 5127-MUS1-90002-800-A6A-H7 | W2 | 1916 2412 | Φ813*32 | 15CrMoG | Ⅰ | 100% | 合格 |  | PT（渗透检测） | 外管廊 | GTAW+SMAW | 5127 | / | 2.552m | 热处理后24h后
2024.5.13 | 2024.5.15 | NMBF-KF-5127-LHJ(01)-YPK-PT-0715 | 5127-MUS1-90002-800-A6A-H7 | W3 | 1916 2412 | Φ813*32 | 15CrMoG | Ⅰ | 100% | 合格 |  | PT（渗透检测） | 外管廊 | GTAW+SMAW | 5127 | / | 2.552m | 热处理后24h后
2024.5.14 | 2024.5.16 | NMBF-KF-5127-LHJ(01)-YPK-PT-0716 | 5127-MUS1-90002-800-A6A-H7 | W4A | 1916 2412 | Φ813*32 | 15CrMoG | Ⅰ | 100% | 合格 |  | PT（渗透检测） | 外管廊 | GTAW+SMAW | 5127 | / | 2.552m | 热处理后24h后
2024.5.14 | 2024.5.16 | NMBF-KF-5127-LHJ(01)-YPK-PT-0716 | 5127-MUS1-90002-800-A6A-H7 | W5 | 1916 2412 | Φ813*32 | 15CrMoG | Ⅰ | 100% | 合格 |  | PT（渗透检测） | 外管廊 | GTAW+SMAW | 5127 | / | 2.552m | 热处理后24h后
2024.5.15 | 2024.5.17 | NMBF-KF-5127-LHJ(01)-YPK-PT-0717 | 5127-MUS1-90002-800-A6A-H7 | W7 | 5111 1516 | Φ813*32 | 15CrMoG | Ⅰ | 100% | 合格 |  | PT（渗透检测） | 外管廊 | GTAW+SMAW | 5127 | / | 2.552m | 热处理后24h后
2024.5.9 | 2024.5.11 | NMBF-KF-5127-LHJ(01)-YPK-PT-0718 | 5127-MUS1-90002-800-A6A-H7 | W8 | 1916 2412 | Φ813*32 | 15CrMoG | Ⅰ | 100% | 合格 |  | PT（渗透检测） | 外管廊 | GTAW+SMAW | 5127 | / | 2.552m | 热处理后24h后
2024.5.6 | 2024.5.8 | NMBF-KF-5127-LHJ(01)-YPK-PT-0719 | 5127-MUS1-90002-800-A6A-H7 | W9 | 1916 2412 | Φ813*32 | 15CrMoG | Ⅰ | 100% | 合格 |  | PT（渗透检测） | 外管廊 | GTAW+SMAW | 5127 | / | 2.552m | 热处理后24h后
2024.3.28 | 2024.3.30 | NMBF-KF-5127-LHJ(01)-YPK-PT-0720 | 5127-MUS1-90002-800-A6A-H7 | W11 | 5831 3418 | Φ813*32 | 15CrMoG | Ⅰ | 100% | 合格 |  | PT（渗透检测） | 外管廊 | GTAW+SMAW | 5127 | / | 2.552m | 热处理后24h后
2024.3.25 | 2024.3.27 | NMBF-KF-5127-LHJ(01)-YPK-PT-0721 | 5127-MUS1-90002-800-A6A-H7 | W12 | 2614 3118 | Φ813*32 | 15CrMoG | Ⅰ | 100% | 合格 |  | PT（渗透检测） | 外管廊 | GTAW+SMAW | 5127 | / | 2.552m | 热处理后24h后
2024.5.3 | 2024.5.5 | NMBF-KF-5127-LHJ(01)-YPK-PT-0722 | 5127-MUS1-90002-800-A6A-H7 | W14 | 1916 2412 | Φ813*32 | 15CrMoG | Ⅰ | 100% | 合格 |  | PT（渗透检测） | 外管廊 | GTAW+SMAW | 5127 | / | 2.552m | 热处理后24h后
2024.5.5 | 2024.5.7 | NMBF-KF-5127-LHJ(01)-YPK-PT-0723 | 5127-MUS1-90002-800-A6A-H7 | W15 | 1916 2412 | Φ813*32 | 15CrMoG | Ⅰ | 100% | 合格 |  | PT（渗透检测） | 外管廊 | GTAW+SMAW | 5127 | / | 2.552m | 热处理后24h后
2024.5.11 | 2024.5.13 | NMBF-KF-5127-LHJ(01)-YPK-PT-0724 | 5127-MUS1-90002-800-A6A-H7 | W16 | 5111 1516 | Φ813*32 | 15CrMoG | Ⅰ | 100% | 合格 |  | PT（渗透检测） | 外管廊 | GTAW+SMAW | 5127 | / | 2.552m | 热处理后24h后
2024.5.15 | 2024.5.17 | NMBF-KF-5127-LHJ(01)-YPK-PT-0725 | 5127-MUS1-90002-800-A6A-H7 | W18 | 1916 2412 | Φ813*32 | 15CrMoG | Ⅰ | 100% | 合格 |  | PT（渗透检测） | 外管廊 | GTAW+SMAW | 5127 | / | 2.552m | 热处理后24h后
2024.3.23 | 2024.3.25 | NMBF-KF-5127-LHJ(01)-YPK-PT-0726 | 5127-MUS1-90002-800-A6A-H7 | W22 | 2614 3118 | Φ813*32 | 15CrMoG | Ⅰ | 100% | 合格 |  | PT（渗透检测） | 外管廊 | GTAW+SMAW | 5127 | / | 2.552m | 热处理后24h后
2024.3.28 | 2024.3.30 | NMBF-KF-5127-LHJ(01)-YPK-PT-0727 | 5127-MUS1-90002-800-A6A-H7 | W25 | 3118 | Φ813*32 | 15CrMoG | Ⅰ | 100% | 合格 |  | PT（渗透检测） | 外管廊 | GTAW+SMAW | 5127 | / | 2.552m | 热处理后24h后
2024.5.14 | 2024.5.16 | NMBF-KF-5127-LHJ(01)-YPK-PT-0728 | 5127-MUS1-90002-800-A6A-H7 | W29 | 1916 2412 | Φ813*32 | 15CrMoG | Ⅰ | 100% | 合格 |  | PT（渗透检测） | 外管廊 | GTAW+SMAW | 5127 | / | 2.552m | 热处理后24h后
2024.5.7 | 2024.5.9 | NMBF-KF-5127-LHJ(01)-YPK-PT-0729 | 5127-MUS1-90002-800-A6A-H7 | W31 | 3418 1516 | Φ813*32 | 15CrMoG | Ⅰ | 100% | 合格 |  | PT（渗透检测） | 外管廊 | GTAW+SMAW | 5127 | / | 2.552m | 热处理后24h后
2024.5.3 | 2024.5.5 | NMBF-KF-5127-LHJ(01)-YPK-PT-0730 | 5127-MUS1-90002-800-A6A-H7 | W32 | 1916 2412 | Φ813*32 | 15CrMoG | Ⅰ | 100% | 合格 |  | PT（渗透检测） | 外管廊 | GTAW+SMAW | 5127 | / | 2.552m | 热处理后24h后
2024.4.28 | 2024.5.01 | NMBF-KF-5127-LHJ(01)-YPK-PT-0731 | 5127-MUS1-90002-800-A6A-H7 | W33 | 1916 2412 | Φ813*32 | 15CrMoG | Ⅰ | 100% | 合格 |  | PT（渗透检测） | 外管廊 | GTAW+SMAW | 5127 | / | 2.552m | 热处理后24h后
2024.3.30 | 2024.04.03 | NMBF-KF-5127-LHJ(01)-YPK-PT-0732 | 5127-MUS1-90002-800-A6A-H7 | W35 | 2614 3118 | Φ813*32 | 15CrMoG | Ⅰ | 100% | 合格 |  | PT（渗透检测） | 外管廊 | GTAW+SMAW | 5127 | / | 2.552m | 热处理后24h后
2024.3.29 | 2024.3.31 | NMBF-KF-5127-LHJ(01)-YPK-PT-0733 | 5127-MUS1-90002-800-A6A-H7 | W36 | 2635 3514 | Φ813*32 | 15CrMoG | Ⅰ | 100% | 合格 |  | PT（渗透检测） | 外管廊 | GTAW+SMAW | 5127 | / | 2.552m | 热处理后24h后
2024.4.26 | 2024.4.28 | NMBF-KF-5127-LHJ(01)-YPK-PT-0734 | 5127-MUS1-90002-800-A6A-H7 | W38 | 1916 2412 | Φ813*32 | 15CrMoG | Ⅰ | 100% | 合格 |  | PT（渗透检测） | 外管廊 | GTAW+SMAW | 5127 | / | 2.552m | 热处理后24h后
2024.4.29 | 2024.5.01 | NMBF-KF-5127-LHJ(01)-YPK-PT-0735 | 5127-MUS1-90002-800-A6A-H7 | W39 | 1916 2412 | Φ813*32 | 15CrMoG | Ⅰ | 100% | 合格 |  | PT（渗透检测） | 外管廊 | GTAW+SMAW | 5127 | / | 2.552m | 热处理后24h后
2024.5.3 | 2024.5.5 | NMBF-KF-5127-LHJ(01)-YPK-PT-0736 | 5127-MUS1-90002-800-A6A-H7 | W40 | 3418 1516 | Φ813*32 | 15CrMoG | Ⅰ | 100% | 合格 |  | PT（渗透检测） | 外管廊 | GTAW+SMAW | 5127 | / | 2.552m | 热处理后24h后
2024.5.12 | 2024.5.14 | NMBF-KF-5127-LHJ(01)-YPK-PT-0737 | 5127-MUS1-90002-800-A6A-H7 | W42 | 1916 2412 | Φ813*32 | 15CrMoG | Ⅰ | 100% | 合格 |  | PT（渗透检测） | 外管廊 | GTAW+SMAW | 5127 | / | 2.552m | 热处理后24h后
2024.5.11 | 2024.5.13 | NMBF-KF-5127-LHJ(01)-YPK-PT-0738 | 5127-MUS1-90002-800-A6A-H7 | W47 | 1916 2412 | Φ813*32 | 15CrMoG | Ⅰ | 100% | 合格 |  | PT（渗透检测） | 外管廊 | GTAW+SMAW | 5127 | / | 2.552m | 热处理后24h后
2024.5.27 | 2024.5.29 | NMBF-KF-5127-LHJ(01)-YPK-PT-0739 | 5127-MUS1-90002-800-A6A-H7 | W49 | 1916 2419 | Φ813*32 | 15CrMoG | Ⅰ | 100% | 合格 |  | PT（渗透检测） | 外管廊 | GTAW+SMAW | 5127 | / | 2.552m | 热处理后24h后
2024.5.10 | 2024.5.12 | NMBF-KF-5127-LHJ(01)-YPK-PT-0740 | 5127-MUS1-90002-800-A6A-H7 | W50 | 1916 2412 | Φ813*32 | 15CrMoG | Ⅰ | 100% | 合格 |  | PT（渗透检测） | 外管廊 | GTAW+SMAW | 5127 | / | 2.552m | 热处理后24h后
2024.5.7 | 2024.5.9 | NMBF-KF-5127-LHJ(01)-YPK-PT-0741 | 5127-MUS1-90002-800-A6A-H7 | W51 | 1916 2412 | Φ813*32 | 15CrMoG | Ⅰ | 100% | 合格 |  | PT（渗透检测） | 外管廊 | GTAW+SMAW | 5127 | / | 2.552m | 热处理后24h后
2024.5.6 | 2024.5.8 | NMBF-KF-5127-LHJ(01)-YPK-PT-0742 | 5127-MUS1-90002-800-A6A-H7 | W53 | 5111 5831 | Φ813*32 | 15CrMoG | Ⅰ | 100% | 合格 |  | PT（渗透检测） | 外管廊 | GTAW+SMAW | 5127 | / | 2.552m | 热处理后24h后
2024.5.10 | 2024.5.12 | NMBF-KF-5127-LHJ(01)-YPK-PT-0743 | 5127-MUS1-90002-800-A6A-H7 | W54 | 5831 5111 | Φ813*32 | 15CrMoG | Ⅰ | 100% | 合格 |  | PT（渗透检测） | 外管廊 | GTAW+SMAW | 5127 | / | 2.552m | 热处理后24h后
2024.5.7 | 2024.5.9 | NMBF-KF-5127-LHJ(01)-YPK-PT-0744 | 5127-MUS1-90002-800-A6A-H7 | W56 | 1916 2412 | Φ813*32 | 15CrMoG | Ⅰ | 100% | 合格 |  | PT（渗透检测） | 外管廊 | GTAW+SMAW | 5127 | / | 2.552m | 热处理后24h后
2024.5.17 | 2024.5.19 | NMBF-KF-5127-LHJ(01)-YPK-PT-0745 | 5127-MUS1-90002-800-A6A-H7 | W57 | 1916 2412 | Φ813*32 | 15CrMoG | Ⅰ | 100% | 合格 |  | PT（渗透检测） | 外管廊 | GTAW+SMAW | 5127 | / | 2.552m | 热处理后24h后
2024.5.25 | 2024.5.27 | NMBF-KF-5127-LHJ(01)-YPK-PT-0746 | 5127-MUS1-90002-800-A6A-H7 | W58 | 1516 2419 | Φ813*32 | 15CrMoG | Ⅰ | 100% | 合格 |  | PT（渗透检测） | 外管廊 | GTAW+SMAW | 5127 | / | 2.552m | 热处理后24h后
2024.5.8 | 2024.5.10 | NMBF-KF-5127-LHJ(01)-YPK-PT-0747 | 5127-MUS1-90002-800-A6A-H7 | W60 | 1916 2412 | Φ813*32 | 15CrMoG | Ⅰ | 100% | 合格 |  | PT（渗透检测） | 外管廊 | GTAW+SMAW | 5127 | / | 2.552m | 热处理后24h后
2024.5.8 | 2024.5.10 | NMBF-KF-5127-LHJ(01)-YPK-PT-0747 | 5127-MUS1-90002-800-A6A-H7 | W64 | 1916 2412 | Φ813*32 | 15CrMoG | Ⅰ | 100% | 合格 |  | PT（渗透检测） | 外管廊 | GTAW+SMAW | 5127 | / | 2.552m | 热处理后24h后
2024.5.23 | 2024.5.25 | NMBF-KF-5127-LHJ(01)-YPK-PT-0748 | 5127-MUS1-90002-800-A6A-H7 | W66 | 2419 1516 | Φ813*32 | 15CrMoG | Ⅰ | 100% | 合格 |  | PT（渗透检测） | 外管廊 | GTAW+SMAW | 5127 | / | 2.552m | 热处理后24h后
2024.5.9 | 2024.5.11 | NMBF-KF-5127-LHJ(01)-YPK-PT-0749 | 5127-MUS1-90002-800-A6A-H7 | W67 | 1916 2412 | Φ813*32 | 15CrMoG | Ⅰ | 100% | 合格 |  | PT（渗透检测） | 外管廊 | GTAW+SMAW | 5127 | / | 2.552m | 热处理后24h后
2024.5.5 | 2024.5.7 | NMBF-KF-5127-LHJ(01)-YPK-PT-0750 | 5127-MUS1-90002-800-A6A-H7 | W68 | 1916 2412 | Φ813*32 | 15CrMoG | Ⅰ | 100% | 合格 |  | PT（渗透检测） | 外管廊 | GTAW+SMAW | 5127 | / | 2.552m | 热处理后24h后
2024.4.18 | 2024.4.20 | NMBF-KF-5127-LHJ(01)-YPK-PT-0751 | 5127-MUS1-90002-800-A6A-H7 | W70 | 3418 1516 | Φ813*32 | 15CrMoG | Ⅰ | 100% | 合格 |  | PT（渗透检测） | 外管廊 | GTAW+SMAW | 5127 | / | 2.552m | 热处理后24h后
2024.5.4 | 2024.5.6 | NMBF-KF-5127-LHJ(01)-YPK-PT-0752 | 5127-MUS1-90002-800-A6A-H7 | W71 | 5111 5831 | Φ813*32 | 15CrMoG | Ⅰ | 100% | 合格 |  | PT（渗透检测） | 外管廊 | GTAW+SMAW | 5127 | / | 2.552m | 热处理后24h后
2024.4.27 | 2024.4.29 | NMBF-KF-5127-LHJ(01)-YPK-PT-0753 | 5127-MUS1-90002-800-A6A-H7 | W73 | 1916 2412 | Φ813*32 | 15CrMoG | Ⅰ | 100% | 合格 |  | PT（渗透检测） | 外管廊 | GTAW+SMAW | 5127 | / | 2.552m | 热处理后24h后
2024.4.30 | 2024.5.01 | NMBF-KF-5127-LHJ(01)-YPK-PT-0754 | 5127-MUS1-90002-800-A6A-H7 | W74 | 1916 2412 | Φ813*32 | 15CrMoG | Ⅰ | 100% | 合格 |  | PT（渗透检测） | 外管廊 | GTAW+SMAW | 5127 | / | 2.552m | 热处理后24h后
2024.5.5 | 2024.5.7 | NMBF-KF-5127-LHJ(01)-YPK-PT-0755 | 5127-MUS1-90002-800-A6A-H7 | W75 | 5111 2219 | Φ813*32 | 15CrMoG | Ⅰ | 100% | 合格 |  | PT（渗透检测） | 外管廊 | GTAW+SMAW | 5127 | / | 2.552m | 热处理后24h后
2024.5.4 | 2024.5.6 | NMBF-KF-5127-LHJ(01)-YPK-PT-0756 | 5127-MUS1-90002-800-A6A-H7 | W77 | 1916 2412 | Φ813*32 | 15CrMoG | Ⅰ | 100% | 合格 |  | PT（渗透检测） | 外管廊 | GTAW+SMAW | 5127 | / | 2.552m | 热处理后24h后
2024.5.4 | 2024.5.6 | NMBF-KF-5127-LHJ(01)-YPK-PT-0756 | 5127-MUS1-90002-800-A6A-H7 | W81 | 1916 2412 | Φ813*32 | 15CrMoG | Ⅰ | 100% | 合格 |  | PT（渗透检测） | 外管廊 | GTAW+SMAW | 5127 | / | 2.552m | 热处理后24h后
2024.4.29 | 2024.5.01 | NMBF-KF-5127-LHJ(01)-YPK-PT-0757 | 5127-MUS1-90002-800-A6A-H7 | W83 | 3418 1516 | Φ813*32 | 15CrMoG | Ⅰ | 100% | 合格 |  | PT（渗透检测） | 外管廊 | GTAW+SMAW | 5127 | / | 2.552m | 热处理后24h后
2024.4.24 | 2024.4.26 | NMBF-KF-5127-LHJ(01)-YPK-PT-0758 | 5127-MUS1-90002-800-A6A-H7 | W84 | 1916 2412 | Φ813*32 | 15CrMoG | Ⅰ | 100% | 合格 |  | PT（渗透检测） | 外管廊 | GTAW+SMAW | 5127 | / | 2.552m | 热处理后24h后
2024.4.18 | 2024.4.20 | NMBF-KF-5127-LHJ(01)-YPK-PT-0759 | 5127-MUS1-90002-800-A6A-H7 | W85 | 1916 1733 | Φ813*32 | 15CrMoG | Ⅰ | 100% | 合格 |  | PT（渗透检测） | 外管廊 | GTAW+SMAW | 5127 | / | 2.552m | 热处理后24h后
2024.4.19 | 2024.4.21 | NMBF-KF-5127-LHJ(01)-YPK-PT-0760 | 5127-MUS1-90002-800-A6A-H7 | W87 | 1516 3418 | Φ813*32 | 15CrMoG | Ⅰ | 100% | 合格 |  | PT（渗透检测） | 外管廊 | GTAW+SMAW | 5127 | / | 2.552m | 热处理后24h后
2024.4.10 | 2024.4.12 | NMBF-KF-5127-LHJ(01)-YPK-PT-0761 | 5127-MUS1-90002-800-A6A-H7 | W88 | 1279 293X | Φ813*32 | 15CrMoG | Ⅰ | 100% | 合格 |  | PT（渗透检测） | 外管廊 | GTAW+SMAW | 5127 | / | 2.552m | 热处理后24h后
2024.4.20 | 2024.4.22 | NMBF-KF-5127-LHJ(01)-YPK-PT-0762 | 5127-MUS1-90002-800-A6A-H7 | W90 | 1916 1733 | Φ813*32 | 15CrMoG | Ⅰ | 100% | 合格 |  | PT（渗透检测） | 外管廊 | GTAW+SMAW | 5127 | / | 2.552m | 热处理后24h后
2024.4.23 | 2024.4.25 | NMBF-KF-5127-LHJ(01)-YPK-PT-0763 | 5127-MUS1-90002-800-A6A-H7 | W91 | 1916 1733 | Φ813*32 | 15CrMoG | Ⅰ | 100% | 合格 |  | PT（渗透检测） | 外管廊 | GTAW+SMAW | 5127 | / | 2.552m | 热处理后24h后
2024.5.1 | 2024.5.3 | NMBF-KF-5127-LHJ(01)-YPK-PT-0764 | 5127-MUS1-90002-800-A6A-H7 | W92 | 5831 3418 | Φ813*32 | 15CrMoG | Ⅰ | 100% | 合格 |  | PT（渗透检测） | 外管廊 | GTAW+SMAW | 5127 | / | 2.552m | 热处理后24h后
2024.5.1 | 2024.5.3 | NMBF-KF-5127-LHJ(01)-YPK-PT-0764 | 5127-MUS1-90002-800-A6A-H7 | W94 | 1916 2412 | Φ813*32 | 15CrMoG | Ⅰ | 100% | 合格 |  | PT（渗透检测） | 外管廊 | GTAW+SMAW | 5127 | / | 2.552m | 热处理后24h后
2024.5.5 | 2024.5.7 | NMBF-KF-5127-LHJ(01)-YPK-PT-0765 | 5127-MUS1-90002-800-A6A-H7 | W97 | 1916 1733 | Φ813*32 | 15CrMoG | Ⅰ | 100% | 合格 |  | PT（渗透检测） | 外管廊 | GTAW+SMAW | 5127 | / | 2.552m | 热处理后24h后
2024.5.13 | 2024.5.15 | NMBF-KF-5127-LHJ(01)-YPK-PT-0766 | 5127-MUS1-90002-800-A6A-H7 | W99 | 1516 5111 | Φ813*32 | 15CrMoG | Ⅰ | 100% | 合格 |  | PT（渗透检测） | 外管廊 | GTAW+SMAW | 5127 | / | 2.552m | 热处理后24h后
2024.5.6 | 2024.5.8 | NMBF-KF-5127-LHJ(01)-YPK-PT-0767 | 5127-MUS1-90002-800-A6A-H7 | W100 | 1916 2412 | Φ813*32 | 15CrMoG | Ⅰ | 100% | 合格 |  | PT（渗透检测） | 外管廊 | GTAW+SMAW | 5127 | / | 2.552m | 热处理后24h后
2024.5.2 | 2024.5.4 | NMBF-KF-5127-LHJ(01)-YPK-PT-0768 | 5127-MUS1-90002-800-A6A-H7 | W101 | 1916 2412 | Φ813*32 | 15CrMoG | Ⅰ | 100% | 合格 |  | PT（渗透检测） | 外管廊 | GTAW+SMAW | 5127 | / | 2.552m | 热处理后24h后
2024.5.11 | 2024.5.13 | NMBF-KF-5127-LHJ(01)-YPK-PT-0769 | 5127-MUS1-90002-800-A6A-H7 | W103 | 3418 1516 | Φ813*32 | 15CrMoG | Ⅰ | 100% | 合格 |  | PT（渗透检测） | 外管廊 | GTAW+SMAW | 5127 | / | 2.552m | 热处理后24h后
2024.4.8 | 2024.4.10 | NMBF-KF-5127-LHJ(01)-YPK-PT-0770 | 5127-MUS1-90002-800-A6A-H7 | W105 | 2614 3118 | Φ813*32 | 15CrMoG | Ⅰ | 100% | 合格 |  | PT（渗透检测） | 外管廊 | GTAW+SMAW | 5127 | / | 2.552m | 热处理后24h后
2024.4.10 | 2024.4.12 | NMBF-KF-5127-LHJ(01)-YPK-PT-0771 | 5127-MUS1-90002-800-A6A-H7 | W106 | 3514 5111 | Φ813*32 | 15CrMoG | Ⅰ | 100% | 合格 |  | PT（渗透检测） | 外管廊 | GTAW+SMAW | 5127 | / | 2.552m | 热处理后24h后
2024.5.5 | 2024.5.7 | NMBF-KF-5127-LHJ(01)-YPK-PT-0772 | 5127-MUS1-90002-800-A6A-H7 | W108 | 3418 1516 | Φ813*32 | 15CrMoG | Ⅰ | 100% | 合格 |  | PT（渗透检测） | 外管廊 | GTAW+SMAW | 5127 | / | 2.552m | 热处理后24h后
2024.4.5 | 2024.4.7 | NMBF-KF-5127-LHJ(01)-YPK-PT-0773 | 5127-MUS1-90002-800-A6A-H7 | W109A | 1916 1733 | Φ813*32 | 15CrMoG | Ⅰ | 100% | 合格 |  | PT（渗透检测） | 外管廊 | GTAW+SMAW | 5127 | / | 2.552m | 热处理后24h后
2024.4.12 | 2024.4.14 | NMBF-KF-5127-LHJ(01)-YPK-PT-0774 | 5127-MUS1-90002-800-A6A-H7 | W110 | 1516 3418 | Φ813*32 | 15CrMoG | Ⅰ | 100% | 合格 |  | PT（渗透检测） | 外管廊 | GTAW+SMAW | 5127 | / | 2.552m | 热处理后24h后
2024.4.22 | 2024.4.24 | NMBF-KF-5127-LHJ(01)-YPK-PT-0775 | 5127-MUS1-90002-800-A6A-H7 | W111 | 5111 2219 | Φ813*32 | 15CrMoG | Ⅰ | 100% | 合格 |  | PT（渗透检测） | 外管廊 | GTAW+SMAW | 5127 | / | 2.552m | 热处理后24h后
2024.5.1 | 2024.5.3 | NMBF-KF-5127-LHJ(01)-YPK-PT-0776 | 5127-MUS1-90002-800-A6A-H7 | W113 | 1916 2412 | Φ813*32 | 15CrMoG | Ⅰ | 100% | 合格 |  | PT（渗透检测） | 外管廊 | GTAW+SMAW | 5127 | / | 2.552m | 热处理后24h后
2024.4.27 | 2024.4.29 | NMBF-KF-5127-LHJ(01)-YPK-PT-0777 | 5127-MUS1-90002-800-A6A-H7 | W117 | 1916 2412 | Φ813*32 | 15CrMoG | Ⅰ | 100% | 合格 |  | PT（渗透检测） | 外管廊 | GTAW+SMAW | 5127 | / | 2.552m | 热处理后24h后
2024.4.28 | 2024.5.01 | NMBF-KF-5127-LHJ(01)-YPK-PT-0778 | 5127-MUS1-90002-800-A6A-H7 | W119 | 2219 5111 | Φ813*32 | 15CrMoG | Ⅰ | 100% | 合格 |  | PT（渗透检测） | 外管廊 | GTAW+SMAW | 5127 | / | 2.552m | 热处理后24h后
2024.4.20 | 2024.4.22 | NMBF-KF-5127-LHJ(01)-YPK-PT-0779 | 5127-MUS1-90002-800-A6A-H7 | W120 | 1916 1733 | Φ813*32 | 15CrMoG | Ⅰ | 100% | 合格 |  | PT（渗透检测） | 外管廊 | GTAW+SMAW | 5127 | / | 2.552m | 热处理后24h后
2024.4.14 | 2024.4.16 | NMBF-KF-5127-LHJ(01)-YPK-PT-0780 | 5127-MUS1-90002-800-A6A-H7 | W121 | 1916 1733 | Φ813*32 | 15CrMoG | Ⅰ | 100% | 合格 |  | PT（渗透检测） | 外管廊 | GTAW+SMAW | 5127 | / | 2.552m | 热处理后24h后
2024.4.7 | 2024.4.9 | NMBF-KF-5127-LHJ(01)-YPK-PT-0781 | 5127-MUS1-90002-800-A6A-H7 | W123 | 3118 2614 | Φ813*32 | 15CrMoG | Ⅰ | 100% | 合格 |  | PT（渗透检测） | 外管廊 | GTAW+SMAW | 5127 | / | 2.552m | 热处理后24h后
2024.4.13 | 2024.4.15 | NMBF-KF-5127-LHJ(01)-YPK-PT-0782 | 5127-MUS1-90002-800-A6A-H7 | W126 | 1916 1733 | Φ813*32 | 15CrMoG | Ⅰ | 100% | 合格 |  | PT（渗透检测） | 外管廊 | GTAW+SMAW | 5127 | / | 2.552m | 热处理后24h后
2024.4.21 | 2024.4.23 | NMBF-KF-5127-LHJ(01)-YPK-PT-0783 | 5127-MUS1-90002-800-A6A-H7 | W127 | 1916 1733 | Φ813*32 | 15CrMoG | Ⅰ | 100% | 合格 |  | PT（渗透检测） | 外管廊 | GTAW+SMAW | 5127 | / | 2.552m | 热处理后24h后
2024.4.27 | 2024.4.29 | NMBF-KF-5127-LHJ(01)-YPK-PT-0784 | 5127-MUS1-90002-800-A6A-H7 | W128 | 3418 1516 | Φ813*32 | 15CrMoG | Ⅰ | 100% | 合格 |  | PT（渗透检测） | 外管廊 | GTAW+SMAW | 5127 | / | 2.552m | 热处理后24h后
2024.4.26 | 2024.4.28 | NMBF-KF-5127-LHJ(01)-YPK-PT-0785 | 5127-MUS1-90002-800-A6A-H7 | W130 | 1916 2412 | Φ813*32 | 15CrMoG | Ⅰ | 100% | 合格 |  | PT（渗透检测） | 外管廊 | GTAW+SMAW | 5127 | / | 2.552m | 热处理后24h后
2024.4.22 | 2024.4.24 | NMBF-KF-5127-LHJ(01)-YPK-PT-0786 | 5127-MUS1-90002-800-A6A-H7 | W135 | 1916 1733 | Φ813*32 | 15CrMoG | Ⅰ | 100% | 合格 |  | PT（渗透检测） | 外管廊 | GTAW+SMAW | 5127 | / | 2.552m | 热处理后24h后
2024.4.24 | 2024.4.26 | NMBF-KF-5127-LHJ(01)-YPK-PT-0787 | 5127-MUS1-90002-800-A6A-H7 | W137 | 2219 5111 | Φ813*32 | 15CrMoG | Ⅰ | 100% | 合格 |  | PT（渗透检测） | 外管廊 | GTAW+SMAW | 5127 | / | 2.552m | 热处理后24h后
2024.4.17 | 2024.4.19 | NMBF-KF-5127-LHJ(01)-YPK-PT-0788 | 5127-MUS1-90002-800-A6A-H7 | W138 | 1916 1733 | Φ813*32 | 15CrMoG | Ⅰ | 100% | 合格 |  | PT（渗透检测） | 外管廊 | GTAW+SMAW | 5127 | / | 2.552m | 热处理后24h后
2024.4.10 | 2024.4.12 | NMBF-KF-5127-LHJ(01)-YPK-PT-0789 | 5127-MUS1-90002-800-A6A-H7 | W139 | 1916 1733 | Φ813*32 | 15CrMoG | Ⅰ | 100% | 合格 |  | PT（渗透检测） | 外管廊 | GTAW+SMAW | 5127 | / | 2.552m | 热处理后24h后
2024.4.3 | 2024.4.5 | NMBF-KF-5127-LHJ(01)-YPK-PT-0790 | 5127-MUS1-90002-800-A6A-H7 | W141 | 3118 2614 | Φ813*32 | 15CrMoG | Ⅰ | 100% | 合格 |  | PT（渗透检测） | 外管廊 | GTAW+SMAW | 5127 | / | 2.552m | 热处理后24h后
2024.4.4 | 2024.4.6 | NMBF-KF-5127-LHJ(01)-YPK-PT-0791 | 5127-MUS1-90002-800-A6A-H7 | W142 | 3514 1611 | Φ813*32 | 15CrMoG | Ⅰ | 100% | 合格 |  | PT（渗透检测） | 外管廊 | GTAW+SMAW | 5127 | / | 2.552m | 热处理后24h后
2024.4.11 | 2024.4.13 | NMBF-KF-5127-LHJ(01)-YPK-PT-0792 | 5127-MUS1-90002-800-A6A-H7 | W144 | 1916 1733 | Φ813*32 | 15CrMoG | Ⅰ | 100% | 合格 |  | PT（渗透检测） | 外管廊 | GTAW+SMAW | 5127 | / | 2.552m | 热处理后24h后
2024.4.18 | 2024.4.20 | NMBF-KF-5127-LHJ(01)-YPK-PT-0793 | 5127-MUS1-90002-800-A6A-H7 | W145 | 1916 1733 | Φ813*32 | 15CrMoG | Ⅰ | 100% | 合格 |  | PT（渗透检测） | 外管廊 | GTAW+SMAW | 5127 | / | 2.552m | 热处理后24h后
2024.4.24 | 2024.4.26 | NMBF-KF-5127-LHJ(01)-YPK-PT-0794 | 5127-MUS1-90002-800-A6A-H7 | W146 | 3418 1516 | Φ813*32 | 15CrMoG | Ⅰ | 100% | 合格 |  | PT（渗透检测） | 外管廊 | GTAW+SMAW | 5127 | / | 2.552m | 热处理后24h后
2024.4.19 | 2024.4.21 | NMBF-KF-5127-LHJ(01)-YPK-PT-0795 | 5127-MUS1-90002-800-A6A-H7 | W148 | 1916 1733 | Φ813*32 | 15CrMoG | Ⅰ | 100% | 合格 |  | PT（渗透检测） | 外管廊 | GTAW+SMAW | 5127 | / | 2.552m | 热处理后24h后
2024.4.19 | 2024.4.21 | NMBF-KF-5127-LHJ(01)-YPK-PT-0795 | 5127-MUS1-90002-800-A6A-H7 | W152 | 1916 1733 | Φ813*32 | 15CrMoG | Ⅰ | 100% | 合格 |  | PT（渗透检测） | 外管廊 | GTAW+SMAW | 5127 | / | 2.552m | 热处理后24h后
2024.4.22 | 2024.4.24 | NMBF-KF-5127-LHJ(01)-YPK-PT-0796 | 5127-MUS1-90002-800-A6A-H7 | W154 | 1516 3418 | Φ813*32 | 15CrMoG | Ⅰ | 100% | 合格 |  | PT（渗透检测） | 外管廊 | GTAW+SMAW | 5127 | / | 2.552m | 热处理后24h后
2024.4.17 | 2024.4.19 | NMBF-KF-5127-LHJ(01)-YPK-PT-0797 | 5127-MUS1-90002-800-A6A-H7 | W155 | 1916 1733 | Φ813*32 | 15CrMoG | Ⅰ | 100% | 合格 |  | PT（渗透检测） | 外管廊 | GTAW+SMAW | 5127 | / | 2.552m | 热处理后24h后
2024.4.5 | 2024.4.7 | NMBF-KF-5127-LHJ(01)-YPK-PT-0798 | 5127-MUS1-90002-800-A6A-H7 | W158 | 2614 3118 | Φ813*32 | 15CrMoG | Ⅰ | 100% | 合格 |  | PT（渗透检测） | 外管廊 | GTAW+SMAW | 5127 | / | 2.552m | 热处理后24h后
2024.4.6 | 2024.4.8 | NMBF-KF-5127-LHJ(01)-YPK-PT-0799 | 5127-MUS1-90002-800-A6A-H7 | W159 | 3514 1611 | Φ813*32 | 15CrMoG | Ⅰ | 100% | 合格 |  | PT（渗透检测） | 外管廊 | GTAW+SMAW | 5127 | / | 2.552m | 热处理后24h后
2024.4.7 | 2024.4.9 | NMBF-KF-5127-LHJ(01)-YPK-PT-0800 | 5127-MUS1-90002-800-A6A-H7 | W161 | 1916 1733 | Φ813*32 | 15CrMoG | Ⅰ | 100% | 合格 |  | PT（渗透检测） | 外管廊 | GTAW+SMAW | 5127 | / | 2.552m | 热处理后24h后
2024.4.16 | 2024.4.18 | NMBF-KF-5127-LHJ(01)-YPK-PT-0801 | 5127-MUS1-90002-800-A6A-H7 | W162 | 1916 1733 | Φ813*32 | 15CrMoG | Ⅰ | 100% | 合格 |  | PT（渗透检测） | 外管廊 | GTAW+SMAW | 5127 | / | 2.552m | 热处理后24h后
2024.4.20 | 2024.4.22 | NMBF-KF-5127-LHJ(01)-YPK-PT-0802 | 5127-MUS1-90002-800-A6A-H7 | W163 | 2219 5111 | Φ813*32 | 15CrMoG | Ⅰ | 100% | 合格 |  | PT（渗透检测） | 外管廊 | GTAW+SMAW | 5127 | / | 2.552m | 热处理后24h后
2024.4.8 | 2024.4.10 | NMBF-KF-5127-LHJ(01)-YPK-PT-0803 | 5127-MUS1-90002-800-A6A-H7 | W165 | 1916 1733 | Φ813*32 | 15CrMoG | Ⅰ | 100% | 合格 |  | PT（渗透检测） | 外管廊 | GTAW+SMAW | 5127 | / | 2.552m | 热处理后24h后
2024.4.9 | 2024.4.11 | NMBF-KF-5127-LHJ(01)-YPK-PT-0804 | 5127-MUS1-90002-800-A6A-H7 | W169 | 1916 1733 | Φ813*32 | 15CrMoG | Ⅰ | 100% | 合格 |  | PT（渗透检测） | 外管廊 | GTAW+SMAW | 5127 | / | 2.552m | 热处理后24h后
2024.4.12 | 2024.4.14 | NMBF-KF-5127-LHJ(01)-YPK-PT-0805 | 5127-MUS1-90002-800-A6A-H7 | W171 | 2219 5111 | Φ813*32 | 15CrMoG | Ⅰ | 100% | 合格 |  | PT（渗透检测） | 外管廊 | GTAW+SMAW | 5127 | / | 2.552m | 热处理后24h后
2024.4.9 | 2024.4.11 | NMBF-KF-5127-LHJ(01)-YPK-PT-0806 | 5127-MUS1-90002-800-A6A-H7 | W172 | 1916 1733 | Φ813*32 | 15CrMoG | Ⅰ | 100% | 合格 |  | PT（渗透检测） | 外管廊 | GTAW+SMAW | 5127 | / | 2.552m | 热处理后24h后
2024.4.6 | 2024.4.8 | NMBF-KF-5127-LHJ(01)-YPK-PT-0807 | 5127-MUS1-90002-800-A6A-H7 | W173 | 1916 1733 | Φ813*32 | 15CrMoG | Ⅰ | 100% | 合格 |  | PT（渗透检测） | 外管廊 | GTAW+SMAW | 5127 | / | 2.552m | 热处理后24h后
2024.4.1 | 2024.4.3 | NMBF-KF-5127-LHJ(01)-YPK-PT-0808 | 5127-MUS1-90002-800-A6A-H7 | W175 | 2635 3514 | Φ813*32 | 15CrMoG | Ⅰ | 100% | 合格 |  | PT（渗透检测） | 外管廊 | GTAW+SMAW | 5127 | / | 2.552m | 热处理后24h后
2024.4.1 | 2024.4.3 | NMBF-KF-5127-LHJ(01)-YPK-PT-0808 | 5127-MUS1-90002-800-A6A-H7 | W176 | 3118 2614 | Φ813*32 | 15CrMoG | Ⅰ | 100% | 合格 |  | PT（渗透检测） | 外管廊 | GTAW+SMAW | 5127 | / | 2.552m | 热处理后24h后
2024.4.5 | 2024.4.7 | NMBF-KF-5127-LHJ(01)-YPK-PT-0809 | 5127-MUS1-90002-800-A6A-H7 | W178 | 1916 1733 | Φ813*32 | 15CrMoG | Ⅰ | 100% | 合格 |  | PT（渗透检测） | 外管廊 | GTAW+SMAW | 5127 | / | 2.552m | 热处理后24h后
2024.4.14 | 2024.4.16 | NMBF-KF-5127-LHJ(01)-YPK-PT-0810 | 5127-MUS1-90002-800-A6A-H7 | W180 | 3418 1516 | Φ813*32 | 15CrMoG | Ⅰ | 100% | 合格 |  | PT（渗透检测） | 外管廊 | GTAW+SMAW | 5127 | / | 2.552m | 热处理后24h后
2024.4.5 | 2024.4.7 | NMBF-KF-5127-LHJ(01)-YPK-PT-0811 | 5127-MUS1-91004-500-A6A-H7 | W3 | 0710 2511A | Φ508*20 | 15CrMoG | Ⅰ | 100% | 合格 |  | PT（渗透检测） | 外管廊 | GTAW+SMAW | 5127 | / | 1.595m | 热处理后24h后
2024.4.5 | 2024.4.7 | NMBF-KF-5127-LHJ(01)-YPK-PT-0811 | 5127-MUS1-91004-500-A6A-H7 | W4 | 0710 2511A | Φ508*20 | 15CrMoG | Ⅰ | 100% | 合格 |  | PT（渗透检测） | 外管廊 | GTAW+SMAW | 5127 | / | 1.595m | 热处理后24h后
2024.4.6 | 2024.4.8 | NMBF-KF-5127-LHJ(01)-YPK-PT-0812 | 5127-MUS1-91004-500-A6A-H7 | W7 | 0710 291X | Φ508*20 | 15CrMoG | Ⅰ | 100% | 合格 |  | PT（渗透检测） | 外管廊 | GTAW+SMAW | 5127 | / | 1.595m | 热处理后24h后
2024.4.3 | 2024.4.5 | NMBF-KF-5127-LHJ(01)-YPK-PT-0813 | 5127-MUS1-91004-500-A6A-H7 | W9 | 0710 2511A | Φ508*20 | 15CrMoG | Ⅰ | 100% | 合格 |  | PT（渗透检测） | 外管廊 | GTAW+SMAW | 5127 | / | 1.595m | 热处理后24h后
2024.3.30 | 2024.04.03 | NMBF-KF-5127-LHJ(01)-YPK-PT-0814 | 5127-MUS1-91004-500-A6A-H7 | W11 | 0513 3219 | Φ508*20 | 15CrMoG | Ⅰ | 100% | 合格 |  | PT（渗透检测） | 外管廊 | GTAW+SMAW | 5127 | / | 1.595m | 热处理后24h后
2024.4.2 | 2024.4.4 | NMBF-KF-5127-LHJ(01)-YPK-PT-0815 | 5127-MUS1-91004-500-A6A-H7 | W12 | 0513 2511A | Φ508*20 | 15CrMoG | Ⅰ | 100% | 合格 |  | PT（渗透检测） | 外管廊 | GTAW+SMAW | 5127 | / | 1.595m | 热处理后24h后
2024.4.3 | 2024.4.5 | NMBF-KF-5127-LHJ(01)-YPK-PT-0816 | 5127-MUS1-91004-500-A6A-H7 | W15 | 0710 2511A | Φ508*20 | 15CrMoG | Ⅰ | 100% | 合格 |  | PT（渗透检测） | 外管廊 | GTAW+SMAW | 5127 | / | 1.595m | 热处理后24h后
2024.4.3 | 2024.4.5 | NMBF-KF-5127-LHJ(01)-YPK-PT-0816 | 5127-MUS1-91004-500-A6A-H7 | W17 | 0710 2511A | Φ813*32 | 15CrMoG | Ⅰ | 100% | 合格 |  | PT（渗透检测） | 外管廊 | GTAW+SMAW | 5127 | / | 2.552m | 热处理后24h后
2024.4.6 | 2024.4.8 | NMBF-KF-5127-LHJ(01)-YPK-PT-0817 | 5127-MUS1-91004-500-A6A-H7 | W21 | 0636 2511A | Φ508*20 | 15CrMoG | Ⅰ | 100% | 合格 |  | PT（渗透检测） | 外管廊 | GTAW+SMAW | 5127 | / | 1.595m | 热处理后24h后
2024.4.7 | 2024.4.9 | NMBF-KF-5127-LHJ(01)-YPK-PT-0818 | 5127-MUS1-91004-500-A6A-H7 | W22 | 0636 2511A | Φ508*20 | 15CrMoG | Ⅰ | 100% | 合格 |  | PT（渗透检测） | 外管廊 | GTAW+SMAW | 5127 | / | 1.595m | 热处理后24h后
2024.4.7 | 2024.4.9 | NMBF-KF-5127-LHJ(01)-YPK-PT-0818 | 5127-MUS1-91004-500-A6A-H7 | W29 | 0710 2511A | Φ508*20 | 15CrMoG | Ⅰ | 100% | 合格 |  | PT（渗透检测） | 外管廊 | GTAW+SMAW | 5127 | / | 1.595m | 热处理后24h后
2024.4.7 | 2024.4.9 | NMBF-KF-5127-LHJ(01)-YPK-PT-0818 | 5127-MUS1-91004-500-A6A-H7 | W30 | 0710 2511A | Φ508*20 | 15CrMoG | Ⅰ | 100% | 合格 |  | PT（渗透检测） | 外管廊 | GTAW+SMAW | 5127 | / | 1.595m | 热处理后24h后
2024.4.3 | 2024.4.5 | NMBF-KF-5127-LHJ(01)-YPK-PT-0819 | 5127-MUS1-91004-500-A6A-H7 | W33 | 0718 2511A | Φ508*20 | 15CrMoG | Ⅰ | 100% | 合格 |  | PT（渗透检测） | 外管廊 | GTAW+SMAW | 5127 | / | 1.595m | 热处理后24h后
2024.4.5 | 2024.4.7 | NMBF-KF-5127-LHJ(01)-YPK-PT-0820 | 5127-MUS1-91004-500-A6A-H7 | W35 | 0710 2511A | Φ508*20 | 15CrMoG | Ⅰ | 100% | 合格 |  | PT（渗透检测） | 外管廊 | GTAW+SMAW | 5127 | / | 1.595m | 热处理后24h后
2024.4.7 | 2024.4.9 | NMBF-KF-5127-LHJ(01)-YPK-PT-0821 | 5127-MUS1-91004-500-A6A-H7 | W39 | 0636 2511A | Φ508*20 | 15CrMoG | Ⅰ | 100% | 合格 |  | PT（渗透检测） | 外管廊 | GTAW+SMAW | 5127 | / | 1.595m | 热处理后24h后
2024.4.7 | 2024.4.9 | NMBF-KF-5127-LHJ(01)-YPK-PT-0821 | 5127-MUS1-91004-500-A6A-H7 | W40 | 0636 2511A | Φ508*20 | 15CrMoG | Ⅰ | 100% | 合格 |  | PT（渗透检测） | 外管廊 | GTAW+SMAW | 5127 | / | 1.595m | 热处理后24h后
2024.3.25 | 2024.3.27 | NMBF-KF-5127-LHJ(01)-YPK-PT-0822 | 5127-MUS1-91006-500-A6A-H7 | W3 | 0913 2511A | Φ508*20 | 15CrMoG | Ⅰ | 100% | 合格 |  | PT（渗透检测） | 外管廊 | GTAW+SMAW | 5127 | / | 1.595m | 热处理后24h后
2024.3.25 | 2024.3.27 | NMBF-KF-5127-LHJ(01)-YPK-PT-0822 | 5127-MUS1-91006-500-A6A-H7 | W4 | 0718 2511A | Φ508*20 | 15CrMoG | Ⅰ | 100% | 合格 |  | PT（渗透检测） | 外管廊 | GTAW+SMAW | 5127 | / | 1.595m | 热处理后24h后
2024.4.1 | 2024.4.3 | NMBF-KF-5127-LHJ(01)-YPK-PT-0823 | 5127-MUS1-91006-500-A6A-H7 | W8 | 0710 4313 | Φ508*20 | 15CrMoG | Ⅰ | 100% | 合格 |  | PT（渗透检测） | 外管廊 | GTAW+SMAW | 5127 | / | 1.595m | 热处理后24h后
2024.3.28 | 2024.3.30 | NMBF-KF-5127-LHJ(01)-YPK-PT-0824 | 5127-MUS1-91006-500-A6A-H7 | W10 | 0718 0913 | Φ508*20 | 15CrMoG | Ⅰ | 100% | 合格 |  | PT（渗透检测） | 外管廊 | GTAW+SMAW | 5127 | / | 1.595m | 热处理后24h后
2024.3.31 | 2024.04.03 | NMBF-KF-5127-LHJ(01)-YPK-PT-0825 | 5127-MUS1-91006-500-A6A-H7 | W12 | 0513 291X | Φ508*20 | 15CrMoG | Ⅰ | 100% | 合格 |  | PT（渗透检测） | 外管廊 | GTAW+SMAW | 5127 | / | 1.595m | 热处理后24h后
2024.3.31 | 2024.04.03 | NMBF-KF-5127-LHJ(01)-YPK-PT-0825 | 5127-MUS1-91006-500-A6A-H7 | W15 | 0718 2511A | Φ508*20 | 15CrMoG | Ⅰ | 100% | 合格 |  | PT（渗透检测） | 外管廊 | GTAW+SMAW | 5127 | / | 1.595m | 热处理后24h后
2024.4.1 | 2024.4.3 | NMBF-KF-5127-LHJ(01)-YPK-PT-0826 | 5127-MUS1-91006-500-A6A-H7 | W17 | 0513 2511A | Φ508*20 | 15CrMoG | Ⅰ | 100% | 合格 |  | PT（渗透检测） | 外管廊 | GTAW+SMAW | 5127 | / | 1.595m | 热处理后24h后
2024.4.2 | 2024.4.4 | NMBF-KF-5127-LHJ(01)-YPK-PT-0827 | 5127-MUS1-91006-500-A6A-H7 | W19 | 0710 2511A | Φ508*20 | 15CrMoG | Ⅰ | 100% | 合格 |  | PT（渗透检测） | 外管廊 | GTAW+SMAW | 5127 | / | 1.595m | 热处理后24h后
2024.3.29 | 2024.3.31 | NMBF-KF-5127-LHJ(01)-YPK-PT-0828 | 5127-MUS1-91006-500-A6A-H7 | W22 | 0718 2511A | Φ508*20 | 15CrMoG | Ⅰ | 100% | 合格 |  | PT（渗透检测） | 外管廊 | GTAW+SMAW | 5127 | / | 1.595m | 热处理后24h后
2024.4.2 | 2024.4.4 | NMBF-KF-5127-LHJ(01)-YPK-PT-0829 | 5127-MUS1-91006-500-A6A-H7 | W25 | 0710 2511A | Φ508*20 | 15CrMoG | Ⅰ | 100% | 合格 |  | PT（渗透检测） | 外管廊 | GTAW+SMAW | 5127 | / | 1.595m | 热处理后24h后
2024.4.29 | 2024.5.01 | NMBF-KF-5127-LHJ(01)-YPK-PT-0830 | 5127-MUS1-91006-500-A6A-H7 | W26 | 4033 2419 | Φ508*20 | 15CrMoG | Ⅰ | 100% | 合格 |  | PT（渗透检测） | 外管廊 | GTAW+SMAW | 5127 | / | 1.595m | 热处理后24h后
2024.4.2 | 2024.4.4 | NMBF-KF-5127-LHJ(01)-YPK-PT-0831 | 5127-MUS1-91006-500-A6A-H7 | W30 | 0718 2511A | Φ508*20 | 15CrMoG | Ⅰ | 100% | 合格 |  | PT（渗透检测） | 外管廊 | GTAW+SMAW | 5127 | / | 1.595m | 热处理后24h后
2024.4.1 | 2024.4.3 | NMBF-KF-5127-LHJ(01)-YPK-PT-0832 | 5127-MUS1-91006-500-A6A-H7 | W32 | 0513 4313 | Φ508*20 | 15CrMoG | Ⅰ | 100% | 合格 |  | PT（渗透检测） | 外管廊 | GTAW+SMAW | 5127 | / | 1.595m | 热处理后24h后
2024.3.27 | 2024.3.29 | NMBF-KF-5127-LHJ(01)-YPK-PT-0833 | 5127-MUS1-91006-500-A6A-H7 | W35 | 0718 0913 | Φ508*20 | 15CrMoG | Ⅰ | 100% | 合格 |  | PT（渗透检测） | 外管廊 | GTAW+SMAW | 5127 | / | 1.595m | 热处理后24h后
2024.3.31 | 2024.04.03 | NMBF-KF-5127-LHJ(01)-YPK-PT-0834 | 5127-MUS1-91006-500-A6A-H7 | W37 | 0718 2511A | Φ508*20 | 15CrMoG | Ⅰ | 100% | 合格 |  | PT（渗透检测） | 外管廊 | GTAW+SMAW | 5127 | / | 1.595m | 热处理后24h后
2024.3.25 | 2024.3.27 | NMBF-KF-5127-LHJ(01)-YPK-PT-0835 | 5127-MUS1-91006-500-A6A-H7 | W41 | 0513 3936 | Φ508*20 | 15CrMoG | Ⅰ | 100% | 合格 |  | PT（渗透检测） | 外管廊 | GTAW+SMAW | 5127 | / | 1.595m | 热处理后24h后
2024.4.5 | 2024.4.7 | NMBF-KF-5127-LHJ(01)-YPK-PT-0836 | 5127-MUS1-91006-500-A6A-H7 | W43 | 3277 0913 | Φ508*20 | 15CrMoG | Ⅰ | 100% | 合格 |  | PT（渗透检测） | 外管廊 | GTAW+SMAW | 5127 | / | 1.595m | 热处理后24h后
2024.6.20 | 2024.6.22 | NMBF-KF-5127-LHJ(01)-YPK-PT-0837 | 5127-MUS1-91006-500-A6A-H7 | W45 | 5111 8313 | Φ508*20 | 15CrMoG | Ⅰ | 100% | 合格 |  | PT（渗透检测） | 外管廊 | GTAW+SMAW | 5127 | / | 1.595m | 热处理后24h后
2024.3.25 | 2024.3.27 | NMBF-KF-5127-LHJ(01)-YPK-PT-0838 | 5127-MUS1-91001-500-A6A-H7 | W3 | 1516 0913 | Φ508*20 | 15CrMoG | Ⅰ | 100% | 合格 |  | PT（渗透检测） | 外管廊 | GTAW+SMAW | 5127 | / | 1.595m | 热处理后24h后
2024.3.25 | 2024.3.27 | NMBF-KF-5127-LHJ(01)-YPK-PT-0838 | 5127-MUS1-91001-500-A6A-H7 | W4 | 0718 0913 | Φ508*20 | 15CrMoG | Ⅰ | 100% | 合格 |  | PT（渗透检测） | 外管廊 | GTAW+SMAW | 5127 | / | 1.595m | 热处理后24h后
2024.3.29 | 2024.3.31 | NMBF-KF-5127-LHJ(01)-YPK-PT-0839 | 5127-MUS1-91001-500-A6A-H7 | W7 | 0513 0913 | Φ508*20 | 15CrMoG | Ⅰ | 100% | 合格 |  | PT（渗透检测） | 外管廊 | GTAW+SMAW | 5127 | / | 1.595m | 热处理后24h后
2024.5.18 | 2024.5.20 | NMBF-KF-5127-LHJ(01)-YPK-PT-0840 | 5127-MUS1-91001-500-A6A-H7 | W8 | 8390 1010 | Φ508*20 | 15CrMoG | Ⅰ | 100% | 合格 |  | PT（渗透检测） | 外管廊 | GTAW+SMAW | 5127 | / | 1.595m | 热处理后24h后
2024.4.1 | 2024.4.3 | NMBF-KF-5127-LHJ(01)-YPK-PT-0841 | 5127-MUS1-91003-500-A6A-H7 | W3 | 0513 2511A | Φ508*20 | 15CrMoG | Ⅰ | 100% | 合格 |  | PT（渗透检测） | 外管廊 | GTAW+SMAW | 5127 | / | 1.595m | 热处理后24h后
2024.3.31 | 2024.04.03 | NMBF-KF-5127-LHJ(01)-YPK-PT-0842 | 5127-MUS1-91003-500-A6A-H7 | W4 | 0718 2511A | Φ508*20 | 15CrMoG | Ⅰ | 100% | 合格 |  | PT（渗透检测） | 外管廊 | GTAW+SMAW | 5127 | / | 1.595m | 热处理后24h后
2024.3.25 | 2024.3.27 | NMBF-KF-5127-LHJ(01)-YPK-PT-0843 | 5127-MUS1-91003-500-A6A-H7 | W7 | 0513 2511A | Φ508*20 | 15CrMoG | Ⅰ | 100% | 合格 |  | PT（渗透检测） | 外管廊 | GTAW+SMAW | 5127 | / | 1.595m | 热处理后24h后
2024.7.22 | 2024.7.24 | NMBF-KF-5127-LHJ(01)-YPK-PT-0844 | 5127-MUS1-91003-500-A6A-H7 | W8 | 8390 5332 | Φ508*20 | 15CrMoG | Ⅰ | 100% | 合格 |  | PT（渗透检测） | 外管廊 | GTAW+SMAW | 5127 | / | 1.595m | 热处理后24h后
2024.3.21 | 2024.3.23 | NMBF-KF-5127-LHJ(01)-YPK-PT-0845 | 5127-MUS1-91005-500-A6A-H7 | W3 | 0718 0913 | Φ508*20 | 15CrMoG | Ⅰ | 100% | 合格 |  | PT（渗透检测） | 外管廊 | GTAW+SMAW | 5127 | / | 1.595m | 热处理后24h后
2024.3.23 | 2024.3.25 | NMBF-KF-5127-LHJ(01)-YPK-PT-0846 | 5127-MUS1-91005-500-A6A-H7 | W4 | 0718 0913 | Φ508*20 | 15CrMoG | Ⅰ | 100% | 合格 |  | PT（渗透检测） | 外管廊 | GTAW+SMAW | 5127 | / | 1.595m | 热处理后24h后
2024.3.25 | 2024.3.27 | NMBF-KF-5127-LHJ(01)-YPK-PT-0847 | 5127-MUS1-91005-500-A6A-H7 | W8 | 0636 3936 | Φ508*20 | 15CrMoG | Ⅰ | 100% | 合格 |  | PT（渗透检测） | 外管廊 | GTAW+SMAW | 5127 | / | 1.595m | 热处理后24h后
2024.7.25 | 2024.7.27 | NMBF-KF-5127-LHJ(01)-YPK-PT-0848 | 5127-MUS1-91005-500-A6A-H7 | W10 | 5931 1010 | Φ508*20 | 15CrMoG | Ⅰ | 100% | 合格 |  | PT（渗透检测） | 外管廊 | GTAW+SMAW | 5127 | / | 1.595m | 热处理后24h后
2023.10.28 | 2023.10.30 | NMBF-KF-5127-LHJ(01)-YPK-PT-0849 | 5127-HUS-91006-500-A15A-H10 | W10 | / | Φ508*35 | A335 P91 | Ⅰ | 100% | 合格 | 坡口 | PT（渗透检测） | 外管廊 | / | 5127 | / | 3.19m | 焊接前
2023.10.28 | 2023.10.30 | NMBF-KF-5127-LHJ(01)-YPK-PT-0849 | 5127-HUS-91006-500-A15A-H10 | W61 | / | Φ508*35 | A335 P91 | Ⅰ | 100% | 合格 | 坡口 | PT（渗透检测） | 外管廊 | / | 5127 | / | 3.19m | 焊接前
2023.10.29 | 2023.10.31 | NMBF-KF-5127-LHJ(01)-YPK-PT-0850 | 5127-HUS-91005-500-A15A-H10 | W4 | / | Φ508*35 | A335 P91 | Ⅰ | 100% | 合格 | 坡口 | PT（渗透检测） | 外管廊 | / | 5127 | / | 3.19m | 焊接前
2023.11.10 | 2023.11.12 | NMBF-KF-5127-LHJ(01)-YPK-PT-0851 | 5127-HUS-91004-500-A15A-H10 | W4 | / | Φ508*35 | A335 P91 | Ⅰ | 100% | 合格 | 坡口 | PT（渗透检测） | 外管廊 | / | 5127 | / | 3.19m | 焊接前
2023.11.10 | 2023.11.12 | NMBF-KF-5127-LHJ(01)-YPK-PT-0852 | 5127-HUS-91006-500-A15A-H10 | W4 | / | Φ508*35 | A335 P91 | Ⅰ | 100% | 合格 | 坡口 | PT（渗透检测） | 外管廊 | / | 5127 | / | 3.19m | 焊接前
2023.11.11 | 2023.11.13 | NMBF-KF-5127-LHJ(01)-YPK-PT-0853 | 5127-HUS-91001-500-A15A-H10 | W14 | / | Φ508*35 | A335 P91 | Ⅰ | 100% | 合格 | 坡口 | PT（渗透检测） | 外管廊 | / | 5127 | / | 3.19m | 焊接前
2023.11.11 | 2023.11.13 | NMBF-KF-5127-LHJ(01)-YPK-PT-0854 | 5127-HUS-91006-500-A15A-H10 | W24 | / | Φ508*35 | A335 P91 | Ⅰ | 100% | 合格 | 坡口 | PT（渗透检测） | 外管廊 | / | 5127 | / | 3.19m | 焊接前
2023.11.12 | 2023.11.14 | NMBF-KF-5127-LHJ(01)-YPK-PT-0855 | 5127-HUS-91003-500-A15A-H10 | W13 | / | Φ508*35 | A335 P91 | Ⅰ | 100% | 合格 | 坡口 | PT（渗透检测） | 外管廊 | / | 5127 | / | 3.19m | 焊接前
2023.11.12 | 2023.11.14 | NMBF-KF-5127-LHJ(01)-YPK-PT-0856 | 5127-HUS-91004-500-A15A-H10 | W13 | / | Φ508*35 | A335 P91 | Ⅰ | 100% | 合格 | 坡口 | PT（渗透检测） | 外管廊 | / | 5127 | / | 3.19m | 焊接前
2023.11.13 | 2023.11.15 | NMBF-KF-5127-LHJ(01)-YPK-PT-0857 | 5127-HUS-91003-500-A15A-H10 | W4 | / | Φ508*35 | A335 P91 | Ⅰ | 100% | 合格 | 坡口 | PT（渗透检测） | 外管廊 | / | 5127 | / | 3.19m | 焊接前
2023.11.13 | 2023.11.15 | NMBF-KF-5127-LHJ(01)-YPK-PT-0858 | 5127-HUS-91006-500-A15A-H10 | W14 | / | Φ508*35 | A335 P91 | Ⅰ | 100% | 合格 | 坡口 | PT（渗透检测） | 外管廊 | / | 5127 | / | 3.19m | 焊接前
2023.11.14 | 2023.11.16 | NMBF-KF-5127-LHJ(01)-YPK-PT-0859 | 5127-HUS-91001-500-A15A-H10 | W13 | / | Φ508*35 | A335 P91 | Ⅰ | 100% | 合格 | 坡口 | PT（渗透检测） | 外管廊 | / | 5127 | / | 3.19m | 焊接前
2023.11.14 | 2023.11.16 | NMBF-KF-5127-LHJ(01)-YPK-PT-0860 | 5127-HUS-91004-500-A15A-H10 | W14 | / | Φ508*35 | A335 P91 | Ⅰ | 100% | 合格 | 坡口 | PT（渗透检测） | 外管廊 | / | 5127 | / | 3.19m | 焊接前
2023.11.14 | 2023.11.16 | NMBF-KF-5127-LHJ(01)-YPK-PT-0861 | 5127-HUS-91006-500-A15A-H10 | W52 | / | Φ508*35 | A335 P91 | Ⅰ | 100% | 合格 | 坡口 | PT（渗透检测） | 外管廊 | / | 5127 | / | 3.19m | 焊接前
2023.11.15 | 2023.11.17 | NMBF-KF-5127-LHJ(01)-YPK-PT-0862 | 5127-HUS-90001-700-A15A-H10 | W13 | / | Φ711*48 | A335 P91 | Ⅰ | 100% | 合格 | 坡口 | PT（渗透检测） | 外管廊 | / | 5127 | / | 4.464m | 焊接前
2023.11.15 | 2023.11.17 | NMBF-KF-5127-LHJ(01)-YPK-PT-0863 | 5127-HUS-91003-500-A15A-H10 | W15 | / | Φ508*35 | A335 P91 | Ⅰ | 100% | 合格 | 坡口 | PT（渗透检测） | 外管廊 | / | 5127 | / | 3.19m | 焊接前
2023.11.15 | 2023.11.17 | NMBF-KF-5127-LHJ(01)-YPK-PT-0864 | 5127-HUS-91006-500-A15A-H10 | W35 | / | Φ508*35 | A335 P91 | Ⅰ | 100% | 合格 | 坡口 | PT（渗透检测） | 外管廊 | / | 5127 | / | 3.19m | 焊接前
2023.11.2 | 2023.11.4 | NMBF-KF-5127-LHJ(01)-YPK-PT-0865 | 5127-HUS-91003-500-A15A-H10 | W14 | / | Φ508*35 | A335 P91 | Ⅰ | 100% | 合格 | 坡口 | PT（渗透检测） | 外管廊 | / | 5127 | / | 3.19m | 焊接前
2023.11.20 | 2023.11.22 | NMBF-KF-5127-LHJ(01)-YPK-PT-0866 | 5127-HUS-91006-500-A15A-H10 | W58 | / | Φ508*35 | A335 P91 | Ⅰ | 100% | 合格 | 坡口 | PT（渗透检测） | 外管廊 | / | 5127 | / | 3.19m | 焊接前
2023.11.21 | 2023.11.23 | NMBF-KF-5127-LHJ(01)-YPK-PT-0867 | 5127-HUS-91005-500-A15A-H10 | W14 | / | Φ508*35 | A335 P91 | Ⅰ | 100% | 合格 | 坡口 | PT（渗透检测） | 外管廊 | / | 5127 | / | 3.19m | 焊接前
2023.11.21 | 2023.11.23 | NMBF-KF-5127-LHJ(01)-YPK-PT-0867 | 5127-HUS-91005-500-A15A-H10 | W2 | / | Φ508*35 | A335 P91 | Ⅰ | 100% | 合格 | 坡口 | PT（渗透检测） | 外管廊 | / | 5127 | / | 3.19m | 焊接前
2023.11.21 | 2023.11.23 | NMBF-KF-5127-LHJ(01)-YPK-PT-0868 | 5127-HUS-91006-500-A15A-H10 | W38 | / | Φ508*35 | A335 P91 | Ⅰ | 100% | 合格 | 坡口 | PT（渗透检测） | 外管廊 | / | 5127 | / | 3.19m | 焊接前
2023.11.21 | 2023.11.23 | NMBF-KF-5127-LHJ(01)-YPK-PT-0868 | 5127-HUS-91006-500-A15A-H10 | W40 | / | Φ508*35 | A335 P91 | Ⅰ | 100% | 合格 | 坡口 | PT（渗透检测） | 外管廊 | / | 5127 | / | 3.19m | 焊接前
2023.11.21 | 2023.11.23 | NMBF-KF-5127-LHJ(01)-YPK-PT-0868 | 5127-HUS-91006-500-A15A-H10 | W73 | / | Φ508*35 | A335 P91 | Ⅰ | 100% | 合格 | 坡口 | PT（渗透检测） | 外管廊 | / | 5127 | / | 3.19m | 焊接前
2023.11.22 | 2023.11.24 | NMBF-KF-5127-LHJ(01)-YPK-PT-0869 | 5127-HUS-91006-500-A15A-H10 | W12 | / | Φ508*35 | A335 P91 | Ⅰ | 100% | 合格 | 坡口 | PT（渗透检测） | 外管廊 | / | 5127 | / | 3.19m | 焊接前
2023.11.22 | 2023.11.24 | NMBF-KF-5127-LHJ(01)-YPK-PT-0869 | 5127-HUS-91006-500-A15A-H10 | W15 | / | Φ508*35 | A335 P91 | Ⅰ | 100% | 合格 | 坡口 | PT（渗透检测） | 外管廊 | / | 5127 | / | 3.19m | 焊接前
2023.11.22 | 2023.11.24 | NMBF-KF-5127-LHJ(01)-YPK-PT-0869 | 5127-HUS-91006-500-A15A-H10 | W9 | / | Φ508*35 | A335 P91 | Ⅰ | 100% | 合格 | 坡口 | PT（渗透检测） | 外管廊 | / | 5127 | / | 3.19m | 焊接前
2023.11.23 | 2023.11.25 | NMBF-KF-5127-LHJ(01)-YPK-PT-0870 | 5127-HUS-91001-500-A15A-H10 | W2 | / | Φ508*35 | A335 P91 | Ⅰ | 100% | 合格 | 坡口 | PT（渗透检测） | 外管廊 | / | 5127 | / | 3.19m | 焊接前
2023.11.23 | 2023.11.25 | NMBF-KF-5127-LHJ(01)-YPK-PT-0871 | 5127-HUS-91006-500-A15A-H10 | W37 | / | Φ508*35 | A335 P91 | Ⅰ | 100% | 合格 | 坡口 | PT（渗透检测） | 外管廊 | / | 5127 | / | 3.19m | 焊接前
2023.11.23 | 2023.11.25 | NMBF-KF-5127-LHJ(01)-YPK-PT-0871 | 5127-HUS-91006-500-A15A-H10 | W43 | / | Φ508*35 | A335 P91 | Ⅰ | 100% | 合格 | 坡口 | PT（渗透检测） | 外管廊 | / | 5127 | / | 3.19m | 焊接前
2023.11.23 | 2023.11.25 | NMBF-KF-5127-LHJ(01)-YPK-PT-0871 | 5127-HUS-91006-500-A15A-H10 | W70 | / | Φ508*35 | A335 P91 | Ⅰ | 100% | 合格 | 坡口 | PT（渗透检测） | 外管廊 | / | 5127 | / | 3.19m | 焊接前
2023.11.24 | 2023.11.26 | NMBF-KF-5127-LHJ(01)-YPK-PT-0872 | 5127-HUS-91004-500-A15A-H10 | W2 | / | Φ508*35 | A335 P91 | Ⅰ | 100% | 合格 | 坡口 | PT（渗透检测） | 外管廊 | / | 5127 | / | 3.19m | 焊接前
2023.11.24 | 2023.11.26 | NMBF-KF-5127-LHJ(01)-YPK-PT-0873 | 5127-HUS-91006-500-A15A-H10 | W41 | / | Φ508*35 | A335 P91 | Ⅰ | 100% | 合格 | 坡口 | PT（渗透检测） | 外管廊 | / | 5127 | / | 3.19m | 焊接前
2023.11.24 | 2023.11.26 | NMBF-KF-5127-LHJ(01)-YPK-PT-0873 | 5127-HUS-91006-500-A15A-H10 | W56 | / | Φ508*35 | A335 P91 | Ⅰ | 100% | 合格 | 坡口 | PT（渗透检测） | 外管廊 | / | 5127 | / | 3.19m | 焊接前
2023.11.24 | 2023.11.26 | NMBF-KF-5127-LHJ(01)-YPK-PT-0873 | 5127-HUS-91006-500-A15A-H10 | W72 | / | Φ508*35 | A335 P91 | Ⅰ | 100% | 合格 | 坡口 | PT（渗透检测） | 外管廊 | / | 5127 | / | 3.19m | 焊接前
2023.11.25 | 2023.11.27 | NMBF-KF-5127-LHJ(01)-YPK-PT-0874 | 5127-HUS-91005-500-A15A-H10 | W13 | / | Φ508*35 | A335 P91 | Ⅰ | 100% | 合格 | 坡口 | PT（渗透检测） | 外管廊 | / | 5127 | / | 3.19m | 焊接前
2023.11.26 | 2023.11.28 | NMBF-KF-5127-LHJ(01)-YPK-PT-0875 | 5127-HUS-90001-700-A15A-H10 | W19 | / | Φ711*48 | A335 P91 | Ⅰ | 100% | 合格 | 坡口 | PT（渗透检测） | 外管廊 | / | 5127 | / | 4.464m | 焊接前
2023.11.26 | 2023.11.28 | NMBF-KF-5127-LHJ(01)-YPK-PT-0876 | 5127-HUS-91003-500-A15A-H10 | W2 | / | Φ508*35 | A335 P91 | Ⅰ | 100% | 合格 | 坡口 | PT（渗透检测） | 外管廊 | / | 5127 | / | 3.19m | 焊接前
2023.11.28 | 2023.11.30 | NMBF-KF-5127-LHJ(01)-YPK-PT-0877 | 5127-HUS-91006-500-A15A-H10 | W59 | / | Φ508*35 | A335 P91 | Ⅰ | 100% | 合格 | 坡口 | PT（渗透检测） | 外管廊 | / | 5127 | / | 3.19m | 焊接前
2023.11.30 | 2023.12.01 | NMBF-KF-5127-LHJ(01)-YPK-PT-0878 | 5127-HUS-90001-700-A15A-H10 | W51 | / | Φ711*48 | A335 P91 | Ⅰ | 100% | 合格 | 坡口 | PT（渗透检测） | 外管廊 | / | 5127 | / | 4.464m | 焊接前
2023.11.6 | 2023.11.8 | NMBF-KF-5127-LHJ(01)-YPK-PT-0879 | 5127-HUS-91004-500-A15A-H10 | W13A | / | Φ508*35 | A335 P91 | Ⅰ | 100% | 合格 | 坡口 | PT（渗透检测） | 外管廊 | / | 5127 | / | 3.19m | 焊接前
2023.11.8 | 2023.11.10 | NMBF-KF-5127-LHJ(01)-YPK-PT-0880 | 5127-HUS-91001-500-A15A-H10 | W13A | / | Φ508*35 | A335 P91 | Ⅰ | 100% | 合格 | 坡口 | PT（渗透检测） | 外管廊 | / | 5127 | / | 3.19m | 焊接前
2023.11.9 | 2023.11.11 | NMBF-KF-5127-LHJ(01)-YPK-PT-0881 | 5127-HUS-91001-500-A15A-H10 | W4 | / | Φ508*35 | A335 P91 | Ⅰ | 100% | 合格 | 坡口 | PT（渗透检测） | 外管廊 | / | 5127 | / | 3.19m | 焊接前
2023.11.9 | 2023.11.11 | NMBF-KF-5127-LHJ(01)-YPK-PT-0882 | 5127-HUS-91006-500-A15A-H10 | W7 | / | Φ508*35 | A335 P91 | Ⅰ | 100% | 合格 | 坡口 | PT（渗透检测） | 外管廊 | / | 5127 | / | 3.19m | 焊接前
2023.12.10 | 2023.12.12 | NMBF-KF-5127-LHJ(01)-YPK-PT-0883 | 5127-HUS-90001-700-A15A-H10 | W26 | / | Φ711*48 | A335 P91 | Ⅰ | 100% | 合格 | 坡口 | PT（渗透检测） | 外管廊 | / | 5127 | / | 4.464m | 焊接前
2023.12.13 | 2023.12.15 | NMBF-KF-5127-LHJ(01)-YPK-PT-0884 | 5127-HUS-90001-700-A15A-H10 | W27 | / | Φ711*48 | A335 P91 | Ⅰ | 100% | 合格 | 坡口 | PT（渗透检测） | 外管廊 | / | 5127 | / | 4.464m | 焊接前
2023.12.14 | 2023.12.16 | NMBF-KF-5127-LHJ(01)-YPK-PT-0885 | 5127-HUS-90001-700-A15A-H10 | W100 | / | Φ711*48 | A335 P91 | Ⅰ | 100% | 合格 | 坡口 | PT（渗透检测） | 外管廊 | / | 5127 | / | 4.464m | 焊接前
2023.12.14 | 2023.12.16 | NMBF-KF-5127-LHJ(01)-YPK-PT-0885 | 5127-HUS-90001-700-A15A-H10 | W11 | / | Φ711*48 | A335 P91 | Ⅰ | 100% | 合格 | 坡口 | PT（渗透检测） | 外管廊 | / | 5127 | / | 4.464m | 焊接前
2023.12.17 | 2023.12.19 | NMBF-KF-5127-LHJ(01)-YPK-PT-0886 | 5127-HUS-90001-700-A15A-H10 | W16 | / | Φ711*48 | A335 P91 | Ⅰ | 100% | 合格 | 坡口 | PT（渗透检测） | 外管廊 | / | 5127 | / | 4.464m | 焊接前
2023.12.17 | 2023.12.19 | NMBF-KF-5127-LHJ(01)-YPK-PT-0886 | 5127-HUS-90001-700-A15A-H10 | W22 | / | Φ711*48 | A335 P91 | Ⅰ | 100% | 合格 | 坡口 | PT（渗透检测） | 外管廊 | / | 5127 | / | 4.464m | 焊接前
2023.12.19 | 2023.12.21 | NMBF-KF-5127-LHJ(01)-YPK-PT-0887 | 5127-HUS-90001-700-A15A-H10 | W99 | / | Φ711*48 | A335 P91 | Ⅰ | 100% | 合格 | 坡口 | PT（渗透检测） | 外管廊 | / | 5127 | / | 4.464m | 焊接前
2023.12.2 | 2023.12.4 | NMBF-KF-5127-LHJ(01)-YPK-PT-0888 | 5127-HUS-90001-700-A15A-H10 | W15 | / | Φ711*48 | A335 P91 | Ⅰ | 100% | 合格 | 坡口 | PT（渗透检测） | 外管廊 | / | 5127 | / | 4.464m | 焊接前
2023.12.2 | 2023.12.4 | NMBF-KF-5127-LHJ(01)-YPK-PT-0889 | 5127-HUS-91006-500-A15A-H10 | W5 | / | Φ508*35 | A335 P91 | Ⅰ | 100% | 合格 | 坡口 | PT（渗透检测） | 外管廊 | / | 5127 | / | 3.19m | 焊接前
2023.12.21 | 2023.12.23 | NMBF-KF-5127-LHJ(01)-YPK-PT-0890 | 5127-HUS-90001-700-A15A-H10 | W28 | / | Φ711*48 | A335 P91 | Ⅰ | 100% | 合格 | 坡口 | PT（渗透检测） | 外管廊 | / | 5127 | / | 4.464m | 焊接前
2023.12.21 | 2023.12.23 | NMBF-KF-5127-LHJ(01)-YPK-PT-0890 | 5127-HUS-90001-700-A15A-H10 | W55 | / | Φ711*48 | A335 P91 | Ⅰ | 100% | 合格 | 坡口 | PT（渗透检测） | 外管廊 | / | 5127 | / | 4.464m | 焊接前
2023.12.22 | 2023.12.24 | NMBF-KF-5127-LHJ(01)-YPK-PT-0891 | 5127-HUS-90001-700-A15A-H10 | W76 | / | Φ711*48 | A335 P91 | Ⅰ | 100% | 合格 | 坡口 | PT（渗透检测） | 外管廊 | / | 5127 | / | 4.464m | 焊接前
2023.12.24 | 2023.12.26 | NMBF-KF-5127-LHJ(01)-YPK-PT-0892 | 5127-HUS-90001-700-A15A-H10 | W87 | / | Φ711*48 | A335 P91 | Ⅰ | 100% | 合格 | 坡口 | PT（渗透检测） | 外管廊 | / | 5127 | / | 4.464m | 焊接前
2023.12.25 | 2023.12.27 | NMBF-KF-5127-LHJ(01)-YPK-PT-0893 | 5127-HUS-90001-700-A15A-H10 | W24 | / | Φ711*48 | A335 P91 | Ⅰ | 100% | 合格 | 坡口 | PT（渗透检测） | 外管廊 | / | 5127 | / | 4.464m | 焊接前
2023.12.25 | 2023.12.27 | NMBF-KF-5127-LHJ(01)-YPK-PT-0893 | 5127-HUS-90001-700-A15A-H10 | W75 | / | Φ711*48 | A335 P91 | Ⅰ | 100% | 合格 | 坡口 | PT（渗透检测） | 外管廊 | / | 5127 | / | 4.464m | 焊接前
2023.12.28 | 2023.12.30 | NMBF-KF-5127-LHJ(01)-YPK-PT-0894 | 5127-HUS-90001-700-A15A-H10 | W88 | / | Φ711*48 | A335 P91 | Ⅰ | 100% | 合格 | 坡口 | PT（渗透检测） | 外管廊 | / | 5127 | / | 4.464m | 焊接前
2023.12.29 | 2024.01.01 | NMBF-KF-5127-LHJ(01)-YPK-PT-0895 | 5127-HUS-90001-700-A15A-H10 | W50 | / | Φ711*48 | A335 P91 | Ⅰ | 100% | 合格 | 坡口 | PT（渗透检测） | 外管廊 | / | 5127 | / | 4.464m | 焊接前
2023.12.3 | 2023.12.5 | NMBF-KF-5127-LHJ(01)-YPK-PT-0896 | 5127-HUS-91006-500-A15A-H10 | W34 | / | Φ508*35 | A335 P91 | Ⅰ | 100% | 合格 | 坡口 | PT（渗透检测） | 外管廊 | / | 5127 | / | 3.19m | 焊接前
2023.12.30 | 2024.01.02 | NMBF-KF-5127-LHJ(01)-YPK-PT-0897 | 5127-HUS-90001-700-A15A-H10 | W59 | / | Φ711*48 | A335 P91 | Ⅰ | 100% | 合格 | 坡口 | PT（渗透检测） | 外管廊 | / | 5127 | / | 4.464m | 焊接前
2023.12.4 | 2023.12.6 | NMBF-KF-5127-LHJ(01)-YPK-PT-0898 | 5127-HUS-90002-700-A15A-H10 | W1 | / | Φ711*48 | A335 P91 | Ⅰ | 100% | 合格 | 坡口 | PT（渗透检测） | 外管廊 | / | 5127 | / | 4.464m | 焊接前
2023.12.5 | 2023.12.7 | NMBF-KF-5127-LHJ(01)-YPK-PT-0899 | 5127-HUS-91006-500-A15A-H10 | W53 | / | Φ508*35 | A335 P91 | Ⅰ | 100% | 合格 | 坡口 | PT（渗透检测） | 外管廊 | / | 5127 | / | 3.19m | 焊接前
2023.12.6 | 2023.12.8 | NMBF-KF-5127-LHJ(01)-YPK-PT-0900 | 5127-HUS-90001-700-A15A-H10 | W101 | / | Φ711*48 | A335 P91 | Ⅰ | 100% | 合格 | 坡口 | PT（渗透检测） | 外管廊 | / | 5127 | / | 4.464m | 焊接前
2023.12.7 | 2023.12.9 | NMBF-KF-5127-LHJ(01)-YPK-PT-0901 | 5127-HUS-91006-500-A15A-H10 | W25 | / | Φ508*35 | A335 P91 | Ⅰ | 100% | 合格 | 坡口 | PT（渗透检测） | 外管廊 | / | 5127 | / | 3.19m | 焊接前
2023.12.9 | 2023.12.11 | NMBF-KF-5127-LHJ(01)-YPK-PT-0902 | 5127-HUS-90001-700-A15A-H10 | W10 | / | Φ711*48 | A335 P91 | Ⅰ | 100% | 合格 | 坡口 | PT（渗透检测） | 外管廊 | / | 5127 | / | 4.464m | 焊接前
2024.1.1 | 2024.1.3 | NMBF-KF-5127-LHJ(01)-YPK-PT-0903 | 5127-HUS-90001-700-A15A-H10 | W128 | / | Φ711*48 | A335 P91 | Ⅰ | 100% | 合格 | 坡口 | PT（渗透检测） | 外管廊 | / | 5127 | / | 4.464m | 焊接前
2024.1.10 | 2024.1.12 | NMBF-KF-5127-LHJ(01)-YPK-PT-0904 | 5127-HUS-90001-700-A15A-H10 | W124 | / | Φ711*48 | A335 P91 | Ⅰ | 100% | 合格 | 坡口 | PT（渗透检测） | 外管廊 | / | 5127 | / | 4.464m | 焊接前
2024.1.11 | 2024.1.13 | NMBF-KF-5127-LHJ(01)-YPK-PT-0905 | 5127-HUS-90001-700-A15A-H10 | W33A | / | Φ711*48 | A335 P91 | Ⅰ | 100% | 合格 | 坡口 | PT（渗透检测） | 外管廊 | / | 5127 | / | 4.464m | 焊接前
2024.1.12 | 2024.1.14 | NMBF-KF-5127-LHJ(01)-YPK-PT-0906 | 5127-HUS-90001-700-A15A-H10 | W105 | / | Φ711*48 | A335 P91 | Ⅰ | 100% | 合格 | 坡口 | PT（渗透检测） | 外管廊 | / | 5127 | / | 4.464m | 焊接前
2024.1.13 | 2024.1.15 | NMBF-KF-5127-LHJ(01)-YPK-PT-0907 | 5127-HUS-90001-700-A15A-H10 | W12 | / | Φ711*48 | A335 P91 | Ⅰ | 100% | 合格 | 坡口 | PT（渗透检测） | 外管廊 | / | 5127 | / | 4.464m | 焊接前
2024.1.14 | 2024.1.16 | NMBF-KF-5127-LHJ(01)-YPK-PT-0908 | 5127-HUS-90001-700-A15A-H10 | W111 | / | Φ711*48 | A335 P91 | Ⅰ | 100% | 合格 | 坡口 | PT（渗透检测） | 外管廊 | / | 5127 | / | 4.464m | 焊接前
2024.1.15 | 2024.1.17 | NMBF-KF-5127-LHJ(01)-YPK-PT-0909 | 5127-HUS-90001-700-A15A-H10 | W31 | / | Φ711*48 | A335 P91 | Ⅰ | 100% | 合格 | 坡口 | PT（渗透检测） | 外管廊 | / | 5127 | / | 4.464m | 焊接前
2024.1.16 | 2024.1.18 | NMBF-KF-5127-LHJ(01)-YPK-PT-0910 | 5127-HUS-90002-700-A15A-H10 | W11 | / | Φ711*48 | A335 P91 | Ⅰ | 100% | 合格 | 坡口 | PT（渗透检测） | 外管廊 | / | 5127 | / | 4.464m | 焊接前
2024.1.17 | 2024.1.19 | NMBF-KF-5127-LHJ(01)-YPK-PT-0911 | 5127-HUS-90002-700-A15A-H10 | W38 | / | Φ711*48 | A335 P91 | Ⅰ | 100% | 合格 | 坡口 | PT（渗透检测） | 外管廊 | / | 5127 | / | 4.464m | 焊接前
2024.1.19 | 2024.1.21 | NMBF-KF-5127-LHJ(01)-YPK-PT-0912 | 5127-HUS-90001-700-A15A-H10 | W29 | / | Φ711*48 | A335 P91 | Ⅰ | 100% | 合格 | 坡口 | PT（渗透检测） | 外管廊 | / | 5127 | / | 4.464m | 焊接前
2024.1.2 | 2024.1.4 | NMBF-KF-5127-LHJ(01)-YPK-PT-0913 | 5127-HUS-90001-700-A15A-H10 | W63A | / | Φ711*48 | A335 P91 | Ⅰ | 100% | 合格 | 坡口 | PT（渗透检测） | 外管廊 | / | 5127 | / | 4.464m | 焊接前
2024.1.20 | 2024.1.22 | NMBF-KF-5127-LHJ(01)-YPK-PT-0914 | 5127-HUS-90002-700-A15A-H10 | W23 | / | Φ711*48 | A335 P91 | Ⅰ | 100% | 合格 | 坡口 | PT（渗透检测） | 外管廊 | / | 5127 | / | 4.464m | 焊接前
2024.1.21 | 2024.1.23 | NMBF-KF-5127-LHJ(01)-YPK-PT-0915 | 5127-HUS-90002-700-A15A-H10 | W26 | / | Φ711*48 | A335 P91 | Ⅰ | 100% | 合格 | 坡口 | PT（渗透检测） | 外管廊 | / | 5127 | / | 4.464m | 焊接前
2024.1.22 | 2024.1.24 | NMBF-KF-5127-LHJ(01)-YPK-PT-0916 | 5127-HUS-90002-700-A15A-H10 | W31 | / | Φ711*48 | A335 P91 | Ⅰ | 100% | 合格 | 坡口 | PT（渗透检测） | 外管廊 | / | 5127 | / | 4.464m | 焊接前
2024.1.23 | 2024.1.25 | NMBF-KF-5127-LHJ(01)-YPK-PT-0917 | 5127-HUS-90002-700-A15A-H10 | W7 | / | Φ711*48 | A335 P91 | Ⅰ | 100% | 合格 | 坡口 | PT（渗透检测） | 外管廊 | / | 5127 | / | 4.464m | 焊接前
2024.1.24 | 2024.1.26 | NMBF-KF-5127-LHJ(01)-YPK-PT-0918 | 5127-HUS-90002-700-A15A-H10 | W27 | / | Φ711*48 | A335 P91 | Ⅰ | 100% | 合格 | 坡口 | PT（渗透检测） | 外管廊 | / | 5127 | / | 4.464m | 焊接前
2024.1.25 | 2024.1.27 | NMBF-KF-5127-LHJ(01)-YPK-PT-0919 | 5127-HUS-90002-700-A15A-H10 | W29 | / | Φ711*48 | A335 P91 | Ⅰ | 100% | 合格 | 坡口 | PT（渗透检测） | 外管廊 | / | 5127 | / | 4.464m | 焊接前
2024.1.3 | 2024.1.5 | NMBF-KF-5127-LHJ(01)-YPK-PT-0920 | 5127-HUS-90001-700-A15A-H10 | W58A | / | Φ711*48 | A335 P91 | Ⅰ | 100% | 合格 | 坡口 | PT（渗透检测） | 外管廊 | / | 5127 | / | 4.464m | 焊接前
2024.1.4 | 2024.1.6 | NMBF-KF-5127-LHJ(01)-YPK-PT-0921 | 5127-HUS-90001-700-A15A-H10 | W128A | / | Φ711*48 | A335 P91 | Ⅰ | 100% | 合格 | 坡口 | PT（渗透检测） | 外管廊 | / | 5127 | / | 4.464m | 焊接前
2024.1.5 | 2024.1.7 | NMBF-KF-5127-LHJ(01)-YPK-PT-0922 | 5127-HUS-90001-700-A15A-H10 | W63 | / | Φ711*48 | A335 P91 | Ⅰ | 100% | 合格 | 坡口 | PT（渗透检测） | 外管廊 | / | 5127 | / | 4.464m | 焊接前
2024.1.6 | 2024.1.8 | NMBF-KF-5127-LHJ(01)-YPK-PT-0923 | 5127-HUS-90001-700-A15A-H10 | W58 | / | Φ711*48 | A335 P91 | Ⅰ | 100% | 合格 | 坡口 | PT（渗透检测） | 外管廊 | / | 5127 | / | 4.464m | 焊接前
2024.1.7 | 2024.1.9 | NMBF-KF-5127-LHJ(01)-YPK-PT-0924 | 5127-HUS-90001-700-A15A-H10 | W129 | / | Φ711*48 | A335 P91 | Ⅰ | 100% | 合格 | 坡口 | PT（渗透检测） | 外管廊 | / | 5127 | / | 4.464m | 焊接前
2024.1.8 | 2024.1.10 | NMBF-KF-5127-LHJ(01)-YPK-PT-0925 | 5127-HUS-90001-700-A15A-H10 | W34 | / | Φ711*48 | A335 P91 | Ⅰ | 100% | 合格 | 坡口 | PT（渗透检测） | 外管廊 | / | 5127 | / | 4.464m | 焊接前
2024.1.9 | 2024.1.11 | NMBF-KF-5127-LHJ(01)-YPK-PT-0926 | 5127-HUS-90001-700-A15A-H10 | W103 | / | Φ711*48 | A335 P91 | Ⅰ | 100% | 合格 | 坡口 | PT（渗透检测） | 外管廊 | / | 5127 | / | 4.464m | 焊接前
2024.2.25 | 2024.2.27 | NMBF-KF-5127-LHJ(01)-YPK-PT-0929 | 5127-HUS-90002-700-A15A-H10 | W39 | / | Φ711*48 | A335 P91 | Ⅰ | 100% | 合格 | 坡口 | PT（渗透检测） | 外管廊 | / | 5127 | / | 4.464m | 焊接前
2024.2.26 | 2024.2.28 | NMBF-KF-5127-LHJ(01)-YPK-PT-0930 | 5127-HUS-90002-700-A15A-H10 | W66 | / | Φ711*48 | A335 P91 | Ⅰ | 100% | 合格 | 坡口 | PT（渗透检测） | 外管廊 | / | 5127 | / | 4.464m | 焊接前
2024.2.26 | 2024.2.28 | NMBF-KF-5127-LHJ(01)-YPK-PT-0930 | 5127-HUS-90002-700-A15A-H10 | W80 | / | Φ711*48 | A335 P91 | Ⅰ | 100% | 合格 | 坡口 | PT（渗透检测） | 外管廊 | / | 5127 | / | 4.464m | 焊接前
2024.2.26 | 2024.2.28 | NMBF-KF-5127-LHJ(01)-YPK-PT-0930 | 5127-HUS-91006-500-A15A-H10 | W27 | / | Φ508*35 | A335 P91 | Ⅰ | 100% | 合格 | 坡口 | PT（渗透检测） | 外管廊 | / | 5127 | / | 3.19m | 焊接前
2024.2.27 | 2024.2.29 | NMBF-KF-5127-LHJ(01)-YPK-PT-0931 | 5127-HUS-90001-700-A15A-H10 | W78 | / | Φ711*48 | A335 P91 | Ⅰ | 100% | 合格 | 坡口 | PT（渗透检测） | 外管廊 | / | 5127 | / | 4.464m | 焊接前
2024.2.27 | 2024.2.29 | NMBF-KF-5127-LHJ(01)-YPK-PT-0931 | 5127-HUS-90001-700-A15A-H10 | W81 | / | Φ711*48 | A335 P91 | Ⅰ | 100% | 合格 | 坡口 | PT（渗透检测） | 外管廊 | / | 5127 | / | 4.464m | 焊接前
2024.2.27 | 2024.2.29 | NMBF-KF-5127-LHJ(01)-YPK-PT-0932 | 5127-HUS-91006-500-A15A-H10 | W16 | / | Φ508*35 | A335 P91 | Ⅰ | 100% | 合格 | 坡口 | PT（渗透检测） | 外管廊 | / | 5127 | / | 3.19m | 焊接前
2024.2.28 | 2024.2.29 | NMBF-KF-5127-LHJ(01)-YPK-PT-0933 | 5127-HUS-90001-700-A15A-H10 | W40 | / | Φ711*48 | A335 P91 | Ⅰ | 100% | 合格 | 坡口 | PT（渗透检测） | 外管廊 | / | 5127 | / | 4.464m | 焊接前
2024.2.28 | 2024.2.29 | NMBF-KF-5127-LHJ(01)-YPK-PT-0934 | 5127-HUS-91006-500-A15A-H10 | W8 | / | Φ508*35 | A335 P91 | Ⅰ | 100% | 合格 | 坡口 | PT（渗透检测） | 外管廊 | / | 5127 | / | 3.19m | 焊接前
2024.2.29 | 2024.03.01 | NMBF-KF-5127-LHJ(01)-YPK-PT-0935 | 5127-HUS-90002-700-A15A-H10 | W69 | / | Φ711*48 | A335 P91 | Ⅰ | 100% | 合格 | 坡口 | PT（渗透检测） | 外管廊 | / | 5127 | / | 4.464m | 焊接前
2024.2.29 | 2024.03.01 | NMBF-KF-5127-LHJ(01)-YPK-PT-0935 | 5127-HUS-90002-700-A15A-H10 | W74 | / | Φ711*48 | A335 P91 | Ⅰ | 100% | 合格 | 坡口 | PT（渗透检测） | 外管廊 | / | 5127 | / | 4.464m | 焊接前
2024.3.1 | 2024.3.3 | NMBF-KF-5127-LHJ(01)-YPK-PT-0936 | 5127-HUS-90001-700-A15A-H10 | W18 | / | Φ711*48 | A335 P91 | Ⅰ | 100% | 合格 | 坡口 | PT（渗透检测） | 外管廊 | / | 5127 | / | 4.464m | 焊接前
2024.3.1 | 2024.3.3 | NMBF-KF-5127-LHJ(01)-YPK-PT-0937 | 5127-HUS-90002-700-A15A-H10 | W12 | / | Φ711*48 | A335 P91 | Ⅰ | 100% | 合格 | 坡口 | PT（渗透检测） | 外管廊 | / | 5127 | / | 4.464m | 焊接前
2024.3.1 | 2024.3.3 | NMBF-KF-5127-LHJ(01)-YPK-PT-0937 | 5127-HUS-90002-700-A15A-H10 | W25 | / | Φ711*48 | A335 P91 | Ⅰ | 100% | 合格 | 坡口 | PT（渗透检测） | 外管廊 | / | 5127 | / | 4.464m | 焊接前
2024.3.1 | 2024.3.3 | NMBF-KF-5127-LHJ(01)-YPK-PT-0937 | 5127-HUS-90002-700-A15A-H10 | W4 | / | Φ711*48 | A335 P91 | Ⅰ | 100% | 合格 | 坡口 | PT（渗透检测） | 外管廊 | / | 5127 | / | 4.464m | 焊接前
2024.3.1 | 2024.3.3 | NMBF-KF-5127-LHJ(01)-YPK-PT-0937 | 5127-HUS-90002-700-A15A-H10 | W77 | / | Φ711*48 | A335 P91 | Ⅰ | 100% | 合格 | 坡口 | PT（渗透检测） | 外管廊 | / | 5127 | / | 4.464m | 焊接前
2024.3.1 | 2024.3.3 | NMBF-KF-5127-LHJ(01)-YPK-PT-0938 | 5127-HUS-91006-500-A15A-H10 | W33 | / | Φ508*35 | A335 P91 | Ⅰ | 100% | 合格 | 坡口 | PT（渗透检测） | 外管廊 | / | 5127 | / | 3.19m | 焊接前
2024.3.10 | 2024.3.12 | NMBF-KF-5127-LHJ(01)-YPK-PT-0939 | 5127-HUS-90002-700-A15A-H10 | W13 | / | Φ711*48 | A335 P91 | Ⅰ | 100% | 合格 | 坡口 | PT（渗透检测） | 外管廊 | / | 5127 | / | 4.464m | 焊接前
2024.3.10 | 2024.3.12 | NMBF-KF-5127-LHJ(01)-YPK-PT-0939 | 5127-HUS-90002-700-A15A-H10 | W42 | / | Φ711*48 | A335 P91 | Ⅰ | 100% | 合格 | 坡口 | PT（渗透检测） | 外管廊 | / | 5127 | / | 4.464m | 焊接前
2024.3.10 | 2024.3.12 | NMBF-KF-5127-LHJ(01)-YPK-PT-0940 | 5127-HUS-91006-500-A15A-H10 | W71 | / | Φ508*35 | A335 P91 | Ⅰ | 100% | 合格 | 坡口 | PT（渗透检测） | 外管廊 | / | 5127 | / | 3.19m | 焊接前
2024.3.11 | 2024.3.13 | NMBF-KF-5127-LHJ(01)-YPK-PT-0941 | 5127-HUS-90001-700-A15A-H10 | W17 | / | Φ711*48 | A335 P91 | Ⅰ | 100% | 合格 | 坡口 | PT（渗透检测） | 外管廊 | / | 5127 | / | 4.464m | 焊接前
2024.3.11 | 2024.3.13 | NMBF-KF-5127-LHJ(01)-YPK-PT-0941 | 5127-HUS-90001-700-A15A-H10 | W39 | / | Φ711*48 | A335 P91 | Ⅰ | 100% | 合格 | 坡口 | PT（渗透检测） | 外管廊 | / | 5127 | / | 4.464m | 焊接前
2024.3.11 | 2024.3.13 | NMBF-KF-5127-LHJ(01)-YPK-PT-0942 | 5127-HUS-90002-700-A15A-H10 | W80A | / | Φ711*48 | A335 P91 | Ⅰ | 100% | 合格 | 坡口 | PT（渗透检测） | 外管廊 | / | 5127 | / | 4.464m | 焊接前
2024.3.11 | 2024.3.13 | NMBF-KF-5127-LHJ(01)-YPK-PT-0943 | 5127-HUS-91006-500-A15A-H10 | W55 | / | Φ508*35 | A335 P91 | Ⅰ | 100% | 合格 | 坡口 | PT（渗透检测） | 外管廊 | / | 5127 | / | 3.19m | 焊接前
2024.3.12 | 2024.3.14 | NMBF-KF-5127-LHJ(01)-YPK-PT-0944 | 5127-HUS-90001-700-A15A-H10 | W48 | / | Φ711*48 | A335 P91 | Ⅰ | 100% | 合格 | 坡口 | PT（渗透检测） | 外管廊 | / | 5127 | / | 4.464m | 焊接前
2024.3.12 | 2024.3.14 | NMBF-KF-5127-LHJ(01)-YPK-PT-0946 | 5127-HUS-91006-500-A15A-H10 | W26 | / | Φ508*35 | A335 P91 | Ⅰ | 100% | 合格 | 坡口 | PT（渗透检测） | 外管廊 | / | 5127 | / | 3.19m | 焊接前
2024.3.13 | 2024.3.15 | NMBF-KF-5127-LHJ(01)-YPK-PT-0947 | 5127-HUS-90001-700-A15A-H10 | W61 | / | Φ711*48 | A335 P91 | Ⅰ | 100% | 合格 | 坡口 | PT（渗透检测） | 外管廊 | / | 5127 | / | 4.464m | 焊接前
2024.3.13 | 2024.3.15 | NMBF-KF-5127-LHJ(01)-YPK-PT-0947 | 5127-HUS-90001-700-A15A-H10 | W85A | / | Φ711*48 | A335 P91 | Ⅰ | 100% | 合格 | 坡口 | PT（渗透检测） | 外管廊 | / | 5127 | / | 4.464m | 焊接前
2024.3.13 | 2024.3.15 | NMBF-KF-5127-LHJ(01)-YPK-PT-0948 | 5127-HUS-90002-700-A15A-H10 | W32 | / | Φ711*48 | A335 P91 | Ⅰ | 100% | 合格 | 坡口 | PT（渗透检测） | 外管廊 | / | 5127 | / | 4.464m | 焊接前
2024.3.13 | 2024.3.15 | NMBF-KF-5127-LHJ(01)-YPK-PT-0948 | 5127-HUS-90002-700-A15A-H10 | W35 | / | Φ711*48 | A335 P91 | Ⅰ | 100% | 合格 | 坡口 | PT（渗透检测） | 外管廊 | / | 5127 | / | 4.464m | 焊接前
2024.3.14 | 2024.3.16 | NMBF-KF-5127-LHJ(01)-YPK-PT-0949 | 5127-HUS-90001-700-A15A-H10 | W36 | / | Φ711*48 | A335 P91 | Ⅰ | 100% | 合格 | 坡口 | PT（渗透检测） | 外管廊 | / | 5127 | / | 4.464m | 焊接前
2024.3.14 | 2024.3.16 | NMBF-KF-5127-LHJ(01)-YPK-PT-0950 | 5127-HUS-90002-700-A15A-H10 | W98 | / | Φ711*48 | A335 P91 | Ⅰ | 100% | 合格 | 坡口 | PT（渗透检测） | 外管廊 | / | 5127 | / | 4.464m | 焊接前
2024.3.15 | 2024.3.17 | NMBF-KF-5127-LHJ(01)-YPK-PT-0951 | 5127-HUS-90001-700-A15A-H10 | W2 | / | Φ711*48 | A335 P91 | Ⅰ | 100% | 合格 | 坡口 | PT（渗透检测） | 外管廊 | / | 5127 | / | 4.464m | 焊接前
2024.3.15 | 2024.3.17 | NMBF-KF-5127-LHJ(01)-YPK-PT-0951 | 5127-HUS-90001-700-A15A-H10 | W14 | / | Φ711*48 | A335 P91 | Ⅰ | 100% | 合格 | 坡口 | PT（渗透检测） | 外管廊 | / | 5127 | / | 4.464m | 焊接前
2024.3.15 | 2024.3.17 | NMBF-KF-5127-LHJ(01)-YPK-PT-0951 | 5127-HUS-90001-700-A15A-H10 | W85 | / | Φ711*48 | A335 P91 | Ⅰ | 100% | 合格 | 坡口 | PT（渗透检测） | 外管廊 | / | 5127 | / | 4.464m | 焊接前
2024.3.15 | 2024.3.17 | NMBF-KF-5127-LHJ(01)-YPK-PT-0952 | 5127-HUS-91006-500-A15A-H10 | W13 | / | Φ508*35 | A335 P91 | Ⅰ | 100% | 合格 | 坡口 | PT（渗透检测） | 外管廊 | / | 5127 | / | 3.19m | 焊接前
2024.3.16 | 2024.3.18 | NMBF-KF-5127-LHJ(01)-YPK-PT-0953 | 5127-HUS-90001-700-A15A-H10 | W108 | / | Φ711*48 | A335 P91 | Ⅰ | 100% | 合格 | 坡口 | PT（渗透检测） | 外管廊 | / | 5127 | / | 4.464m | 焊接前
2024.3.16 | 2024.3.18 | NMBF-KF-5127-LHJ(01)-YPK-PT-0953 | 5127-HUS-90001-700-A15A-H10 | W57 | / | Φ711*48 | A335 P91 | Ⅰ | 100% | 合格 | 坡口 | PT（渗透检测） | 外管廊 | / | 5127 | / | 4.464m | 焊接前
2024.3.16 | 2024.3.18 | NMBF-KF-5127-LHJ(01)-YPK-PT-0954 | 5127-HUS-90002-700-A15A-H10 | W96 | / | Φ711*48 | A335 P91 | Ⅰ | 100% | 合格 | 坡口 | PT（渗透检测） | 外管廊 | / | 5127 | / | 4.464m | 焊接前
2024.3.16 | 2024.3.18 | NMBF-KF-5127-LHJ(01)-YPK-PT-0955 | 5127-HUS-91006-500-A15A-H10 | W54 | / | Φ508*35 | A335 P91 | Ⅰ | 100% | 合格 | 坡口 | PT（渗透检测） | 外管廊 | / | 5127 | / | 3.19m | 焊接前
2024.3.17 | 2024.3.19 | NMBF-KF-5127-LHJ(01)-YPK-PT-0956 | 5127-HUS-90001-700-A15A-H10 | W64 | / | Φ711*48 | A335 P91 | Ⅰ | 100% | 合格 | 坡口 | PT（渗透检测） | 外管廊 | / | 5127 | / | 4.464m | 焊接前
2024.3.17 | 2024.3.19 | NMBF-KF-5127-LHJ(01)-YPK-PT-0956 | 5127-HUS-90001-700-A15A-H10 | W74 | / | Φ711*48 | A335 P91 | Ⅰ | 100% | 合格 | 坡口 | PT（渗透检测） | 外管廊 | / | 5127 | / | 4.464m | 焊接前
2024.3.17 | 2024.3.19 | NMBF-KF-5127-LHJ(01)-YPK-PT-0957 | 5127-HUS-90002-700-A15A-H10 | W104 | / | Φ711*48 | A335 P91 | Ⅰ | 100% | 合格 | 坡口 | PT（渗透检测） | 外管廊 | / | 5127 | / | 4.464m | 焊接前
2024.3.18 | 2024.3.20 | NMBF-KF-5127-LHJ(01)-YPK-PT-0958 | 5127-HUS-90001-700-A15A-H10 | W77 | / | Φ711*48 | A335 P91 | Ⅰ | 100% | 合格 | 坡口 | PT（渗透检测） | 外管廊 | / | 5127 | / | 4.464m | 焊接前
2024.3.18 | 2024.3.20 | NMBF-KF-5127-LHJ(01)-YPK-PT-0959 | 5127-HUS-90002-700-A15A-H10 | W87 | / | Φ711*48 | A335 P91 | Ⅰ | 100% | 合格 | 坡口 | PT（渗透检测） | 外管廊 | / | 5127 | / | 4.464m | 焊接前
2024.3.18 | 2024.3.20 | NMBF-KF-5127-LHJ(01)-YPK-PT-0960 | 5127-HUS-91006-500-A15A-H10 | W29 | / | Φ508*35 | A335 P91 | Ⅰ | 100% | 合格 | 坡口 | PT（渗透检测） | 外管廊 | / | 5127 | / | 3.19m | 焊接前
2024.3.19 | 2024.3.21 | NMBF-KF-5127-LHJ(01)-YPK-PT-0961 | 5127-HUS-90001-700-A15A-H10 | W84 | / | Φ711*48 | A335 P91 | Ⅰ | 100% | 合格 | 坡口 | PT（渗透检测） | 外管廊 | / | 5127 | / | 4.464m | 焊接前
2024.3.19 | 2024.3.21 | NMBF-KF-5127-LHJ(01)-YPK-PT-0962 | 5127-HUS-90002-700-A15A-H10 | W103 | / | Φ711*48 | A335 P91 | Ⅰ | 100% | 合格 | 坡口 | PT（渗透检测） | 外管廊 | / | 5127 | / | 4.464m | 焊接前
2024.3.19 | 2024.3.21 | NMBF-KF-5127-LHJ(01)-YPK-PT-0962 | 5127-HUS-90002-700-A15A-H10 | W107 | / | Φ711*48 | A335 P91 | Ⅰ | 100% | 合格 | 坡口 | PT（渗透检测） | 外管廊 | / | 5127 | / | 4.464m | 焊接前
2024.3.19 | 2024.3.21 | NMBF-KF-5127-LHJ(01)-YPK-PT-0962 | 5127-HUS-90002-700-A15A-H10 | W81 | / | Φ711*48 | A335 P91 | Ⅰ | 100% | 合格 | 坡口 | PT（渗透检测） | 外管廊 | / | 5127 | / | 4.464m | 焊接前
2024.3.2 | 2024.3.4 | NMBF-KF-5127-LHJ(01)-YPK-PT-0963 | 5127-HUS-90002-700-A15A-H10 | W15 | / | Φ711*48 | A335 P91 | Ⅰ | 100% | 合格 | 坡口 | PT（渗透检测） | 外管廊 | / | 5127 | / | 4.464m | 焊接前
2024.3.20 | 2024.3.22 | NMBF-KF-5127-LHJ(01)-YPK-PT-0964 | 5127-HUS-90001-700-A15A-H10 | W79 | / | Φ711*48 | A335 P91 | Ⅰ | 100% | 合格 | 坡口 | PT（渗透检测） | 外管廊 | / | 5127 | / | 4.464m | 焊接前
2024.3.20 | 2024.3.22 | NMBF-KF-5127-LHJ(01)-YPK-PT-0964 | 5127-HUS-90001-700-A15A-H10 | W79A | / | Φ711*48 | A335 P91 | Ⅰ | 100% | 合格 | 坡口 | PT（渗透检测） | 外管廊 | / | 5127 | / | 4.464m | 焊接前
2024.3.20 | 2024.3.22 | NMBF-KF-5127-LHJ(01)-YPK-PT-0964 | 5127-HUS-90001-700-A15A-H10 | W90A | / | Φ711*48 | A335 P91 | Ⅰ | 100% | 合格 | 坡口 | PT（渗透检测） | 外管廊 | / | 5127 | / | 4.464m | 焊接前
2024.3.20 | 2024.3.22 | NMBF-KF-5127-LHJ(01)-YPK-PT-0965 | 5127-HUS-91006-500-A15A-H10 | W30 | / | Φ508*35 | A335 P91 | Ⅰ | 100% | 合格 | 坡口 | PT（渗透检测） | 外管廊 | / | 5127 | / | 3.19m | 焊接前
2024.3.21 | 2024.3.23 | NMBF-KF-5127-LHJ(01)-YPK-PT-0966 | 5127-HUS-90002-700-A15A-H10 | W68 | / | Φ711*48 | A335 P91 | Ⅰ | 100% | 合格 | 坡口 | PT（渗透检测） | 外管廊 | / | 5127 | / | 4.464m | 焊接前
2024.3.21 | 2024.3.23 | NMBF-KF-5127-LHJ(01)-YPK-PT-0966 | 5127-HUS-90002-700-A15A-H10 | W70 | / | Φ711*48 | A335 P91 | Ⅰ | 100% | 合格 | 坡口 | PT（渗透检测） | 外管廊 | / | 5127 | / | 4.464m | 焊接前
2024.3.21 | 2024.3.23 | NMBF-KF-5127-LHJ(01)-YPK-PT-0967 | 5127-HUS-91006-500-A15A-H10 | W2 | / | Φ508*35 | A335 P91 | Ⅰ | 100% | 合格 | 坡口 | PT（渗透检测） | 外管廊 | / | 5127 | / | 3.19m | 焊接前
2024.3.21 | 2024.3.23 | NMBF-KF-5127-LHJ(01)-YPK-PT-0967 | 5127-HUS-91006-500-A15A-H10 | W42 | / | Φ508*35 | A335 P91 | Ⅰ | 100% | 合格 | 坡口 | PT（渗透检测） | 外管廊 | / | 5127 | / | 3.19m | 焊接前
2024.3.23 | 2024.3.25 | NMBF-KF-5127-LHJ(01)-YPK-PT-0968 | 5127-HUS-90001-700-A15A-H10 | W172 | / | Φ711*48 | A335 P91 | Ⅰ | 100% | 合格 | 坡口 | PT（渗透检测） | 外管廊 | / | 5127 | / | 4.464m | 焊接前
2024.3.23 | 2024.3.25 | NMBF-KF-5127-LHJ(01)-YPK-PT-0968 | 5127-HUS-90001-700-A15A-H10 | W72 | / | Φ711*48 | A335 P91 | Ⅰ | 100% | 合格 | 坡口 | PT（渗透检测） | 外管廊 | / | 5127 | / | 4.464m | 焊接前
2024.3.24 | 2024.3.26 | NMBF-KF-5127-LHJ(01)-YPK-PT-0969 | 5127-HUS-90002-700-A15A-H10 | W83 | / | Φ711*48 | A335 P91 | Ⅰ | 100% | 合格 | 坡口 | PT（渗透检测） | 外管廊 | / | 5127 | / | 4.464m | 焊接前
2024.3.24 | 2024.3.26 | NMBF-KF-5127-LHJ(01)-YPK-PT-0969 | 5127-HUS-90002-700-A15A-H10 | W91 | / | Φ711*48 | A335 P91 | Ⅰ | 100% | 合格 | 坡口 | PT（渗透检测） | 外管廊 | / | 5127 | / | 4.464m | 焊接前
2024.3.24 | 2024.3.26 | NMBF-KF-5127-LHJ(01)-YPK-PT-0970 | 5127-HUS-91006-500-A15A-H10 | W33A | / | Φ508*35 | A335 P91 | Ⅰ | 100% | 合格 | 坡口 | PT（渗透检测） | 外管廊 | / | 5127 | / | 3.19m | 焊接前
2024.3.24 | 2024.3.26 | NMBF-KF-5127-LHJ(01)-YPK-PT-0970 | 5127-HUS-91006-500-A15A-H10 | W39 | / | Φ508*35 | A335 P91 | Ⅰ | 100% | 合格 | 坡口 | PT（渗透检测） | 外管廊 | / | 5127 | / | 3.19m | 焊接前
2024.3.25 | 2024.3.27 | NMBF-KF-5127-LHJ(01)-YPK-PT-0971 | 5127-HUS-90002-700-A15A-H10 | W71 | / | Φ711*48 | A335 P91 | Ⅰ | 100% | 合格 | 坡口 | PT（渗透检测） | 外管廊 | / | 5127 | / | 4.464m | 焊接前
2024.3.25 | 2024.3.27 | NMBF-KF-5127-LHJ(01)-YPK-PT-0971 | 5127-HUS-90002-700-A15A-H10 | W78 | / | Φ711*48 | A335 P91 | Ⅰ | 100% | 合格 | 坡口 | PT（渗透检测） | 外管廊 | / | 5127 | / | 4.464m | 焊接前
2024.3.26 | 2024.3.28 | NMBF-KF-5127-LHJ(01)-YPK-PT-0972 | 5127-HUS-90002-700-A15A-H10 | W73 | / | Φ711*48 | A335 P91 | Ⅰ | 100% | 合格 | 坡口 | PT（渗透检测） | 外管廊 | / | 5127 | / | 4.464m | 焊接前
2024.3.27 | 2024.3.29 | NMBF-KF-5127-LHJ(01)-YPK-PT-0973 | 5127-HUS-90001-700-A15A-H10 | W90 | / | Φ711*48 | A335 P91 | Ⅰ | 100% | 合格 | 坡口 | PT（渗透检测） | 外管廊 | / | 5127 | / | 4.464m | 焊接前
2024.3.27 | 2024.3.29 | NMBF-KF-5127-LHJ(01)-YPK-PT-0974 | 5127-HUS-90002-700-A15A-H10 | W120 | / | Φ711*48 | A335 P91 | Ⅰ | 100% | 合格 | 坡口 | PT（渗透检测） | 外管廊 | / | 5127 | / | 4.464m | 焊接前
2024.3.27 | 2024.3.29 | NMBF-KF-5127-LHJ(01)-YPK-PT-0974 | 5127-HUS-90002-700-A15A-H10 | W133 | / | Φ711*48 | A335 P91 | Ⅰ | 100% | 合格 | 坡口 | PT（渗透检测） | 外管廊 | / | 5127 | / | 4.464m | 焊接前
2024.3.27 | 2024.3.29 | NMBF-KF-5127-LHJ(01)-YPK-PT-0974 | 5127-HUS-90002-700-A15A-H10 | W75 | / | Φ711*48 | A335 P91 | Ⅰ | 100% | 合格 | 坡口 | PT（渗透检测） | 外管廊 | / | 5127 | / | 4.464m | 焊接前
2024.3.28 | 2024.3.30 | NMBF-KF-5127-LHJ(01)-YPK-PT-0975 | 5127-HUS-90001-700-A15A-H10 | W115 | / | Φ711*48 | A335 P91 | Ⅰ | 100% | 合格 | 坡口 | PT（渗透检测） | 外管廊 | / | 5127 | / | 4.464m | 焊接前
2024.3.28 | 2024.3.30 | NMBF-KF-5127-LHJ(01)-YPK-PT-0975 | 5127-HUS-90001-700-A15A-H10 | W116 | / | Φ711*48 | A335 P91 | Ⅰ | 100% | 合格 | 坡口 | PT（渗透检测） | 外管廊 | / | 5127 | / | 4.464m | 焊接前
2024.3.28 | 2024.3.30 | NMBF-KF-5127-LHJ(01)-YPK-PT-0976 | 5127-HUS-91006-500-A15A-H10 | W11 | / | Φ508*35 | A335 P91 | Ⅰ | 100% | 合格 | 坡口 | PT（渗透检测） | 外管廊 | / | 5127 | / | 3.19m | 焊接前
2024.3.28 | 2024.3.30 | NMBF-KF-5127-LHJ(01)-YPK-PT-0976 | 5127-HUS-91006-500-A15A-H10 | W6 | / | Φ508*35 | A335 P91 | Ⅰ | 100% | 合格 | 坡口 | PT（渗透检测） | 外管廊 | / | 5127 | / | 3.19m | 焊接前
2024.3.29 | 2024.3.31 | NMBF-KF-5127-LHJ(01)-YPK-PT-0977 | 5127-HUS-90001-700-A15A-H10 | W132 | / | Φ711*48 | A335 P91 | Ⅰ | 100% | 合格 | 坡口 | PT（渗透检测） | 外管廊 | / | 5127 | / | 4.464m | 焊接前
2024.3.29 | 2024.3.31 | NMBF-KF-5127-LHJ(01)-YPK-PT-0977 | 5127-HUS-90001-700-A15A-H10 | W146 | / | Φ711*48 | A335 P91 | Ⅰ | 100% | 合格 | 坡口 | PT（渗透检测） | 外管廊 | / | 5127 | / | 4.464m | 焊接前
2024.3.3 | 2024.3.5 | NMBF-KF-5127-LHJ(01)-YPK-PT-0978 | 5127-HUS-90002-700-A15A-H10 | W33 | / | Φ711*48 | A335 P91 | Ⅰ | 100% | 合格 | 坡口 | PT（渗透检测） | 外管廊 | / | 5127 | / | 4.464m | 焊接前
2024.3.3 | 2024.3.5 | NMBF-KF-5127-LHJ(01)-YPK-PT-0978 | 5127-HUS-90002-700-A15A-H10 | W84 | / | Φ711*48 | A335 P91 | Ⅰ | 100% | 合格 | 坡口 | PT（渗透检测） | 外管廊 | / | 5127 | / | 4.464m | 焊接前
2024.3.3 | 2024.3.5 | NMBF-KF-5127-LHJ(01)-YPK-PT-0979 | 5127-HUS-91006-500-A15A-H10 | W31 | / | Φ508*35 | A335 P91 | Ⅰ | 100% | 合格 | 坡口 | PT（渗透检测） | 外管廊 | / | 5127 | / | 3.19m | 焊接前
2024.3.30 | 2024.4.02 | NMBF-KF-5127-LHJ(01)-YPK-PT-0980 | 5127-HUS-90002-700-A15A-H10 | W134 | / | Φ711*48 | A335 P91 | Ⅰ | 100% | 合格 | 坡口 | PT（渗透检测） | 外管廊 | / | 5127 | / | 4.464m | 焊接前
2024.3.30 | 2024.4.02 | NMBF-KF-5127-LHJ(01)-YPK-PT-0980 | 5127-HUS-90002-700-A15A-H10 | W89 | / | Φ711*48 | A335 P91 | Ⅰ | 100% | 合格 | 坡口 | PT（渗透检测） | 外管廊 | / | 5127 | / | 4.464m | 焊接前
2024.3.31 | 2024.4.02 | NMBF-KF-5127-LHJ(01)-YPK-PT-0981 | 5127-HUS-90001-700-A15A-H10 | W83 | / | Φ711*48 | A335 P91 | Ⅰ | 100% | 合格 | 坡口 | PT（渗透检测） | 外管廊 | / | 5127 | / | 4.464m | 焊接前
2024.3.31 | 2024.4.02 | NMBF-KF-5127-LHJ(01)-YPK-PT-0982 | 5127-HUS-90002-700-A15A-H10 | W150 | / | Φ711*48 | A335 P91 | Ⅰ | 100% | 合格 | 坡口 | PT（渗透检测） | 外管廊 | / | 5127 | / | 4.464m | 焊接前
2024.3.31 | 2024.4.02 | NMBF-KF-5127-LHJ(01)-YPK-PT-0982 | 5127-HUS-90002-700-A15A-H10 | W94 | / | Φ711*48 | A335 P91 | Ⅰ | 100% | 合格 | 坡口 | PT（渗透检测） | 外管廊 | / | 5127 | / | 4.464m | 焊接前
2024.3.4 | 2024.3.6 | NMBF-KF-5127-LHJ(01)-YPK-PT-0983 | 5127-HUS-90002-700-A15A-H10 | W109 | / | Φ711*48 | A335 P91 | Ⅰ | 100% | 合格 | 坡口 | PT（渗透检测） | 外管廊 | / | 5127 | / | 4.464m | 焊接前
2024.3.4 | 2024.3.6 | NMBF-KF-5127-LHJ(01)-YPK-PT-0984 | 5127-HUS-91006-500-A15A-H10 | W28 | / | Φ508*35 | A335 P91 | Ⅰ | 100% | 合格 | 坡口 | PT（渗透检测） | 外管廊 | / | 5127 | / | 3.19m | 焊接前
2024.3.5 | 2024.3.7 | NMBF-KF-5127-LHJ(01)-YPK-PT-0985 | 5127-HUS-90001-700-A15A-H10 | W35 | / | Φ711*48 | A335 P91 | Ⅰ | 100% | 合格 | 坡口 | PT（渗透检测） | 外管廊 | / | 5127 | / | 4.464m | 焊接前
2024.3.5 | 2024.3.7 | NMBF-KF-5127-LHJ(01)-YPK-PT-0986 | 5127-HUS-90002-700-A15A-H10 | W72 | / | Φ711*48 | A335 P91 | Ⅰ | 100% | 合格 | 坡口 | PT（渗透检测） | 外管廊 | / | 5127 | / | 4.464m | 焊接前
2024.3.6 | 2024.3.8 | NMBF-KF-5127-LHJ(01)-YPK-PT-0987 | 5127-HUS-90002-700-A15A-H10 | W2 | / | Φ711*48 | A335 P91 | Ⅰ | 100% | 合格 | 坡口 | PT（渗透检测） | 外管廊 | / | 5127 | / | 4.464m | 焊接前
2024.3.6 | 2024.3.8 | NMBF-KF-5127-LHJ(01)-YPK-PT-0988 | 5127-HUS-91006-500-A15A-H10 | W36 | / | Φ508*35 | A335 P91 | Ⅰ | 100% | 合格 | 坡口 | PT（渗透检测） | 外管廊 | / | 5127 | / | 3.19m | 焊接前
2024.3.7 | 2024.3.9 | NMBF-KF-5127-LHJ(01)-YPK-PT-0989 | 5127-HUS-90001-700-A15A-H10 | W113 | / | Φ711*48 | A335 P91 | Ⅰ | 100% | 合格 | 坡口 | PT（渗透检测） | 外管廊 | / | 5127 | / | 4.464m | 焊接前
2024.3.7 | 2024.3.9 | NMBF-KF-5127-LHJ(01)-YPK-PT-0989 | 5127-HUS-90001-700-A15A-H10 | W32 | / | Φ711*48 | A335 P91 | Ⅰ | 100% | 合格 | 坡口 | PT（渗透检测） | 外管廊 | / | 5127 | / | 4.464m | 焊接前
2024.3.7 | 2024.3.9 | NMBF-KF-5127-LHJ(01)-YPK-PT-0989 | 5127-HUS-90001-700-A15A-H10 | W62 | / | Φ711*48 | A335 P91 | Ⅰ | 100% | 合格 | 坡口 | PT（渗透检测） | 外管廊 | / | 5127 | / | 4.464m | 焊接前
2024.3.8 | 2024.3.10 | NMBF-KF-5127-LHJ(01)-YPK-PT-0990 | 5127-HUS-90001-700-A15A-H10 | W28A | / | Φ711*48 | A335 P91 | Ⅰ | 100% | 合格 | 坡口 | PT（渗透检测） | 外管廊 | / | 5127 | / | 4.464m | 焊接前
2024.3.8 | 2024.3.10 | NMBF-KF-5127-LHJ(01)-YPK-PT-0990 | 5127-HUS-90001-700-A15A-H10 | W37 | / | Φ711*48 | A335 P91 | Ⅰ | 100% | 合格 | 坡口 | PT（渗透检测） | 外管廊 | / | 5127 | / | 4.464m | 焊接前
2024.3.8 | 2024.3.10 | NMBF-KF-5127-LHJ(01)-YPK-PT-0991 | 5127-HUS-90002-700-A15A-H10 | W28 | / | Φ711*48 | A335 P91 | Ⅰ | 100% | 合格 | 坡口 | PT（渗透检测） | 外管廊 | / | 5127 | / | 4.464m | 焊接前
2024.3.8 | 2024.3.10 | NMBF-KF-5127-LHJ(01)-YPK-PT-0991 | 5127-HUS-90002-700-A15A-H10 | W34 | / | Φ711*48 | A335 P91 | Ⅰ | 100% | 合格 | 坡口 | PT（渗透检测） | 外管廊 | / | 5127 | / | 4.464m | 焊接前
2024.3.8 | 2024.3.10 | NMBF-KF-5127-LHJ(01)-YPK-PT-0991 | 5127-HUS-90002-700-A15A-H10 | W40 | / | Φ711*48 | A335 P91 | Ⅰ | 100% | 合格 | 坡口 | PT（渗透检测） | 外管廊 | / | 5127 | / | 4.464m | 焊接前
2024.3.8 | 2024.3.10 | NMBF-KF-5127-LHJ(01)-YPK-PT-0991 | 5127-HUS-90002-700-A15A-H10 | W8 | / | Φ711*48 | A335 P91 | Ⅰ | 100% | 合格 | 坡口 | PT（渗透检测） | 外管廊 | / | 5127 | / | 4.464m | 焊接前
2024.3.8 | 2024.3.10 | NMBF-KF-5127-LHJ(01)-YPK-PT-0992 | 5127-HUS-91006-500-A15A-H10 | W44 | / | Φ508*35 | A335 P91 | Ⅰ | 100% | 合格 | 坡口 | PT（渗透检测） | 外管廊 | / | 5127 | / | 3.19m | 焊接前
2024.3.9 | 2024.3.11 | NMBF-KF-5127-LHJ(01)-YPK-PT-0993 | 5127-HUS-90001-700-A15A-H10 | W114 | / | Φ711*48 | A335 P91 | Ⅰ | 100% | 合格 | 坡口 | PT（渗透检测） | 外管廊 | / | 5127 | / | 4.464m | 焊接前
2024.4.1 | 2024.4.3 | NMBF-KF-5127-LHJ(01)-YPK-PT-0994 | 5127-HUS-90001-700-A15A-H10 | W133 | / | Φ711*48 | A335 P91 | Ⅰ | 100% | 合格 | 坡口 | PT（渗透检测） | 外管廊 | / | 5127 | / | 4.464m | 焊接前
2024.4.1 | 2024.4.3 | NMBF-KF-5127-LHJ(01)-YPK-PT-0994 | 5127-HUS-90001-700-A15A-H10 | W73 | / | Φ711*48 | A335 P91 | Ⅰ | 100% | 合格 | 坡口 | PT（渗透检测） | 外管廊 | / | 5127 | / | 4.464m | 焊接前
2024.4.1 | 2024.4.3 | NMBF-KF-5127-LHJ(01)-YPK-PT-0995 | 5127-HUS-90002-700-A15A-H10 | W119 | / | Φ711*48 | A335 P91 | Ⅰ | 100% | 合格 | 坡口 | PT（渗透检测） | 外管廊 | / | 5127 | / | 4.464m | 焊接前
2024.4.1 | 2024.4.3 | NMBF-KF-5127-LHJ(01)-YPK-PT-0995 | 5127-HUS-90002-700-A15A-H10 | W126 | / | Φ711*48 | A335 P91 | Ⅰ | 100% | 合格 | 坡口 | PT（渗透检测） | 外管廊 | / | 5127 | / | 4.464m | 焊接前
2024.4.10 | 2024.4.12 | NMBF-KF-5127-LHJ(01)-YPK-PT-0996 | 5127-HUS-90001-700-A15A-H10 | W107 | / | Φ711*48 | A335 P91 | Ⅰ | 100% | 合格 | 坡口 | PT（渗透检测） | 外管廊 | / | 5127 | / | 4.464m | 焊接前
2024.4.10 | 2024.4.12 | NMBF-KF-5127-LHJ(01)-YPK-PT-0997 | 5127-HUS-90002-700-A15A-H10 | W142 | / | Φ711*48 | A335 P91 | Ⅰ | 100% | 合格 | 坡口 | PT（渗透检测） | 外管廊 | / | 5127 | / | 4.464m | 焊接前
2024.4.10 | 2024.4.12 | NMBF-KF-5127-LHJ(01)-YPK-PT-0997 | 5127-HUS-90002-700-A15A-H10 | W149 | / | Φ711*48 | A335 P91 | Ⅰ | 100% | 合格 | 坡口 | PT（渗透检测） | 外管廊 | / | 5127 | / | 4.464m | 焊接前
2024.4.10 | 2024.4.12 | NMBF-KF-5127-LHJ(01)-YPK-PT-0997 | 5127-HUS-90002-700-A15A-H10 | W166 | / | Φ711*48 | A335 P91 | Ⅰ | 100% | 合格 | 坡口 | PT（渗透检测） | 外管廊 | / | 5127 | / | 4.464m | 焊接前
2024.4.10 | 2024.4.12 | NMBF-KF-5127-LHJ(01)-YPK-PT-0997 | 5127-HUS-90002-700-A15A-H10 | W188 | / | Φ711*48 | A335 P91 | Ⅰ | 100% | 合格 | 坡口 | PT（渗透检测） | 外管廊 | / | 5127 | / | 4.464m | 焊接前
2024.4.10 | 2024.4.12 | NMBF-KF-5127-LHJ(01)-YPK-PT-0997 | 5127-HUS-90002-700-A15A-H10 | W93 | / | Φ711*48 | A335 P91 | Ⅰ | 100% | 合格 | 坡口 | PT（渗透检测） | 外管廊 | / | 5127 | / | 4.464m | 焊接前
2024.4.12 | 2024.4.14 | NMBF-KF-5127-LHJ(01)-YPK-PT-0998 | 5127-HUS-90001-700-A15A-H10 | W82 | / | Φ711*48 | A335 P91 | Ⅰ | 100% | 合格 | 坡口 | PT（渗透检测） | 外管廊 | / | 5127 | / | 4.464m | 焊接前
2024.4.12 | 2024.4.14 | NMBF-KF-5127-LHJ(01)-YPK-PT-0999 | 5127-HUS-90002-700-A15A-H10 | W101 | / | Φ711*48 | A335 P91 | Ⅰ | 100% | 合格 | 坡口 | PT（渗透检测） | 外管廊 | / | 5127 | / | 4.464m | 焊接前
2024.4.12 | 2024.4.14 | NMBF-KF-5127-LHJ(01)-YPK-PT-0999 | 5127-HUS-90002-700-A15A-H10 | W163 | / | Φ711*48 | A335 P91 | Ⅰ | 100% | 合格 | 坡口 | PT（渗透检测） | 外管廊 | / | 5127 | / | 4.464m | 焊接前
2024.4.12 | 2024.4.14 | NMBF-KF-5127-LHJ(01)-YPK-PT-0999 | 5127-HUS-90002-700-A15A-H10 | W176 | / | Φ711*48 | A335 P91 | Ⅰ | 100% | 合格 | 坡口 | PT（渗透检测） | 外管廊 | / | 5127 | / | 4.464m | 焊接前
2024.4.12 | 2024.4.14 | NMBF-KF-5127-LHJ(01)-YPK-PT-1000 | 5127-HUS-91001-500-A15A-H10 | W12 | / | Φ508*35 | A335 P91 | Ⅰ | 100% | 合格 | 坡口 | PT（渗透检测） | 外管廊 | / | 5127 | / | 3.19m | 焊接前
2024.4.13 | 2024.4.15 | NMBF-KF-5127-LHJ(01)-YPK-PT-1001 | 5127-HUS-90002-700-A15A-H10 | W124 | / | Φ711*48 | A335 P91 | Ⅰ | 100% | 合格 | 坡口 | PT（渗透检测） | 外管廊 | / | 5127 | / | 4.464m | 焊接前
2024.4.13 | 2024.4.15 | NMBF-KF-5127-LHJ(01)-YPK-PT-1001 | 5127-HUS-90002-700-A15A-H10 | W147 | / | Φ711*48 | A335 P91 | Ⅰ | 100% | 合格 | 坡口 | PT（渗透检测） | 外管廊 | / | 5127 | / | 4.464m | 焊接前
2024.4.13 | 2024.4.15 | NMBF-KF-5127-LHJ(01)-YPK-PT-1001 | 5127-HUS-90002-700-A15A-H10 | W157 | / | Φ711*48 | A335 P91 | Ⅰ | 100% | 合格 | 坡口 | PT（渗透检测） | 外管廊 | / | 5127 | / | 4.464m | 焊接前
2024.4.13 | 2024.4.15 | NMBF-KF-5127-LHJ(01)-YPK-PT-1001 | 5127-HUS-90002-700-A15A-H10 | W198 | / | Φ711*48 | A335 P91 | Ⅰ | 100% | 合格 | 坡口 | PT（渗透检测） | 外管廊 | / | 5127 | / | 4.464m | 焊接前
2024.4.13 | 2024.4.15 | NMBF-KF-5127-LHJ(01)-YPK-PT-1001 | 5127-HUS-90002-700-A15A-H10 | W24 | / | Φ711*48 | A335 P91 | Ⅰ | 100% | 合格 | 坡口 | PT（渗透检测） | 外管廊 | / | 5127 | / | 4.464m | 焊接前
2024.4.13 | 2024.4.15 | NMBF-KF-5127-LHJ(01)-YPK-PT-1001 | 5127-HUS-90002-700-A15A-H10 | W76 | / | Φ711*48 | A335 P91 | Ⅰ | 100% | 合格 | 坡口 | PT（渗透检测） | 外管廊 | / | 5127 | / | 4.464m | 焊接前
2024.4.14 | 2024.4.16 | NMBF-KF-5127-LHJ(01)-YPK-PT-1002 | 5127-HUS-90001-700-A15A-H10 | W150 | / | Φ711*48 | A335 P91 | Ⅰ | 100% | 合格 | 坡口 | PT（渗透检测） | 外管廊 | / | 5127 | / | 4.464m | 焊接前
2024.4.15 | 2024.4.17 | NMBF-KF-5127-LHJ(01)-YPK-PT-1004 | 5127-HUS-90001-700-A15A-H10 | W149 | / | Φ711*48 | A335 P91 | Ⅰ | 100% | 合格 | 坡口 | PT（渗透检测） | 外管廊 | / | 5127 | / | 4.464m | 焊接前
2024.4.15 | 2024.4.17 | NMBF-KF-5127-LHJ(01)-YPK-PT-1005 | 5127-HUS-90002-700-A15A-H10 | W182 | / | Φ711*48 | A335 P91 | Ⅰ | 100% | 合格 | 坡口 | PT（渗透检测） | 外管廊 | / | 5127 | / | 4.464m | 焊接前
2024.4.15 | 2024.4.17 | NMBF-KF-5127-LHJ(01)-YPK-PT-1005 | 5127-HUS-90002-700-A15A-H10 | W86 | / | Φ711*48 | A335 P91 | Ⅰ | 100% | 合格 | 坡口 | PT（渗透检测） | 外管廊 | / | 5127 | / | 4.464m | 焊接前
2024.4.16 | 2024.4.18 | NMBF-KF-5127-LHJ(01)-YPK-PT-1006 | 5127-HUS-90001-700-A15A-H10 | W136 | / | Φ711*48 | A335 P91 | Ⅰ | 100% | 合格 | 坡口 | PT（渗透检测） | 外管廊 | / | 5127 | / | 4.464m | 焊接前
2024.4.16 | 2024.4.18 | NMBF-KF-5127-LHJ(01)-YPK-PT-1007 | 5127-HUS-90002-700-A15A-H10 | W130 | / | Φ711*48 | A335 P91 | Ⅰ | 100% | 合格 | 坡口 | PT（渗透检测） | 外管廊 | / | 5127 | / | 4.464m | 焊接前
2024.4.17 | 2024.4.19 | NMBF-KF-5127-LHJ(01)-YPK-PT-1008 | 5127-HUS-90002-700-A15A-H10 | W100 | / | Φ711*48 | A335 P91 | Ⅰ | 100% | 合格 | 坡口 | PT（渗透检测） | 外管廊 | / | 5127 | / | 4.464m | 焊接前
2024.4.17 | 2024.4.19 | NMBF-KF-5127-LHJ(01)-YPK-PT-1008 | 5127-HUS-90002-700-A15A-H10 | W158 | / | Φ711*48 | A335 P91 | Ⅰ | 100% | 合格 | 坡口 | PT（渗透检测） | 外管廊 | / | 5127 | / | 4.464m | 焊接前
2024.4.18 | 2024.4.20 | NMBF-KF-5127-LHJ(01)-YPK-PT-1009 | 5127-HUS-90002-700-A15A-H10 | W10 | / | Φ711*48 | A335 P91 | Ⅰ | 100% | 合格 | 坡口 | PT（渗透检测） | 外管廊 | / | 5127 | / | 4.464m | 焊接前
2024.4.18 | 2024.4.20 | NMBF-KF-5127-LHJ(01)-YPK-PT-1009 | 5127-HUS-90002-700-A15A-H10 | W115 | / | Φ711*48 | A335 P91 | Ⅰ | 100% | 合格 | 坡口 | PT（渗透检测） | 外管廊 | / | 5127 | / | 4.464m | 焊接前
2024.4.18 | 2024.4.20 | NMBF-KF-5127-LHJ(01)-YPK-PT-1009 | 5127-HUS-90002-700-A15A-H10 | W88 | / | Φ711*48 | A335 P91 | Ⅰ | 100% | 合格 | 坡口 | PT（渗透检测） | 外管廊 | / | 5127 | / | 4.464m | 焊接前
2024.4.19 | 2024.4.21 | NMBF-KF-5127-LHJ(01)-YPK-PT-1010 | 5127-HUS-90001-700-A15A-H10 | W21 | / | Φ711*48 | A335 P91 | Ⅰ | 100% | 合格 | 坡口 | PT（渗透检测） | 外管廊 | / | 5127 | / | 4.464m | 焊接前
2024.4.19 | 2024.4.21 | NMBF-KF-5127-LHJ(01)-YPK-PT-1010 | 5127-HUS-90001-700-A15A-H10 | W215 | / | Φ711*48 | A335 P91 | Ⅰ | 100% | 合格 | 坡口 | PT（渗透检测） | 外管廊 | / | 5127 | / | 4.464m | 焊接前
2024.4.19 | 2024.4.21 | NMBF-KF-5127-LHJ(01)-YPK-PT-1010 | 5127-HUS-90001-700-A15A-H10 | W89A | / | Φ711*48 | A335 P91 | Ⅰ | 100% | 合格 | 坡口 | PT（渗透检测） | 外管廊 | / | 5127 | / | 4.464m | 焊接前
2024.4.19 | 2024.4.21 | NMBF-KF-5127-LHJ(01)-YPK-PT-1010 | 5127-HUS-90001-700-A15A-H10 | W98 | / | Φ711*48 | A335 P91 | Ⅰ | 100% | 合格 | 坡口 | PT（渗透检测） | 外管廊 | / | 5127 | / | 4.464m | 焊接前
2024.4.19 | 2024.4.21 | NMBF-KF-5127-LHJ(01)-YPK-PT-1011 | 5127-HUS-90002-700-A15A-H10 | W14 | / | Φ711*48 | A335 P91 | Ⅰ | 100% | 合格 | 坡口 | PT（渗透检测） | 外管廊 | / | 5127 | / | 4.464m | 焊接前
2024.4.2 | 2024.4.4 | NMBF-KF-5127-LHJ(01)-YPK-PT-1012 | 5127-HUS-90001-700-A15A-H10 | W151 | / | Φ711*48 | A335 P91 | Ⅰ | 100% | 合格 | 坡口 | PT（渗透检测） | 外管廊 | / | 5127 | / | 4.464m | 焊接前
2024.4.2 | 2024.4.4 | NMBF-KF-5127-LHJ(01)-YPK-PT-1013 | 5127-HUS-90002-700-A15A-H10 | W123 | / | Φ711*48 | A335 P91 | Ⅰ | 100% | 合格 | 坡口 | PT（渗透检测） | 外管廊 | / | 5127 | / | 4.464m | 焊接前
2024.4.2 | 2024.4.4 | NMBF-KF-5127-LHJ(01)-YPK-PT-1013 | 5127-HUS-90002-700-A15A-H10 | W37 | / | Φ711*48 | A335 P91 | Ⅰ | 100% | 合格 | 坡口 | PT（渗透检测） | 外管廊 | / | 5127 | / | 4.464m | 焊接前
2024.4.20 | 2024.4.22 | NMBF-KF-5127-LHJ(01)-YPK-PT-1014 | 5127-HUS-90001-700-A15A-H10 | W38 | / | Φ711*48 | A335 P91 | Ⅰ | 100% | 合格 | 坡口 | PT（渗透检测） | 外管廊 | / | 5127 | / | 4.464m | 焊接前
2024.4.20 | 2024.4.22 | NMBF-KF-5127-LHJ(01)-YPK-PT-1015 | 5127-HUS-90002-700-A15A-H10 | W161 | / | Φ711*48 | A335 P91 | Ⅰ | 100% | 合格 | 坡口 | PT（渗透检测） | 外管廊 | / | 5127 | / | 4.464m | 焊接前
2024.4.20 | 2024.4.22 | NMBF-KF-5127-LHJ(01)-YPK-PT-1015 | 5127-HUS-90002-700-A15A-H10 | W177 | / | Φ711*48 | A335 P91 | Ⅰ | 100% | 合格 | 坡口 | PT（渗透检测） | 外管廊 | / | 5127 | / | 4.464m | 焊接前
2024.4.21 | 2024.4.23 | NMBF-KF-5127-LHJ(01)-YPK-PT-1016 | 5127-HUS-90001-700-A15A-H10 | W102 | / | Φ711*48 | A335 P91 | Ⅰ | 100% | 合格 | 坡口 | PT（渗透检测） | 外管廊 | / | 5127 | / | 4.464m | 焊接前
2024.4.21 | 2024.4.23 | NMBF-KF-5127-LHJ(01)-YPK-PT-1016 | 5127-HUS-90001-700-A15A-H10 | W130 | / | Φ711*48 | A335 P91 | Ⅰ | 100% | 合格 | 坡口 | PT（渗透检测） | 外管廊 | / | 5127 | / | 4.464m | 焊接前
2024.4.21 | 2024.4.23 | NMBF-KF-5127-LHJ(01)-YPK-PT-1016 | 5127-HUS-90001-700-A15A-H10 | W159 | / | Φ711*48 | A335 P91 | Ⅰ | 100% | 合格 | 坡口 | PT（渗透检测） | 外管廊 | / | 5127 | / | 4.464m | 焊接前
2024.4.21 | 2024.4.23 | NMBF-KF-5127-LHJ(01)-YPK-PT-1017 | 5127-HUS-90002-700-A15A-H10 | W113 | / | Φ711*48 | A335 P91 | Ⅰ | 100% | 合格 | 坡口 | PT（渗透检测） | 外管廊 | / | 5127 | / | 4.464m | 焊接前
2024.4.21 | 2024.4.23 | NMBF-KF-5127-LHJ(01)-YPK-PT-1017 | 5127-HUS-90002-700-A15A-H10 | W172 | / | Φ711*48 | A335 P91 | Ⅰ | 100% | 合格 | 坡口 | PT（渗透检测） | 外管廊 | / | 5127 | / | 4.464m | 焊接前
2024.4.22 | 2024.4.24 | NMBF-KF-5127-LHJ(01)-YPK-PT-1018 | 5127-HUS-90001-700-A15A-H10 | W176 | / | Φ711*48 | A335 P91 | Ⅰ | 100% | 合格 | 坡口 | PT（渗透检测） | 外管廊 | / | 5127 | / | 4.464m | 焊接前
2024.4.22 | 2024.4.24 | NMBF-KF-5127-LHJ(01)-YPK-PT-1019 | 5127-HUS-90002-700-A15A-H10 | W85 | / | Φ711*48 | A335 P91 | Ⅰ | 100% | 合格 | 坡口 | PT（渗透检测） | 外管廊 | / | 5127 | / | 4.464m | 焊接前
2024.4.22 | 2024.4.24 | NMBF-KF-5127-LHJ(01)-YPK-PT-1019 | 5127-HUS-90002-700-A15A-H10 | W90 | / | Φ711*48 | A335 P91 | Ⅰ | 100% | 合格 | 坡口 | PT（渗透检测） | 外管廊 | / | 5127 | / | 4.464m | 焊接前
2024.4.23 | 2024.4.25 | NMBF-KF-5127-LHJ(01)-YPK-PT-1020 | 5127-HUS-90001-700-A15A-H10 | W60 | / | Φ711*48 | A335 P91 | Ⅰ | 100% | 合格 | 坡口 | PT（渗透检测） | 外管廊 | / | 5127 | / | 4.464m | 焊接前
2024.4.23 | 2024.4.25 | NMBF-KF-5127-LHJ(01)-YPK-PT-1021 | 5127-HUS-90002-700-A15A-H10 | W108 | / | Φ711*48 | A335 P91 | Ⅰ | 100% | 合格 | 坡口 | PT（渗透检测） | 外管廊 | / | 5127 | / | 4.464m | 焊接前
2024.4.23 | 2024.4.25 | NMBF-KF-5127-LHJ(01)-YPK-PT-1021 | 5127-HUS-90002-700-A15A-H10 | W136 | / | Φ711*48 | A335 P91 | Ⅰ | 100% | 合格 | 坡口 | PT（渗透检测） | 外管廊 | / | 5127 | / | 4.464m | 焊接前
2024.4.24 | 2024.4.26 | NMBF-KF-5127-LHJ(01)-YPK-PT-1022 | 5127-HUS-90001-700-A15A-H10 | W25 | / | Φ711*48 | A335 P91 | Ⅰ | 100% | 合格 | 坡口 | PT（渗透检测） | 外管廊 | / | 5127 | / | 4.464m | 焊接前
2024.4.24 | 2024.4.26 | NMBF-KF-5127-LHJ(01)-YPK-PT-1023 | 5127-HUS-90002-700-A15A-H10 | W153 | / | Φ711*48 | A335 P91 | Ⅰ | 100% | 合格 | 坡口 | PT（渗透检测） | 外管廊 | / | 5127 | / | 4.464m | 焊接前
2024.4.24 | 2024.4.26 | NMBF-KF-5127-LHJ(01)-YPK-PT-1023 | 5127-HUS-90002-700-A15A-H10 | W167 | / | Φ711*48 | A335 P91 | Ⅰ | 100% | 合格 | 坡口 | PT（渗透检测） | 外管廊 | / | 5127 | / | 4.464m | 焊接前
2024.4.24 | 2024.4.26 | NMBF-KF-5127-LHJ(01)-YPK-PT-1023 | 5127-HUS-90002-700-A15A-H10 | W92 | / | Φ711*48 | A335 P91 | Ⅰ | 100% | 合格 | 坡口 | PT（渗透检测） | 外管廊 | / | 5127 | / | 4.464m | 焊接前
2024.4.25 | 2024.4.27 | NMBF-KF-5127-LHJ(01)-YPK-PT-1024 | 5127-HUS-90002-700-A15A-H10 | W110 | / | Φ711*48 | A335 P91 | Ⅰ | 100% | 合格 | 坡口 | PT（渗透检测） | 外管廊 | / | 5127 | / | 4.464m | 焊接前
2024.4.25 | 2024.4.27 | NMBF-KF-5127-LHJ(01)-YPK-PT-1024 | 5127-HUS-90002-700-A15A-H10 | W192 | / | Φ711*48 | A335 P91 | Ⅰ | 100% | 合格 | 坡口 | PT（渗透检测） | 外管廊 | / | 5127 | / | 4.464m | 焊接前
2024.4.25 | 2024.4.27 | NMBF-KF-5127-LHJ(01)-YPK-PT-1024 | 5127-HUS-90002-700-A15A-H10 | W95 | / | Φ711*48 | A335 P91 | Ⅰ | 100% | 合格 | 坡口 | PT（渗透检测） | 外管廊 | / | 5127 | / | 4.464m | 焊接前
2024.4.26 | 2024.4.28 | NMBF-KF-5127-LHJ(01)-YPK-PT-1025 | 5127-HUS-90001-700-A15A-H10 | W231 | / | Φ711*48 | A335 P91 | Ⅰ | 100% | 合格 | 坡口 | PT（渗透检测） | 外管廊 | / | 5127 | / | 4.464m | 焊接前
2024.4.27 | 2024.4.29 | NMBF-KF-5127-LHJ(01)-YPK-PT-1026 | 5127-HUS-90001-700-A15A-H10 | W49 | / | Φ711*48 | A335 P91 | Ⅰ | 100% | 合格 | 坡口 | PT（渗透检测） | 外管廊 | / | 5127 | / | 4.464m | 焊接前
2024.4.27 | 2024.4.29 | NMBF-KF-5127-LHJ(01)-YPK-PT-1027 | 5127-HUS-90002-700-A15A-H10 | W106 | / | Φ711*48 | A335 P91 | Ⅰ | 100% | 合格 | 坡口 | PT（渗透检测） | 外管廊 | / | 5127 | / | 4.464m | 焊接前
2024.4.27 | 2024.4.29 | NMBF-KF-5127-LHJ(01)-YPK-PT-1027 | 5127-HUS-90002-700-A15A-H10 | W195 | / | Φ711*48 | A335 P91 | Ⅰ | 100% | 合格 | 坡口 | PT（渗透检测） | 外管廊 | / | 5127 | / | 4.464m | 焊接前
2024.4.27 | 2024.4.29 | NMBF-KF-5127-LHJ(01)-YPK-PT-1027 | 5127-HUS-90002-700-A15A-H10 | W97 | / | Φ711*48 | A335 P91 | Ⅰ | 100% | 合格 | 坡口 | PT（渗透检测） | 外管廊 | / | 5127 | / | 4.464m | 焊接前
2024.4.28 | 2024.4.30 | NMBF-KF-5127-LHJ(01)-YPK-PT-1028 | 5127-HUS-90002-700-A15A-H10 | W116 | / | Φ711*48 | A335 P91 | Ⅰ | 100% | 合格 | 坡口 | PT（渗透检测） | 外管廊 | / | 5127 | / | 4.464m | 焊接前
2024.4.28 | 2024.4.30 | NMBF-KF-5127-LHJ(01)-YPK-PT-1028 | 5127-HUS-90002-700-A15A-H10 | W79 | / | Φ711*48 | A335 P91 | Ⅰ | 100% | 合格 | 坡口 | PT（渗透检测） | 外管廊 | / | 5127 | / | 4.464m | 焊接前
2024.4.28 | 2024.4.30 | NMBF-KF-5127-LHJ(01)-YPK-PT-1028 | 5127-HUS-90002-700-A15A-H10 | W82 | / | Φ711*48 | A335 P91 | Ⅰ | 100% | 合格 | 坡口 | PT（渗透检测） | 外管廊 | / | 5127 | / | 4.464m | 焊接前
2024.4.28 | 2024.4.30 | NMBF-KF-5127-LHJ(01)-YPK-PT-1028 | 5127-HUS-90002-700-A15A-H10 | W99 | / | Φ711*48 | A335 P91 | Ⅰ | 100% | 合格 | 坡口 | PT（渗透检测） | 外管廊 | / | 5127 | / | 4.464m | 焊接前
2024.4.29 | 2024.05.01 | NMBF-KF-5127-LHJ(01)-YPK-PT-1029 | 5127-HUS-90001-700-A15A-H10 | W126 | / | Φ711*48 | A335 P91 | Ⅰ | 100% | 合格 | 坡口 | PT（渗透检测） | 外管廊 | / | 5127 | / | 4.464m | 焊接前
2024.4.29 | 2024.05.01 | NMBF-KF-5127-LHJ(01)-YPK-PT-1030 | 5127-HUS-90002-700-A15A-H10 | W117 | / | Φ711*48 | A335 P91 | Ⅰ | 100% | 合格 | 坡口 | PT（渗透检测） | 外管廊 | / | 5127 | / | 4.464m | 焊接前
2024.4.3 | 2024.4.5 | NMBF-KF-5127-LHJ(01)-YPK-PT-1031 | 5127-HUS-90001-700-A15A-H10 | W138 | / | Φ711*48 | A335 P91 | Ⅰ | 100% | 合格 | 坡口 | PT（渗透检测） | 外管廊 | / | 5127 | / | 4.464m | 焊接前
2024.4.3 | 2024.4.5 | NMBF-KF-5127-LHJ(01)-YPK-PT-1031 | 5127-HUS-90001-700-A15A-H10 | W228 | / | Φ711*48 | A335 P91 | Ⅰ | 100% | 合格 | 坡口 | PT（渗透检测） | 外管廊 | / | 5127 | / | 4.464m | 焊接前
2024.4.3 | 2024.4.5 | NMBF-KF-5127-LHJ(01)-YPK-PT-1032 | 5127-HUS-90002-700-A15A-H10 | W137 | / | Φ711*48 | A335 P91 | Ⅰ | 100% | 合格 | 坡口 | PT（渗透检测） | 外管廊 | / | 5127 | / | 4.464m | 焊接前
2024.4.3 | 2024.4.5 | NMBF-KF-5127-LHJ(01)-YPK-PT-1032 | 5127-HUS-90002-700-A15A-H10 | W151 | / | Φ711*48 | A335 P91 | Ⅰ | 100% | 合格 | 坡口 | PT（渗透检测） | 外管廊 | / | 5127 | / | 4.464m | 焊接前
2024.4.3 | 2024.4.5 | NMBF-KF-5127-LHJ(01)-YPK-PT-1032 | 5127-HUS-90002-700-A15A-H10 | W67 | / | Φ711*48 | A335 P91 | Ⅰ | 100% | 合格 | 坡口 | PT（渗透检测） | 外管廊 | / | 5127 | / | 4.464m | 焊接前
2024.4.30 | 2024.05.01 | NMBF-KF-5127-LHJ(01)-YPK-PT-1033 | 5127-HUS-90001-700-A15A-H10 | W106 | / | Φ711*48 | A335 P91 | Ⅰ | 100% | 合格 | 坡口 | PT（渗透检测） | 外管廊 | / | 5127 | / | 4.464m | 焊接前
2024.4.30 | 2024.05.01 | NMBF-KF-5127-LHJ(01)-YPK-PT-1033 | 5127-HUS-90001-700-A15A-H10 | W109 | / | Φ711*48 | A335 P91 | Ⅰ | 100% | 合格 | 坡口 | PT（渗透检测） | 外管廊 | / | 5127 | / | 4.464m | 焊接前
2024.4.4 | 2024.4.6 | NMBF-KF-5127-LHJ(01)-YPK-PT-1034 | 5127-HUS-90001-700-A15A-H10 | W155 | / | Φ711*48 | A335 P91 | Ⅰ | 100% | 合格 | 坡口 | PT（渗透检测） | 外管廊 | / | 5127 | / | 4.464m | 焊接前
2024.4.4 | 2024.4.6 | NMBF-KF-5127-LHJ(01)-YPK-PT-1034 | 5127-HUS-90001-700-A15A-H10 | W158 | / | Φ711*48 | A335 P91 | Ⅰ | 100% | 合格 | 坡口 | PT（渗透检测） | 外管廊 | / | 5127 | / | 4.464m | 焊接前
2024.4.4 | 2024.4.6 | NMBF-KF-5127-LHJ(01)-YPK-PT-1035 | 5127-HUS-90002-700-A15A-H10 | W132 | / | Φ711*48 | A335 P91 | Ⅰ | 100% | 合格 | 坡口 | PT（渗透检测） | 外管廊 | / | 5127 | / | 4.464m | 焊接前
2024.4.4 | 2024.4.6 | NMBF-KF-5127-LHJ(01)-YPK-PT-1035 | 5127-HUS-90002-700-A15A-H10 | W154 | / | Φ711*48 | A335 P91 | Ⅰ | 100% | 合格 | 坡口 | PT（渗透检测） | 外管廊 | / | 5127 | / | 4.464m | 焊接前
2024.4.5 | 2024.4.7 | NMBF-KF-5127-LHJ(01)-YPK-PT-1036 | 5127-HUS-90002-700-A15A-H10 | W129 | / | Φ711*48 | A335 P91 | Ⅰ | 100% | 合格 | 坡口 | PT（渗透检测） | 外管廊 | / | 5127 | / | 4.464m | 焊接前
2024.4.5 | 2024.4.7 | NMBF-KF-5127-LHJ(01)-YPK-PT-1036 | 5127-HUS-90002-700-A15A-H10 | W140 | / | Φ711*48 | A335 P91 | Ⅰ | 100% | 合格 | 坡口 | PT（渗透检测） | 外管廊 | / | 5127 | / | 4.464m | 焊接前
2024.4.5 | 2024.4.7 | NMBF-KF-5127-LHJ(01)-YPK-PT-1036 | 5127-HUS-90002-700-A15A-H10 | W143 | / | Φ711*48 | A335 P91 | Ⅰ | 100% | 合格 | 坡口 | PT（渗透检测） | 外管廊 | / | 5127 | / | 4.464m | 焊接前
2024.4.6 | 2024.4.8 | NMBF-KF-5127-LHJ(01)-YPK-PT-1037 | 5127-HUS-90001-700-A15A-H10 | W175 | / | Φ711*48 | A335 P91 | Ⅰ | 100% | 合格 | 坡口 | PT（渗透检测） | 外管廊 | / | 5127 | / | 4.464m | 焊接前
2024.4.6 | 2024.4.8 | NMBF-KF-5127-LHJ(01)-YPK-PT-1037 | 5127-HUS-90001-700-A15A-H10 | W211 | / | Φ711*48 | A335 P91 | Ⅰ | 100% | 合格 | 坡口 | PT（渗透检测） | 外管廊 | / | 5127 | / | 4.464m | 焊接前
2024.4.6 | 2024.4.8 | NMBF-KF-5127-LHJ(01)-YPK-PT-1038 | 5127-HUS-90002-700-A15A-H10 | W159 | / | Φ711*48 | A335 P91 | Ⅰ | 100% | 合格 | 坡口 | PT（渗透检测） | 外管廊 | / | 5127 | / | 4.464m | 焊接前
2024.4.6 | 2024.4.8 | NMBF-KF-5127-LHJ(01)-YPK-PT-1038 | 5127-HUS-90002-700-A15A-H10 | W185 | / | Φ711*48 | A335 P91 | Ⅰ | 100% | 合格 | 坡口 | PT（渗透检测） | 外管廊 | / | 5127 | / | 4.464m | 焊接前
2024.4.7 | 2024.4.9 | NMBF-KF-5127-LHJ(01)-YPK-PT-1039 | 5127-HUS-90001-700-A15A-H10 | W154 | / | Φ711*48 | A335 P91 | Ⅰ | 100% | 合格 | 坡口 | PT（渗透检测） | 外管廊 | / | 5127 | / | 4.464m | 焊接前
2024.4.7 | 2024.4.9 | NMBF-KF-5127-LHJ(01)-YPK-PT-1039 | 5127-HUS-90001-700-A15A-H10 | W214 | / | Φ711*48 | A335 P91 | Ⅰ | 100% | 合格 | 坡口 | PT（渗透检测） | 外管廊 | / | 5127 | / | 4.464m | 焊接前
2024.4.7 | 2024.4.9 | NMBF-KF-5127-LHJ(01)-YPK-PT-1039 | 5127-HUS-90001-700-A15A-H10 | W220 | / | Φ711*48 | A335 P91 | Ⅰ | 100% | 合格 | 坡口 | PT（渗透检测） | 外管廊 | / | 5127 | / | 4.464m | 焊接前
2024.4.7 | 2024.4.9 | NMBF-KF-5127-LHJ(01)-YPK-PT-1039 | 5127-HUS-90001-700-A15A-H10 | W53 | / | Φ711*48 | A335 P91 | Ⅰ | 100% | 合格 | 坡口 | PT（渗透检测） | 外管廊 | / | 5127 | / | 4.464m | 焊接前
2024.4.7 | 2024.4.9 | NMBF-KF-5127-LHJ(01)-YPK-PT-1040 | 5127-HUS-90002-700-A15A-H10 | W173 | / | Φ711*48 | A335 P91 | Ⅰ | 100% | 合格 | 坡口 | PT（渗透检测） | 外管廊 | / | 5127 | / | 4.464m | 焊接前
2024.4.7 | 2024.4.9 | NMBF-KF-5127-LHJ(01)-YPK-PT-1040 | 5127-HUS-90002-700-A15A-H10 | W179 | / | Φ711*48 | A335 P91 | Ⅰ | 100% | 合格 | 坡口 | PT（渗透检测） | 外管廊 | / | 5127 | / | 4.464m | 焊接前
2024.4.8 | 2024.4.10 | NMBF-KF-5127-LHJ(01)-YPK-PT-1041 | 5127-HUS-90001-700-A15A-H10 | W135 | / | Φ711*48 | A335 P91 | Ⅰ | 100% | 合格 | 坡口 | PT（渗透检测） | 外管廊 | / | 5127 | / | 4.464m | 焊接前
2024.4.8 | 2024.4.10 | NMBF-KF-5127-LHJ(01)-YPK-PT-1042 | 5127-HUS-90002-700-A15A-H10 | W146 | / | Φ711*48 | A335 P91 | Ⅰ | 100% | 合格 | 坡口 | PT（渗透检测） | 外管廊 | / | 5127 | / | 4.464m | 焊接前
2024.4.8 | 2024.4.10 | NMBF-KF-5127-LHJ(01)-YPK-PT-1042 | 5127-HUS-90002-700-A15A-H10 | W191 | / | Φ711*48 | A335 P91 | Ⅰ | 100% | 合格 | 坡口 | PT（渗透检测） | 外管廊 | / | 5127 | / | 4.464m | 焊接前
2024.4.9 | 2024.4.11 | NMBF-KF-5127-LHJ(01)-YPK-PT-1043 | 5127-HUS-90001-700-A15A-H10 | W232 | / | Φ711*48 | A335 P91 | Ⅰ | 100% | 合格 | 坡口 | PT（渗透检测） | 外管廊 | / | 5127 | / | 4.464m | 焊接前
2024.4.9 | 2024.4.11 | NMBF-KF-5127-LHJ(01)-YPK-PT-1043 | 5127-HUS-90001-700-A15A-H10 | W56 | / | Φ711*48 | A335 P91 | Ⅰ | 100% | 合格 | 坡口 | PT（渗透检测） | 外管廊 | / | 5127 | / | 4.464m | 焊接前
2024.4.9 | 2024.4.11 | NMBF-KF-5127-LHJ(01)-YPK-PT-1044 | 5127-HUS-90002-700-A15A-H10 | W112 | / | Φ711*48 | A335 P91 | Ⅰ | 100% | 合格 | 坡口 | PT（渗透检测） | 外管廊 | / | 5127 | / | 4.464m | 焊接前
2024.5.1 | 2024.5.3 | NMBF-KF-5127-LHJ(01)-YPK-PT-1045 | 5127-HUS-90001-700-A15A-H10 | W131 | / | Φ711*48 | A335 P91 | Ⅰ | 100% | 合格 | 坡口 | PT（渗透检测） | 外管廊 | / | 5127 | / | 4.464m | 焊接前
2024.5.1 | 2024.5.3 | NMBF-KF-5127-LHJ(01)-YPK-PT-1045 | 5127-HUS-90001-700-A15A-H10 | W89 | / | Φ711*48 | A335 P91 | Ⅰ | 100% | 合格 | 坡口 | PT（渗透检测） | 外管廊 | / | 5127 | / | 4.464m | 焊接前
2024.5.10 | 2024.5.12 | NMBF-KF-5127-LHJ(01)-YPK-PT-1046 | 5127-HUS-90002-700-A15A-H10 | W125 | / | Φ711*48 | A335 P91 | Ⅰ | 100% | 合格 | 坡口 | PT（渗透检测） | 外管廊 | / | 5127 | / | 4.464m | 焊接前
2024.5.10 | 2024.5.12 | NMBF-KF-5127-LHJ(01)-YPK-PT-1046 | 5127-HUS-90002-700-A15A-H10 | W139 | / | Φ711*48 | A335 P91 | Ⅰ | 100% | 合格 | 坡口 | PT（渗透检测） | 外管廊 | / | 5127 | / | 4.464m | 焊接前
2024.5.10 | 2024.5.12 | NMBF-KF-5127-LHJ(01)-YPK-PT-1047 | 5127-HUS-91005-500-A15A-H10 | W10 | / | Φ33.4*6.35 | A335 P91 | Ⅰ | 100% | 合格 | 坡口 | PT（渗透检测） | 外管廊 | / | 5127 | / | 2道 | 焊接前
2024.5.10 | 2024.5.12 | NMBF-KF-5127-LHJ(01)-YPK-PT-1047 | 5127-HUS-91005-500-A15A-H10 | W11 | / | Φ33.4*6.35 | A335 P91 | Ⅰ | 100% | 合格 | 坡口 | PT（渗透检测） | 外管廊 | / | 5127 | / | 2道 | 焊接前
2024.5.10 | 2024.5.12 | NMBF-KF-5127-LHJ(01)-YPK-PT-1047 | 5127-HUS-91005-500-A15A-H10 | W6 | / | Φ33.4*6.35 | A335 P91 | Ⅰ | 100% | 合格 | 坡口 | PT（渗透检测） | 外管廊 | / | 5127 | / | 2道 | 焊接前
2024.5.10 | 2024.5.12 | NMBF-KF-5127-LHJ(01)-YPK-PT-1047 | 5127-HUS-91005-500-A15A-H10 | W7 | / | Φ33.4*6.35 | A335 P91 | Ⅰ | 100% | 合格 | 坡口 | PT（渗透检测） | 外管廊 | / | 5127 | / | 2道 | 焊接前
2024.5.10 | 2024.5.12 | NMBF-KF-5127-LHJ(01)-YPK-PT-1047 | 5127-HUS-91005-500-A15A-H10 | W8 | / | Φ33.4*6.35 | A335 P91 | Ⅰ | 100% | 合格 | 坡口 | PT（渗透检测） | 外管廊 | / | 5127 | / | 2道 | 焊接前
2024.5.10 | 2024.5.12 | NMBF-KF-5127-LHJ(01)-YPK-PT-1047 | 5127-HUS-91005-500-A15A-H10 | W9 | / | Φ33.4*6.35 | A335 P91 | Ⅰ | 100% | 合格 | 坡口 | PT（渗透检测） | 外管廊 | / | 5127 | / | 2道 | 焊接前
2024.5.10 | 2024.5.12 | NMBF-KF-5127-LHJ(01)-YPK-PT-1048 | 5127-HUS-91006-500-A15A-H10 | W18 | / | Φ33.4*6.35 | A335 P91 | Ⅰ | 100% | 合格 | 坡口 | PT（渗透检测） | 外管廊 | / | 5127 | / | 2道 | 焊接前
2024.5.10 | 2024.5.12 | NMBF-KF-5127-LHJ(01)-YPK-PT-1048 | 5127-HUS-91006-500-A15A-H10 | W19 | / | Φ33.4*6.35 | A335 P91 | Ⅰ | 100% | 合格 | 坡口 | PT（渗透检测） | 外管廊 | / | 5127 | / | 2道 | 焊接前
2024.5.10 | 2024.5.12 | NMBF-KF-5127-LHJ(01)-YPK-PT-1048 | 5127-HUS-91006-500-A15A-H10 | W20 | / | Φ33.4*6.35 | A335 P91 | Ⅰ | 100% | 合格 | 坡口 | PT（渗透检测） | 外管廊 | / | 5127 | / | 2道 | 焊接前
2024.5.10 | 2024.5.12 | NMBF-KF-5127-LHJ(01)-YPK-PT-1048 | 5127-HUS-91006-500-A15A-H10 | W21 | / | Φ33.4*6.35 | A335 P91 | Ⅰ | 100% | 合格 | 坡口 | PT（渗透检测） | 外管廊 | / | 5127 | / | 2道 | 焊接前
2024.5.10 | 2024.5.12 | NMBF-KF-5127-LHJ(01)-YPK-PT-1048 | 5127-HUS-91006-500-A15A-H10 | W22 | / | Φ33.4*6.35 | A335 P91 | Ⅰ | 100% | 合格 | 坡口 | PT（渗透检测） | 外管廊 | / | 5127 | / | 2道 | 焊接前
2024.5.10 | 2024.5.12 | NMBF-KF-5127-LHJ(01)-YPK-PT-1048 | 5127-HUS-91006-500-A15A-H10 | W23 | / | Φ33.4*6.35 | A335 P91 | Ⅰ | 100% | 合格 | 坡口 | PT（渗透检测） | 外管廊 | / | 5127 | / | 2道 | 焊接前
2024.5.10 | 2024.5.12 | NMBF-KF-5127-LHJ(01)-YPK-PT-1048 | 5127-HUS-91006-500-A15A-H10 | W64 | / | Φ33.4*6.35 | A335 P91 | Ⅰ | 100% | 合格 | 坡口 | PT（渗透检测） | 外管廊 | / | 5127 | / | 2道 | 焊接前
2024.5.10 | 2024.5.12 | NMBF-KF-5127-LHJ(01)-YPK-PT-1048 | 5127-HUS-91006-500-A15A-H10 | W65 | / | Φ33.4*6.35 | A335 P91 | Ⅰ | 100% | 合格 | 坡口 | PT（渗透检测） | 外管廊 | / | 5127 | / | 2道 | 焊接前
2024.5.10 | 2024.5.12 | NMBF-KF-5127-LHJ(01)-YPK-PT-1048 | 5127-HUS-91006-500-A15A-H10 | W66 | / | Φ33.4*6.35 | A335 P91 | Ⅰ | 100% | 合格 | 坡口 | PT（渗透检测） | 外管廊 | / | 5127 | / | 2道 | 焊接前
2024.5.10 | 2024.5.12 | NMBF-KF-5127-LHJ(01)-YPK-PT-1048 | 5127-HUS-91006-500-A15A-H10 | W67 | / | Φ33.4*6.35 | A335 P91 | Ⅰ | 100% | 合格 | 坡口 | PT（渗透检测） | 外管廊 | / | 5127 | / | 2道 | 焊接前
2024.5.10 | 2024.5.12 | NMBF-KF-5127-LHJ(01)-YPK-PT-1048 | 5127-HUS-91006-500-A15A-H10 | W68 | / | Φ33.4*6.35 | A335 P91 | Ⅰ | 100% | 合格 | 坡口 | PT（渗透检测） | 外管廊 | / | 5127 | / | 2道 | 焊接前
2024.5.10 | 2024.5.12 | NMBF-KF-5127-LHJ(01)-YPK-PT-1048 | 5127-HUS-91006-500-A15A-H10 | W69 | / | Φ33.4*6.35 | A335 P91 | Ⅰ | 100% | 合格 | 坡口 | PT（渗透检测） | 外管廊 | / | 5127 | / | 2道 | 焊接前
2024.5.11 | 2024.5.13 | NMBF-KF-5127-LHJ(01)-YPK-PT-1049 | 5127-HUS-90001-700-A15A-H10 | W176A | / | Φ711*48 | A335 P91 | Ⅰ | 100% | 合格 | 坡口 | PT（渗透检测） | 外管廊 | / | 5127 | / | 4.464m | 焊接前
2024.5.11 | 2024.5.13 | NMBF-KF-5127-LHJ(01)-YPK-PT-1049 | 5127-HUS-90001-700-A15A-H10 | W176B | / | Φ711*48 | A335 P91 | Ⅰ | 100% | 合格 | 坡口 | PT（渗透检测） | 外管廊 | / | 5127 | / | 4.464m | 焊接前
2024.5.11 | 2024.5.13 | NMBF-KF-5127-LHJ(01)-YPK-PT-1050 | 5127-HUS-90002-700-A15A-H10 | W122 | / | Φ711*48 | A335 P91 | Ⅰ | 100% | 合格 | 坡口 | PT（渗透检测） | 外管廊 | / | 5127 | / | 4.464m | 焊接前
2024.5.11 | 2024.5.13 | NMBF-KF-5127-LHJ(01)-YPK-PT-1051 | 5127-HUS-91001-500-A15A-H10 | W10 | / | Φ33.4*6.35 | A335 P91 | Ⅰ | 100% | 合格 | 坡口 | PT（渗透检测） | 外管廊 | / | 5127 | / | 2道 | 焊接前
2024.5.11 | 2024.5.13 | NMBF-KF-5127-LHJ(01)-YPK-PT-1051 | 5127-HUS-91001-500-A15A-H10 | W11 | / | Φ33.4*6.35 | A335 P91 | Ⅰ | 100% | 合格 | 坡口 | PT（渗透检测） | 外管廊 | / | 5127 | / | 2道 | 焊接前
2024.5.11 | 2024.5.13 | NMBF-KF-5127-LHJ(01)-YPK-PT-1051 | 5127-HUS-91001-500-A15A-H10 | W6 | / | Φ33.4*6.35 | A335 P91 | Ⅰ | 100% | 合格 | 坡口 | PT（渗透检测） | 外管廊 | / | 5127 | / | 2道 | 焊接前
2024.5.11 | 2024.5.13 | NMBF-KF-5127-LHJ(01)-YPK-PT-1051 | 5127-HUS-91001-500-A15A-H10 | W7 | / | Φ33.4*6.35 | A335 P91 | Ⅰ | 100% | 合格 | 坡口 | PT（渗透检测） | 外管廊 | / | 5127 | / | 2道 | 焊接前
2024.5.11 | 2024.5.13 | NMBF-KF-5127-LHJ(01)-YPK-PT-1051 | 5127-HUS-91001-500-A15A-H10 | W8 | / | Φ33.4*6.35 | A335 P91 | Ⅰ | 100% | 合格 | 坡口 | PT（渗透检测） | 外管廊 | / | 5127 | / | 2道 | 焊接前
2024.5.11 | 2024.5.13 | NMBF-KF-5127-LHJ(01)-YPK-PT-1051 | 5127-HUS-91001-500-A15A-H10 | W9 | / | Φ33.4*6.35 | A335 P91 | Ⅰ | 100% | 合格 | 坡口 | PT（渗透检测） | 外管廊 | / | 5127 | / | 2道 | 焊接前
2024.5.11 | 2024.5.13 | NMBF-KF-5127-LHJ(01)-YPK-PT-1052 | 5127-HUS-91003-500-A15A-H10 | W1 | / | Φ508*35 | A335 P91 | Ⅰ | 100% | 合格 | 坡口 | PT（渗透检测） | 外管廊 | / | 5127 | / | 3.19m | 焊接前
2024.5.11 | 2024.5.13 | NMBF-KF-5127-LHJ(01)-YPK-PT-1053 | 5127-HUS-91004-500-A15A-H10 | W10 | / | Φ33.4*6.35 | A335 P91 | Ⅰ | 100% | 合格 | 坡口 | PT（渗透检测） | 外管廊 | / | 5127 | / | 2道 | 焊接前
2024.5.11 | 2024.5.13 | NMBF-KF-5127-LHJ(01)-YPK-PT-1053 | 5127-HUS-91004-500-A15A-H10 | W11 | / | Φ33.4*6.35 | A335 P91 | Ⅰ | 100% | 合格 | 坡口 | PT（渗透检测） | 外管廊 | / | 5127 | / | 2道 | 焊接前
2024.5.11 | 2024.5.13 | NMBF-KF-5127-LHJ(01)-YPK-PT-1053 | 5127-HUS-91004-500-A15A-H10 | W6 | / | Φ33.4*6.35 | A335 P91 | Ⅰ | 100% | 合格 | 坡口 | PT（渗透检测） | 外管廊 | / | 5127 | / | 2道 | 焊接前
2024.5.11 | 2024.5.13 | NMBF-KF-5127-LHJ(01)-YPK-PT-1053 | 5127-HUS-91004-500-A15A-H10 | W7 | / | Φ33.4*6.35 | A335 P91 | Ⅰ | 100% | 合格 | 坡口 | PT（渗透检测） | 外管廊 | / | 5127 | / | 2道 | 焊接前
2024.5.11 | 2024.5.13 | NMBF-KF-5127-LHJ(01)-YPK-PT-1053 | 5127-HUS-91004-500-A15A-H10 | W8 | / | Φ33.4*6.35 | A335 P91 | Ⅰ | 100% | 合格 | 坡口 | PT（渗透检测） | 外管廊 | / | 5127 | / | 2道 | 焊接前
2024.5.11 | 2024.5.13 | NMBF-KF-5127-LHJ(01)-YPK-PT-1053 | 5127-HUS-91004-500-A15A-H10 | W9 | / | Φ33.4*6.35 | A335 P91 | Ⅰ | 100% | 合格 | 坡口 | PT（渗透检测） | 外管廊 | / | 5127 | / | 2道 | 焊接前
2024.5.11 | 2024.5.13 | NMBF-KF-5127-LHJ(01)-YPK-PT-1054 | 5127-HUS-90001A-25-A15A-H10 | W1 | / | Φ33.4*6.35 | A335 P91 | Ⅰ | 100% | 合格 | 坡口 | PT（渗透检测） | 外管廊 | / | 5127 | / | 2道 | 焊接前
2024.5.11 | 2024.5.13 | NMBF-KF-5127-LHJ(01)-YPK-PT-1054 | 5127-HUS-90001A-25-A15A-H10 | W11 | / | Φ33.4*6.35 | A335 P91 | Ⅰ | 100% | 合格 | 坡口 | PT（渗透检测） | 外管廊 | / | 5127 | / | 2道 | 焊接前
2024.5.11 | 2024.5.13 | NMBF-KF-5127-LHJ(01)-YPK-PT-1054 | 5127-HUS-90001A-25-A15A-H10 | W12 | / | Φ33.4*6.35 | A335 P91 | Ⅰ | 100% | 合格 | 坡口 | PT（渗透检测） | 外管廊 | / | 5127 | / | 2道 | 焊接前
2024.5.11 | 2024.5.13 | NMBF-KF-5127-LHJ(01)-YPK-PT-1054 | 5127-HUS-90001A-25-A15A-H10 | W13 | / | Φ33.4*6.35 | A335 P91 | Ⅰ | 100% | 合格 | 坡口 | PT（渗透检测） | 外管廊 | / | 5127 | / | 2道 | 焊接前
2024.5.11 | 2024.5.13 | NMBF-KF-5127-LHJ(01)-YPK-PT-1054 | 5127-HUS-90001A-25-A15A-H10 | W14 | / | Φ33.4*6.35 | A335 P91 | Ⅰ | 100% | 合格 | 坡口 | PT（渗透检测） | 外管廊 | / | 5127 | / | 2道 | 焊接前
2024.5.11 | 2024.5.13 | NMBF-KF-5127-LHJ(01)-YPK-PT-1054 | 5127-HUS-90001A-25-A15A-H10 | W15 | / | Φ33.4*6.35 | A335 P91 | Ⅰ | 100% | 合格 | 坡口 | PT（渗透检测） | 外管廊 | / | 5127 | / | 2道 | 焊接前
2024.5.11 | 2024.5.13 | NMBF-KF-5127-LHJ(01)-YPK-PT-1054 | 5127-HUS-90001A-25-A15A-H10 | W16 | / | Φ33.4*6.35 | A335 P91 | Ⅰ | 100% | 合格 | 坡口 | PT（渗透检测） | 外管廊 | / | 5127 | / | 2道 | 焊接前
2024.5.11 | 2024.5.13 | NMBF-KF-5127-LHJ(01)-YPK-PT-1054 | 5127-HUS-90001A-25-A15A-H10 | W17 | / | Φ33.4*6.35 | A335 P91 | Ⅰ | 100% | 合格 | 坡口 | PT（渗透检测） | 外管廊 | / | 5127 | / | 2道 | 焊接前
2024.5.11 | 2024.5.13 | NMBF-KF-5127-LHJ(01)-YPK-PT-1054 | 5127-HUS-90001A-25-A15A-H10 | W2 | / | Φ33.4*6.35 | A335 P91 | Ⅰ | 100% | 合格 | 坡口 | PT（渗透检测） | 外管廊 | / | 5127 | / | 2道 | 焊接前
2024.5.11 | 2024.5.13 | NMBF-KF-5127-LHJ(01)-YPK-PT-1054 | 5127-HUS-90001A-25-A15A-H10 | W3 | / | Φ33.4*6.35 | A335 P91 | Ⅰ | 100% | 合格 | 坡口 | PT（渗透检测） | 外管廊 | / | 5127 | / | 2道 | 焊接前
2024.5.11 | 2024.5.13 | NMBF-KF-5127-LHJ(01)-YPK-PT-1054 | 5127-HUS-90001A-25-A15A-H10 | W4 | / | Φ33.4*6.35 | A335 P91 | Ⅰ | 100% | 合格 | 坡口 | PT（渗透检测） | 外管廊 | / | 5127 | / | 2道 | 焊接前
2024.5.11 | 2024.5.13 | NMBF-KF-5127-LHJ(01)-YPK-PT-1054 | 5127-HUS-90001A-25-A15A-H10 | W5 | / | Φ33.4*6.35 | A335 P91 | Ⅰ | 100% | 合格 | 坡口 | PT（渗透检测） | 外管廊 | / | 5127 | / | 2道 | 焊接前
2024.5.11 | 2024.5.13 | NMBF-KF-5127-LHJ(01)-YPK-PT-1054 | 5127-HUS-90001A-25-A15A-H10 | W6 | / | Φ33.4*6.35 | A335 P91 | Ⅰ | 100% | 合格 | 坡口 | PT（渗透检测） | 外管廊 | / | 5127 | / | 2道 | 焊接前
2024.5.13 | 2024.5.15 | NMBF-KF-5127-LHJ(01)-YPK-PT-1055 | 5127-HUS-90001-700-A15A-H10 | W176C | / | Φ711*48 | A335 P91 | Ⅰ | 100% | 合格 | 坡口 | PT（渗透检测） | 外管廊 | / | 5127 | / | 4.464m | 焊接前
2024.5.13 | 2024.5.15 | NMBF-KF-5127-LHJ(01)-YPK-PT-1055 | 5127-HUS-90001-700-A15A-H10 | W176D | / | Φ711*48 | A335 P91 | Ⅰ | 100% | 合格 | 坡口 | PT（渗透检测） | 外管廊 | / | 5127 | / | 4.464m | 焊接前
2024.5.13 | 2024.5.15 | NMBF-KF-5127-LHJ(01)-YPK-PT-1056 | 5127-HUS-90001B-25-A15A-H10 | W1 | / | Φ33.4*6.35 | A335 P91 | Ⅰ | 100% | 合格 | 坡口 | PT（渗透检测） | 外管廊 | / | 5127 | / | 2道 | 焊接前
2024.5.13 | 2024.5.15 | NMBF-KF-5127-LHJ(01)-YPK-PT-1056 | 5127-HUS-90001B-25-A15A-H10 | W12 | / | Φ33.4*6.35 | A335 P91 | Ⅰ | 100% | 合格 | 坡口 | PT（渗透检测） | 外管廊 | / | 5127 | / | 2道 | 焊接前
2024.5.13 | 2024.5.15 | NMBF-KF-5127-LHJ(01)-YPK-PT-1056 | 5127-HUS-90001B-25-A15A-H10 | W13 | / | Φ33.4*6.35 | A335 P91 | Ⅰ | 100% | 合格 | 坡口 | PT（渗透检测） | 外管廊 | / | 5127 | / | 2道 | 焊接前
2024.5.13 | 2024.5.15 | NMBF-KF-5127-LHJ(01)-YPK-PT-1056 | 5127-HUS-90001B-25-A15A-H10 | W14 | / | Φ33.4*6.35 | A335 P91 | Ⅰ | 100% | 合格 | 坡口 | PT（渗透检测） | 外管廊 | / | 5127 | / | 2道 | 焊接前
2024.5.13 | 2024.5.15 | NMBF-KF-5127-LHJ(01)-YPK-PT-1056 | 5127-HUS-90001B-25-A15A-H10 | W15 | / | Φ33.4*6.35 | A335 P91 | Ⅰ | 100% | 合格 | 坡口 | PT（渗透检测） | 外管廊 | / | 5127 | / | 2道 | 焊接前
2024.5.13 | 2024.5.15 | NMBF-KF-5127-LHJ(01)-YPK-PT-1056 | 5127-HUS-90001B-25-A15A-H10 | W16 | / | Φ33.4*6.35 | A335 P91 | Ⅰ | 100% | 合格 | 坡口 | PT（渗透检测） | 外管廊 | / | 5127 | / | 2道 | 焊接前
2024.5.13 | 2024.5.15 | NMBF-KF-5127-LHJ(01)-YPK-PT-1056 | 5127-HUS-90001B-25-A15A-H10 | W17 | / | Φ33.4*6.35 | A335 P91 | Ⅰ | 100% | 合格 | 坡口 | PT（渗透检测） | 外管廊 | / | 5127 | / | 2道 | 焊接前
2024.5.13 | 2024.5.15 | NMBF-KF-5127-LHJ(01)-YPK-PT-1056 | 5127-HUS-90001B-25-A15A-H10 | W2 | / | Φ33.4*6.35 | A335 P91 | Ⅰ | 100% | 合格 | 坡口 | PT（渗透检测） | 外管廊 | / | 5127 | / | 2道 | 焊接前
2024.5.13 | 2024.5.15 | NMBF-KF-5127-LHJ(01)-YPK-PT-1056 | 5127-HUS-90001B-25-A15A-H10 | W3 | / | Φ33.4*6.35 | A335 P91 | Ⅰ | 100% | 合格 | 坡口 | PT（渗透检测） | 外管廊 | / | 5127 | / | 2道 | 焊接前
2024.5.13 | 2024.5.15 | NMBF-KF-5127-LHJ(01)-YPK-PT-1056 | 5127-HUS-90001B-25-A15A-H10 | W4 | / | Φ33.4*6.35 | A335 P91 | Ⅰ | 100% | 合格 | 坡口 | PT（渗透检测） | 外管廊 | / | 5127 | / | 2道 | 焊接前
2024.5.13 | 2024.5.15 | NMBF-KF-5127-LHJ(01)-YPK-PT-1056 | 5127-HUS-90001B-25-A15A-H10 | W5 | / | Φ33.4*6.35 | A335 P91 | Ⅰ | 100% | 合格 | 坡口 | PT（渗透检测） | 外管廊 | / | 5127 | / | 2道 | 焊接前
2024.5.13 | 2024.5.15 | NMBF-KF-5127-LHJ(01)-YPK-PT-1056 | 5127-HUS-90001B-25-A15A-H10 | W6 | / | Φ33.4*6.35 | A335 P91 | Ⅰ | 100% | 合格 | 坡口 | PT（渗透检测） | 外管廊 | / | 5127 | / | 2道 | 焊接前
2024.5.13 | 2024.5.15 | NMBF-KF-5127-LHJ(01)-YPK-PT-1057 | 5127-HUS-90001C-25-A15A-H10 | W1 | / | Φ33.4*6.35 | A335 P91 | Ⅰ | 100% | 合格 | 坡口 | PT（渗透检测） | 外管廊 | / | 5127 | / | 2道 | 焊接前
2024.5.13 | 2024.5.15 | NMBF-KF-5127-LHJ(01)-YPK-PT-1057 | 5127-HUS-90001C-25-A15A-H10 | W12 | / | Φ33.4*6.35 | A335 P91 | Ⅰ | 100% | 合格 | 坡口 | PT（渗透检测） | 外管廊 | / | 5127 | / | 2道 | 焊接前
2024.5.13 | 2024.5.15 | NMBF-KF-5127-LHJ(01)-YPK-PT-1057 | 5127-HUS-90001C-25-A15A-H10 | W13 | / | Φ33.4*6.35 | A335 P91 | Ⅰ | 100% | 合格 | 坡口 | PT（渗透检测） | 外管廊 | / | 5127 | / | 2道 | 焊接前
2024.5.13 | 2024.5.15 | NMBF-KF-5127-LHJ(01)-YPK-PT-1057 | 5127-HUS-90001C-25-A15A-H10 | W14 | / | Φ33.4*6.35 | A335 P91 | Ⅰ | 100% | 合格 | 坡口 | PT（渗透检测） | 外管廊 | / | 5127 | / | 2道 | 焊接前
2024.5.13 | 2024.5.15 | NMBF-KF-5127-LHJ(01)-YPK-PT-1057 | 5127-HUS-90001C-25-A15A-H10 | W15 | / | Φ33.4*6.35 | A335 P91 | Ⅰ | 100% | 合格 | 坡口 | PT（渗透检测） | 外管廊 | / | 5127 | / | 2道 | 焊接前
2024.5.13 | 2024.5.15 | NMBF-KF-5127-LHJ(01)-YPK-PT-1057 | 5127-HUS-90001C-25-A15A-H10 | W16 | / | Φ33.4*6.35 | A335 P91 | Ⅰ | 100% | 合格 | 坡口 | PT（渗透检测） | 外管廊 | / | 5127 | / | 2道 | 焊接前
2024.5.13 | 2024.5.15 | NMBF-KF-5127-LHJ(01)-YPK-PT-1057 | 5127-HUS-90001C-25-A15A-H10 | W17 | / | Φ33.4*6.35 | A335 P91 | Ⅰ | 100% | 合格 | 坡口 | PT（渗透检测） | 外管廊 | / | 5127 | / | 2道 | 焊接前
2024.5.13 | 2024.5.15 | NMBF-KF-5127-LHJ(01)-YPK-PT-1057 | 5127-HUS-90001C-25-A15A-H10 | W2 | / | Φ33.4*6.35 | A335 P91 | Ⅰ | 100% | 合格 | 坡口 | PT（渗透检测） | 外管廊 | / | 5127 | / | 2道 | 焊接前
2024.5.13 | 2024.5.15 | NMBF-KF-5127-LHJ(01)-YPK-PT-1057 | 5127-HUS-90001C-25-A15A-H10 | W3 | / | Φ33.4*6.35 | A335 P91 | Ⅰ | 100% | 合格 | 坡口 | PT（渗透检测） | 外管廊 | / | 5127 | / | 2道 | 焊接前
2024.5.13 | 2024.5.15 | NMBF-KF-5127-LHJ(01)-YPK-PT-1057 | 5127-HUS-90001C-25-A15A-H10 | W4 | / | Φ33.4*6.35 | A335 P91 | Ⅰ | 100% | 合格 | 坡口 | PT（渗透检测） | 外管廊 | / | 5127 | / | 2道 | 焊接前
2024.5.13 | 2024.5.15 | NMBF-KF-5127-LHJ(01)-YPK-PT-1057 | 5127-HUS-90001C-25-A15A-H10 | W5 | / | Φ33.4*6.35 | A335 P91 | Ⅰ | 100% | 合格 | 坡口 | PT（渗透检测） | 外管廊 | / | 5127 | / | 2道 | 焊接前
2024.5.13 | 2024.5.15 | NMBF-KF-5127-LHJ(01)-YPK-PT-1057 | 5127-HUS-90001C-25-A15A-H10 | W6 | / | Φ33.4*6.35 | A335 P91 | Ⅰ | 100% | 合格 | 坡口 | PT（渗透检测） | 外管廊 | / | 5127 | / | 2道 | 焊接前
2024.5.14 | 2024.5.16 | NMBF-KF-5127-LHJ(01)-YPK-PT-1058 | 5127-HUS-90001-700-A15A-H10 | W161 | / | Φ711*48 | A335 P91 | Ⅰ | 100% | 合格 | 坡口 | PT（渗透检测） | 外管廊 | / | 5127 | / | 4.464m | 焊接前
2024.5.14 | 2024.5.16 | NMBF-KF-5127-LHJ(01)-YPK-PT-1058 | 5127-HUS-90001-700-A15A-H10 | W212 | / | Φ711*48 | A335 P91 | Ⅰ | 100% | 合格 | 坡口 | PT（渗透检测） | 外管廊 | / | 5127 | / | 4.464m | 焊接前
2024.5.14 | 2024.5.16 | NMBF-KF-5127-LHJ(01)-YPK-PT-1059 | 5127-HUS-90002-700-A15A-H10 | W121 | / | Φ711*48 | A335 P91 | Ⅰ | 100% | 合格 | 坡口 | PT（渗透检测） | 外管廊 | / | 5127 | / | 4.464m | 焊接前
2024.5.14 | 2024.5.16 | NMBF-KF-5127-LHJ(01)-YPK-PT-1059 | 5127-HUS-90002-700-A15A-H10 | W138 | / | Φ711*48 | A335 P91 | Ⅰ | 100% | 合格 | 坡口 | PT（渗透检测） | 外管廊 | / | 5127 | / | 4.464m | 焊接前
2024.5.14 | 2024.5.16 | NMBF-KF-5127-LHJ(01)-YPK-PT-1060 | 5127-HUS-90001D-25-A15A-H10 | W1 | / | Φ33.4*6.35 | A335 P91 | Ⅰ | 100% | 合格 | 坡口 | PT（渗透检测） | 外管廊 | / | 5127 | / | 2道 | 焊接前
2024.5.14 | 2024.5.16 | NMBF-KF-5127-LHJ(01)-YPK-PT-1060 | 5127-HUS-90001D-25-A15A-H10 | W12 | / | Φ33.4*6.35 | A335 P91 | Ⅰ | 100% | 合格 | 坡口 | PT（渗透检测） | 外管廊 | / | 5127 | / | 2道 | 焊接前
2024.5.14 | 2024.5.16 | NMBF-KF-5127-LHJ(01)-YPK-PT-1060 | 5127-HUS-90001D-25-A15A-H10 | W13 | / | Φ33.4*6.35 | A335 P91 | Ⅰ | 100% | 合格 | 坡口 | PT（渗透检测） | 外管廊 | / | 5127 | / | 2道 | 焊接前
2024.5.14 | 2024.5.16 | NMBF-KF-5127-LHJ(01)-YPK-PT-1060 | 5127-HUS-90001D-25-A15A-H10 | W14 | / | Φ33.4*6.35 | A335 P91 | Ⅰ | 100% | 合格 | 坡口 | PT（渗透检测） | 外管廊 | / | 5127 | / | 2道 | 焊接前
2024.5.14 | 2024.5.16 | NMBF-KF-5127-LHJ(01)-YPK-PT-1060 | 5127-HUS-90001D-25-A15A-H10 | W15 | / | Φ33.4*6.35 | A335 P91 | Ⅰ | 100% | 合格 | 坡口 | PT（渗透检测） | 外管廊 | / | 5127 | / | 2道 | 焊接前
2024.5.14 | 2024.5.16 | NMBF-KF-5127-LHJ(01)-YPK-PT-1060 | 5127-HUS-90001D-25-A15A-H10 | W16 | / | Φ33.4*6.35 | A335 P91 | Ⅰ | 100% | 合格 | 坡口 | PT（渗透检测） | 外管廊 | / | 5127 | / | 2道 | 焊接前
2024.5.14 | 2024.5.16 | NMBF-KF-5127-LHJ(01)-YPK-PT-1060 | 5127-HUS-90001D-25-A15A-H10 | W17 | / | Φ33.4*6.35 | A335 P91 | Ⅰ | 100% | 合格 | 坡口 | PT（渗透检测） | 外管廊 | / | 5127 | / | 2道 | 焊接前
2024.5.14 | 2024.5.16 | NMBF-KF-5127-LHJ(01)-YPK-PT-1060 | 5127-HUS-90001D-25-A15A-H10 | W2 | / | Φ33.4*6.35 | A335 P91 | Ⅰ | 100% | 合格 | 坡口 | PT（渗透检测） | 外管廊 | / | 5127 | / | 2道 | 焊接前
2024.5.14 | 2024.5.16 | NMBF-KF-5127-LHJ(01)-YPK-PT-1060 | 5127-HUS-90001D-25-A15A-H10 | W3 | / | Φ33.4*6.35 | A335 P91 | Ⅰ | 100% | 合格 | 坡口 | PT（渗透检测） | 外管廊 | / | 5127 | / | 2道 | 焊接前
2024.5.14 | 2024.5.16 | NMBF-KF-5127-LHJ(01)-YPK-PT-1060 | 5127-HUS-90001D-25-A15A-H10 | W4 | / | Φ33.4*6.35 | A335 P91 | Ⅰ | 100% | 合格 | 坡口 | PT（渗透检测） | 外管廊 | / | 5127 | / | 2道 | 焊接前
2024.5.14 | 2024.5.16 | NMBF-KF-5127-LHJ(01)-YPK-PT-1060 | 5127-HUS-90001D-25-A15A-H10 | W5 | / | Φ33.4*6.35 | A335 P91 | Ⅰ | 100% | 合格 | 坡口 | PT（渗透检测） | 外管廊 | / | 5127 | / | 2道 | 焊接前
2024.5.14 | 2024.5.16 | NMBF-KF-5127-LHJ(01)-YPK-PT-1060 | 5127-HUS-90001D-25-A15A-H10 | W6 | / | Φ33.4*6.35 | A335 P91 | Ⅰ | 100% | 合格 | 坡口 | PT（渗透检测） | 外管廊 | / | 5127 | / | 2道 | 焊接前
2024.5.15 | 2024.5.17 | NMBF-KF-5127-LHJ(01)-YPK-PT-1061 | 5127-HUS-90001-700-A15A-H10 | W162 | / | Φ711*48 | A335 P91 | Ⅰ | 100% | 合格 | 坡口 | PT（渗透检测） | 外管廊 | / | 5127 | / | 4.464m | 焊接前
2024.5.15 | 2024.5.17 | NMBF-KF-5127-LHJ(01)-YPK-PT-1062 | 5127-HUS-90002-700-A15A-H10 | W145 | / | Φ711*48 | A335 P91 | Ⅰ | 100% | 合格 | 坡口 | PT（渗透检测） | 外管廊 | / | 5127 | / | 4.464m | 焊接前
2024.5.15 | 2024.5.17 | NMBF-KF-5127-LHJ(01)-YPK-PT-1062 | 5127-HUS-90002-700-A15A-H10 | W156 | / | Φ711*48 | A335 P91 | Ⅰ | 100% | 合格 | 坡口 | PT（渗透检测） | 外管廊 | / | 5127 | / | 4.464m | 焊接前
2024.5.15 | 2024.5.17 | NMBF-KF-5127-LHJ(01)-YPK-PT-1063 | 5127-HUS-90001D-25-A15A-H10 | W7 | / | Φ33.4*6.35 | A335 P91 | Ⅰ | 100% | 合格 | 坡口 | PT（渗透检测） | 外管廊 | / | 5127 | / | 2道 | 焊接前
2024.5.15 | 2024.5.17 | NMBF-KF-5127-LHJ(01)-YPK-PT-1064 | 5127-HUS-90001E-25-A15A-H10 | W1 | / | Φ33.4*6.35 | A335 P91 | Ⅰ | 100% | 合格 | 坡口 | PT（渗透检测） | 外管廊 | / | 5127 | / | 2道 | 焊接前
2024.5.15 | 2024.5.17 | NMBF-KF-5127-LHJ(01)-YPK-PT-1064 | 5127-HUS-90001E-25-A15A-H10 | W12 | / | Φ33.4*6.35 | A335 P91 | Ⅰ | 100% | 合格 | 坡口 | PT（渗透检测） | 外管廊 | / | 5127 | / | 2道 | 焊接前
2024.5.15 | 2024.5.17 | NMBF-KF-5127-LHJ(01)-YPK-PT-1064 | 5127-HUS-90001E-25-A15A-H10 | W13 | / | Φ33.4*6.35 | A335 P91 | Ⅰ | 100% | 合格 | 坡口 | PT（渗透检测） | 外管廊 | / | 5127 | / | 2道 | 焊接前
2024.5.15 | 2024.5.17 | NMBF-KF-5127-LHJ(01)-YPK-PT-1064 | 5127-HUS-90001E-25-A15A-H10 | W14 | / | Φ33.4*6.35 | A335 P91 | Ⅰ | 100% | 合格 | 坡口 | PT（渗透检测） | 外管廊 | / | 5127 | / | 2道 | 焊接前
2024.5.15 | 2024.5.17 | NMBF-KF-5127-LHJ(01)-YPK-PT-1064 | 5127-HUS-90001E-25-A15A-H10 | W15 | / | Φ33.4*6.35 | A335 P91 | Ⅰ | 100% | 合格 | 坡口 | PT（渗透检测） | 外管廊 | / | 5127 | / | 2道 | 焊接前
2024.5.15 | 2024.5.17 | NMBF-KF-5127-LHJ(01)-YPK-PT-1064 | 5127-HUS-90001E-25-A15A-H10 | W16 | / | Φ33.4*6.35 | A335 P91 | Ⅰ | 100% | 合格 | 坡口 | PT（渗透检测） | 外管廊 | / | 5127 | / | 2道 | 焊接前
2024.5.15 | 2024.5.17 | NMBF-KF-5127-LHJ(01)-YPK-PT-1064 | 5127-HUS-90001E-25-A15A-H10 | W17 | / | Φ33.4*6.35 | A335 P91 | Ⅰ | 100% | 合格 | 坡口 | PT（渗透检测） | 外管廊 | / | 5127 | / | 2道 | 焊接前
2024.5.15 | 2024.5.17 | NMBF-KF-5127-LHJ(01)-YPK-PT-1064 | 5127-HUS-90001E-25-A15A-H10 | W2 | / | Φ33.4*6.35 | A335 P91 | Ⅰ | 100% | 合格 | 坡口 | PT（渗透检测） | 外管廊 | / | 5127 | / | 2道 | 焊接前
2024.5.15 | 2024.5.17 | NMBF-KF-5127-LHJ(01)-YPK-PT-1064 | 5127-HUS-90001E-25-A15A-H10 | W3 | / | Φ33.4*6.35 | A335 P91 | Ⅰ | 100% | 合格 | 坡口 | PT（渗透检测） | 外管廊 | / | 5127 | / | 2道 | 焊接前
2024.5.15 | 2024.5.17 | NMBF-KF-5127-LHJ(01)-YPK-PT-1064 | 5127-HUS-90001E-25-A15A-H10 | W4 | / | Φ33.4*6.35 | A335 P91 | Ⅰ | 100% | 合格 | 坡口 | PT（渗透检测） | 外管廊 | / | 5127 | / | 2道 | 焊接前
2024.5.15 | 2024.5.17 | NMBF-KF-5127-LHJ(01)-YPK-PT-1064 | 5127-HUS-90001E-25-A15A-H10 | W5 | / | Φ33.4*6.35 | A335 P91 | Ⅰ | 100% | 合格 | 坡口 | PT（渗透检测） | 外管廊 | / | 5127 | / | 2道 | 焊接前
2024.5.15 | 2024.5.17 | NMBF-KF-5127-LHJ(01)-YPK-PT-1064 | 5127-HUS-90001E-25-A15A-H10 | W6 | / | Φ33.4*6.35 | A335 P91 | Ⅰ | 100% | 合格 | 坡口 | PT（渗透检测） | 外管廊 | / | 5127 | / | 2道 | 焊接前
2024.5.16 | 2024.5.18 | NMBF-KF-5127-LHJ(01)-YPK-PT-1065 | 5127-HUS-90001-700-A15A-H10 | W137 | / | Φ711*48 | A335 P91 | Ⅰ | 100% | 合格 | 坡口 | PT（渗透检测） | 外管廊 | / | 5127 | / | 4.464m | 焊接前
2024.5.16 | 2024.5.18 | NMBF-KF-5127-LHJ(01)-YPK-PT-1066 | 5127-HUS-90002-700-A15A-H10 | W189 | / | Φ711*48 | A335 P91 | Ⅰ | 100% | 合格 | 坡口 | PT（渗透检测） | 外管廊 | / | 5127 | / | 4.464m | 焊接前
2024.5.16 | 2024.5.18 | NMBF-KF-5127-LHJ(01)-YPK-PT-1067 | 5127-HUS-90001F-25-A15A-H10 | W1 | / | Φ33.4*6.35 | A335 P91 | Ⅰ | 100% | 合格 | 坡口 | PT（渗透检测） | 外管廊 | / | 5127 | / | 2道 | 焊接前
2024.5.16 | 2024.5.18 | NMBF-KF-5127-LHJ(01)-YPK-PT-1067 | 5127-HUS-90001F-25-A15A-H10 | W10 | / | Φ33.4*6.35 | A335 P91 | Ⅰ | 100% | 合格 | 坡口 | PT（渗透检测） | 外管廊 | / | 5127 | / | 2道 | 焊接前
2024.5.16 | 2024.5.18 | NMBF-KF-5127-LHJ(01)-YPK-PT-1067 | 5127-HUS-90001F-25-A15A-H10 | W11 | / | Φ33.4*6.35 | A335 P91 | Ⅰ | 100% | 合格 | 坡口 | PT（渗透检测） | 外管廊 | / | 5127 | / | 2道 | 焊接前
2024.5.16 | 2024.5.18 | NMBF-KF-5127-LHJ(01)-YPK-PT-1067 | 5127-HUS-90001F-25-A15A-H10 | W12 | / | Φ33.4*6.35 | A335 P91 | Ⅰ | 100% | 合格 | 坡口 | PT（渗透检测） | 外管廊 | / | 5127 | / | 2道 | 焊接前
2024.5.16 | 2024.5.18 | NMBF-KF-5127-LHJ(01)-YPK-PT-1067 | 5127-HUS-90001F-25-A15A-H10 | W13 | / | Φ33.4*6.35 | A335 P91 | Ⅰ | 100% | 合格 | 坡口 | PT（渗透检测） | 外管廊 | / | 5127 | / | 2道 | 焊接前
2024.5.16 | 2024.5.18 | NMBF-KF-5127-LHJ(01)-YPK-PT-1067 | 5127-HUS-90001F-25-A15A-H10 | W14 | / | Φ33.4*6.35 | A335 P91 | Ⅰ | 100% | 合格 | 坡口 | PT（渗透检测） | 外管廊 | / | 5127 | / | 2道 | 焊接前
2024.5.16 | 2024.5.18 | NMBF-KF-5127-LHJ(01)-YPK-PT-1067 | 5127-HUS-90001F-25-A15A-H10 | W15 | / | Φ33.4*6.35 | A335 P91 | Ⅰ | 100% | 合格 | 坡口 | PT（渗透检测） | 外管廊 | / | 5127 | / | 2道 | 焊接前
2024.5.16 | 2024.5.18 | NMBF-KF-5127-LHJ(01)-YPK-PT-1067 | 5127-HUS-90001F-25-A15A-H10 | W2 | / | Φ33.4*6.35 | A335 P91 | Ⅰ | 100% | 合格 | 坡口 | PT（渗透检测） | 外管廊 | / | 5127 | / | 2道 | 焊接前
2024.5.16 | 2024.5.18 | NMBF-KF-5127-LHJ(01)-YPK-PT-1067 | 5127-HUS-90001F-25-A15A-H10 | W3 | / | Φ33.4*6.35 | A335 P91 | Ⅰ | 100% | 合格 | 坡口 | PT（渗透检测） | 外管廊 | / | 5127 | / | 2道 | 焊接前
2024.5.16 | 2024.5.18 | NMBF-KF-5127-LHJ(01)-YPK-PT-1067 | 5127-HUS-90001F-25-A15A-H10 | W4 | / | Φ33.4*6.35 | A335 P91 | Ⅰ | 100% | 合格 | 坡口 | PT（渗透检测） | 外管廊 | / | 5127 | / | 2道 | 焊接前
2024.5.16 | 2024.5.18 | NMBF-KF-5127-LHJ(01)-YPK-PT-1068 | 5127-HUS-90001G-25-A15A-H10 | W1 | / | Φ33.4*6.35 | A335 P91 | Ⅰ | 100% | 合格 | 坡口 | PT（渗透检测） | 外管廊 | / | 5127 | / | 2道 | 焊接前
2024.5.16 | 2024.5.18 | NMBF-KF-5127-LHJ(01)-YPK-PT-1068 | 5127-HUS-90001G-25-A15A-H10 | W12 | / | Φ33.4*6.35 | A335 P91 | Ⅰ | 100% | 合格 | 坡口 | PT（渗透检测） | 外管廊 | / | 5127 | / | 2道 | 焊接前
2024.5.16 | 2024.5.18 | NMBF-KF-5127-LHJ(01)-YPK-PT-1068 | 5127-HUS-90001G-25-A15A-H10 | W13 | / | Φ33.4*6.35 | A335 P91 | Ⅰ | 100% | 合格 | 坡口 | PT（渗透检测） | 外管廊 | / | 5127 | / | 2道 | 焊接前
2024.5.16 | 2024.5.18 | NMBF-KF-5127-LHJ(01)-YPK-PT-1068 | 5127-HUS-90001G-25-A15A-H10 | W14 | / | Φ33.4*6.35 | A335 P91 | Ⅰ | 100% | 合格 | 坡口 | PT（渗透检测） | 外管廊 | / | 5127 | / | 2道 | 焊接前
2024.5.16 | 2024.5.18 | NMBF-KF-5127-LHJ(01)-YPK-PT-1068 | 5127-HUS-90001G-25-A15A-H10 | W15 | / | Φ33.4*6.35 | A335 P91 | Ⅰ | 100% | 合格 | 坡口 | PT（渗透检测） | 外管廊 | / | 5127 | / | 2道 | 焊接前
2024.5.16 | 2024.5.18 | NMBF-KF-5127-LHJ(01)-YPK-PT-1068 | 5127-HUS-90001G-25-A15A-H10 | W16 | / | Φ33.4*6.35 | A335 P91 | Ⅰ | 100% | 合格 | 坡口 | PT（渗透检测） | 外管廊 | / | 5127 | / | 2道 | 焊接前
2024.5.16 | 2024.5.18 | NMBF-KF-5127-LHJ(01)-YPK-PT-1068 | 5127-HUS-90001G-25-A15A-H10 | W17 | / | Φ33.4*6.35 | A335 P91 | Ⅰ | 100% | 合格 | 坡口 | PT（渗透检测） | 外管廊 | / | 5127 | / | 2道 | 焊接前
2024.5.16 | 2024.5.18 | NMBF-KF-5127-LHJ(01)-YPK-PT-1068 | 5127-HUS-90001G-25-A15A-H10 | W2 | / | Φ33.4*6.35 | A335 P91 | Ⅰ | 100% | 合格 | 坡口 | PT（渗透检测） | 外管廊 | / | 5127 | / | 2道 | 焊接前
2024.5.16 | 2024.5.18 | NMBF-KF-5127-LHJ(01)-YPK-PT-1068 | 5127-HUS-90001G-25-A15A-H10 | W3 | / | Φ33.4*6.35 | A335 P91 | Ⅰ | 100% | 合格 | 坡口 | PT（渗透检测） | 外管廊 | / | 5127 | / | 2道 | 焊接前
2024.5.16 | 2024.5.18 | NMBF-KF-5127-LHJ(01)-YPK-PT-1068 | 5127-HUS-90001G-25-A15A-H10 | W4 | / | Φ33.4*6.35 | A335 P91 | Ⅰ | 100% | 合格 | 坡口 | PT（渗透检测） | 外管廊 | / | 5127 | / | 2道 | 焊接前
2024.5.16 | 2024.5.18 | NMBF-KF-5127-LHJ(01)-YPK-PT-1068 | 5127-HUS-90001G-25-A15A-H10 | W5 | / | Φ33.4*6.35 | A335 P91 | Ⅰ | 100% | 合格 | 坡口 | PT（渗透检测） | 外管廊 | / | 5127 | / | 2道 | 焊接前
2024.5.16 | 2024.5.18 | NMBF-KF-5127-LHJ(01)-YPK-PT-1068 | 5127-HUS-90001G-25-A15A-H10 | W6 | / | Φ33.4*6.35 | A335 P91 | Ⅰ | 100% | 合格 | 坡口 | PT（渗透检测） | 外管廊 | / | 5127 | / | 2道 | 焊接前
2024.5.17 | 2024.5.19 | NMBF-KF-5127-LHJ(01)-YPK-PT-1069 | 5127-HUS-90001-700-A15A-H10 | W134 | / | Φ711*48 | A335 P91 | Ⅰ | 100% | 合格 | 坡口 | PT（渗透检测） | 外管廊 | / | 5127 | / | 4.464m | 焊接前
2024.5.17 | 2024.5.19 | NMBF-KF-5127-LHJ(01)-YPK-PT-1070 | 5127-HUS-90002-700-A15A-H10 | W160 | / | Φ711*48 | A335 P91 | Ⅰ | 100% | 合格 | 坡口 | PT（渗透检测） | 外管廊 | / | 5127 | / | 4.464m | 焊接前
2024.5.17 | 2024.5.19 | NMBF-KF-5127-LHJ(01)-YPK-PT-1070 | 5127-HUS-90002-700-A15A-H10 | W194 | / | Φ711*48 | A335 P91 | Ⅰ | 100% | 合格 | 坡口 | PT（渗透检测） | 外管廊 | / | 5127 | / | 4.464m | 焊接前
2024.5.17 | 2024.5.19 | NMBF-KF-5127-LHJ(01)-YPK-PT-1071 | 5127-HUS-90001H-25-A15A-H10 | W1 | / | Φ33.4*6.35 | A335 P91 | Ⅰ | 100% | 合格 | 坡口 | PT（渗透检测） | 外管廊 | / | 5127 | / | 2道 | 焊接前
2024.5.17 | 2024.5.19 | NMBF-KF-5127-LHJ(01)-YPK-PT-1071 | 5127-HUS-90001H-25-A15A-H10 | W12 | / | Φ33.4*6.35 | A335 P91 | Ⅰ | 100% | 合格 | 坡口 | PT（渗透检测） | 外管廊 | / | 5127 | / | 2道 | 焊接前
2024.5.17 | 2024.5.19 | NMBF-KF-5127-LHJ(01)-YPK-PT-1071 | 5127-HUS-90001H-25-A15A-H10 | W13 | / | Φ33.4*6.35 | A335 P91 | Ⅰ | 100% | 合格 | 坡口 | PT（渗透检测） | 外管廊 | / | 5127 | / | 2道 | 焊接前
2024.5.17 | 2024.5.19 | NMBF-KF-5127-LHJ(01)-YPK-PT-1071 | 5127-HUS-90001H-25-A15A-H10 | W14 | / | Φ33.4*6.35 | A335 P91 | Ⅰ | 100% | 合格 | 坡口 | PT（渗透检测） | 外管廊 | / | 5127 | / | 2道 | 焊接前
2024.5.17 | 2024.5.19 | NMBF-KF-5127-LHJ(01)-YPK-PT-1071 | 5127-HUS-90001H-25-A15A-H10 | W15 | / | Φ33.4*6.35 | A335 P91 | Ⅰ | 100% | 合格 | 坡口 | PT（渗透检测） | 外管廊 | / | 5127 | / | 2道 | 焊接前
2024.5.17 | 2024.5.19 | NMBF-KF-5127-LHJ(01)-YPK-PT-1071 | 5127-HUS-90001H-25-A15A-H10 | W16 | / | Φ33.4*6.35 | A335 P91 | Ⅰ | 100% | 合格 | 坡口 | PT（渗透检测） | 外管廊 | / | 5127 | / | 2道 | 焊接前
2024.5.17 | 2024.5.19 | NMBF-KF-5127-LHJ(01)-YPK-PT-1071 | 5127-HUS-90001H-25-A15A-H10 | W17 | / | Φ33.4*6.35 | A335 P91 | Ⅰ | 100% | 合格 | 坡口 | PT（渗透检测） | 外管廊 | / | 5127 | / | 2道 | 焊接前
2024.5.17 | 2024.5.19 | NMBF-KF-5127-LHJ(01)-YPK-PT-1071 | 5127-HUS-90001H-25-A15A-H10 | W2 | / | Φ33.4*6.35 | A335 P91 | Ⅰ | 100% | 合格 | 坡口 | PT（渗透检测） | 外管廊 | / | 5127 | / | 2道 | 焊接前
2024.5.17 | 2024.5.19 | NMBF-KF-5127-LHJ(01)-YPK-PT-1071 | 5127-HUS-90001H-25-A15A-H10 | W3 | / | Φ33.4*6.35 | A335 P91 | Ⅰ | 100% | 合格 | 坡口 | PT（渗透检测） | 外管廊 | / | 5127 | / | 2道 | 焊接前
2024.5.17 | 2024.5.19 | NMBF-KF-5127-LHJ(01)-YPK-PT-1071 | 5127-HUS-90001H-25-A15A-H10 | W4 | / | Φ33.4*6.35 | A335 P91 | Ⅰ | 100% | 合格 | 坡口 | PT（渗透检测） | 外管廊 | / | 5127 | / | 2道 | 焊接前
2024.5.17 | 2024.5.19 | NMBF-KF-5127-LHJ(01)-YPK-PT-1071 | 5127-HUS-90001H-25-A15A-H10 | W5 | / | Φ33.4*6.35 | A335 P91 | Ⅰ | 100% | 合格 | 坡口 | PT（渗透检测） | 外管廊 | / | 5127 | / | 2道 | 焊接前
2024.5.17 | 2024.5.19 | NMBF-KF-5127-LHJ(01)-YPK-PT-1071 | 5127-HUS-90001H-25-A15A-H10 | W6 | / | Φ33.4*6.35 | A335 P91 | Ⅰ | 100% | 合格 | 坡口 | PT（渗透检测） | 外管廊 | / | 5127 | / | 2道 | 焊接前
2024.5.17 | 2024.5.19 | NMBF-KF-5127-LHJ(01)-YPK-PT-1072 | 5127-HUS-90001J-25-A15A-H10 | W14 | / | Φ33.4*6.35 | A335 P91 | Ⅰ | 100% | 合格 | 坡口 | PT（渗透检测） | 外管廊 | / | 5127 | / | 2道 | 焊接前
2024.5.17 | 2024.5.19 | NMBF-KF-5127-LHJ(01)-YPK-PT-1072 | 5127-HUS-90001J-25-A15A-H10 | W15 | / | Φ33.4*6.35 | A335 P91 | Ⅰ | 100% | 合格 | 坡口 | PT（渗透检测） | 外管廊 | / | 5127 | / | 2道 | 焊接前
2024.5.17 | 2024.5.19 | NMBF-KF-5127-LHJ(01)-YPK-PT-1072 | 5127-HUS-90001J-25-A15A-H10 | W16 | / | Φ33.4*6.35 | A335 P91 | Ⅰ | 100% | 合格 | 坡口 | PT（渗透检测） | 外管廊 | / | 5127 | / | 2道 | 焊接前
2024.5.17 | 2024.5.19 | NMBF-KF-5127-LHJ(01)-YPK-PT-1072 | 5127-HUS-90001J-25-A15A-H10 | W17 | / | Φ33.4*6.35 | A335 P91 | Ⅰ | 100% | 合格 | 坡口 | PT（渗透检测） | 外管廊 | / | 5127 | / | 2道 | 焊接前
2024.5.17 | 2024.5.19 | NMBF-KF-5127-LHJ(01)-YPK-PT-1072 | 5127-HUS-90001J-25-A15A-H10 | W18 | / | Φ33.4*6.35 | A335 P91 | Ⅰ | 100% | 合格 | 坡口 | PT（渗透检测） | 外管廊 | / | 5127 | / | 2道 | 焊接前
2024.5.17 | 2024.5.19 | NMBF-KF-5127-LHJ(01)-YPK-PT-1072 | 5127-HUS-90001J-25-A15A-H10 | W19 | / | Φ33.4*6.35 | A335 P91 | Ⅰ | 100% | 合格 | 坡口 | PT（渗透检测） | 外管廊 | / | 5127 | / | 2道 | 焊接前
2024.5.18 | 2024.5.20 | NMBF-KF-5127-LHJ(01)-YPK-PT-1073 | 5127-HUS-90002-700-A15A-H10 | W118 | / | Φ711*48 | A335 P91 | Ⅰ | 100% | 合格 | 坡口 | PT（渗透检测） | 外管廊 | / | 5127 | / | 4.464m | 焊接前
2024.5.18 | 2024.5.20 | NMBF-KF-5127-LHJ(01)-YPK-PT-1073 | 5127-HUS-90002-700-A15A-H10 | W162 | / | Φ711*48 | A335 P91 | Ⅰ | 100% | 合格 | 坡口 | PT（渗透检测） | 外管廊 | / | 5127 | / | 4.464m | 焊接前
2024.5.18 | 2024.5.20 | NMBF-KF-5127-LHJ(01)-YPK-PT-1073 | 5127-HUS-90002-700-A15A-H10 | W183 | / | Φ711*48 | A335 P91 | Ⅰ | 100% | 合格 | 坡口 | PT（渗透检测） | 外管廊 | / | 5127 | / | 4.464m | 焊接前
2024.5.18 | 2024.5.20 | NMBF-KF-5127-LHJ(01)-YPK-PT-1074 | 5127-HUS-90001J-25-A15A-H10 | W1 | / | Φ33.4*6.35 | A335 P91 | Ⅰ | 100% | 合格 | 坡口 | PT（渗透检测） | 外管廊 | / | 5127 | / | 2道 | 焊接前
2024.5.18 | 2024.5.20 | NMBF-KF-5127-LHJ(01)-YPK-PT-1074 | 5127-HUS-90001J-25-A15A-H10 | W2 | / | Φ33.4*6.35 | A335 P91 | Ⅰ | 100% | 合格 | 坡口 | PT（渗透检测） | 外管廊 | / | 5127 | / | 2道 | 焊接前
2024.5.18 | 2024.5.20 | NMBF-KF-5127-LHJ(01)-YPK-PT-1074 | 5127-HUS-90001J-25-A15A-H10 | W3 | / | Φ33.4*6.35 | A335 P91 | Ⅰ | 100% | 合格 | 坡口 | PT（渗透检测） | 外管廊 | / | 5127 | / | 2道 | 焊接前
2024.5.18 | 2024.5.20 | NMBF-KF-5127-LHJ(01)-YPK-PT-1074 | 5127-HUS-90001J-25-A15A-H10 | W4 | / | Φ33.4*6.35 | A335 P91 | Ⅰ | 100% | 合格 | 坡口 | PT（渗透检测） | 外管廊 | / | 5127 | / | 2道 | 焊接前
2024.5.18 | 2024.5.20 | NMBF-KF-5127-LHJ(01)-YPK-PT-1074 | 5127-HUS-90001J-25-A15A-H10 | W5 | / | Φ33.4*6.35 | A335 P91 | Ⅰ | 100% | 合格 | 坡口 | PT（渗透检测） | 外管廊 | / | 5127 | / | 2道 | 焊接前
2024.5.18 | 2024.5.20 | NMBF-KF-5127-LHJ(01)-YPK-PT-1074 | 5127-HUS-90001J-25-A15A-H10 | W6 | / | Φ33.4*6.35 | A335 P91 | Ⅰ | 100% | 合格 | 坡口 | PT（渗透检测） | 外管廊 | / | 5127 | / | 2道 | 焊接前
2024.5.18 | 2024.5.20 | NMBF-KF-5127-LHJ(01)-YPK-PT-1074 | 5127-HUS-90001J-25-A15A-H10 | W7 | / | Φ33.4*6.35 | A335 P91 | Ⅰ | 100% | 合格 | 坡口 | PT（渗透检测） | 外管廊 | / | 5127 | / | 2道 | 焊接前
2024.5.18 | 2024.5.20 | NMBF-KF-5127-LHJ(01)-YPK-PT-1074 | 5127-HUS-90001J-25-A15A-H10 | W8 | / | Φ33.4*6.35 | A335 P91 | Ⅰ | 100% | 合格 | 坡口 | PT（渗透检测） | 外管廊 | / | 5127 | / | 2道 | 焊接前
2024.5.18 | 2024.5.20 | NMBF-KF-5127-LHJ(01)-YPK-PT-1075 | 5127-HUS-90001K-25-A15A-H10 | W1 | / | Φ33.4*6.35 | A335 P91 | Ⅰ | 100% | 合格 | 坡口 | PT（渗透检测） | 外管廊 | / | 5127 | / | 2道 | 焊接前
2024.5.18 | 2024.5.20 | NMBF-KF-5127-LHJ(01)-YPK-PT-1075 | 5127-HUS-90001K-25-A15A-H10 | W12 | / | Φ33.4*6.35 | A335 P91 | Ⅰ | 100% | 合格 | 坡口 | PT（渗透检测） | 外管廊 | / | 5127 | / | 2道 | 焊接前
2024.5.18 | 2024.5.20 | NMBF-KF-5127-LHJ(01)-YPK-PT-1075 | 5127-HUS-90001K-25-A15A-H10 | W13 | / | Φ33.4*6.35 | A335 P91 | Ⅰ | 100% | 合格 | 坡口 | PT（渗透检测） | 外管廊 | / | 5127 | / | 2道 | 焊接前
2024.5.18 | 2024.5.20 | NMBF-KF-5127-LHJ(01)-YPK-PT-1075 | 5127-HUS-90001K-25-A15A-H10 | W14 | / | Φ33.4*6.35 | A335 P91 | Ⅰ | 100% | 合格 | 坡口 | PT（渗透检测） | 外管廊 | / | 5127 | / | 2道 | 焊接前
2024.5.18 | 2024.5.20 | NMBF-KF-5127-LHJ(01)-YPK-PT-1075 | 5127-HUS-90001K-25-A15A-H10 | W15 | / | Φ33.4*6.35 | A335 P91 | Ⅰ | 100% | 合格 | 坡口 | PT（渗透检测） | 外管廊 | / | 5127 | / | 2道 | 焊接前
2024.5.18 | 2024.5.20 | NMBF-KF-5127-LHJ(01)-YPK-PT-1075 | 5127-HUS-90001K-25-A15A-H10 | W16 | / | Φ33.4*6.35 | A335 P91 | Ⅰ | 100% | 合格 | 坡口 | PT（渗透检测） | 外管廊 | / | 5127 | / | 2道 | 焊接前
2024.5.18 | 2024.5.20 | NMBF-KF-5127-LHJ(01)-YPK-PT-1075 | 5127-HUS-90001K-25-A15A-H10 | W17 | / | Φ33.4*6.35 | A335 P91 | Ⅰ | 100% | 合格 | 坡口 | PT（渗透检测） | 外管廊 | / | 5127 | / | 2道 | 焊接前
2024.5.18 | 2024.5.20 | NMBF-KF-5127-LHJ(01)-YPK-PT-1075 | 5127-HUS-90001K-25-A15A-H10 | W2 | / | Φ33.4*6.35 | A335 P91 | Ⅰ | 100% | 合格 | 坡口 | PT（渗透检测） | 外管廊 | / | 5127 | / | 2道 | 焊接前
2024.5.18 | 2024.5.20 | NMBF-KF-5127-LHJ(01)-YPK-PT-1075 | 5127-HUS-90001K-25-A15A-H10 | W3 | / | Φ33.4*6.35 | A335 P91 | Ⅰ | 100% | 合格 | 坡口 | PT（渗透检测） | 外管廊 | / | 5127 | / | 2道 | 焊接前
2024.5.18 | 2024.5.20 | NMBF-KF-5127-LHJ(01)-YPK-PT-1075 | 5127-HUS-90001K-25-A15A-H10 | W4 | / | Φ33.4*6.35 | A335 P91 | Ⅰ | 100% | 合格 | 坡口 | PT（渗透检测） | 外管廊 | / | 5127 | / | 2道 | 焊接前
2024.5.18 | 2024.5.20 | NMBF-KF-5127-LHJ(01)-YPK-PT-1075 | 5127-HUS-90001K-25-A15A-H10 | W5 | / | Φ33.4*6.35 | A335 P91 | Ⅰ | 100% | 合格 | 坡口 | PT（渗透检测） | 外管廊 | / | 5127 | / | 2道 | 焊接前
2024.5.18 | 2024.5.20 | NMBF-KF-5127-LHJ(01)-YPK-PT-1075 | 5127-HUS-90001K-25-A15A-H10 | W6 | / | Φ33.4*6.35 | A335 P91 | Ⅰ | 100% | 合格 | 坡口 | PT（渗透检测） | 外管廊 | / | 5127 | / | 2道 | 焊接前
2024.5.19 | 2024.5.21 | NMBF-KF-5127-LHJ(01)-YPK-PT-1076 | 5127-HUS-90001-700-A15A-H10 | W127 | / | Φ711*48 | A335 P91 | Ⅰ | 100% | 合格 | 坡口 | PT（渗透检测） | 外管廊 | / | 5127 | / | 4.464m | 焊接前
2024.5.19 | 2024.5.21 | NMBF-KF-5127-LHJ(01)-YPK-PT-1077 | 5127-HUS-90002-700-A15A-H10 | W114 | / | Φ711*48 | A335 P91 | Ⅰ | 100% | 合格 | 坡口 | PT（渗透检测） | 外管廊 | / | 5127 | / | 4.464m | 焊接前
2024.5.19 | 2024.5.21 | NMBF-KF-5127-LHJ(01)-YPK-PT-1077 | 5127-HUS-90002-700-A15A-H10 | W155 | / | Φ711*48 | A335 P91 | Ⅰ | 100% | 合格 | 坡口 | PT（渗透检测） | 外管廊 | / | 5127 | / | 4.464m | 焊接前
2024.5.19 | 2024.5.21 | NMBF-KF-5127-LHJ(01)-YPK-PT-1077 | 5127-HUS-90002-700-A15A-H10 | W164 | / | Φ711*48 | A335 P91 | Ⅰ | 100% | 合格 | 坡口 | PT（渗透检测） | 外管廊 | / | 5127 | / | 4.464m | 焊接前
2024.5.19 | 2024.5.21 | NMBF-KF-5127-LHJ(01)-YPK-PT-1078 | 5127-HUS-90001L-25-A15A-H10 | W1 | / | Φ33.4*6.35 | A335 P91 | Ⅰ | 100% | 合格 | 坡口 | PT（渗透检测） | 外管廊 | / | 5127 | / | 2道 | 焊接前
2024.5.19 | 2024.5.21 | NMBF-KF-5127-LHJ(01)-YPK-PT-1078 | 5127-HUS-90001L-25-A15A-H10 | W12 | / | Φ33.4*6.35 | A335 P91 | Ⅰ | 100% | 合格 | 坡口 | PT（渗透检测） | 外管廊 | / | 5127 | / | 2道 | 焊接前
2024.5.19 | 2024.5.21 | NMBF-KF-5127-LHJ(01)-YPK-PT-1078 | 5127-HUS-90001L-25-A15A-H10 | W13 | / | Φ33.4*6.35 | A335 P91 | Ⅰ | 100% | 合格 | 坡口 | PT（渗透检测） | 外管廊 | / | 5127 | / | 2道 | 焊接前
2024.5.19 | 2024.5.21 | NMBF-KF-5127-LHJ(01)-YPK-PT-1078 | 5127-HUS-90001L-25-A15A-H10 | W14 | / | Φ33.4*6.35 | A335 P91 | Ⅰ | 100% | 合格 | 坡口 | PT（渗透检测） | 外管廊 | / | 5127 | / | 2道 | 焊接前
2024.5.19 | 2024.5.21 | NMBF-KF-5127-LHJ(01)-YPK-PT-1078 | 5127-HUS-90001L-25-A15A-H10 | W15 | / | Φ33.4*6.35 | A335 P91 | Ⅰ | 100% | 合格 | 坡口 | PT（渗透检测） | 外管廊 | / | 5127 | / | 2道 | 焊接前
2024.5.19 | 2024.5.21 | NMBF-KF-5127-LHJ(01)-YPK-PT-1078 | 5127-HUS-90001L-25-A15A-H10 | W16 | / | Φ33.4*6.35 | A335 P91 | Ⅰ | 100% | 合格 | 坡口 | PT（渗透检测） | 外管廊 | / | 5127 | / | 2道 | 焊接前
2024.5.19 | 2024.5.21 | NMBF-KF-5127-LHJ(01)-YPK-PT-1078 | 5127-HUS-90001L-25-A15A-H10 | W17 | / | Φ33.4*6.35 | A335 P91 | Ⅰ | 100% | 合格 | 坡口 | PT（渗透检测） | 外管廊 | / | 5127 | / | 2道 | 焊接前
2024.5.19 | 2024.5.21 | NMBF-KF-5127-LHJ(01)-YPK-PT-1078 | 5127-HUS-90001L-25-A15A-H10 | W2 | / | Φ33.4*6.35 | A335 P91 | Ⅰ | 100% | 合格 | 坡口 | PT（渗透检测） | 外管廊 | / | 5127 | / | 2道 | 焊接前
2024.5.19 | 2024.5.21 | NMBF-KF-5127-LHJ(01)-YPK-PT-1078 | 5127-HUS-90001L-25-A15A-H10 | W3 | / | Φ33.4*6.35 | A335 P91 | Ⅰ | 100% | 合格 | 坡口 | PT（渗透检测） | 外管廊 | / | 5127 | / | 2道 | 焊接前
2024.5.19 | 2024.5.21 | NMBF-KF-5127-LHJ(01)-YPK-PT-1078 | 5127-HUS-90001L-25-A15A-H10 | W4 | / | Φ33.4*6.35 | A335 P91 | Ⅰ | 100% | 合格 | 坡口 | PT（渗透检测） | 外管廊 | / | 5127 | / | 2道 | 焊接前
2024.5.19 | 2024.5.21 | NMBF-KF-5127-LHJ(01)-YPK-PT-1078 | 5127-HUS-90001L-25-A15A-H10 | W5 | / | Φ33.4*6.35 | A335 P91 | Ⅰ | 100% | 合格 | 坡口 | PT（渗透检测） | 外管廊 | / | 5127 | / | 2道 | 焊接前
2024.5.19 | 2024.5.21 | NMBF-KF-5127-LHJ(01)-YPK-PT-1078 | 5127-HUS-90001L-25-A15A-H10 | W6 | / | Φ33.4*6.35 | A335 P91 | Ⅰ | 100% | 合格 | 坡口 | PT（渗透检测） | 外管廊 | / | 5127 | / | 2道 | 焊接前
2024.5.19 | 2024.5.21 | NMBF-KF-5127-LHJ(01)-YPK-PT-1079 | 5127-HUS-90001M-25-A15A-H10 | W1 | / | Φ33.4*6.35 | A335 P91 | Ⅰ | 100% | 合格 | 坡口 | PT（渗透检测） | 外管廊 | / | 5127 | / | 2道 | 焊接前
2024.5.19 | 2024.5.21 | NMBF-KF-5127-LHJ(01)-YPK-PT-1079 | 5127-HUS-90001M-25-A15A-H10 | W12 | / | Φ33.4*6.35 | A335 P91 | Ⅰ | 100% | 合格 | 坡口 | PT（渗透检测） | 外管廊 | / | 5127 | / | 2道 | 焊接前
2024.5.19 | 2024.5.21 | NMBF-KF-5127-LHJ(01)-YPK-PT-1079 | 5127-HUS-90001M-25-A15A-H10 | W13 | / | Φ33.4*6.35 | A335 P91 | Ⅰ | 100% | 合格 | 坡口 | PT（渗透检测） | 外管廊 | / | 5127 | / | 2道 | 焊接前
2024.5.19 | 2024.5.21 | NMBF-KF-5127-LHJ(01)-YPK-PT-1079 | 5127-HUS-90001M-25-A15A-H10 | W14 | / | Φ33.4*6.35 | A335 P91 | Ⅰ | 100% | 合格 | 坡口 | PT（渗透检测） | 外管廊 | / | 5127 | / | 2道 | 焊接前
2024.5.19 | 2024.5.21 | NMBF-KF-5127-LHJ(01)-YPK-PT-1079 | 5127-HUS-90001M-25-A15A-H10 | W15 | / | Φ33.4*6.35 | A335 P91 | Ⅰ | 100% | 合格 | 坡口 | PT（渗透检测） | 外管廊 | / | 5127 | / | 2道 | 焊接前
2024.5.19 | 2024.5.21 | NMBF-KF-5127-LHJ(01)-YPK-PT-1079 | 5127-HUS-90001M-25-A15A-H10 | W16 | / | Φ33.4*6.35 | A335 P91 | Ⅰ | 100% | 合格 | 坡口 | PT（渗透检测） | 外管廊 | / | 5127 | / | 2道 | 焊接前
2024.5.19 | 2024.5.21 | NMBF-KF-5127-LHJ(01)-YPK-PT-1079 | 5127-HUS-90001M-25-A15A-H10 | W17 | / | Φ33.4*6.35 | A335 P91 | Ⅰ | 100% | 合格 | 坡口 | PT（渗透检测） | 外管廊 | / | 5127 | / | 2道 | 焊接前
2024.5.19 | 2024.5.21 | NMBF-KF-5127-LHJ(01)-YPK-PT-1079 | 5127-HUS-90001M-25-A15A-H10 | W2 | / | Φ33.4*6.35 | A335 P91 | Ⅰ | 100% | 合格 | 坡口 | PT（渗透检测） | 外管廊 | / | 5127 | / | 2道 | 焊接前
2024.5.19 | 2024.5.21 | NMBF-KF-5127-LHJ(01)-YPK-PT-1079 | 5127-HUS-90001M-25-A15A-H10 | W3 | / | Φ33.4*6.35 | A335 P91 | Ⅰ | 100% | 合格 | 坡口 | PT（渗透检测） | 外管廊 | / | 5127 | / | 2道 | 焊接前
2024.5.19 | 2024.5.21 | NMBF-KF-5127-LHJ(01)-YPK-PT-1079 | 5127-HUS-90001M-25-A15A-H10 | W4 | / | Φ33.4*6.35 | A335 P91 | Ⅰ | 100% | 合格 | 坡口 | PT（渗透检测） | 外管廊 | / | 5127 | / | 2道 | 焊接前
2024.5.19 | 2024.5.21 | NMBF-KF-5127-LHJ(01)-YPK-PT-1079 | 5127-HUS-90001M-25-A15A-H10 | W5 | / | Φ33.4*6.35 | A335 P91 | Ⅰ | 100% | 合格 | 坡口 | PT（渗透检测） | 外管廊 | / | 5127 | / | 2道 | 焊接前
2024.5.19 | 2024.5.21 | NMBF-KF-5127-LHJ(01)-YPK-PT-1079 | 5127-HUS-90001M-25-A15A-H10 | W6 | / | Φ33.4*6.35 | A335 P91 | Ⅰ | 100% | 合格 | 坡口 | PT（渗透检测） | 外管廊 | / | 5127 | / | 2道 | 焊接前
2024.5.2 | 2024.5.4 | NMBF-KF-5127-LHJ(01)-YPK-PT-1080 | 5127-HUS-90002-700-A15A-H10 | W105 | / | Φ711*48 | A335 P91 | Ⅰ | 100% | 合格 | 坡口 | PT（渗透检测） | 外管廊 | / | 5127 | / | 4.464m | 焊接前
2024.5.20 | 2024.5.22 | NMBF-KF-5127-LHJ(01)-YPK-PT-1081 | 5127-HUS-90001-700-A15A-H10 | W213 | / | Φ711*48 | A335 P91 | Ⅰ | 100% | 合格 | 坡口 | PT（渗透检测） | 外管廊 | / | 5127 | / | 4.464m | 焊接前
2024.5.20 | 2024.5.22 | NMBF-KF-5127-LHJ(01)-YPK-PT-1081 | 5127-HUS-90001-700-A15A-H10 | W267 | / | Φ711*48 | A335 P91 | Ⅰ | 100% | 合格 | 坡口 | PT（渗透检测） | 外管廊 | / | 5127 | / | 4.464m | 焊接前
2024.5.20 | 2024.5.22 | NMBF-KF-5127-LHJ(01)-YPK-PT-1082 | 5127-HUS-90002-700-A15A-H10 | W128 | / | Φ711*48 | A335 P91 | Ⅰ | 100% | 合格 | 坡口 | PT（渗透检测） | 外管廊 | / | 5127 | / | 4.464m | 焊接前
2024.5.20 | 2024.5.22 | NMBF-KF-5127-LHJ(01)-YPK-PT-1082 | 5127-HUS-90002-700-A15A-H10 | W175 | / | Φ711*48 | A335 P91 | Ⅰ | 100% | 合格 | 坡口 | PT（渗透检测） | 外管廊 | / | 5127 | / | 4.464m | 焊接前
2024.5.20 | 2024.5.22 | NMBF-KF-5127-LHJ(01)-YPK-PT-1083 | 5127-HUS-91006-500-A15A-H10 | W1 | / | Φ508*35 | A335 P91 | Ⅰ | 100% | 合格 | 坡口 | PT（渗透检测） | 外管廊 | / | 5127 | / | 3.19m | 焊接前
2024.5.20 | 2024.5.22 | NMBF-KF-5127-LHJ(01)-YPK-PT-1084 | 5127-HUS-90002A-25-A15A-H10 | W1 | / | Φ33.4*6.35 | A335 P91 | Ⅰ | 100% | 合格 | 坡口 | PT（渗透检测） | 外管廊 | / | 5127 | / | 2道 | 焊接前
2024.5.20 | 2024.5.22 | NMBF-KF-5127-LHJ(01)-YPK-PT-1084 | 5127-HUS-90002A-25-A15A-H10 | W12 | / | Φ33.4*6.35 | A335 P91 | Ⅰ | 100% | 合格 | 坡口 | PT（渗透检测） | 外管廊 | / | 5127 | / | 2道 | 焊接前
2024.5.20 | 2024.5.22 | NMBF-KF-5127-LHJ(01)-YPK-PT-1084 | 5127-HUS-90002A-25-A15A-H10 | W13 | / | Φ33.4*6.35 | A335 P91 | Ⅰ | 100% | 合格 | 坡口 | PT（渗透检测） | 外管廊 | / | 5127 | / | 2道 | 焊接前
2024.5.20 | 2024.5.22 | NMBF-KF-5127-LHJ(01)-YPK-PT-1084 | 5127-HUS-90002A-25-A15A-H10 | W14 | / | Φ33.4*6.35 | A335 P91 | Ⅰ | 100% | 合格 | 坡口 | PT（渗透检测） | 外管廊 | / | 5127 | / | 2道 | 焊接前
2024.5.20 | 2024.5.22 | NMBF-KF-5127-LHJ(01)-YPK-PT-1084 | 5127-HUS-90002A-25-A15A-H10 | W15 | / | Φ33.4*6.35 | A335 P91 | Ⅰ | 100% | 合格 | 坡口 | PT（渗透检测） | 外管廊 | / | 5127 | / | 2道 | 焊接前
2024.5.20 | 2024.5.22 | NMBF-KF-5127-LHJ(01)-YPK-PT-1084 | 5127-HUS-90002A-25-A15A-H10 | W16 | / | Φ33.4*6.35 | A335 P91 | Ⅰ | 100% | 合格 | 坡口 | PT（渗透检测） | 外管廊 | / | 5127 | / | 2道 | 焊接前
2024.5.20 | 2024.5.22 | NMBF-KF-5127-LHJ(01)-YPK-PT-1084 | 5127-HUS-90002A-25-A15A-H10 | W17 | / | Φ33.4*6.35 | A335 P91 | Ⅰ | 100% | 合格 | 坡口 | PT（渗透检测） | 外管廊 | / | 5127 | / | 2道 | 焊接前
2024.5.20 | 2024.5.22 | NMBF-KF-5127-LHJ(01)-YPK-PT-1084 | 5127-HUS-90002A-25-A15A-H10 | W2 | / | Φ33.4*6.35 | A335 P91 | Ⅰ | 100% | 合格 | 坡口 | PT（渗透检测） | 外管廊 | / | 5127 | / | 2道 | 焊接前
2024.5.20 | 2024.5.22 | NMBF-KF-5127-LHJ(01)-YPK-PT-1084 | 5127-HUS-90002A-25-A15A-H10 | W3 | / | Φ33.4*6.35 | A335 P91 | Ⅰ | 100% | 合格 | 坡口 | PT（渗透检测） | 外管廊 | / | 5127 | / | 2道 | 焊接前
2024.5.20 | 2024.5.22 | NMBF-KF-5127-LHJ(01)-YPK-PT-1084 | 5127-HUS-90002A-25-A15A-H10 | W4 | / | Φ33.4*6.35 | A335 P91 | Ⅰ | 100% | 合格 | 坡口 | PT（渗透检测） | 外管廊 | / | 5127 | / | 2道 | 焊接前
2024.5.20 | 2024.5.22 | NMBF-KF-5127-LHJ(01)-YPK-PT-1084 | 5127-HUS-90002A-25-A15A-H10 | W5 | / | Φ33.4*6.35 | A335 P91 | Ⅰ | 100% | 合格 | 坡口 | PT（渗透检测） | 外管廊 | / | 5127 | / | 2道 | 焊接前
2024.5.20 | 2024.5.22 | NMBF-KF-5127-LHJ(01)-YPK-PT-1084 | 5127-HUS-90002A-25-A15A-H10 | W6 | / | Φ33.4*6.35 | A335 P91 | Ⅰ | 100% | 合格 | 坡口 | PT（渗透检测） | 外管廊 | / | 5127 | / | 2道 | 焊接前
2024.5.20 | 2024.5.22 | NMBF-KF-5127-LHJ(01)-YPK-PT-1085 | 5127-HUS-90002B-25-A15A-H10 | W12 | / | Φ33.4*6.35 | A335 P91 | Ⅰ | 100% | 合格 | 坡口 | PT（渗透检测） | 外管廊 | / | 5127 | / | 2道 | 焊接前
2024.5.20 | 2024.5.22 | NMBF-KF-5127-LHJ(01)-YPK-PT-1085 | 5127-HUS-90002B-25-A15A-H10 | W13 | / | Φ33.4*6.35 | A335 P91 | Ⅰ | 100% | 合格 | 坡口 | PT（渗透检测） | 外管廊 | / | 5127 | / | 2道 | 焊接前
2024.5.20 | 2024.5.22 | NMBF-KF-5127-LHJ(01)-YPK-PT-1085 | 5127-HUS-90002B-25-A15A-H10 | W14 | / | Φ33.4*6.35 | A335 P91 | Ⅰ | 100% | 合格 | 坡口 | PT（渗透检测） | 外管廊 | / | 5127 | / | 2道 | 焊接前
2024.5.20 | 2024.5.22 | NMBF-KF-5127-LHJ(01)-YPK-PT-1085 | 5127-HUS-90002B-25-A15A-H10 | W15 | / | Φ33.4*6.35 | A335 P91 | Ⅰ | 100% | 合格 | 坡口 | PT（渗透检测） | 外管廊 | / | 5127 | / | 2道 | 焊接前
2024.5.20 | 2024.5.22 | NMBF-KF-5127-LHJ(01)-YPK-PT-1085 | 5127-HUS-90002B-25-A15A-H10 | W16 | / | Φ33.4*6.35 | A335 P91 | Ⅰ | 100% | 合格 | 坡口 | PT（渗透检测） | 外管廊 | / | 5127 | / | 2道 | 焊接前
2024.5.20 | 2024.5.22 | NMBF-KF-5127-LHJ(01)-YPK-PT-1085 | 5127-HUS-90002B-25-A15A-H10 | W17 | / | Φ33.4*6.35 | A335 P91 | Ⅰ | 100% | 合格 | 坡口 | PT（渗透检测） | 外管廊 | / | 5127 | / | 2道 | 焊接前
2024.5.21 | 2024.5.23 | NMBF-KF-5127-LHJ(01)-YPK-PT-1086 | 5127-HUS-90001-700-A15A-H10 | W157 | / | Φ711*48 | A335 P91 | Ⅰ | 100% | 合格 | 坡口 | PT（渗透检测） | 外管廊 | / | 5127 | / | 4.464m | 焊接前
2024.5.21 | 2024.5.23 | NMBF-KF-5127-LHJ(01)-YPK-PT-1087 | 5127-HUS-90002-700-A15A-H10 | W197 | / | Φ711*48 | A335 P91 | Ⅰ | 100% | 合格 | 坡口 | PT（渗透检测） | 外管廊 | / | 5127 | / | 4.464m | 焊接前
2024.5.21 | 2024.5.23 | NMBF-KF-5127-LHJ(01)-YPK-PT-1088 | 5127-HUS-90002B-25-A15A-H10 | W1 | / | Φ33.4*6.35 | A335 P91 | Ⅰ | 100% | 合格 | 坡口 | PT（渗透检测） | 外管廊 | / | 5127 | / | 2道 | 焊接前
2024.5.21 | 2024.5.23 | NMBF-KF-5127-LHJ(01)-YPK-PT-1088 | 5127-HUS-90002B-25-A15A-H10 | W2 | / | Φ33.4*6.35 | A335 P91 | Ⅰ | 100% | 合格 | 坡口 | PT（渗透检测） | 外管廊 | / | 5127 | / | 2道 | 焊接前
2024.5.21 | 2024.5.23 | NMBF-KF-5127-LHJ(01)-YPK-PT-1088 | 5127-HUS-90002B-25-A15A-H10 | W3 | / | Φ33.4*6.35 | A335 P91 | Ⅰ | 100% | 合格 | 坡口 | PT（渗透检测） | 外管廊 | / | 5127 | / | 2道 | 焊接前
2024.5.21 | 2024.5.23 | NMBF-KF-5127-LHJ(01)-YPK-PT-1088 | 5127-HUS-90002B-25-A15A-H10 | W4 | / | Φ33.4*6.35 | A335 P91 | Ⅰ | 100% | 合格 | 坡口 | PT（渗透检测） | 外管廊 | / | 5127 | / | 2道 | 焊接前
2024.5.21 | 2024.5.23 | NMBF-KF-5127-LHJ(01)-YPK-PT-1088 | 5127-HUS-90002B-25-A15A-H10 | W5 | / | Φ33.4*6.35 | A335 P91 | Ⅰ | 100% | 合格 | 坡口 | PT（渗透检测） | 外管廊 | / | 5127 | / | 2道 | 焊接前
2024.5.21 | 2024.5.23 | NMBF-KF-5127-LHJ(01)-YPK-PT-1088 | 5127-HUS-90002B-25-A15A-H10 | W6 | / | Φ33.4*6.35 | A335 P91 | Ⅰ | 100% | 合格 | 坡口 | PT（渗透检测） | 外管廊 | / | 5127 | / | 2道 | 焊接前
2024.5.21 | 2024.5.23 | NMBF-KF-5127-LHJ(01)-YPK-PT-1089 | 5127-HUS-90002C-25-A15A-H10 | W1 | / | Φ33.4*6.35 | A335 P91 | Ⅰ | 100% | 合格 | 坡口 | PT（渗透检测） | 外管廊 | / | 5127 | / | 2道 | 焊接前
2024.5.21 | 2024.5.23 | NMBF-KF-5127-LHJ(01)-YPK-PT-1089 | 5127-HUS-90002C-25-A15A-H10 | W12 | / | Φ33.4*6.35 | A335 P91 | Ⅰ | 100% | 合格 | 坡口 | PT（渗透检测） | 外管廊 | / | 5127 | / | 2道 | 焊接前
2024.5.21 | 2024.5.23 | NMBF-KF-5127-LHJ(01)-YPK-PT-1089 | 5127-HUS-90002C-25-A15A-H10 | W13 | / | Φ33.4*6.35 | A335 P91 | Ⅰ | 100% | 合格 | 坡口 | PT（渗透检测） | 外管廊 | / | 5127 | / | 2道 | 焊接前
2024.5.21 | 2024.5.23 | NMBF-KF-5127-LHJ(01)-YPK-PT-1089 | 5127-HUS-90002C-25-A15A-H10 | W14 | / | Φ33.4*6.35 | A335 P91 | Ⅰ | 100% | 合格 | 坡口 | PT（渗透检测） | 外管廊 | / | 5127 | / | 2道 | 焊接前
2024.5.21 | 2024.5.23 | NMBF-KF-5127-LHJ(01)-YPK-PT-1089 | 5127-HUS-90002C-25-A15A-H10 | W15 | / | Φ33.4*6.35 | A335 P91 | Ⅰ | 100% | 合格 | 坡口 | PT（渗透检测） | 外管廊 | / | 5127 | / | 2道 | 焊接前
2024.5.21 | 2024.5.23 | NMBF-KF-5127-LHJ(01)-YPK-PT-1089 | 5127-HUS-90002C-25-A15A-H10 | W16 | / | Φ33.4*6.35 | A335 P91 | Ⅰ | 100% | 合格 | 坡口 | PT（渗透检测） | 外管廊 | / | 5127 | / | 2道 | 焊接前
2024.5.21 | 2024.5.23 | NMBF-KF-5127-LHJ(01)-YPK-PT-1089 | 5127-HUS-90002C-25-A15A-H10 | W17 | / | Φ33.4*6.35 | A335 P91 | Ⅰ | 100% | 合格 | 坡口 | PT（渗透检测） | 外管廊 | / | 5127 | / | 2道 | 焊接前
2024.5.21 | 2024.5.23 | NMBF-KF-5127-LHJ(01)-YPK-PT-1089 | 5127-HUS-90002C-25-A15A-H10 | W2 | / | Φ33.4*6.35 | A335 P91 | Ⅰ | 100% | 合格 | 坡口 | PT（渗透检测） | 外管廊 | / | 5127 | / | 2道 | 焊接前
2024.5.21 | 2024.5.23 | NMBF-KF-5127-LHJ(01)-YPK-PT-1089 | 5127-HUS-90002C-25-A15A-H10 | W3 | / | Φ33.4*6.35 | A335 P91 | Ⅰ | 100% | 合格 | 坡口 | PT（渗透检测） | 外管廊 | / | 5127 | / | 2道 | 焊接前
2024.5.21 | 2024.5.23 | NMBF-KF-5127-LHJ(01)-YPK-PT-1089 | 5127-HUS-90002C-25-A15A-H10 | W4 | / | Φ33.4*6.35 | A335 P91 | Ⅰ | 100% | 合格 | 坡口 | PT（渗透检测） | 外管廊 | / | 5127 | / | 2道 | 焊接前
2024.5.21 | 2024.5.23 | NMBF-KF-5127-LHJ(01)-YPK-PT-1089 | 5127-HUS-90002C-25-A15A-H10 | W5 | / | Φ33.4*6.35 | A335 P91 | Ⅰ | 100% | 合格 | 坡口 | PT（渗透检测） | 外管廊 | / | 5127 | / | 2道 | 焊接前
2024.5.21 | 2024.5.23 | NMBF-KF-5127-LHJ(01)-YPK-PT-1089 | 5127-HUS-90002C-25-A15A-H10 | W6 | / | Φ33.4*6.35 | A335 P91 | Ⅰ | 100% | 合格 | 坡口 | PT（渗透检测） | 外管廊 | / | 5127 | / | 2道 | 焊接前
2024.5.22 | 2024.5.24 | NMBF-KF-5127-LHJ(01)-YPK-PT-1090 | 5127-HUS-90001-700-A15A-H10 | W217 | / | Φ711*48 | A335 P91 | Ⅰ | 100% | 合格 | 坡口 | PT（渗透检测） | 外管廊 | / | 5127 | / | 4.464m | 焊接前
2024.5.22 | 2024.5.24 | NMBF-KF-5127-LHJ(01)-YPK-PT-1090 | 5127-HUS-90001-700-A15A-H10 | W244B | / | Φ711*48 | A335 P91 | Ⅰ | 100% | 合格 | 坡口 | PT（渗透检测） | 外管廊 | / | 5127 | / | 4.464m | 焊接前
2024.5.22 | 2024.5.24 | NMBF-KF-5127-LHJ(01)-YPK-PT-1091 | 5127-HUS-90002-700-A15A-H10 | W165 | / | Φ711*48 | A335 P91 | Ⅰ | 100% | 合格 | 坡口 | PT（渗透检测） | 外管廊 | / | 5127 | / | 4.464m | 焊接前
2024.5.22 | 2024.5.24 | NMBF-KF-5127-LHJ(01)-YPK-PT-1091 | 5127-HUS-90002-700-A15A-H10 | W186 | / | Φ711*48 | A335 P91 | Ⅰ | 100% | 合格 | 坡口 | PT（渗透检测） | 外管廊 | / | 5127 | / | 4.464m | 焊接前
2024.5.22 | 2024.5.24 | NMBF-KF-5127-LHJ(01)-YPK-PT-1092 | 5127-HUS-91005-500-A15A-H10 | W12 | / | Φ508*35 | A335 P91 | Ⅰ | 100% | 合格 | 坡口 | PT（渗透检测） | 外管廊 | / | 5127 | / | 3.19m | 焊接前
2024.5.22 | 2024.5.24 | NMBF-KF-5127-LHJ(01)-YPK-PT-1093 | 5127-HUS-90002D-25-A15A-H10 | W1 | / | Φ33.4*6.35 | A335 P91 | Ⅰ | 100% | 合格 | 坡口 | PT（渗透检测） | 外管廊 | / | 5127 | / | 2道 | 焊接前
2024.5.22 | 2024.5.24 | NMBF-KF-5127-LHJ(01)-YPK-PT-1093 | 5127-HUS-90002D-25-A15A-H10 | W12 | / | Φ33.4*6.35 | A335 P91 | Ⅰ | 100% | 合格 | 坡口 | PT（渗透检测） | 外管廊 | / | 5127 | / | 2道 | 焊接前
2024.5.22 | 2024.5.24 | NMBF-KF-5127-LHJ(01)-YPK-PT-1093 | 5127-HUS-90002D-25-A15A-H10 | W13 | / | Φ33.4*6.35 | A335 P91 | Ⅰ | 100% | 合格 | 坡口 | PT（渗透检测） | 外管廊 | / | 5127 | / | 2道 | 焊接前
2024.5.22 | 2024.5.24 | NMBF-KF-5127-LHJ(01)-YPK-PT-1093 | 5127-HUS-90002D-25-A15A-H10 | W14 | / | Φ33.4*6.35 | A335 P91 | Ⅰ | 100% | 合格 | 坡口 | PT（渗透检测） | 外管廊 | / | 5127 | / | 2道 | 焊接前
2024.5.22 | 2024.5.24 | NMBF-KF-5127-LHJ(01)-YPK-PT-1093 | 5127-HUS-90002D-25-A15A-H10 | W15 | / | Φ33.4*6.35 | A335 P91 | Ⅰ | 100% | 合格 | 坡口 | PT（渗透检测） | 外管廊 | / | 5127 | / | 2道 | 焊接前
2024.5.22 | 2024.5.24 | NMBF-KF-5127-LHJ(01)-YPK-PT-1093 | 5127-HUS-90002D-25-A15A-H10 | W16 | / | Φ33.4*6.35 | A335 P91 | Ⅰ | 100% | 合格 | 坡口 | PT（渗透检测） | 外管廊 | / | 5127 | / | 2道 | 焊接前
2024.5.22 | 2024.5.24 | NMBF-KF-5127-LHJ(01)-YPK-PT-1093 | 5127-HUS-90002D-25-A15A-H10 | W17 | / | Φ33.4*6.35 | A335 P91 | Ⅰ | 100% | 合格 | 坡口 | PT（渗透检测） | 外管廊 | / | 5127 | / | 2道 | 焊接前
2024.5.22 | 2024.5.24 | NMBF-KF-5127-LHJ(01)-YPK-PT-1093 | 5127-HUS-90002D-25-A15A-H10 | W2 | / | Φ33.4*6.35 | A335 P91 | Ⅰ | 100% | 合格 | 坡口 | PT（渗透检测） | 外管廊 | / | 5127 | / | 2道 | 焊接前
2024.5.22 | 2024.5.24 | NMBF-KF-5127-LHJ(01)-YPK-PT-1093 | 5127-HUS-90002D-25-A15A-H10 | W3 | / | Φ33.4*6.35 | A335 P91 | Ⅰ | 100% | 合格 | 坡口 | PT（渗透检测） | 外管廊 | / | 5127 | / | 2道 | 焊接前
2024.5.22 | 2024.5.24 | NMBF-KF-5127-LHJ(01)-YPK-PT-1093 | 5127-HUS-90002D-25-A15A-H10 | W4 | / | Φ33.4*6.35 | A335 P91 | Ⅰ | 100% | 合格 | 坡口 | PT（渗透检测） | 外管廊 | / | 5127 | / | 2道 | 焊接前
2024.5.22 | 2024.5.24 | NMBF-KF-5127-LHJ(01)-YPK-PT-1093 | 5127-HUS-90002D-25-A15A-H10 | W5 | / | Φ33.4*6.35 | A335 P91 | Ⅰ | 100% | 合格 | 坡口 | PT（渗透检测） | 外管廊 | / | 5127 | / | 2道 | 焊接前
2024.5.22 | 2024.5.24 | NMBF-KF-5127-LHJ(01)-YPK-PT-1093 | 5127-HUS-90002D-25-A15A-H10 | W6 | / | Φ33.4*6.35 | A335 P91 | Ⅰ | 100% | 合格 | 坡口 | PT（渗透检测） | 外管廊 | / | 5127 | / | 2道 | 焊接前
2024.5.22 | 2024.5.24 | NMBF-KF-5127-LHJ(01)-YPK-PT-1094 | 5127-HUS-90002E-25-A15A-H10 | W1 | / | Φ33.4*6.35 | A335 P91 | Ⅰ | 100% | 合格 | 坡口 | PT（渗透检测） | 外管廊 | / | 5127 | / | 2道 | 焊接前
2024.5.22 | 2024.5.24 | NMBF-KF-5127-LHJ(01)-YPK-PT-1094 | 5127-HUS-90002E-25-A15A-H10 | W2 | / | Φ33.4*6.35 | A335 P91 | Ⅰ | 100% | 合格 | 坡口 | PT（渗透检测） | 外管廊 | / | 5127 | / | 2道 | 焊接前
2024.5.22 | 2024.5.24 | NMBF-KF-5127-LHJ(01)-YPK-PT-1094 | 5127-HUS-90002E-25-A15A-H10 | W3 | / | Φ33.4*6.35 | A335 P91 | Ⅰ | 100% | 合格 | 坡口 | PT（渗透检测） | 外管廊 | / | 5127 | / | 2道 | 焊接前
2024.5.22 | 2024.5.24 | NMBF-KF-5127-LHJ(01)-YPK-PT-1094 | 5127-HUS-90002E-25-A15A-H10 | W4 | / | Φ33.4*6.35 | A335 P91 | Ⅰ | 100% | 合格 | 坡口 | PT（渗透检测） | 外管廊 | / | 5127 | / | 2道 | 焊接前
2024.5.22 | 2024.5.24 | NMBF-KF-5127-LHJ(01)-YPK-PT-1094 | 5127-HUS-90002E-25-A15A-H10 | W5 | / | Φ33.4*6.35 | A335 P91 | Ⅰ | 100% | 合格 | 坡口 | PT（渗透检测） | 外管廊 | / | 5127 | / | 2道 | 焊接前
2024.5.22 | 2024.5.24 | NMBF-KF-5127-LHJ(01)-YPK-PT-1094 | 5127-HUS-90002E-25-A15A-H10 | W6 | / | Φ33.4*6.35 | A335 P91 | Ⅰ | 100% | 合格 | 坡口 | PT（渗透检测） | 外管廊 | / | 5127 | / | 2道 | 焊接前
2024.5.23 | 2024.5.25 | NMBF-KF-5127-LHJ(01)-YPK-PT-1095 | 5127-HUS-90001-700-A15A-H10 | W218 | / | Φ711*48 | A335 P91 | Ⅰ | 100% | 合格 | 坡口 | PT（渗透检测） | 外管廊 | / | 5127 | / | 4.464m | 焊接前
2024.5.23 | 2024.5.25 | NMBF-KF-5127-LHJ(01)-YPK-PT-1096 | 5127-HUS-90002-700-A15A-H10 | W199 | / | Φ711*48 | A335 P91 | Ⅰ | 100% | 合格 | 坡口 | PT（渗透检测） | 外管廊 | / | 5127 | / | 4.464m | 焊接前
2024.5.23 | 2024.5.25 | NMBF-KF-5127-LHJ(01)-YPK-PT-1097 | 5127-HUS-90002E-25-A15A-H10 | W10 | / | Φ33.4*6.35 | A335 P91 | Ⅰ | 100% | 合格 | 坡口 | PT（渗透检测） | 外管廊 | / | 5127 | / | 2道 | 焊接前
2024.5.23 | 2024.5.25 | NMBF-KF-5127-LHJ(01)-YPK-PT-1097 | 5127-HUS-90002E-25-A15A-H10 | W11 | / | Φ33.4*6.35 | A335 P91 | Ⅰ | 100% | 合格 | 坡口 | PT（渗透检测） | 外管廊 | / | 5127 | / | 2道 | 焊接前
2024.5.23 | 2024.5.25 | NMBF-KF-5127-LHJ(01)-YPK-PT-1097 | 5127-HUS-90002E-25-A15A-H10 | W12 | / | Φ33.4*6.35 | A335 P91 | Ⅰ | 100% | 合格 | 坡口 | PT（渗透检测） | 外管廊 | / | 5127 | / | 2道 | 焊接前
2024.5.23 | 2024.5.25 | NMBF-KF-5127-LHJ(01)-YPK-PT-1097 | 5127-HUS-90002E-25-A15A-H10 | W13 | / | Φ33.4*6.35 | A335 P91 | Ⅰ | 100% | 合格 | 坡口 | PT（渗透检测） | 外管廊 | / | 5127 | / | 2道 | 焊接前
2024.5.23 | 2024.5.25 | NMBF-KF-5127-LHJ(01)-YPK-PT-1097 | 5127-HUS-90002E-25-A15A-H10 | W14 | / | Φ33.4*6.35 | A335 P91 | Ⅰ | 100% | 合格 | 坡口 | PT（渗透检测） | 外管廊 | / | 5127 | / | 2道 | 焊接前
2024.5.23 | 2024.5.25 | NMBF-KF-5127-LHJ(01)-YPK-PT-1097 | 5127-HUS-90002E-25-A15A-H10 | W15 | / | Φ33.4*6.35 | A335 P91 | Ⅰ | 100% | 合格 | 坡口 | PT（渗透检测） | 外管廊 | / | 5127 | / | 2道 | 焊接前
2024.5.23 | 2024.5.25 | NMBF-KF-5127-LHJ(01)-YPK-PT-1098 | 5127-HUS-90002F-25-A15A-H10 | W1 | / | Φ33.4*6.35 | A335 P91 | Ⅰ | 100% | 合格 | 坡口 | PT（渗透检测） | 外管廊 | / | 5127 | / | 2道 | 焊接前
2024.5.23 | 2024.5.25 | NMBF-KF-5127-LHJ(01)-YPK-PT-1098 | 5127-HUS-90002F-25-A15A-H10 | W10 | / | Φ33.4*6.35 | A335 P91 | Ⅰ | 100% | 合格 | 坡口 | PT（渗透检测） | 外管廊 | / | 5127 | / | 2道 | 焊接前
2024.5.23 | 2024.5.25 | NMBF-KF-5127-LHJ(01)-YPK-PT-1098 | 5127-HUS-90002F-25-A15A-H10 | W11 | / | Φ33.4*6.35 | A335 P91 | Ⅰ | 100% | 合格 | 坡口 | PT（渗透检测） | 外管廊 | / | 5127 | / | 2道 | 焊接前
2024.5.23 | 2024.5.25 | NMBF-KF-5127-LHJ(01)-YPK-PT-1098 | 5127-HUS-90002F-25-A15A-H10 | W12 | / | Φ33.4*6.35 | A335 P91 | Ⅰ | 100% | 合格 | 坡口 | PT（渗透检测） | 外管廊 | / | 5127 | / | 2道 | 焊接前
2024.5.23 | 2024.5.25 | NMBF-KF-5127-LHJ(01)-YPK-PT-1098 | 5127-HUS-90002F-25-A15A-H10 | W13 | / | Φ33.4*6.35 | A335 P91 | Ⅰ | 100% | 合格 | 坡口 | PT（渗透检测） | 外管廊 | / | 5127 | / | 2道 | 焊接前
2024.5.23 | 2024.5.25 | NMBF-KF-5127-LHJ(01)-YPK-PT-1098 | 5127-HUS-90002F-25-A15A-H10 | W14 | / | Φ33.4*6.35 | A335 P91 | Ⅰ | 100% | 合格 | 坡口 | PT（渗透检测） | 外管廊 | / | 5127 | / | 2道 | 焊接前
2024.5.23 | 2024.5.25 | NMBF-KF-5127-LHJ(01)-YPK-PT-1098 | 5127-HUS-90002F-25-A15A-H10 | W15 | / | Φ33.4*6.35 | A335 P91 | Ⅰ | 100% | 合格 | 坡口 | PT（渗透检测） | 外管廊 | / | 5127 | / | 2道 | 焊接前
2024.5.23 | 2024.5.25 | NMBF-KF-5127-LHJ(01)-YPK-PT-1098 | 5127-HUS-90002F-25-A15A-H10 | W2 | / | Φ33.4*6.35 | A335 P91 | Ⅰ | 100% | 合格 | 坡口 | PT（渗透检测） | 外管廊 | / | 5127 | / | 2道 | 焊接前
2024.5.23 | 2024.5.25 | NMBF-KF-5127-LHJ(01)-YPK-PT-1098 | 5127-HUS-90002F-25-A15A-H10 | W3 | / | Φ33.4*6.35 | A335 P91 | Ⅰ | 100% | 合格 | 坡口 | PT（渗透检测） | 外管廊 | / | 5127 | / | 2道 | 焊接前
2024.5.23 | 2024.5.25 | NMBF-KF-5127-LHJ(01)-YPK-PT-1098 | 5127-HUS-90002F-25-A15A-H10 | W4 | / | Φ33.4*6.35 | A335 P91 | Ⅰ | 100% | 合格 | 坡口 | PT（渗透检测） | 外管廊 | / | 5127 | / | 2道 | 焊接前
2024.5.23 | 2024.5.25 | NMBF-KF-5127-LHJ(01)-YPK-PT-1099 | 5127-HUS-90002G-25-A15A-H10 | W1 | / | Φ33.4*6.35 | A335 P91 | Ⅰ | 100% | 合格 | 坡口 | PT（渗透检测） | 外管廊 | / | 5127 | / | 2道 | 焊接前
2024.5.23 | 2024.5.25 | NMBF-KF-5127-LHJ(01)-YPK-PT-1099 | 5127-HUS-90002G-25-A15A-H10 | W12 | / | Φ33.4*6.35 | A335 P91 | Ⅰ | 100% | 合格 | 坡口 | PT（渗透检测） | 外管廊 | / | 5127 | / | 2道 | 焊接前
2024.5.23 | 2024.5.25 | NMBF-KF-5127-LHJ(01)-YPK-PT-1099 | 5127-HUS-90002G-25-A15A-H10 | W13 | / | Φ33.4*6.35 | A335 P91 | Ⅰ | 100% | 合格 | 坡口 | PT（渗透检测） | 外管廊 | / | 5127 | / | 2道 | 焊接前
2024.5.23 | 2024.5.25 | NMBF-KF-5127-LHJ(01)-YPK-PT-1099 | 5127-HUS-90002G-25-A15A-H10 | W14 | / | Φ33.4*6.35 | A335 P91 | Ⅰ | 100% | 合格 | 坡口 | PT（渗透检测） | 外管廊 | / | 5127 | / | 2道 | 焊接前
2024.5.23 | 2024.5.25 | NMBF-KF-5127-LHJ(01)-YPK-PT-1099 | 5127-HUS-90002G-25-A15A-H10 | W15 | / | Φ33.4*6.35 | A335 P91 | Ⅰ | 100% | 合格 | 坡口 | PT（渗透检测） | 外管廊 | / | 5127 | / | 2道 | 焊接前
2024.5.23 | 2024.5.25 | NMBF-KF-5127-LHJ(01)-YPK-PT-1099 | 5127-HUS-90002G-25-A15A-H10 | W16 | / | Φ33.4*6.35 | A335 P91 | Ⅰ | 100% | 合格 | 坡口 | PT（渗透检测） | 外管廊 | / | 5127 | / | 2道 | 焊接前
2024.5.23 | 2024.5.25 | NMBF-KF-5127-LHJ(01)-YPK-PT-1099 | 5127-HUS-90002G-25-A15A-H10 | W17 | / | Φ33.4*6.35 | A335 P91 | Ⅰ | 100% | 合格 | 坡口 | PT（渗透检测） | 外管廊 | / | 5127 | / | 2道 | 焊接前
2024.5.23 | 2024.5.25 | NMBF-KF-5127-LHJ(01)-YPK-PT-1099 | 5127-HUS-90002G-25-A15A-H10 | W2 | / | Φ33.4*6.35 | A335 P91 | Ⅰ | 100% | 合格 | 坡口 | PT（渗透检测） | 外管廊 | / | 5127 | / | 2道 | 焊接前
2024.5.23 | 2024.5.25 | NMBF-KF-5127-LHJ(01)-YPK-PT-1099 | 5127-HUS-90002G-25-A15A-H10 | W3 | / | Φ33.4*6.35 | A335 P91 | Ⅰ | 100% | 合格 | 坡口 | PT（渗透检测） | 外管廊 | / | 5127 | / | 2道 | 焊接前
2024.5.23 | 2024.5.25 | NMBF-KF-5127-LHJ(01)-YPK-PT-1099 | 5127-HUS-90002G-25-A15A-H10 | W4 | / | Φ33.4*6.35 | A335 P91 | Ⅰ | 100% | 合格 | 坡口 | PT（渗透检测） | 外管廊 | / | 5127 | / | 2道 | 焊接前
2024.5.23 | 2024.5.25 | NMBF-KF-5127-LHJ(01)-YPK-PT-1099 | 5127-HUS-90002G-25-A15A-H10 | W5 | / | Φ33.4*6.35 | A335 P91 | Ⅰ | 100% | 合格 | 坡口 | PT（渗透检测） | 外管廊 | / | 5127 | / | 2道 | 焊接前
2024.5.23 | 2024.5.25 | NMBF-KF-5127-LHJ(01)-YPK-PT-1099 | 5127-HUS-90002G-25-A15A-H10 | W6 | / | Φ33.4*6.35 | A335 P91 | Ⅰ | 100% | 合格 | 坡口 | PT（渗透检测） | 外管廊 | / | 5127 | / | 2道 | 焊接前
2024.5.24 | 2024.5.26 | NMBF-KF-5127-LHJ(01)-YPK-PT-1100 | 5127-HUS-90001-700-A15A-H10 | W266 | / | Φ711*48 | A335 P91 | Ⅰ | 100% | 合格 | 坡口 | PT（渗透检测） | 外管廊 | / | 5127 | / | 4.464m | 焊接前
2024.5.24 | 2024.5.26 | NMBF-KF-5127-LHJ(01)-YPK-PT-1100 | 5127-HUS-90001-700-A15A-H10 | W268 | / | Φ711*48 | A335 P91 | Ⅰ | 100% | 合格 | 坡口 | PT（渗透检测） | 外管廊 | / | 5127 | / | 4.464m | 焊接前
2024.5.24 | 2024.5.26 | NMBF-KF-5127-LHJ(01)-YPK-PT-1101 | 5127-HUS-90002-700-A15A-H10 | W168 | / | Φ711*48 | A335 P91 | Ⅰ | 100% | 合格 | 坡口 | PT（渗透检测） | 外管廊 | / | 5127 | / | 4.464m | 焊接前
2024.5.24 | 2024.5.26 | NMBF-KF-5127-LHJ(01)-YPK-PT-1102 | 5127-HUS-90002H-25-A15A-H10 | W1 | / | Φ33.4*6.35 | A335 P91 | Ⅰ | 100% | 合格 | 坡口 | PT（渗透检测） | 外管廊 | / | 5127 | / | 2道 | 焊接前
2024.5.24 | 2024.5.26 | NMBF-KF-5127-LHJ(01)-YPK-PT-1102 | 5127-HUS-90002H-25-A15A-H10 | W12 | / | Φ33.4*6.35 | A335 P91 | Ⅰ | 100% | 合格 | 坡口 | PT（渗透检测） | 外管廊 | / | 5127 | / | 2道 | 焊接前
2024.5.24 | 2024.5.26 | NMBF-KF-5127-LHJ(01)-YPK-PT-1102 | 5127-HUS-90002H-25-A15A-H10 | W13 | / | Φ33.4*6.35 | A335 P91 | Ⅰ | 100% | 合格 | 坡口 | PT（渗透检测） | 外管廊 | / | 5127 | / | 2道 | 焊接前
2024.5.24 | 2024.5.26 | NMBF-KF-5127-LHJ(01)-YPK-PT-1102 | 5127-HUS-90002H-25-A15A-H10 | W14 | / | Φ33.4*6.35 | A335 P91 | Ⅰ | 100% | 合格 | 坡口 | PT（渗透检测） | 外管廊 | / | 5127 | / | 2道 | 焊接前
2024.5.24 | 2024.5.26 | NMBF-KF-5127-LHJ(01)-YPK-PT-1102 | 5127-HUS-90002H-25-A15A-H10 | W15 | / | Φ33.4*6.35 | A335 P91 | Ⅰ | 100% | 合格 | 坡口 | PT（渗透检测） | 外管廊 | / | 5127 | / | 2道 | 焊接前
2024.5.24 | 2024.5.26 | NMBF-KF-5127-LHJ(01)-YPK-PT-1102 | 5127-HUS-90002H-25-A15A-H10 | W16 | / | Φ33.4*6.35 | A335 P91 | Ⅰ | 100% | 合格 | 坡口 | PT（渗透检测） | 外管廊 | / | 5127 | / | 2道 | 焊接前
2024.5.24 | 2024.5.26 | NMBF-KF-5127-LHJ(01)-YPK-PT-1102 | 5127-HUS-90002H-25-A15A-H10 | W17 | / | Φ33.4*6.35 | A335 P91 | Ⅰ | 100% | 合格 | 坡口 | PT（渗透检测） | 外管廊 | / | 5127 | / | 2道 | 焊接前
2024.5.24 | 2024.5.26 | NMBF-KF-5127-LHJ(01)-YPK-PT-1102 | 5127-HUS-90002H-25-A15A-H10 | W2 | / | Φ33.4*6.35 | A335 P91 | Ⅰ | 100% | 合格 | 坡口 | PT（渗透检测） | 外管廊 | / | 5127 | / | 2道 | 焊接前
2024.5.24 | 2024.5.26 | NMBF-KF-5127-LHJ(01)-YPK-PT-1102 | 5127-HUS-90002H-25-A15A-H10 | W3 | / | Φ33.4*6.35 | A335 P91 | Ⅰ | 100% | 合格 | 坡口 | PT（渗透检测） | 外管廊 | / | 5127 | / | 2道 | 焊接前
2024.5.24 | 2024.5.26 | NMBF-KF-5127-LHJ(01)-YPK-PT-1102 | 5127-HUS-90002H-25-A15A-H10 | W4 | / | Φ33.4*6.35 | A335 P91 | Ⅰ | 100% | 合格 | 坡口 | PT（渗透检测） | 外管廊 | / | 5127 | / | 2道 | 焊接前
2024.5.24 | 2024.5.26 | NMBF-KF-5127-LHJ(01)-YPK-PT-1102 | 5127-HUS-90002H-25-A15A-H10 | W5 | / | Φ33.4*6.35 | A335 P91 | Ⅰ | 100% | 合格 | 坡口 | PT（渗透检测） | 外管廊 | / | 5127 | / | 2道 | 焊接前
2024.5.24 | 2024.5.26 | NMBF-KF-5127-LHJ(01)-YPK-PT-1102 | 5127-HUS-90002H-25-A15A-H10 | W6 | / | Φ33.4*6.35 | A335 P91 | Ⅰ | 100% | 合格 | 坡口 | PT（渗透检测） | 外管廊 | / | 5127 | / | 2道 | 焊接前
2024.5.24 | 2024.5.26 | NMBF-KF-5127-LHJ(01)-YPK-PT-1103 | 5127-HUS-90002J-25-A15A-H10 | W1 | / | Φ33.4*6.35 | A335 P91 | Ⅰ | 100% | 合格 | 坡口 | PT（渗透检测） | 外管廊 | / | 5127 | / | 2道 | 焊接前
2024.5.24 | 2024.5.26 | NMBF-KF-5127-LHJ(01)-YPK-PT-1103 | 5127-HUS-90002J-25-A15A-H10 | W10 | / | Φ33.4*6.35 | A335 P91 | Ⅰ | 100% | 合格 | 坡口 | PT（渗透检测） | 外管廊 | / | 5127 | / | 2道 | 焊接前
2024.5.24 | 2024.5.26 | NMBF-KF-5127-LHJ(01)-YPK-PT-1103 | 5127-HUS-90002J-25-A15A-H10 | W11 | / | Φ33.4*6.35 | A335 P91 | Ⅰ | 100% | 合格 | 坡口 | PT（渗透检测） | 外管廊 | / | 5127 | / | 2道 | 焊接前
2024.5.24 | 2024.5.26 | NMBF-KF-5127-LHJ(01)-YPK-PT-1103 | 5127-HUS-90002J-25-A15A-H10 | W12 | / | Φ33.4*6.35 | A335 P91 | Ⅰ | 100% | 合格 | 坡口 | PT（渗透检测） | 外管廊 | / | 5127 | / | 2道 | 焊接前
2024.5.24 | 2024.5.26 | NMBF-KF-5127-LHJ(01)-YPK-PT-1103 | 5127-HUS-90002J-25-A15A-H10 | W13 | / | Φ33.4*6.35 | A335 P91 | Ⅰ | 100% | 合格 | 坡口 | PT（渗透检测） | 外管廊 | / | 5127 | / | 2道 | 焊接前
2024.5.24 | 2024.5.26 | NMBF-KF-5127-LHJ(01)-YPK-PT-1103 | 5127-HUS-90002J-25-A15A-H10 | W14 | / | Φ33.4*6.35 | A335 P91 | Ⅰ | 100% | 合格 | 坡口 | PT（渗透检测） | 外管廊 | / | 5127 | / | 2道 | 焊接前
2024.5.24 | 2024.5.26 | NMBF-KF-5127-LHJ(01)-YPK-PT-1103 | 5127-HUS-90002J-25-A15A-H10 | W15 | / | Φ33.4*6.35 | A335 P91 | Ⅰ | 100% | 合格 | 坡口 | PT（渗透检测） | 外管廊 | / | 5127 | / | 2道 | 焊接前
2024.5.24 | 2024.5.26 | NMBF-KF-5127-LHJ(01)-YPK-PT-1103 | 5127-HUS-90002J-25-A15A-H10 | W2 | / | Φ33.4*6.35 | A335 P91 | Ⅰ | 100% | 合格 | 坡口 | PT（渗透检测） | 外管廊 | / | 5127 | / | 2道 | 焊接前
2024.5.24 | 2024.5.26 | NMBF-KF-5127-LHJ(01)-YPK-PT-1103 | 5127-HUS-90002J-25-A15A-H10 | W3 | / | Φ33.4*6.35 | A335 P91 | Ⅰ | 100% | 合格 | 坡口 | PT（渗透检测） | 外管廊 | / | 5127 | / | 2道 | 焊接前
2024.5.24 | 2024.5.26 | NMBF-KF-5127-LHJ(01)-YPK-PT-1103 | 5127-HUS-90002J-25-A15A-H10 | W4 | / | Φ33.4*6.35 | A335 P91 | Ⅰ | 100% | 合格 | 坡口 | PT（渗透检测） | 外管廊 | / | 5127 | / | 2道 | 焊接前
2024.5.25 | 2024.5.27 | NMBF-KF-5127-LHJ(01)-YPK-PT-1104 | 5127-HUS-90001-700-A15A-H10 | W244A | / | Φ711*48 | A335 P91 | Ⅰ | 100% | 合格 | 坡口 | PT（渗透检测） | 外管廊 | / | 5127 | / | 4.464m | 焊接前
2024.5.25 | 2024.5.27 | NMBF-KF-5127-LHJ(01)-YPK-PT-1105 | 5127-HUS-90002-700-A15A-H10 | W171 | / | Φ711*48 | A335 P91 | Ⅰ | 100% | 合格 | 坡口 | PT（渗透检测） | 外管廊 | / | 5127 | / | 4.464m | 焊接前
2024.5.25 | 2024.5.27 | NMBF-KF-5127-LHJ(01)-YPK-PT-1105 | 5127-HUS-90002-700-A15A-H10 | W184 | / | Φ711*48 | A335 P91 | Ⅰ | 100% | 合格 | 坡口 | PT（渗透检测） | 外管廊 | / | 5127 | / | 4.464m | 焊接前
2024.5.25 | 2024.5.27 | NMBF-KF-5127-LHJ(01)-YPK-PT-1106 | 5127-HUS-90002K-25-A15A-H10 | W1 | / | Φ33.4*6.35 | A335 P91 | Ⅰ | 100% | 合格 | 坡口 | PT（渗透检测） | 外管廊 | / | 5127 | / | 2道 | 焊接前
2024.5.25 | 2024.5.27 | NMBF-KF-5127-LHJ(01)-YPK-PT-1106 | 5127-HUS-90002K-25-A15A-H10 | W12 | / | Φ33.4*6.35 | A335 P91 | Ⅰ | 100% | 合格 | 坡口 | PT（渗透检测） | 外管廊 | / | 5127 | / | 2道 | 焊接前
2024.5.25 | 2024.5.27 | NMBF-KF-5127-LHJ(01)-YPK-PT-1106 | 5127-HUS-90002K-25-A15A-H10 | W13 | / | Φ33.4*6.35 | A335 P91 | Ⅰ | 100% | 合格 | 坡口 | PT（渗透检测） | 外管廊 | / | 5127 | / | 2道 | 焊接前
2024.5.25 | 2024.5.27 | NMBF-KF-5127-LHJ(01)-YPK-PT-1106 | 5127-HUS-90002K-25-A15A-H10 | W14 | / | Φ33.4*6.35 | A335 P91 | Ⅰ | 100% | 合格 | 坡口 | PT（渗透检测） | 外管廊 | / | 5127 | / | 2道 | 焊接前
2024.5.25 | 2024.5.27 | NMBF-KF-5127-LHJ(01)-YPK-PT-1106 | 5127-HUS-90002K-25-A15A-H10 | W15 | / | Φ33.4*6.35 | A335 P91 | Ⅰ | 100% | 合格 | 坡口 | PT（渗透检测） | 外管廊 | / | 5127 | / | 2道 | 焊接前
2024.5.25 | 2024.5.27 | NMBF-KF-5127-LHJ(01)-YPK-PT-1106 | 5127-HUS-90002K-25-A15A-H10 | W16 | / | Φ33.4*6.35 | A335 P91 | Ⅰ | 100% | 合格 | 坡口 | PT（渗透检测） | 外管廊 | / | 5127 | / | 2道 | 焊接前
2024.5.25 | 2024.5.27 | NMBF-KF-5127-LHJ(01)-YPK-PT-1106 | 5127-HUS-90002K-25-A15A-H10 | W16A | / | Φ33.4*6.35 | A335 P91 | Ⅰ | 100% | 合格 | 坡口 | PT（渗透检测） | 外管廊 | / | 5127 | / | 2道 | 焊接前
2024.5.25 | 2024.5.27 | NMBF-KF-5127-LHJ(01)-YPK-PT-1106 | 5127-HUS-90002K-25-A15A-H10 | W17 | / | Φ33.4*6.35 | A335 P91 | Ⅰ | 100% | 合格 | 坡口 | PT（渗透检测） | 外管廊 | / | 5127 | / | 2道 | 焊接前
2024.5.25 | 2024.5.27 | NMBF-KF-5127-LHJ(01)-YPK-PT-1106 | 5127-HUS-90002K-25-A15A-H10 | W2 | / | Φ33.4*6.35 | A335 P91 | Ⅰ | 100% | 合格 | 坡口 | PT（渗透检测） | 外管廊 | / | 5127 | / | 2道 | 焊接前
2024.5.25 | 2024.5.27 | NMBF-KF-5127-LHJ(01)-YPK-PT-1106 | 5127-HUS-90002K-25-A15A-H10 | W3 | / | Φ33.4*6.35 | A335 P91 | Ⅰ | 100% | 合格 | 坡口 | PT（渗透检测） | 外管廊 | / | 5127 | / | 2道 | 焊接前
2024.5.25 | 2024.5.27 | NMBF-KF-5127-LHJ(01)-YPK-PT-1106 | 5127-HUS-90002K-25-A15A-H10 | W4 | / | Φ33.4*6.35 | A335 P91 | Ⅰ | 100% | 合格 | 坡口 | PT（渗透检测） | 外管廊 | / | 5127 | / | 2道 | 焊接前
2024.5.25 | 2024.5.27 | NMBF-KF-5127-LHJ(01)-YPK-PT-1106 | 5127-HUS-90002K-25-A15A-H10 | W5 | / | Φ33.4*6.35 | A335 P91 | Ⅰ | 100% | 合格 | 坡口 | PT（渗透检测） | 外管廊 | / | 5127 | / | 2道 | 焊接前
2024.5.25 | 2024.5.27 | NMBF-KF-5127-LHJ(01)-YPK-PT-1106 | 5127-HUS-90002K-25-A15A-H10 | W6 | / | Φ33.4*6.35 | A335 P91 | Ⅰ | 100% | 合格 | 坡口 | PT（渗透检测） | 外管廊 | / | 5127 | / | 2道 | 焊接前
2024.5.25 | 2024.5.27 | NMBF-KF-5127-LHJ(01)-YPK-PT-1107 | 5127-HUS-90002L-25-A15A-H10 | W1 | / | Φ33.4*6.35 | A335 P91 | Ⅰ | 100% | 合格 | 坡口 | PT（渗透检测） | 外管廊 | / | 5127 | / | 2道 | 焊接前
2024.5.25 | 2024.5.27 | NMBF-KF-5127-LHJ(01)-YPK-PT-1107 | 5127-HUS-90002L-25-A15A-H10 | W12 | / | Φ33.4*6.35 | A335 P91 | Ⅰ | 100% | 合格 | 坡口 | PT（渗透检测） | 外管廊 | / | 5127 | / | 2道 | 焊接前
2024.5.25 | 2024.5.27 | NMBF-KF-5127-LHJ(01)-YPK-PT-1107 | 5127-HUS-90002L-25-A15A-H10 | W13 | / | Φ33.4*6.35 | A335 P91 | Ⅰ | 100% | 合格 | 坡口 | PT（渗透检测） | 外管廊 | / | 5127 | / | 2道 | 焊接前
2024.5.25 | 2024.5.27 | NMBF-KF-5127-LHJ(01)-YPK-PT-1107 | 5127-HUS-90002L-25-A15A-H10 | W14 | / | Φ33.4*6.35 | A335 P91 | Ⅰ | 100% | 合格 | 坡口 | PT（渗透检测） | 外管廊 | / | 5127 | / | 2道 | 焊接前
2024.5.25 | 2024.5.27 | NMBF-KF-5127-LHJ(01)-YPK-PT-1107 | 5127-HUS-90002L-25-A15A-H10 | W15 | / | Φ33.4*6.35 | A335 P91 | Ⅰ | 100% | 合格 | 坡口 | PT（渗透检测） | 外管廊 | / | 5127 | / | 2道 | 焊接前
2024.5.25 | 2024.5.27 | NMBF-KF-5127-LHJ(01)-YPK-PT-1107 | 5127-HUS-90002L-25-A15A-H10 | W15CE | / | Φ33.4*6.35 | A335 P91 | Ⅰ | 100% | 合格 | 坡口 | PT（渗透检测） | 外管廊 | / | 5127 | / | 2道 | 焊接前
2024.5.25 | 2024.5.27 | NMBF-KF-5127-LHJ(01)-YPK-PT-1107 | 5127-HUS-90002L-25-A15A-H10 | W16 | / | Φ33.4*6.35 | A335 P91 | Ⅰ | 100% | 合格 | 坡口 | PT（渗透检测） | 外管廊 | / | 5127 | / | 2道 | 焊接前
2024.5.25 | 2024.5.27 | NMBF-KF-5127-LHJ(01)-YPK-PT-1107 | 5127-HUS-90002L-25-A15A-H10 | W17 | / | Φ33.4*6.35 | A335 P91 | Ⅰ | 100% | 合格 | 坡口 | PT（渗透检测） | 外管廊 | / | 5127 | / | 2道 | 焊接前
2024.5.25 | 2024.5.27 | NMBF-KF-5127-LHJ(01)-YPK-PT-1107 | 5127-HUS-90002L-25-A15A-H10 | W2 | / | Φ33.4*6.35 | A335 P91 | Ⅰ | 100% | 合格 | 坡口 | PT（渗透检测） | 外管廊 | / | 5127 | / | 2道 | 焊接前
2024.5.25 | 2024.5.27 | NMBF-KF-5127-LHJ(01)-YPK-PT-1107 | 5127-HUS-90002L-25-A15A-H10 | W3 | / | Φ33.4*6.35 | A335 P91 | Ⅰ | 100% | 合格 | 坡口 | PT（渗透检测） | 外管廊 | / | 5127 | / | 2道 | 焊接前
2024.5.25 | 2024.5.27 | NMBF-KF-5127-LHJ(01)-YPK-PT-1107 | 5127-HUS-90002L-25-A15A-H10 | W4 | / | Φ33.4*6.35 | A335 P91 | Ⅰ | 100% | 合格 | 坡口 | PT（渗透检测） | 外管廊 | / | 5127 | / | 2道 | 焊接前
2024.5.25 | 2024.5.27 | NMBF-KF-5127-LHJ(01)-YPK-PT-1107 | 5127-HUS-90002L-25-A15A-H10 | W5 | / | Φ33.4*6.35 | A335 P91 | Ⅰ | 100% | 合格 | 坡口 | PT（渗透检测） | 外管廊 | / | 5127 | / | 2道 | 焊接前
2024.5.25 | 2024.5.27 | NMBF-KF-5127-LHJ(01)-YPK-PT-1107 | 5127-HUS-90002L-25-A15A-H10 | W6 | / | Φ33.4*6.35 | A335 P91 | Ⅰ | 100% | 合格 | 坡口 | PT（渗透检测） | 外管廊 | / | 5127 | / | 2道 | 焊接前
2024.5.26 | 2024.5.28 | NMBF-KF-5127-LHJ(01)-YPK-PT-1108 | 5127-HUS-90001-700-A15A-H10 | W244 | / | Φ711*48 | A335 P91 | Ⅰ | 100% | 合格 | 坡口 | PT（渗透检测） | 外管廊 | / | 5127 | / | 4.464m | 焊接前
2024.5.26 | 2024.5.28 | NMBF-KF-5127-LHJ(01)-YPK-PT-1109 | 5127-HUS-90002-700-A15A-H10 | W181 | / | Φ711*48 | A335 P91 | Ⅰ | 100% | 合格 | 坡口 | PT（渗透检测） | 外管廊 | / | 5127 | / | 4.464m | 焊接前
2024.5.26 | 2024.5.28 | NMBF-KF-5127-LHJ(01)-YPK-PT-1110 | 5127-HUS-90002M-25-A15A-H10 | W1 | / | Φ33.4*6.35 | A335 P91 | Ⅰ | 100% | 合格 | 坡口 | PT（渗透检测） | 外管廊 | / | 5127 | / | 2道 | 焊接前
2024.5.26 | 2024.5.28 | NMBF-KF-5127-LHJ(01)-YPK-PT-1110 | 5127-HUS-90002M-25-A15A-H10 | W12 | / | Φ33.4*6.35 | A335 P91 | Ⅰ | 100% | 合格 | 坡口 | PT（渗透检测） | 外管廊 | / | 5127 | / | 2道 | 焊接前
2024.5.26 | 2024.5.28 | NMBF-KF-5127-LHJ(01)-YPK-PT-1110 | 5127-HUS-90002M-25-A15A-H10 | W13 | / | Φ33.4*6.35 | A335 P91 | Ⅰ | 100% | 合格 | 坡口 | PT（渗透检测） | 外管廊 | / | 5127 | / | 2道 | 焊接前
2024.5.26 | 2024.5.28 | NMBF-KF-5127-LHJ(01)-YPK-PT-1110 | 5127-HUS-90002M-25-A15A-H10 | W14 | / | Φ33.4*6.35 | A335 P91 | Ⅰ | 100% | 合格 | 坡口 | PT（渗透检测） | 外管廊 | / | 5127 | / | 2道 | 焊接前
2024.5.26 | 2024.5.28 | NMBF-KF-5127-LHJ(01)-YPK-PT-1110 | 5127-HUS-90002M-25-A15A-H10 | W15 | / | Φ33.4*6.35 | A335 P91 | Ⅰ | 100% | 合格 | 坡口 | PT（渗透检测） | 外管廊 | / | 5127 | / | 2道 | 焊接前
2024.5.26 | 2024.5.28 | NMBF-KF-5127-LHJ(01)-YPK-PT-1110 | 5127-HUS-90002M-25-A15A-H10 | W16 | / | Φ33.4*6.35 | A335 P91 | Ⅰ | 100% | 合格 | 坡口 | PT（渗透检测） | 外管廊 | / | 5127 | / | 2道 | 焊接前
2024.5.26 | 2024.5.28 | NMBF-KF-5127-LHJ(01)-YPK-PT-1110 | 5127-HUS-90002M-25-A15A-H10 | W17 | / | Φ33.4*6.35 | A335 P91 | Ⅰ | 100% | 合格 | 坡口 | PT（渗透检测） | 外管廊 | / | 5127 | / | 2道 | 焊接前
2024.5.26 | 2024.5.28 | NMBF-KF-5127-LHJ(01)-YPK-PT-1110 | 5127-HUS-90002M-25-A15A-H10 | W2 | / | Φ33.4*6.35 | A335 P91 | Ⅰ | 100% | 合格 | 坡口 | PT（渗透检测） | 外管廊 | / | 5127 | / | 2道 | 焊接前
2024.5.26 | 2024.5.28 | NMBF-KF-5127-LHJ(01)-YPK-PT-1110 | 5127-HUS-90002M-25-A15A-H10 | W3 | / | Φ33.4*6.35 | A335 P91 | Ⅰ | 100% | 合格 | 坡口 | PT（渗透检测） | 外管廊 | / | 5127 | / | 2道 | 焊接前
2024.5.26 | 2024.5.28 | NMBF-KF-5127-LHJ(01)-YPK-PT-1110 | 5127-HUS-90002M-25-A15A-H10 | W4 | / | Φ33.4*6.35 | A335 P91 | Ⅰ | 100% | 合格 | 坡口 | PT（渗透检测） | 外管廊 | / | 5127 | / | 2道 | 焊接前
2024.5.26 | 2024.5.28 | NMBF-KF-5127-LHJ(01)-YPK-PT-1110 | 5127-HUS-90002M-25-A15A-H10 | W5 | / | Φ33.4*6.35 | A335 P91 | Ⅰ | 100% | 合格 | 坡口 | PT（渗透检测） | 外管廊 | / | 5127 | / | 2道 | 焊接前
2024.5.26 | 2024.5.28 | NMBF-KF-5127-LHJ(01)-YPK-PT-1110 | 5127-HUS-90002M-25-A15A-H10 | W6 | / | Φ33.4*6.35 | A335 P91 | Ⅰ | 100% | 合格 | 坡口 | PT（渗透检测） | 外管廊 | / | 5127 | / | 2道 | 焊接前
2024.5.26 | 2024.5.28 | NMBF-KF-5127-LHJ(01)-YPK-PT-1111 | 5127-HUS-90002N-25-A15A-H10 | W1 | / | Φ33.4*6.35 | A335 P91 | Ⅰ | 100% | 合格 | 坡口 | PT（渗透检测） | 外管廊 | / | 5127 | / | 2道 | 焊接前
2024.5.26 | 2024.5.28 | NMBF-KF-5127-LHJ(01)-YPK-PT-1111 | 5127-HUS-90002N-25-A15A-H10 | W12 | / | Φ33.4*6.35 | A335 P91 | Ⅰ | 100% | 合格 | 坡口 | PT（渗透检测） | 外管廊 | / | 5127 | / | 2道 | 焊接前
2024.5.26 | 2024.5.28 | NMBF-KF-5127-LHJ(01)-YPK-PT-1111 | 5127-HUS-90002N-25-A15A-H10 | W13 | / | Φ33.4*6.35 | A335 P91 | Ⅰ | 100% | 合格 | 坡口 | PT（渗透检测） | 外管廊 | / | 5127 | / | 2道 | 焊接前
2024.5.26 | 2024.5.28 | NMBF-KF-5127-LHJ(01)-YPK-PT-1111 | 5127-HUS-90002N-25-A15A-H10 | W14 | / | Φ33.4*6.35 | A335 P91 | Ⅰ | 100% | 合格 | 坡口 | PT（渗透检测） | 外管廊 | / | 5127 | / | 2道 | 焊接前
2024.5.26 | 2024.5.28 | NMBF-KF-5127-LHJ(01)-YPK-PT-1111 | 5127-HUS-90002N-25-A15A-H10 | W15 | / | Φ33.4*6.35 | A335 P91 | Ⅰ | 100% | 合格 | 坡口 | PT（渗透检测） | 外管廊 | / | 5127 | / | 2道 | 焊接前
2024.5.26 | 2024.5.28 | NMBF-KF-5127-LHJ(01)-YPK-PT-1111 | 5127-HUS-90002N-25-A15A-H10 | W16 | / | Φ33.4*6.35 | A335 P91 | Ⅰ | 100% | 合格 | 坡口 | PT（渗透检测） | 外管廊 | / | 5127 | / | 2道 | 焊接前
2024.5.26 | 2024.5.28 | NMBF-KF-5127-LHJ(01)-YPK-PT-1111 | 5127-HUS-90002N-25-A15A-H10 | W17 | / | Φ33.4*6.35 | A335 P91 | Ⅰ | 100% | 合格 | 坡口 | PT（渗透检测） | 外管廊 | / | 5127 | / | 2道 | 焊接前
2024.5.26 | 2024.5.28 | NMBF-KF-5127-LHJ(01)-YPK-PT-1111 | 5127-HUS-90002N-25-A15A-H10 | W2 | / | Φ33.4*6.35 | A335 P91 | Ⅰ | 100% | 合格 | 坡口 | PT（渗透检测） | 外管廊 | / | 5127 | / | 2道 | 焊接前
2024.5.26 | 2024.5.28 | NMBF-KF-5127-LHJ(01)-YPK-PT-1111 | 5127-HUS-90002N-25-A15A-H10 | W3 | / | Φ33.4*6.35 | A335 P91 | Ⅰ | 100% | 合格 | 坡口 | PT（渗透检测） | 外管廊 | / | 5127 | / | 2道 | 焊接前
2024.5.26 | 2024.5.28 | NMBF-KF-5127-LHJ(01)-YPK-PT-1111 | 5127-HUS-90002N-25-A15A-H10 | W4 | / | Φ33.4*6.35 | A335 P91 | Ⅰ | 100% | 合格 | 坡口 | PT（渗透检测） | 外管廊 | / | 5127 | / | 2道 | 焊接前
2024.5.26 | 2024.5.28 | NMBF-KF-5127-LHJ(01)-YPK-PT-1111 | 5127-HUS-90002N-25-A15A-H10 | W5 | / | Φ33.4*6.35 | A335 P91 | Ⅰ | 100% | 合格 | 坡口 | PT（渗透检测） | 外管廊 | / | 5127 | / | 2道 | 焊接前
2024.5.26 | 2024.5.28 | NMBF-KF-5127-LHJ(01)-YPK-PT-1111 | 5127-HUS-90002N-25-A15A-H10 | W6 | / | Φ33.4*6.35 | A335 P91 | Ⅰ | 100% | 合格 | 坡口 | PT（渗透检测） | 外管廊 | / | 5127 | / | 2道 | 焊接前
2024.5.28 | 2024.5.30 | NMBF-KF-5127-LHJ(01)-YPK-PT-1112 | 5127-HUS-90001-700-A15A-H10 | W243 | / | Φ711*48 | A335 P91 | Ⅰ | 100% | 合格 | 坡口 | PT（渗透检测） | 外管廊 | / | 5127 | / | 4.464m | 焊接前
2024.5.28 | 2024.5.30 | NMBF-KF-5127-LHJ(01)-YPK-PT-1113 | 5127-HUS-90002-700-A15A-H10 | W131 | / | Φ711*48 | A335 P91 | Ⅰ | 100% | 合格 | 坡口 | PT（渗透检测） | 外管廊 | / | 5127 | / | 4.464m | 焊接前
2024.5.28 | 2024.5.30 | NMBF-KF-5127-LHJ(01)-YPK-PT-1113 | 5127-HUS-90002-700-A15A-H10 | W196 | / | Φ711*48 | A335 P91 | Ⅰ | 100% | 合格 | 坡口 | PT（渗透检测） | 外管廊 | / | 5127 | / | 4.464m | 焊接前
2024.5.29 | 2024.5.31 | NMBF-KF-5127-LHJ(01)-YPK-PT-1114 | 5127-HUS-90001-700-A15A-H10 | W164 | / | Φ711*48 | A335 P91 | Ⅰ | 100% | 合格 | 坡口 | PT（渗透检测） | 外管廊 | / | 5127 | / | 4.464m | 焊接前
2024.5.29 | 2024.5.31 | NMBF-KF-5127-LHJ(01)-YPK-PT-1115 | 5127-HUS-90002-700-A15A-H10 | W152 | / | Φ711*48 | A335 P91 | Ⅰ | 100% | 合格 | 坡口 | PT（渗透检测） | 外管廊 | / | 5127 | / | 4.464m | 焊接前
2024.5.29 | 2024.5.31 | NMBF-KF-5127-LHJ(01)-YPK-PT-1116 | 5127-HUS-91004-500-A15A-H10 | W1 | / | Φ508*35 | A335 P91 | Ⅰ | 100% | 合格 | 坡口 | PT（渗透检测） | 外管廊 | / | 5127 | / | 3.19m | 焊接前
2024.5.29 | 2024.5.31 | NMBF-KF-5127-LHJ(01)-YPK-PT-1117 | 5127-HUS-91005-500-A15A-H10 | W1 | / | Φ508*35 | A335 P91 | Ⅰ | 100% | 合格 | 坡口 | PT（渗透检测） | 外管廊 | / | 5127 | / | 3.19m | 焊接前
2024.5.3 | 2024.5.5 | NMBF-KF-5127-LHJ(01)-YPK-PT-1118 | 5127-HUS-90001-700-A15A-H10 | W152 | / | Φ711*48 | A335 P91 | Ⅰ | 100% | 合格 | 坡口 | PT（渗透检测） | 外管廊 | / | 5127 | / | 4.464m | 焊接前
2024.5.3 | 2024.5.5 | NMBF-KF-5127-LHJ(01)-YPK-PT-1118 | 5127-HUS-90001-700-A15A-H10 | W86 | / | Φ711*48 | A335 P91 | Ⅰ | 100% | 合格 | 坡口 | PT（渗透检测） | 外管廊 | / | 5127 | / | 4.464m | 焊接前
2024.5.3 | 2024.5.5 | NMBF-KF-5127-LHJ(01)-YPK-PT-1119 | 5127-HUS-90002-700-A15A-H10 | W102 | / | Φ711*48 | A335 P91 | Ⅰ | 100% | 合格 | 坡口 | PT（渗透检测） | 外管廊 | / | 5127 | / | 4.464m | 焊接前
2024.5.3 | 2024.5.5 | NMBF-KF-5127-LHJ(01)-YPK-PT-1119 | 5127-HUS-90002-700-A15A-H10 | W127 | / | Φ711*48 | A335 P91 | Ⅰ | 100% | 合格 | 坡口 | PT（渗透检测） | 外管廊 | / | 5127 | / | 4.464m | 焊接前
2024.5.30 | 2024.06.01 | NMBF-KF-5127-LHJ(01)-YPK-PT-1120 | 5127-HUS-90001-700-A15A-H10 | W2 | / | Φ33.4*6.35 | A335 P91 | Ⅰ | 100% | 合格 | 坡口 | PT（渗透检测） | 外管廊 | / | 5127 | / | 2道 | 焊接前
2024.5.30 | 2024.06.01 | NMBF-KF-5127-LHJ(01)-YPK-PT-1120 | 5127-HUS-90001-700-A15A-H10 | W20 | / | Φ33.4*6.35 | A335 P91 | Ⅰ | 100% | 合格 | 坡口 | PT（渗透检测） | 外管廊 | / | 5127 | / | 2道 | 焊接前
2024.5.30 | 2024.06.01 | NMBF-KF-5127-LHJ(01)-YPK-PT-1121 | 5127-HUS-90002-700-A15A-H10 | W16 | / | Φ33.4*6.35 | A335 P91 | Ⅰ | 100% | 合格 | 坡口 | PT（渗透检测） | 外管廊 | / | 5127 | / | 2道 | 焊接前
2024.5.30 | 2024.06.01 | NMBF-KF-5127-LHJ(01)-YPK-PT-1121 | 5127-HUS-90002-700-A15A-H10 | W187 | / | Φ711*48 | A335 P91 | Ⅰ | 100% | 合格 | 坡口 | PT（渗透检测） | 外管廊 | / | 5127 | / | 4.464m | 焊接前
2024.5.30 | 2024.06.01 | NMBF-KF-5127-LHJ(01)-YPK-PT-1121 | 5127-HUS-90002-700-A15A-H10 | W3 | / | Φ33.4*6.35 | A335 P91 | Ⅰ | 100% | 合格 | 坡口 | PT（渗透检测） | 外管廊 | / | 5127 | / | 2道 | 焊接前
2024.5.30 | 2024.06.01 | NMBF-KF-5127-LHJ(01)-YPK-PT-1122 | 5127-HUS-91005-500-A15A-H10 | W15 | / | Φ508*35 | A335 P91 | Ⅰ | 100% | 合格 | 坡口 | PT（渗透检测） | 外管廊 | / | 5127 | / | 3.19m | 焊接前
2024.5.31 | 2024.06.01 | NMBF-KF-5127-LHJ(01)-YPK-PT-1123 | 5127-HUS-90001-700-A15A-H10 | W230 | / | Φ711*48 | A335 P91 | Ⅰ | 100% | 合格 | 坡口 | PT（渗透检测） | 外管廊 | / | 5127 | / | 4.464m | 焊接前
2024.5.31 | 2024.06.01 | NMBF-KF-5127-LHJ(01)-YPK-PT-1123 | 5127-HUS-90001-700-A15A-H10 | W233 | / | Φ711*48 | A335 P91 | Ⅰ | 100% | 合格 | 坡口 | PT（渗透检测） | 外管廊 | / | 5127 | / | 4.464m | 焊接前
2024.5.31 | 2024.06.01 | NMBF-KF-5127-LHJ(01)-YPK-PT-1124 | 5127-HUS-90002-700-A15A-H10 | W148 | / | Φ711*48 | A335 P91 | Ⅰ | 100% | 合格 | 坡口 | PT（渗透检测） | 外管廊 | / | 5127 | / | 4.464m | 焊接前
2024.5.31 | 2024.06.01 | NMBF-KF-5127-LHJ(01)-YPK-PT-1124 | 5127-HUS-90002-700-A15A-H10 | W180 | / | Φ711*48 | A335 P91 | Ⅰ | 100% | 合格 | 坡口 | PT（渗透检测） | 外管廊 | / | 5127 | / | 4.464m | 焊接前
2024.5.4 | 2024.5.6 | NMBF-KF-5127-LHJ(01)-YPK-PT-1125 | 5127-HUS-90001-700-A15A-H10 | W117 | / | Φ711*48 | A335 P91 | Ⅰ | 100% | 合格 | 坡口 | PT（渗透检测） | 外管廊 | / | 5127 | / | 4.464m | 焊接前
2024.5.4 | 2024.5.6 | NMBF-KF-5127-LHJ(01)-YPK-PT-1125 | 5127-HUS-90001-700-A15A-H10 | W125 | / | Φ711*48 | A335 P91 | Ⅰ | 100% | 合格 | 坡口 | PT（渗透检测） | 外管廊 | / | 5127 | / | 4.464m | 焊接前
2024.5.4 | 2024.5.6 | NMBF-KF-5127-LHJ(01)-YPK-PT-1125 | 5127-HUS-90001-700-A15A-H10 | W148 | / | Φ711*48 | A335 P91 | Ⅰ | 100% | 合格 | 坡口 | PT（渗透检测） | 外管廊 | / | 5127 | / | 4.464m | 焊接前
2024.5.4 | 2024.5.6 | NMBF-KF-5127-LHJ(01)-YPK-PT-1126 | 5127-HUS-90002-700-A15A-H10 | W111 | / | Φ711*48 | A335 P91 | Ⅰ | 100% | 合格 | 坡口 | PT（渗透检测） | 外管廊 | / | 5127 | / | 4.464m | 焊接前
2024.5.4 | 2024.5.6 | NMBF-KF-5127-LHJ(01)-YPK-PT-1126 | 5127-HUS-90002-700-A15A-H10 | W169 | / | Φ711*48 | A335 P91 | Ⅰ | 100% | 合格 | 坡口 | PT（渗透检测） | 外管廊 | / | 5127 | / | 4.464m | 焊接前
2024.5.4 | 2024.5.6 | NMBF-KF-5127-LHJ(01)-YPK-PT-1127 | 5127-HUS-91003-500-A15A-H10 | W12 | / | Φ508*35 | A335 P91 | Ⅰ | 100% | 合格 | 坡口 | PT（渗透检测） | 外管廊 | / | 5127 | / | 3.19m | 焊接前
2024.5.5 | 2024.5.7 | NMBF-KF-5127-LHJ(01)-YPK-PT-1128 | 5127-HUS-90001-700-A15A-H10 | W156 | / | Φ711*48 | A335 P91 | Ⅰ | 100% | 合格 | 坡口 | PT（渗透检测） | 外管廊 | / | 5127 | / | 4.464m | 焊接前
2024.5.5 | 2024.5.7 | NMBF-KF-5127-LHJ(01)-YPK-PT-1129 | 5127-HUS-90002-700-A15A-H10 | W200 | / | Φ711*48 | A335 P91 | Ⅰ | 100% | 合格 | 坡口 | PT（渗透检测） | 外管廊 | / | 5127 | / | 4.464m | 焊接前
2024.5.6 | 2024.5.8 | NMBF-KF-5127-LHJ(01)-YPK-PT-1130 | 5127-HUS-90001-700-A15A-H10 | W110 | / | Φ711*48 | A335 P91 | Ⅰ | 100% | 合格 | 坡口 | PT（渗透检测） | 外管廊 | / | 5127 | / | 4.464m | 焊接前
2024.5.6 | 2024.5.8 | NMBF-KF-5127-LHJ(01)-YPK-PT-1131 | 5127-HUS-90002-700-A15A-H10 | W170 | / | Φ711*48 | A335 P91 | Ⅰ | 100% | 合格 | 坡口 | PT（渗透检测） | 外管廊 | / | 5127 | / | 4.464m | 焊接前
2024.5.6 | 2024.5.8 | NMBF-KF-5127-LHJ(01)-YPK-PT-1132 | 5127-HUS-91001-500-A15A-H10 | W1 | / | Φ508*35 | A335 P91 | Ⅰ | 100% | 合格 | 坡口 | PT（渗透检测） | 外管廊 | / | 5127 | / | 3.19m | 焊接前
2024.5.6 | 2024.5.8 | NMBF-KF-5127-LHJ(01)-YPK-PT-1133 | 5127-HUS-91004-500-A15A-H10 | W12 | / | Φ508*35 | A335 P91 | Ⅰ | 100% | 合格 | 坡口 | PT（渗透检测） | 外管廊 | / | 5127 | / | 3.19m | 焊接前
2024.5.7 | 2024.5.9 | NMBF-KF-5127-LHJ(01)-YPK-PT-1134 | 5127-HUS-90001-700-A15A-H10 | W112 | / | Φ711*48 | A335 P91 | Ⅰ | 100% | 合格 | 坡口 | PT（渗透检测） | 外管廊 | / | 5127 | / | 4.464m | 焊接前
2024.5.7 | 2024.5.9 | NMBF-KF-5127-LHJ(01)-YPK-PT-1134 | 5127-HUS-90001-700-A15A-H10 | W140 | / | Φ33.4*6.35 | A335 P91 | Ⅰ | 100% | 合格 | 坡口 | PT（渗透检测） | 外管廊 | / | 5127 | / | 2道 | 焊接前
2024.5.7 | 2024.5.9 | NMBF-KF-5127-LHJ(01)-YPK-PT-1134 | 5127-HUS-90001-700-A15A-H10 | W141 | / | Φ33.4*6.35 | A335 P91 | Ⅰ | 100% | 合格 | 坡口 | PT（渗透检测） | 外管廊 | / | 5127 | / | 2道 | 焊接前
2024.5.7 | 2024.5.9 | NMBF-KF-5127-LHJ(01)-YPK-PT-1134 | 5127-HUS-90001-700-A15A-H10 | W142 | / | Φ33.4*6.35 | A335 P91 | Ⅰ | 100% | 合格 | 坡口 | PT（渗透检测） | 外管廊 | / | 5127 | / | 2道 | 焊接前
2024.5.7 | 2024.5.9 | NMBF-KF-5127-LHJ(01)-YPK-PT-1134 | 5127-HUS-90001-700-A15A-H10 | W143 | / | Φ33.4*6.35 | A335 P91 | Ⅰ | 100% | 合格 | 坡口 | PT（渗透检测） | 外管廊 | / | 5127 | / | 2道 | 焊接前
2024.5.7 | 2024.5.9 | NMBF-KF-5127-LHJ(01)-YPK-PT-1134 | 5127-HUS-90001-700-A15A-H10 | W144 | / | Φ33.4*6.35 | A335 P91 | Ⅰ | 100% | 合格 | 坡口 | PT（渗透检测） | 外管廊 | / | 5127 | / | 2道 | 焊接前
2024.5.7 | 2024.5.9 | NMBF-KF-5127-LHJ(01)-YPK-PT-1134 | 5127-HUS-90001-700-A15A-H10 | W145 | / | Φ33.4*6.35 | A335 P91 | Ⅰ | 100% | 合格 | 坡口 | PT（渗透检测） | 外管廊 | / | 5127 | / | 2道 | 焊接前
2024.5.7 | 2024.5.9 | NMBF-KF-5127-LHJ(01)-YPK-PT-1134 | 5127-HUS-90001-700-A15A-H10 | W166 | / | Φ33.4*6.35 | A335 P91 | Ⅰ | 100% | 合格 | 坡口 | PT（渗透检测） | 外管廊 | / | 5127 | / | 2道 | 焊接前
2024.5.7 | 2024.5.9 | NMBF-KF-5127-LHJ(01)-YPK-PT-1134 | 5127-HUS-90001-700-A15A-H10 | W167 | / | Φ33.4*6.35 | A335 P91 | Ⅰ | 100% | 合格 | 坡口 | PT（渗透检测） | 外管廊 | / | 5127 | / | 2道 | 焊接前
2024.5.7 | 2024.5.9 | NMBF-KF-5127-LHJ(01)-YPK-PT-1134 | 5127-HUS-90001-700-A15A-H10 | W168 | / | Φ33.4*6.35 | A335 P91 | Ⅰ | 100% | 合格 | 坡口 | PT（渗透检测） | 外管廊 | / | 5127 | / | 2道 | 焊接前
2024.5.7 | 2024.5.9 | NMBF-KF-5127-LHJ(01)-YPK-PT-1134 | 5127-HUS-90001-700-A15A-H10 | W169 | / | Φ33.4*6.35 | A335 P91 | Ⅰ | 100% | 合格 | 坡口 | PT（渗透检测） | 外管廊 | / | 5127 | / | 2道 | 焊接前
2024.5.7 | 2024.5.9 | NMBF-KF-5127-LHJ(01)-YPK-PT-1134 | 5127-HUS-90001-700-A15A-H10 | W170 | / | Φ33.4*6.35 | A335 P91 | Ⅰ | 100% | 合格 | 坡口 | PT（渗透检测） | 外管廊 | / | 5127 | / | 2道 | 焊接前
2024.5.7 | 2024.5.9 | NMBF-KF-5127-LHJ(01)-YPK-PT-1134 | 5127-HUS-90001-700-A15A-H10 | W171 | / | Φ33.4*6.35 | A335 P91 | Ⅰ | 100% | 合格 | 坡口 | PT（渗透检测） | 外管廊 | / | 5127 | / | 2道 | 焊接前
2024.5.7 | 2024.5.9 | NMBF-KF-5127-LHJ(01)-YPK-PT-1134-1 | 5127-HUS-90001-700-A15A-H10 | W222 | / | Φ33.4*6.35 | A335 P91 | Ⅰ | 100% | 合格 | 坡口 | PT（渗透检测） | 外管廊 | / | 5127 | / | 2道 | 焊接前
2024.5.7 | 2024.5.9 | NMBF-KF-5127-LHJ(01)-YPK-PT-1134-1 | 5127-HUS-90001-700-A15A-H10 | W223 | / | Φ33.4*6.35 | A335 P91 | Ⅰ | 100% | 合格 | 坡口 | PT（渗透检测） | 外管廊 | / | 5127 | / | 2道 | 焊接前
2024.5.7 | 2024.5.9 | NMBF-KF-5127-LHJ(01)-YPK-PT-1134-1 | 5127-HUS-90001-700-A15A-H10 | W224 | / | Φ33.4*6.35 | A335 P91 | Ⅰ | 100% | 合格 | 坡口 | PT（渗透检测） | 外管廊 | / | 5127 | / | 2道 | 焊接前
2024.5.7 | 2024.5.9 | NMBF-KF-5127-LHJ(01)-YPK-PT-1134-1 | 5127-HUS-90001-700-A15A-H10 | W225 | / | Φ33.4*6.35 | A335 P91 | Ⅰ | 100% | 合格 | 坡口 | PT（渗透检测） | 外管廊 | / | 5127 | / | 2道 | 焊接前
2024.5.7 | 2024.5.9 | NMBF-KF-5127-LHJ(01)-YPK-PT-1134-1 | 5127-HUS-90001-700-A15A-H10 | W226 | / | Φ33.4*6.35 | A335 P91 | Ⅰ | 100% | 合格 | 坡口 | PT（渗透检测） | 外管廊 | / | 5127 | / | 2道 | 焊接前
2024.5.7 | 2024.5.9 | NMBF-KF-5127-LHJ(01)-YPK-PT-1134-1 | 5127-HUS-90001-700-A15A-H10 | W227 | / | Φ33.4*6.35 | A335 P91 | Ⅰ | 100% | 合格 | 坡口 | PT（渗透检测） | 外管廊 | / | 5127 | / | 2道 | 焊接前
2024.5.7 | 2024.5.9 | NMBF-KF-5127-LHJ(01)-YPK-PT-1134-1 | 5127-HUS-90001-700-A15A-H10 | W92 | / | Φ33.4*6.35 | A335 P91 | Ⅰ | 100% | 合格 | 坡口 | PT（渗透检测） | 外管廊 | / | 5127 | / | 2道 | 焊接前
2024.5.7 | 2024.5.9 | NMBF-KF-5127-LHJ(01)-YPK-PT-1134-1 | 5127-HUS-90001-700-A15A-H10 | W93 | / | Φ33.4*6.35 | A335 P91 | Ⅰ | 100% | 合格 | 坡口 | PT（渗透检测） | 外管廊 | / | 5127 | / | 2道 | 焊接前
2024.5.7 | 2024.5.9 | NMBF-KF-5127-LHJ(01)-YPK-PT-1134-1 | 5127-HUS-90001-700-A15A-H10 | W94 | / | Φ33.4*6.35 | A335 P91 | Ⅰ | 100% | 合格 | 坡口 | PT（渗透检测） | 外管廊 | / | 5127 | / | 2道 | 焊接前
2024.5.7 | 2024.5.9 | NMBF-KF-5127-LHJ(01)-YPK-PT-1134-1 | 5127-HUS-90001-700-A15A-H10 | W95 | / | Φ33.4*6.35 | A335 P91 | Ⅰ | 100% | 合格 | 坡口 | PT（渗透检测） | 外管廊 | / | 5127 | / | 2道 | 焊接前
2024.5.7 | 2024.5.9 | NMBF-KF-5127-LHJ(01)-YPK-PT-1134-1 | 5127-HUS-90001-700-A15A-H10 | W96 | / | Φ33.4*6.35 | A335 P91 | Ⅰ | 100% | 合格 | 坡口 | PT（渗透检测） | 外管廊 | / | 5127 | / | 2道 | 焊接前
2024.5.7 | 2024.5.9 | NMBF-KF-5127-LHJ(01)-YPK-PT-1134-1 | 5127-HUS-90001-700-A15A-H10 | W96A | / | Φ33.4*6.35 | A335 P91 | Ⅰ | 100% | 合格 | 坡口 | PT（渗透检测） | 外管廊 | / | 5127 | / | 2道 | 焊接前
2024.5.7 | 2024.5.9 | NMBF-KF-5127-LHJ(01)-YPK-PT-1134-1 | 5127-HUS-90001-700-A15A-H10 | W97 | / | Φ711*48 | A335 P91 | Ⅰ | 100% | 合格 | 坡口 | PT（渗透检测） | 外管廊 | / | 5127 | / | 4.464m | 焊接前
2024.5.7 | 2024.5.9 | NMBF-KF-5127-LHJ(01)-YPK-PT-1135 | 5127-HUS-90002-700-A15A-H10 | W144 | / | Φ711*48 | A335 P91 | Ⅰ | 100% | 合格 | 坡口 | PT（渗透检测） | 外管廊 | / | 5127 | / | 4.464m | 焊接前
2024.5.7 | 2024.5.9 | NMBF-KF-5127-LHJ(01)-YPK-PT-1135 | 5127-HUS-90002-700-A15A-H10 | W201 | / | Φ711*48 | A335 P91 | Ⅰ | 100% | 合格 | 坡口 | PT（渗透检测） | 外管廊 | / | 5127 | / | 4.464m | 焊接前
2024.5.7 | 2024.5.9 | NMBF-KF-5127-LHJ(01)-YPK-PT-1135 | 5127-HUS-90002-700-A15A-H10 | W227 | / | Φ33.4*6.35 | A335 P91 | Ⅰ | 100% | 合格 | 坡口 | PT（渗透检测） | 外管廊 | / | 5127 | / | 2道 | 焊接前
2024.5.7 | 2024.5.9 | NMBF-KF-5127-LHJ(01)-YPK-PT-1135 | 5127-HUS-90002-700-A15A-H10 | W228 | / | Φ33.4*6.35 | A335 P91 | Ⅰ | 100% | 合格 | 坡口 | PT（渗透检测） | 外管廊 | / | 5127 | / | 2道 | 焊接前
2024.5.7 | 2024.5.9 | NMBF-KF-5127-LHJ(01)-YPK-PT-1135 | 5127-HUS-90002-700-A15A-H10 | W229 | / | Φ33.4*6.35 | A335 P91 | Ⅰ | 100% | 合格 | 坡口 | PT（渗透检测） | 外管廊 | / | 5127 | / | 2道 | 焊接前
2024.5.7 | 2024.5.9 | NMBF-KF-5127-LHJ(01)-YPK-PT-1135 | 5127-HUS-90002-700-A15A-H10 | W230 | / | Φ33.4*6.35 | A335 P91 | Ⅰ | 100% | 合格 | 坡口 | PT（渗透检测） | 外管廊 | / | 5127 | / | 2道 | 焊接前
2024.5.7 | 2024.5.9 | NMBF-KF-5127-LHJ(01)-YPK-PT-1135 | 5127-HUS-90002-700-A15A-H10 | W231 | / | Φ33.4*6.35 | A335 P91 | Ⅰ | 100% | 合格 | 坡口 | PT（渗透检测） | 外管廊 | / | 5127 | / | 2道 | 焊接前
2024.5.7 | 2024.5.9 | NMBF-KF-5127-LHJ(01)-YPK-PT-1135 | 5127-HUS-90002-700-A15A-H10 | W232 | / | Φ33.4*6.35 | A335 P91 | Ⅰ | 100% | 合格 | 坡口 | PT（渗透检测） | 外管廊 | / | 5127 | / | 2道 | 焊接前
2024.5.7 | 2024.5.9 | NMBF-KF-5127-LHJ(01)-YPK-PT-1135 | 5127-HUS-90002-700-A15A-H10 | W235 | / | Φ33.4*6.35 | A335 P91 | Ⅰ | 100% | 合格 | 坡口 | PT（渗透检测） | 外管廊 | / | 5127 | / | 2道 | 焊接前
2024.5.7 | 2024.5.9 | NMBF-KF-5127-LHJ(01)-YPK-PT-1135 | 5127-HUS-90002-700-A15A-H10 | W236 | / | Φ33.4*6.35 | A335 P91 | Ⅰ | 100% | 合格 | 坡口 | PT（渗透检测） | 外管廊 | / | 5127 | / | 2道 | 焊接前
2024.5.7 | 2024.5.9 | NMBF-KF-5127-LHJ(01)-YPK-PT-1135-1 | 5127-HUS-90002-700-A15A-H10 | W237 | / | Φ33.4*6.35 | A335 P91 | Ⅰ | 100% | 合格 | 坡口 | PT（渗透检测） | 外管廊 | / | 5127 | / | 2道 | 焊接前
2024.5.7 | 2024.5.9 | NMBF-KF-5127-LHJ(01)-YPK-PT-1135-1 | 5127-HUS-90002-700-A15A-H10 | W238 | / | Φ33.4*6.35 | A335 P91 | Ⅰ | 100% | 合格 | 坡口 | PT（渗透检测） | 外管廊 | / | 5127 | / | 2道 | 焊接前
2024.5.7 | 2024.5.9 | NMBF-KF-5127-LHJ(01)-YPK-PT-1135-1 | 5127-HUS-90002-700-A15A-H10 | W239 | / | Φ33.4*6.35 | A335 P91 | Ⅰ | 100% | 合格 | 坡口 | PT（渗透检测） | 外管廊 | / | 5127 | / | 2道 | 焊接前
2024.5.7 | 2024.5.9 | NMBF-KF-5127-LHJ(01)-YPK-PT-1135-1 | 5127-HUS-90002-700-A15A-H10 | W240 | / | Φ33.4*6.35 | A335 P91 | Ⅰ | 100% | 合格 | 坡口 | PT（渗透检测） | 外管廊 | / | 5127 | / | 2道 | 焊接前
2024.5.7 | 2024.5.9 | NMBF-KF-5127-LHJ(01)-YPK-PT-1135-1 | 5127-HUS-90002-700-A15A-H10 | W243 | / | Φ33.4*6.35 | A335 P91 | Ⅰ | 100% | 合格 | 坡口 | PT（渗透检测） | 外管廊 | / | 5127 | / | 2道 | 焊接前
2024.5.7 | 2024.5.9 | NMBF-KF-5127-LHJ(01)-YPK-PT-1135-1 | 5127-HUS-90002-700-A15A-H10 | W244 | / | Φ33.4*6.35 | A335 P91 | Ⅰ | 100% | 合格 | 坡口 | PT（渗透检测） | 外管廊 | / | 5127 | / | 2道 | 焊接前
2024.5.7 | 2024.5.9 | NMBF-KF-5127-LHJ(01)-YPK-PT-1135-1 | 5127-HUS-90002-700-A15A-H10 | W245 | / | Φ33.4*6.35 | A335 P91 | Ⅰ | 100% | 合格 | 坡口 | PT（渗透检测） | 外管廊 | / | 5127 | / | 2道 | 焊接前
2024.5.7 | 2024.5.9 | NMBF-KF-5127-LHJ(01)-YPK-PT-1135-1 | 5127-HUS-90002-700-A15A-H10 | W246 | / | Φ33.4*6.35 | A335 P91 | Ⅰ | 100% | 合格 | 坡口 | PT（渗透检测） | 外管廊 | / | 5127 | / | 2道 | 焊接前
2024.5.7 | 2024.5.9 | NMBF-KF-5127-LHJ(01)-YPK-PT-1135-1 | 5127-HUS-90002-700-A15A-H10 | W247 | / | Φ33.4*6.35 | A335 P91 | Ⅰ | 100% | 合格 | 坡口 | PT（渗透检测） | 外管廊 | / | 5127 | / | 2道 | 焊接前
2024.5.7 | 2024.5.9 | NMBF-KF-5127-LHJ(01)-YPK-PT-1135-1 | 5127-HUS-90002-700-A15A-H10 | W248 | / | Φ33.4*6.35 | A335 P91 | Ⅰ | 100% | 合格 | 坡口 | PT（渗透检测） | 外管廊 | / | 5127 | / | 2道 | 焊接前
2024.5.7 | 2024.5.9 | NMBF-KF-5127-LHJ(01)-YPK-PT-1136 | 5127-HUS-91003-500-A15A-H10 | W10 | / | Φ33.4*6.35 | A335 P91 | Ⅰ | 100% | 合格 | 坡口 | PT（渗透检测） | 外管廊 | / | 5127 | / | 2道 | 焊接前
2024.5.7 | 2024.5.9 | NMBF-KF-5127-LHJ(01)-YPK-PT-1136 | 5127-HUS-91003-500-A15A-H10 | W11 | / | Φ33.4*6.35 | A335 P91 | Ⅰ | 100% | 合格 | 坡口 | PT（渗透检测） | 外管廊 | / | 5127 | / | 2道 | 焊接前
2024.5.7 | 2024.5.9 | NMBF-KF-5127-LHJ(01)-YPK-PT-1136 | 5127-HUS-91003-500-A15A-H10 | W6 | / | Φ33.4*6.35 | A335 P91 | Ⅰ | 100% | 合格 | 坡口 | PT（渗透检测） | 外管廊 | / | 5127 | / | 2道 | 焊接前
2024.5.7 | 2024.5.9 | NMBF-KF-5127-LHJ(01)-YPK-PT-1136 | 5127-HUS-91003-500-A15A-H10 | W7 | / | Φ33.4*6.35 | A335 P91 | Ⅰ | 100% | 合格 | 坡口 | PT（渗透检测） | 外管廊 | / | 5127 | / | 2道 | 焊接前
2024.5.7 | 2024.5.9 | NMBF-KF-5127-LHJ(01)-YPK-PT-1136 | 5127-HUS-91003-500-A15A-H10 | W8 | / | Φ33.4*6.35 | A335 P91 | Ⅰ | 100% | 合格 | 坡口 | PT（渗透检测） | 外管廊 | / | 5127 | / | 2道 | 焊接前
2024.5.7 | 2024.5.9 | NMBF-KF-5127-LHJ(01)-YPK-PT-1136 | 5127-HUS-91003-500-A15A-H10 | W9 | / | Φ33.4*6.35 | A335 P91 | Ⅰ | 100% | 合格 | 坡口 | PT（渗透检测） | 外管廊 | / | 5127 | / | 2道 | 焊接前
2024.5.8 | 2024.5.10 | NMBF-KF-5127-LHJ(01)-YPK-PT-1137 | 5127-HUS-90001-700-A15A-H10 | W119 | / | Φ33.4*6.35 | A335 P91 | Ⅰ | 100% | 合格 | 坡口 | PT（渗透检测） | 外管廊 | / | 5127 | / | 2道 | 焊接前
2024.5.8 | 2024.5.10 | NMBF-KF-5127-LHJ(01)-YPK-PT-1137 | 5127-HUS-90001-700-A15A-H10 | W120 | / | Φ33.4*6.35 | A335 P91 | Ⅰ | 100% | 合格 | 坡口 | PT（渗透检测） | 外管廊 | / | 5127 | / | 2道 | 焊接前
2024.5.8 | 2024.5.10 | NMBF-KF-5127-LHJ(01)-YPK-PT-1137 | 5127-HUS-90001-700-A15A-H10 | W121 | / | Φ33.4*6.35 | A335 P91 | Ⅰ | 100% | 合格 | 坡口 | PT（渗透检测） | 外管廊 | / | 5127 | / | 2道 | 焊接前
2024.5.8 | 2024.5.10 | NMBF-KF-5127-LHJ(01)-YPK-PT-1137 | 5127-HUS-90001-700-A15A-H10 | W122 | / | Φ33.4*6.35 | A335 P91 | Ⅰ | 100% | 合格 | 坡口 | PT（渗透检测） | 外管廊 | / | 5127 | / | 2道 | 焊接前
2024.5.8 | 2024.5.10 | NMBF-KF-5127-LHJ(01)-YPK-PT-1137 | 5127-HUS-90001-700-A15A-H10 | W123 | / | Φ33.4*6.35 | A335 P91 | Ⅰ | 100% | 合格 | 坡口 | PT（渗透检测） | 外管廊 | / | 5127 | / | 2道 | 焊接前
2024.5.8 | 2024.5.10 | NMBF-KF-5127-LHJ(01)-YPK-PT-1137 | 5127-HUS-90001-700-A15A-H10 | W123A | / | Φ33.4*6.35 | A335 P91 | Ⅰ | 100% | 合格 | 坡口 | PT（渗透检测） | 外管廊 | / | 5127 | / | 2道 | 焊接前
2024.5.8 | 2024.5.10 | NMBF-KF-5127-LHJ(01)-YPK-PT-1137 | 5127-HUS-90001-700-A15A-H10 | W3 | / | Φ33.4*6.35 | A335 P91 | Ⅰ | 100% | 合格 | 坡口 | PT（渗透检测） | 外管廊 | / | 5127 | / | 2道 | 焊接前
2024.5.8 | 2024.5.10 | NMBF-KF-5127-LHJ(01)-YPK-PT-1137 | 5127-HUS-90001-700-A15A-H10 | W4 | / | Φ33.4*6.35 | A335 P91 | Ⅰ | 100% | 合格 | 坡口 | PT（渗透检测） | 外管廊 | / | 5127 | / | 2道 | 焊接前
2024.5.8 | 2024.5.10 | NMBF-KF-5127-LHJ(01)-YPK-PT-1137 | 5127-HUS-90001-700-A15A-H10 | W42 | / | Φ33.4*6.35 | A335 P91 | Ⅰ | 100% | 合格 | 坡口 | PT（渗透检测） | 外管廊 | / | 5127 | / | 2道 | 焊接前
2024.5.8 | 2024.5.10 | NMBF-KF-5127-LHJ(01)-YPK-PT-1137 | 5127-HUS-90001-700-A15A-H10 | W43 | / | Φ33.4*6.35 | A335 P91 | Ⅰ | 100% | 合格 | 坡口 | PT（渗透检测） | 外管廊 | / | 5127 | / | 2道 | 焊接前
2024.5.8 | 2024.5.10 | NMBF-KF-5127-LHJ(01)-YPK-PT-1137 | 5127-HUS-90001-700-A15A-H10 | W44 | / | Φ33.4*6.35 | A335 P91 | Ⅰ | 100% | 合格 | 坡口 | PT（渗透检测） | 外管廊 | / | 5127 | / | 2道 | 焊接前
2024.5.8 | 2024.5.10 | NMBF-KF-5127-LHJ(01)-YPK-PT-1137 | 5127-HUS-90001-700-A15A-H10 | W45 | / | Φ33.4*6.35 | A335 P91 | Ⅰ | 100% | 合格 | 坡口 | PT（渗透检测） | 外管廊 | / | 5127 | / | 2道 | 焊接前
2024.5.8 | 2024.5.10 | NMBF-KF-5127-LHJ(01)-YPK-PT-1137-1 | 5127-HUS-90001-700-A15A-H10 | W46 | / | Φ33.4*6.35 | A335 P91 | Ⅰ | 100% | 合格 | 坡口 | PT（渗透检测） | 外管廊 | / | 5127 | / | 2道 | 焊接前
2024.5.8 | 2024.5.10 | NMBF-KF-5127-LHJ(01)-YPK-PT-1137-1 | 5127-HUS-90001-700-A15A-H10 | W47 | / | Φ33.4*6.35 | A335 P91 | Ⅰ | 100% | 合格 | 坡口 | PT（渗透检测） | 外管廊 | / | 5127 | / | 2道 | 焊接前
2024.5.8 | 2024.5.10 | NMBF-KF-5127-LHJ(01)-YPK-PT-1137-1 | 5127-HUS-90001-700-A15A-H10 | W5 | / | Φ33.4*6.35 | A335 P91 | Ⅰ | 100% | 合格 | 坡口 | PT（渗透检测） | 外管廊 | / | 5127 | / | 2道 | 焊接前
2024.5.8 | 2024.5.10 | NMBF-KF-5127-LHJ(01)-YPK-PT-1137-1 | 5127-HUS-90001-700-A15A-H10 | W6 | / | Φ33.4*6.35 | A335 P91 | Ⅰ | 100% | 合格 | 坡口 | PT（渗透检测） | 外管廊 | / | 5127 | / | 2道 | 焊接前
2024.5.8 | 2024.5.10 | NMBF-KF-5127-LHJ(01)-YPK-PT-1137-1 | 5127-HUS-90001-700-A15A-H10 | W66 | / | Φ33.4*6.35 | A335 P91 | Ⅰ | 100% | 合格 | 坡口 | PT（渗透检测） | 外管廊 | / | 5127 | / | 2道 | 焊接前
2024.5.8 | 2024.5.10 | NMBF-KF-5127-LHJ(01)-YPK-PT-1137-1 | 5127-HUS-90001-700-A15A-H10 | W67 | / | Φ33.4*6.35 | A335 P91 | Ⅰ | 100% | 合格 | 坡口 | PT（渗透检测） | 外管廊 | / | 5127 | / | 2道 | 焊接前
2024.5.8 | 2024.5.10 | NMBF-KF-5127-LHJ(01)-YPK-PT-1137-1 | 5127-HUS-90001-700-A15A-H10 | W68 | / | Φ33.4*6.35 | A335 P91 | Ⅰ | 100% | 合格 | 坡口 | PT（渗透检测） | 外管廊 | / | 5127 | / | 2道 | 焊接前
2024.5.8 | 2024.5.10 | NMBF-KF-5127-LHJ(01)-YPK-PT-1137-1 | 5127-HUS-90001-700-A15A-H10 | W69 | / | Φ33.4*6.35 | A335 P91 | Ⅰ | 100% | 合格 | 坡口 | PT（渗透检测） | 外管廊 | / | 5127 | / | 2道 | 焊接前
2024.5.8 | 2024.5.10 | NMBF-KF-5127-LHJ(01)-YPK-PT-1137-1 | 5127-HUS-90001-700-A15A-H10 | W7 | / | Φ33.4*6.35 | A335 P91 | Ⅰ | 100% | 合格 | 坡口 | PT（渗透检测） | 外管廊 | / | 5127 | / | 2道 | 焊接前
2024.5.8 | 2024.5.10 | NMBF-KF-5127-LHJ(01)-YPK-PT-1137-1 | 5127-HUS-90001-700-A15A-H10 | W70 | / | Φ33.4*6.35 | A335 P91 | Ⅰ | 100% | 合格 | 坡口 | PT（渗透检测） | 外管廊 | / | 5127 | / | 2道 | 焊接前
2024.5.8 | 2024.5.10 | NMBF-KF-5127-LHJ(01)-YPK-PT-1137-1 | 5127-HUS-90001-700-A15A-H10 | W71 | / | Φ33.4*6.35 | A335 P91 | Ⅰ | 100% | 合格 | 坡口 | PT（渗透检测） | 外管廊 | / | 5127 | / | 2道 | 焊接前
2024.5.8 | 2024.5.10 | NMBF-KF-5127-LHJ(01)-YPK-PT-1137-1 | 5127-HUS-90001-700-A15A-H10 | W8 | / | Φ33.4*6.35 | A335 P91 | Ⅰ | 100% | 合格 | 坡口 | PT（渗透检测） | 外管廊 | / | 5127 | / | 2道 | 焊接前
2024.5.8 | 2024.5.10 | NMBF-KF-5127-LHJ(01)-YPK-PT-1138 | 5127-HUS-90002-700-A15A-H10 | W17 | / | Φ33.4*6.35 | A335 P91 | Ⅰ | 100% | 合格 | 坡口 | PT（渗透检测） | 外管廊 | / | 5127 | / | 2道 | 焊接前
2024.5.8 | 2024.5.10 | NMBF-KF-5127-LHJ(01)-YPK-PT-1138 | 5127-HUS-90002-700-A15A-H10 | W18 | / | Φ33.4*6.35 | A335 P91 | Ⅰ | 100% | 合格 | 坡口 | PT（渗透检测） | 外管廊 | / | 5127 | / | 2道 | 焊接前
2024.5.8 | 2024.5.10 | NMBF-KF-5127-LHJ(01)-YPK-PT-1138 | 5127-HUS-90002-700-A15A-H10 | W19 | / | Φ33.4*6.35 | A335 P91 | Ⅰ | 100% | 合格 | 坡口 | PT（渗透检测） | 外管廊 | / | 5127 | / | 2道 | 焊接前
2024.5.8 | 2024.5.10 | NMBF-KF-5127-LHJ(01)-YPK-PT-1138 | 5127-HUS-90002-700-A15A-H10 | W20 | / | Φ33.4*6.35 | A335 P91 | Ⅰ | 100% | 合格 | 坡口 | PT（渗透检测） | 外管廊 | / | 5127 | / | 2道 | 焊接前
2024.5.8 | 2024.5.10 | NMBF-KF-5127-LHJ(01)-YPK-PT-1138 | 5127-HUS-90002-700-A15A-H10 | W21 | / | Φ33.4*6.35 | A335 P91 | Ⅰ | 100% | 合格 | 坡口 | PT（渗透检测） | 外管廊 | / | 5127 | / | 2道 | 焊接前
2024.5.8 | 2024.5.10 | NMBF-KF-5127-LHJ(01)-YPK-PT-1138 | 5127-HUS-90002-700-A15A-H10 | W219 | / | Φ33.4*6.35 | A335 P91 | Ⅰ | 100% | 合格 | 坡口 | PT（渗透检测） | 外管廊 | / | 5127 | / | 2道 | 焊接前
2024.5.8 | 2024.5.10 | NMBF-KF-5127-LHJ(01)-YPK-PT-1138 | 5127-HUS-90002-700-A15A-H10 | W22 | / | Φ33.4*6.35 | A335 P91 | Ⅰ | 100% | 合格 | 坡口 | PT（渗透检测） | 外管廊 | / | 5127 | / | 2道 | 焊接前
2024.5.8 | 2024.5.10 | NMBF-KF-5127-LHJ(01)-YPK-PT-1138 | 5127-HUS-90002-700-A15A-H10 | W220 | / | Φ33.4*6.35 | A335 P91 | Ⅰ | 100% | 合格 | 坡口 | PT（渗透检测） | 外管廊 | / | 5127 | / | 2道 | 焊接前
2024.5.8 | 2024.5.10 | NMBF-KF-5127-LHJ(01)-YPK-PT-1138 | 5127-HUS-90002-700-A15A-H10 | W221 | / | Φ33.4*6.35 | A335 P91 | Ⅰ | 100% | 合格 | 坡口 | PT（渗透检测） | 外管廊 | / | 5127 | / | 2道 | 焊接前
2024.5.8 | 2024.5.10 | NMBF-KF-5127-LHJ(01)-YPK-PT-1138 | 5127-HUS-90002-700-A15A-H10 | W222 | / | Φ33.4*6.35 | A335 P91 | Ⅰ | 100% | 合格 | 坡口 | PT（渗透检测） | 外管廊 | / | 5127 | / | 2道 | 焊接前
2024.5.8 | 2024.5.10 | NMBF-KF-5127-LHJ(01)-YPK-PT-1138 | 5127-HUS-90002-700-A15A-H10 | W223 | / | Φ33.4*6.35 | A335 P91 | Ⅰ | 100% | 合格 | 坡口 | PT（渗透检测） | 外管廊 | / | 5127 | / | 2道 | 焊接前
2024.5.8 | 2024.5.10 | NMBF-KF-5127-LHJ(01)-YPK-PT-1138 | 5127-HUS-90002-700-A15A-H10 | W224 | / | Φ33.4*6.35 | A335 P91 | Ⅰ | 100% | 合格 | 坡口 | PT（渗透检测） | 外管廊 | / | 5127 | / | 2道 | 焊接前
2024.5.8 | 2024.5.10 | NMBF-KF-5127-LHJ(01)-YPK-PT-1139 | 5127-HUS-91001-500-A15A-H10 | W15 | / | Φ508*35 | A335 P91 | Ⅰ | 100% | 合格 | 坡口 | PT（渗透检测） | 外管廊 | / | 5127 | / | 3.19m | 焊接前
2024.5.9 | 2024.5.11 | NMBF-KF-5127-LHJ(01)-YPK-PT-1140 | 5127-HUS-90001-700-A15A-H10 | W147 | / | Φ711*48 | A335 P91 | Ⅰ | 100% | 合格 | 坡口 | PT（渗透检测） | 外管廊 | / | 5127 | / | 4.464m | 焊接前
2024.5.9 | 2024.5.11 | NMBF-KF-5127-LHJ(01)-YPK-PT-1140 | 5127-HUS-90001-700-A15A-H10 | W174 | / | Φ711*48 | A335 P91 | Ⅰ | 100% | 合格 | 坡口 | PT（渗透检测） | 外管廊 | / | 5127 | / | 4.464m | 焊接前
2024.5.9 | 2024.5.11 | NMBF-KF-5127-LHJ(01)-YPK-PT-1141 | 5127-HUS-90002-700-A15A-H10 | W141 | / | Φ711*48 | A335 P91 | Ⅰ | 100% | 合格 | 坡口 | PT（渗透检测） | 外管廊 | / | 5127 | / | 4.464m | 焊接前
2024.5.9 | 2024.5.11 | NMBF-KF-5127-LHJ(01)-YPK-PT-1141 | 5127-HUS-90002-700-A15A-H10 | W203 | / | Φ33.4*6.35 | A335 P91 | Ⅰ | 100% | 合格 | 坡口 | PT（渗透检测） | 外管廊 | / | 5127 | / | 2道 | 焊接前
2024.5.9 | 2024.5.11 | NMBF-KF-5127-LHJ(01)-YPK-PT-1141 | 5127-HUS-90002-700-A15A-H10 | W204 | / | Φ33.4*6.35 | A335 P91 | Ⅰ | 100% | 合格 | 坡口 | PT（渗透检测） | 外管廊 | / | 5127 | / | 2道 | 焊接前
2024.5.9 | 2024.5.11 | NMBF-KF-5127-LHJ(01)-YPK-PT-1141 | 5127-HUS-90002-700-A15A-H10 | W205 | / | Φ33.4*6.35 | A335 P91 | Ⅰ | 100% | 合格 | 坡口 | PT（渗透检测） | 外管廊 | / | 5127 | / | 2道 | 焊接前
2024.5.9 | 2024.5.11 | NMBF-KF-5127-LHJ(01)-YPK-PT-1141 | 5127-HUS-90002-700-A15A-H10 | W206 | / | Φ33.4*6.35 | A335 P91 | Ⅰ | 100% | 合格 | 坡口 | PT（渗透检测） | 外管廊 | / | 5127 | / | 2道 | 焊接前
2024.5.9 | 2024.5.11 | NMBF-KF-5127-LHJ(01)-YPK-PT-1141 | 5127-HUS-90002-700-A15A-H10 | W207 | / | Φ33.4*6.35 | A335 P91 | Ⅰ | 100% | 合格 | 坡口 | PT（渗透检测） | 外管廊 | / | 5127 | / | 2道 | 焊接前
2024.5.9 | 2024.5.11 | NMBF-KF-5127-LHJ(01)-YPK-PT-1141 | 5127-HUS-90002-700-A15A-H10 | W208 | / | Φ33.4*6.35 | A335 P91 | Ⅰ | 100% | 合格 | 坡口 | PT（渗透检测） | 外管廊 | / | 5127 | / | 2道 | 焊接前
2024.5.9 | 2024.5.11 | NMBF-KF-5127-LHJ(01)-YPK-PT-1141 | 5127-HUS-90002-700-A15A-H10 | W211 | / | Φ33.4*6.35 | A335 P91 | Ⅰ | 100% | 合格 | 坡口 | PT（渗透检测） | 外管廊 | / | 5127 | / | 2道 | 焊接前
2024.5.9 | 2024.5.11 | NMBF-KF-5127-LHJ(01)-YPK-PT-1141 | 5127-HUS-90002-700-A15A-H10 | W212 | / | Φ33.4*6.35 | A335 P91 | Ⅰ | 100% | 合格 | 坡口 | PT（渗透检测） | 外管廊 | / | 5127 | / | 2道 | 焊接前
2024.5.9 | 2024.5.11 | NMBF-KF-5127-LHJ(01)-YPK-PT-1141 | 5127-HUS-90002-700-A15A-H10 | W213 | / | Φ33.4*6.35 | A335 P91 | Ⅰ | 100% | 合格 | 坡口 | PT（渗透检测） | 外管廊 | / | 5127 | / | 2道 | 焊接前
2024.5.9 | 2024.5.11 | NMBF-KF-5127-LHJ(01)-YPK-PT-1141 | 5127-HUS-90002-700-A15A-H10 | W214 | / | Φ33.4*6.35 | A335 P91 | Ⅰ | 100% | 合格 | 坡口 | PT（渗透检测） | 外管廊 | / | 5127 | / | 2道 | 焊接前
2024.5.9 | 2024.5.11 | NMBF-KF-5127-LHJ(01)-YPK-PT-1141 | 5127-HUS-90002-700-A15A-H10 | W215 | / | Φ33.4*6.35 | A335 P91 | Ⅰ | 100% | 合格 | 坡口 | PT（渗透检测） | 外管廊 | / | 5127 | / | 2道 | 焊接前
2024.5.9 | 2024.5.11 | NMBF-KF-5127-LHJ(01)-YPK-PT-1141 | 5127-HUS-90002-700-A15A-H10 | W216 | / | Φ33.4*6.35 | A335 P91 | Ⅰ | 100% | 合格 | 坡口 | PT（渗透检测） | 外管廊 | / | 5127 | / | 2道 | 焊接前
2024.5.9 | 2024.5.11 | NMBF-KF-5127-LHJ(01)-YPK-PT-1141-1 | 5127-HUS-90002-700-A15A-H10 | W251 | / | Φ33.4*6.35 | A335 P91 | Ⅰ | 100% | 合格 | 坡口 | PT（渗透检测） | 外管廊 | / | 5127 | / | 2道 | 焊接前
2024.5.9 | 2024.5.11 | NMBF-KF-5127-LHJ(01)-YPK-PT-1141-1 | 5127-HUS-90002-700-A15A-H10 | W252 | / | Φ33.4*6.35 | A335 P91 | Ⅰ | 100% | 合格 | 坡口 | PT（渗透检测） | 外管廊 | / | 5127 | / | 2道 | 焊接前
2024.5.9 | 2024.5.11 | NMBF-KF-5127-LHJ(01)-YPK-PT-1141-1 | 5127-HUS-90002-700-A15A-H10 | W253 | / | Φ33.4*6.35 | A335 P91 | Ⅰ | 100% | 合格 | 坡口 | PT（渗透检测） | 外管廊 | / | 5127 | / | 2道 | 焊接前
2024.5.9 | 2024.5.11 | NMBF-KF-5127-LHJ(01)-YPK-PT-1141-1 | 5127-HUS-90002-700-A15A-H10 | W254 | / | Φ33.4*6.35 | A335 P91 | Ⅰ | 100% | 合格 | 坡口 | PT（渗透检测） | 外管廊 | / | 5127 | / | 2道 | 焊接前
2024.5.9 | 2024.5.11 | NMBF-KF-5127-LHJ(01)-YPK-PT-1141-1 | 5127-HUS-90002-700-A15A-H10 | W255 | / | Φ33.4*6.35 | A335 P91 | Ⅰ | 100% | 合格 | 坡口 | PT（渗透检测） | 外管廊 | / | 5127 | / | 2道 | 焊接前
2024.5.9 | 2024.5.11 | NMBF-KF-5127-LHJ(01)-YPK-PT-1141-1 | 5127-HUS-90002-700-A15A-H10 | W256 | / | Φ33.4*6.35 | A335 P91 | Ⅰ | 100% | 合格 | 坡口 | PT（渗透检测） | 外管廊 | / | 5127 | / | 2道 | 焊接前
2024.5.9 | 2024.5.11 | NMBF-KF-5127-LHJ(01)-YPK-PT-1141-1 | 5127-HUS-90002-700-A15A-H10 | W259 | / | Φ33.4*6.35 | A335 P91 | Ⅰ | 100% | 合格 | 坡口 | PT（渗透检测） | 外管廊 | / | 5127 | / | 2道 | 焊接前
2024.5.9 | 2024.5.11 | NMBF-KF-5127-LHJ(01)-YPK-PT-1141-1 | 5127-HUS-90002-700-A15A-H10 | W260 | / | Φ33.4*6.35 | A335 P91 | Ⅰ | 100% | 合格 | 坡口 | PT（渗透检测） | 外管廊 | / | 5127 | / | 2道 | 焊接前
2024.5.9 | 2024.5.11 | NMBF-KF-5127-LHJ(01)-YPK-PT-1141-1 | 5127-HUS-90002-700-A15A-H10 | W261 | / | Φ33.4*6.35 | A335 P91 | Ⅰ | 100% | 合格 | 坡口 | PT（渗透检测） | 外管廊 | / | 5127 | / | 2道 | 焊接前
2024.5.9 | 2024.5.11 | NMBF-KF-5127-LHJ(01)-YPK-PT-1141-1 | 5127-HUS-90002-700-A15A-H10 | W262 | / | Φ33.4*6.35 | A335 P91 | Ⅰ | 100% | 合格 | 坡口 | PT（渗透检测） | 外管廊 | / | 5127 | / | 2道 | 焊接前
2024.5.9 | 2024.5.11 | NMBF-KF-5127-LHJ(01)-YPK-PT-1141-1 | 5127-HUS-90002-700-A15A-H10 | W263 | / | Φ33.4*6.35 | A335 P91 | Ⅰ | 100% | 合格 | 坡口 | PT（渗透检测） | 外管廊 | / | 5127 | / | 2道 | 焊接前
2024.5.9 | 2024.5.11 | NMBF-KF-5127-LHJ(01)-YPK-PT-1141-1 | 5127-HUS-90002-700-A15A-H10 | W264 | / | Φ33.4*6.35 | A335 P91 | Ⅰ | 100% | 合格 | 坡口 | PT（渗透检测） | 外管廊 | / | 5127 | / | 2道 | 焊接前
2024.5.9 | 2024.5.11 | NMBF-KF-5127-LHJ(01)-YPK-PT-1142 | 5127-HUS-91006-500-A15A-H10 | W46 | / | Φ33.4*6.35 | A335 P91 | Ⅰ | 100% | 合格 | 坡口 | PT（渗透检测） | 外管廊 | / | 5127 | / | 2道 | 焊接前
2024.5.9 | 2024.5.11 | NMBF-KF-5127-LHJ(01)-YPK-PT-1142 | 5127-HUS-91006-500-A15A-H10 | W47 | / | Φ33.4*6.35 | A335 P91 | Ⅰ | 100% | 合格 | 坡口 | PT（渗透检测） | 外管廊 | / | 5127 | / | 2道 | 焊接前
2024.5.9 | 2024.5.11 | NMBF-KF-5127-LHJ(01)-YPK-PT-1142 | 5127-HUS-91006-500-A15A-H10 | W48 | / | Φ33.4*6.35 | A335 P91 | Ⅰ | 100% | 合格 | 坡口 | PT（渗透检测） | 外管廊 | / | 5127 | / | 2道 | 焊接前
2024.5.9 | 2024.5.11 | NMBF-KF-5127-LHJ(01)-YPK-PT-1142 | 5127-HUS-91006-500-A15A-H10 | W49 | / | Φ33.4*6.35 | A335 P91 | Ⅰ | 100% | 合格 | 坡口 | PT（渗透检测） | 外管廊 | / | 5127 | / | 2道 | 焊接前
2024.5.9 | 2024.5.11 | NMBF-KF-5127-LHJ(01)-YPK-PT-1142 | 5127-HUS-91006-500-A15A-H10 | W50 | / | Φ33.4*6.35 | A335 P91 | Ⅰ | 100% | 合格 | 坡口 | PT（渗透检测） | 外管廊 | / | 5127 | / | 2道 | 焊接前
2024.5.9 | 2024.5.11 | NMBF-KF-5127-LHJ(01)-YPK-PT-1142 | 5127-HUS-91006-500-A15A-H10 | W51 | / | Φ33.4*6.35 | A335 P91 | Ⅰ | 100% | 合格 | 坡口 | PT（渗透检测） | 外管廊 | / | 5127 | / | 2道 | 焊接前
2024.6.1 | 2024.6.3 | NMBF-KF-5127-LHJ(01)-YPK-PT-1143 | 5127-HUS-90002-700-A15A-H10 | W178 | / | Φ711*48 | A335 P91 | Ⅰ | 100% | 合格 | 坡口 | PT（渗透检测） | 外管廊 | / | 5127 | / | 4.464m | 焊接前
2024.6.1 | 2024.6.3 | NMBF-KF-5127-LHJ(01)-YPK-PT-1144 | 5127-HUS-90001A-25-A15A-H10 | W10 | / | Φ33.4*6.35 | A335 P91 | Ⅰ | 100% | 合格 | 坡口 | PT（渗透检测） | 外管廊 | / | 5127 | / | 2道 | 焊接前
2024.6.1 | 2024.6.3 | NMBF-KF-5127-LHJ(01)-YPK-PT-1144 | 5127-HUS-90001A-25-A15A-H10 | W8 | / | Φ33.4*6.35 | A335 P91 | Ⅰ | 100% | 合格 | 坡口 | PT（渗透检测） | 外管廊 | / | 5127 | / | 2道 | 焊接前
2024.6.1 | 2024.6.3 | NMBF-KF-5127-LHJ(01)-YPK-PT-1144 | 5127-HUS-90001A-25-A15A-H10 | W9 | / | Φ33.4*6.35 | A335 P91 | Ⅰ | 100% | 合格 | 坡口 | PT（渗透检测） | 外管廊 | / | 5127 | / | 2道 | 焊接前
2024.6.1 | 2024.6.3 | NMBF-KF-5127-LHJ(01)-YPK-PT-1145 | 5127-HUS-90001B-25-A15A-H10 | W10 | / | Φ33.4*6.35 | A335 P91 | Ⅰ | 100% | 合格 | 坡口 | PT（渗透检测） | 外管廊 | / | 5127 | / | 2道 | 焊接前
2024.6.1 | 2024.6.3 | NMBF-KF-5127-LHJ(01)-YPK-PT-1145 | 5127-HUS-90001B-25-A15A-H10 | W8 | / | Φ33.4*6.35 | A335 P91 | Ⅰ | 100% | 合格 | 坡口 | PT（渗透检测） | 外管廊 | / | 5127 | / | 2道 | 焊接前
2024.6.1 | 2024.6.3 | NMBF-KF-5127-LHJ(01)-YPK-PT-1145 | 5127-HUS-90001B-25-A15A-H10 | W9 | / | Φ33.4*6.35 | A335 P91 | Ⅰ | 100% | 合格 | 坡口 | PT（渗透检测） | 外管廊 | / | 5127 | / | 2道 | 焊接前
2024.6.1 | 2024.6.3 | NMBF-KF-5127-LHJ(01)-YPK-PT-1146 | 5127-HUS-90001C-25-A15A-H10 | W10 | / | Φ33.4*6.35 | A335 P91 | Ⅰ | 100% | 合格 | 坡口 | PT（渗透检测） | 外管廊 | / | 5127 | / | 2道 | 焊接前
2024.6.1 | 2024.6.3 | NMBF-KF-5127-LHJ(01)-YPK-PT-1146 | 5127-HUS-90001C-25-A15A-H10 | W8 | / | Φ33.4*6.35 | A335 P91 | Ⅰ | 100% | 合格 | 坡口 | PT（渗透检测） | 外管廊 | / | 5127 | / | 2道 | 焊接前
2024.6.1 | 2024.6.3 | NMBF-KF-5127-LHJ(01)-YPK-PT-1146 | 5127-HUS-90001C-25-A15A-H10 | W9 | / | Φ33.4*6.35 | A335 P91 | Ⅰ | 100% | 合格 | 坡口 | PT（渗透检测） | 外管廊 | / | 5127 | / | 2道 | 焊接前
2024.6.1 | 2024.6.3 | NMBF-KF-5127-LHJ(01)-YPK-PT-1147 | 5127-HUS-90001D-25-A15A-H10 | W10 | / | Φ33.4*6.35 | A335 P91 | Ⅰ | 100% | 合格 | 坡口 | PT（渗透检测） | 外管廊 | / | 5127 | / | 2道 | 焊接前
2024.6.1 | 2024.6.3 | NMBF-KF-5127-LHJ(01)-YPK-PT-1147 | 5127-HUS-90001D-25-A15A-H10 | W8 | / | Φ33.4*6.35 | A335 P91 | Ⅰ | 100% | 合格 | 坡口 | PT（渗透检测） | 外管廊 | / | 5127 | / | 2道 | 焊接前
2024.6.1 | 2024.6.3 | NMBF-KF-5127-LHJ(01)-YPK-PT-1147 | 5127-HUS-90001D-25-A15A-H10 | W9 | / | Φ33.4*6.35 | A335 P91 | Ⅰ | 100% | 合格 | 坡口 | PT（渗透检测） | 外管廊 | / | 5127 | / | 2道 | 焊接前
2024.6.10 | 2024.6.12 | NMBF-KF-5127-LHJ(01)-YPK-PT-1148 | 5127-HUS-90001-700-A15A-H10 | W104 | / | Φ33.4*6.35 | A335 P91 | Ⅰ | 100% | 合格 | 坡口 | PT（渗透检测） | 外管廊 | / | 5127 | / | 2道 | 焊接前
2024.6.10 | 2024.6.12 | NMBF-KF-5127-LHJ(01)-YPK-PT-1148 | 5127-HUS-90001-700-A15A-H10 | W129A | / | Φ33.4*6.35 | A335 P91 | Ⅰ | 100% | 合格 | 坡口 | PT（渗透检测） | 外管廊 | / | 5127 | / | 2道 | 焊接前
2024.6.10 | 2024.6.12 | NMBF-KF-5127-LHJ(01)-YPK-PT-1148 | 5127-HUS-90001-700-A15A-H10 | W139 | / | Φ33.4*6.35 | A335 P91 | Ⅰ | 100% | 合格 | 坡口 | PT（渗透检测） | 外管廊 | / | 5127 | / | 2道 | 焊接前
2024.6.10 | 2024.6.12 | NMBF-KF-5127-LHJ(01)-YPK-PT-1149 | 5127-HUS-90002-700-A15A-H10 | W217 | / | Φ33.4*6.35 | A335 P91 | Ⅰ | 100% | 合格 | 坡口 | PT（渗透检测） | 外管廊 | / | 5127 | / | 2道 | 焊接前
2024.6.10 | 2024.6.12 | NMBF-KF-5127-LHJ(01)-YPK-PT-1149 | 5127-HUS-90002-700-A15A-H10 | W225 | / | Φ33.4*6.35 | A335 P91 | Ⅰ | 100% | 合格 | 坡口 | PT（渗透检测） | 外管廊 | / | 5127 | / | 2道 | 焊接前
2024.6.10 | 2024.6.12 | NMBF-KF-5127-LHJ(01)-YPK-PT-1150 | 5127-HUS-90001J-25-A15A-H10 | W11 | / | Φ33.4*6.35 | A335 P91 | Ⅰ | 100% | 合格 | 坡口 | PT（渗透检测） | 外管廊 | / | 5127 | / | 2道 | 焊接前
2024.6.10 | 2024.6.12 | NMBF-KF-5127-LHJ(01)-YPK-PT-1151 | 5127-HUS-90001K-25-A15A-H10 | W9 | / | Φ33.4*6.35 | A335 P91 | Ⅰ | 100% | 合格 | 坡口 | PT（渗透检测） | 外管廊 | / | 5127 | / | 2道 | 焊接前
2024.6.10 | 2024.6.12 | NMBF-KF-5127-LHJ(01)-YPK-PT-1152 | 5127-HUS-90001L-25-A15A-H10 | W9 | / | Φ33.4*6.35 | A335 P91 | Ⅰ | 100% | 合格 | 坡口 | PT（渗透检测） | 外管廊 | / | 5127 | / | 2道 | 焊接前
2024.6.10 | 2024.6.12 | NMBF-KF-5127-LHJ(01)-YPK-PT-1153 | 5127-HUS-90001M-25-A15A-H10 | W10 | / | Φ33.4*6.35 | A335 P91 | Ⅰ | 100% | 合格 | 坡口 | PT（渗透检测） | 外管廊 | / | 5127 | / | 2道 | 焊接前
2024.6.10 | 2024.6.12 | NMBF-KF-5127-LHJ(01)-YPK-PT-1153 | 5127-HUS-90001M-25-A15A-H10 | W9 | / | Φ33.4*6.35 | A335 P91 | Ⅰ | 100% | 合格 | 坡口 | PT（渗透检测） | 外管廊 | / | 5127 | / | 2道 | 焊接前
2024.6.10 | 2024.6.12 | NMBF-KF-5127-LHJ(01)-YPK-PT-1154 | 5127-HUS-90002E-25-A15A-H10 | W7 | / | Φ33.4*6.35 | A335 P91 | Ⅰ | 100% | 合格 | 坡口 | PT（渗透检测） | 外管廊 | / | 5127 | / | 2道 | 焊接前
2024.6.10 | 2024.6.12 | NMBF-KF-5127-LHJ(01)-YPK-PT-1154 | 5127-HUS-90002E-25-A15A-H10 | W8 | / | Φ33.4*6.35 | A335 P91 | Ⅰ | 100% | 合格 | 坡口 | PT（渗透检测） | 外管廊 | / | 5127 | / | 2道 | 焊接前
2024.6.10 | 2024.6.12 | NMBF-KF-5127-LHJ(01)-YPK-PT-1155 | 5127-HUS-90002F-25-A15A-H10 | W6 | / | Φ33.4*6.35 | A335 P91 | Ⅰ | 100% | 合格 | 坡口 | PT（渗透检测） | 外管廊 | / | 5127 | / | 2道 | 焊接前
2024.6.11 | 2024.6.13 | NMBF-KF-5127-LHJ(01)-YPK-PT-1156 | 5127-HUS-90001-700-A15A-H10 | W210 | / | Φ33.4*6.35 | A335 P91 | Ⅰ | 100% | 合格 | 坡口 | PT（渗透检测） | 外管廊 | / | 5127 | / | 2道 | 焊接前
2024.6.11 | 2024.6.13 | NMBF-KF-5127-LHJ(01)-YPK-PT-1157 | 5127-HUS-90002-700-A15A-H10 | W241 | / | Φ33.4*6.35 | A335 P91 | Ⅰ | 100% | 合格 | 坡口 | PT（渗透检测） | 外管廊 | / | 5127 | / | 2道 | 焊接前
2024.6.11 | 2024.6.13 | NMBF-KF-5127-LHJ(01)-YPK-PT-1158 | 5127-HUS-91001-500-A15A-H10 | W5 | / | Φ33.4*6.35 | A335 P91 | Ⅰ | 100% | 合格 | 坡口 | PT（渗透检测） | 外管廊 | / | 5127 | / | 2道 | 焊接前
2024.6.12 | 2024.6.14 | NMBF-KF-5127-LHJ(01)-YPK-PT-1159 | 5127-HUS-90001-700-A15A-H10 | W153 | / | Φ33.4*6.35 | A335 P91 | Ⅰ | 100% | 合格 | 坡口 | PT（渗透检测） | 外管廊 | / | 5127 | / | 2道 | 焊接前
2024.6.12 | 2024.6.14 | NMBF-KF-5127-LHJ(01)-YPK-PT-1159 | 5127-HUS-90001-700-A15A-H10 | W165 | / | Φ33.4*6.35 | A335 P91 | Ⅰ | 100% | 合格 | 坡口 | PT（渗透检测） | 外管廊 | / | 5127 | / | 2道 | 焊接前
2024.6.12 | 2024.6.14 | NMBF-KF-5127-LHJ(01)-YPK-PT-1160 | 5127-HUS-90002-700-A15A-H10 | W135 | / | Φ711*48 | A335 P91 | Ⅰ | 100% | 合格 | 坡口 | PT（渗透检测） | 外管廊 | / | 5127 | / | 4.464m | 焊接前
2024.6.12 | 2024.6.14 | NMBF-KF-5127-LHJ(01)-YPK-PT-1160 | 5127-HUS-90002-700-A15A-H10 | W174 | / | Φ711*48 | A335 P91 | Ⅰ | 100% | 合格 | 坡口 | PT（渗透检测） | 外管廊 | / | 5127 | / | 4.464m | 焊接前
2024.6.12 | 2024.6.14 | NMBF-KF-5127-LHJ(01)-YPK-PT-1160 | 5127-HUS-90002-700-A15A-H10 | W233 | / | Φ33.4*6.35 | A335 P91 | Ⅰ | 100% | 合格 | 坡口 | PT（渗透检测） | 外管廊 | / | 5127 | / | 2道 | 焊接前
2024.6.12 | 2024.6.14 | NMBF-KF-5127-LHJ(01)-YPK-PT-1160 | 5127-HUS-90002-700-A15A-H10 | W234 | / | Φ33.4*6.35 | A335 P91 | Ⅰ | 100% | 合格 | 坡口 | PT（渗透检测） | 外管廊 | / | 5127 | / | 2道 | 焊接前
2024.6.13 | 2024.6.15 | NMBF-KF-5127-LHJ(01)-YPK-PT-1161 | 5127-HUS-90001-700-A15A-H10 | W33 | / | Φ711*48 | A335 P91 | Ⅰ | 100% | 合格 | 坡口 | PT（渗透检测） | 外管廊 | / | 5127 | / | 4.464m | 焊接前
2024.6.13 | 2024.6.15 | NMBF-KF-5127-LHJ(01)-YPK-PT-1162 | 5127-HUS-90001E-25-A15A-H10 | W11 | / | Φ33.4*6.35 | A335 P91 | Ⅰ | 100% | 合格 | 坡口 | PT（渗透检测） | 外管廊 | / | 5127 | / | 2道 | 焊接前
2024.6.13 | 2024.6.15 | NMBF-KF-5127-LHJ(01)-YPK-PT-1162 | 5127-HUS-90001E-25-A15A-H10 | W7 | / | Φ33.4*6.35 | A335 P91 | Ⅰ | 100% | 合格 | 坡口 | PT（渗透检测） | 外管廊 | / | 5127 | / | 2道 | 焊接前
2024.6.13 | 2024.6.15 | NMBF-KF-5127-LHJ(01)-YPK-PT-1163 | 5127-HUS-90002J-25-A15A-H10 | W8 | / | Φ33.4*6.35 | A335 P91 | Ⅰ | 100% | 合格 | 坡口 | PT（渗透检测） | 外管廊 | / | 5127 | / | 2道 | 焊接前
2024.6.13 | 2024.6.15 | NMBF-KF-5127-LHJ(01)-YPK-PT-1163 | 5127-HUS-90002J-25-A15A-H10 | W9 | / | Φ33.4*6.35 | A335 P91 | Ⅰ | 100% | 合格 | 坡口 | PT（渗透检测） | 外管廊 | / | 5127 | / | 2道 | 焊接前
2024.6.13 | 2024.6.15 | NMBF-KF-5127-LHJ(01)-YPK-PT-1164 | 5127-HUS-90002K-25-A15A-H10 | W8 | / | Φ33.4*6.35 | A335 P91 | Ⅰ | 100% | 合格 | 坡口 | PT（渗透检测） | 外管廊 | / | 5127 | / | 2道 | 焊接前
2024.6.13 | 2024.6.15 | NMBF-KF-5127-LHJ(01)-YPK-PT-1164 | 5127-HUS-90002K-25-A15A-H10 | W9 | / | Φ33.4*6.35 | A335 P91 | Ⅰ | 100% | 合格 | 坡口 | PT（渗透检测） | 外管廊 | / | 5127 | / | 2道 | 焊接前
2024.6.13 | 2024.6.15 | NMBF-KF-5127-LHJ(01)-YPK-PT-1165 | 5127-HUS-90002L-25-A15A-H10 | W8 | / | Φ33.4*6.35 | A335 P91 | Ⅰ | 100% | 合格 | 坡口 | PT（渗透检测） | 外管廊 | / | 5127 | / | 2道 | 焊接前
2024.6.13 | 2024.6.15 | NMBF-KF-5127-LHJ(01)-YPK-PT-1165 | 5127-HUS-90002L-25-A15A-H10 | W9 | / | Φ33.4*6.35 | A335 P91 | Ⅰ | 100% | 合格 | 坡口 | PT（渗透检测） | 外管廊 | / | 5127 | / | 2道 | 焊接前
2024.6.13 | 2024.6.15 | NMBF-KF-5127-LHJ(01)-YPK-PT-1166 | 5127-HUS-90002M-25-A15A-H10 | W8 | / | Φ33.4*6.35 | A335 P91 | Ⅰ | 100% | 合格 | 坡口 | PT（渗透检测） | 外管廊 | / | 5127 | / | 2道 | 焊接前
2024.6.13 | 2024.6.15 | NMBF-KF-5127-LHJ(01)-YPK-PT-1166 | 5127-HUS-90002M-25-A15A-H10 | W9 | / | Φ33.4*6.35 | A335 P91 | Ⅰ | 100% | 合格 | 坡口 | PT（渗透检测） | 外管廊 | / | 5127 | / | 2道 | 焊接前
2024.6.13 | 2024.6.15 | NMBF-KF-5127-LHJ(01)-YPK-PT-1167 | 5127-HUS-90002N-25-A15A-H10 | W8 | / | Φ33.4*6.35 | A335 P91 | Ⅰ | 100% | 合格 | 坡口 | PT（渗透检测） | 外管廊 | / | 5127 | / | 2道 | 焊接前
2024.6.13 | 2024.6.15 | NMBF-KF-5127-LHJ(01)-YPK-PT-1167 | 5127-HUS-90002N-25-A15A-H10 | W9 | / | Φ33.4*6.35 | A335 P91 | Ⅰ | 100% | 合格 | 坡口 | PT（渗透检测） | 外管廊 | / | 5127 | / | 2道 | 焊接前
2024.6.14 | 2024.6.16 | NMBF-KF-5127-LHJ(01)-YPK-PT-1168 | 5127-HUS-90001-700-A15A-H10 | W234 | / | Φ33.4*6.35 | A335 P91 | Ⅰ | 100% | 合格 | 坡口 | PT（渗透检测） | 外管廊 | / | 5127 | / | 2道 | 焊接前
2024.6.14 | 2024.6.16 | NMBF-KF-5127-LHJ(01)-YPK-PT-1168 | 5127-HUS-90001-700-A15A-H10 | W234A | / | Φ60.3*8.74 | A335 P91 | Ⅰ | 100% | 合格 | 坡口 | PT（渗透检测） | 外管廊 | / | 5127 | / | 2道 | 焊接前
2024.6.14 | 2024.6.16 | NMBF-KF-5127-LHJ(01)-YPK-PT-1168 | 5127-HUS-90001-700-A15A-H10 | W249 | / | Φ60.3*8.74 | A335 P91 | Ⅰ | 100% | 合格 | 坡口 | PT（渗透检测） | 外管廊 | / | 5127 | / | 2道 | 焊接前
2024.6.14 | 2024.6.16 | NMBF-KF-5127-LHJ(01)-YPK-PT-1168 | 5127-HUS-90001-700-A15A-H10 | W250 | / | Φ33.4*6.35 | A335 P91 | Ⅰ | 100% | 合格 | 坡口 | PT（渗透检测） | 外管廊 | / | 5127 | / | 2道 | 焊接前
2024.6.14 | 2024.6.16 | NMBF-KF-5127-LHJ(01)-YPK-PT-1168 | 5127-HUS-90001-700-A15A-H10 | W250A | / | Φ60.3*8.74 | A335 P91 | Ⅰ | 100% | 合格 | 坡口 | PT（渗透检测） | 外管廊 | / | 5127 | / | 2道 | 焊接前
2024.6.14 | 2024.6.16 | NMBF-KF-5127-LHJ(01)-YPK-PT-1168 | 5127-HUS-90001-700-A15A-H10 | W265 | / | Φ60.3*8.74 | A335 P91 | Ⅰ | 100% | 合格 | 坡口 | PT（渗透检测） | 外管廊 | / | 5127 | / | 2道 | 焊接前
2024.6.14 | 2024.6.16 | NMBF-KF-5127-LHJ(01)-YPK-PT-1169 | 5127-HUS-91006-500-A15A-H10 | W57 | / | Φ33.4*6.35 | A335 P91 | Ⅰ | 100% | 合格 | 坡口 | PT（渗透检测） | 外管廊 | / | 5127 | / | 2道 | 焊接前
2024.6.14 | 2024.6.16 | NMBF-KF-5127-LHJ(01)-YPK-PT-1169 | 5127-HUS-91006-500-A15A-H10 | W63 | / | Φ33.4*6.35 | A335 P91 | Ⅰ | 100% | 合格 | 坡口 | PT（渗透检测） | 外管廊 | / | 5127 | / | 2道 | 焊接前
2024.6.14 | 2024.6.16 | NMBF-KF-5127-LHJ(01)-YPK-PT-1170 | 5127-HUS-90001F-25-A15A-H10 | W8 | / | Φ33.4*6.35 | A335 P91 | Ⅰ | 100% | 合格 | 坡口 | PT（渗透检测） | 外管廊 | / | 5127 | / | 2道 | 焊接前
2024.6.14 | 2024.6.16 | NMBF-KF-5127-LHJ(01)-YPK-PT-1170 | 5127-HUS-90001F-25-A15A-H10 | W9 | / | Φ33.4*6.35 | A335 P91 | Ⅰ | 100% | 合格 | 坡口 | PT（渗透检测） | 外管廊 | / | 5127 | / | 2道 | 焊接前
2024.6.14 | 2024.6.16 | NMBF-KF-5127-LHJ(01)-YPK-PT-1171 | 5127-HUS-90001H-25-A15A-H10 | W7 | / | Φ33.4*6.35 | A335 P91 | Ⅰ | 100% | 合格 | 坡口 | PT（渗透检测） | 外管廊 | / | 5127 | / | 2道 | 焊接前
2024.6.14 | 2024.6.16 | NMBF-KF-5127-LHJ(01)-YPK-PT-1172 | 5127-HUS-90001L-25-A15A-H10 | W11 | / | Φ33.4*6.35 | A335 P91 | Ⅰ | 100% | 合格 | 坡口 | PT（渗透检测） | 外管廊 | / | 5127 | / | 2道 | 焊接前
2024.6.14 | 2024.6.16 | NMBF-KF-5127-LHJ(01)-YPK-PT-1173 | 5127-HUS-90001L-25-A15A-H10 | W7 | / | Φ33.4*6.35 | A335 P91 | Ⅰ | 100% | 合格 | 坡口 | PT（渗透检测） | 外管廊 | / | 5127 | / | 2道 | 焊接前
2024.6.14 | 2024.6.16 | NMBF-KF-5127-LHJ(01)-YPK-PT-1174 | 5127-HUS-90001M-25-A15A-H10 | W7 | / | Φ33.4*6.35 | A335 P91 | Ⅰ | 100% | 合格 | 坡口 | PT（渗透检测） | 外管廊 | / | 5127 | / | 2道 | 焊接前
2024.6.14 | 2024.6.16 | NMBF-KF-5127-LHJ(01)-YPK-PT-1175 | 5127-HUS-90002F-25-A15A-H10 | W5 | / | Φ33.4*6.35 | A335 P91 | Ⅰ | 100% | 合格 | 坡口 | PT（渗透检测） | 外管廊 | / | 5127 | / | 2道 | 焊接前
2024.6.14 | 2024.6.16 | NMBF-KF-5127-LHJ(01)-YPK-PT-1175 | 5127-HUS-90002F-25-A15A-H10 | W9 | / | Φ33.4*6.35 | A335 P91 | Ⅰ | 100% | 合格 | 坡口 | PT（渗透检测） | 外管廊 | / | 5127 | / | 2道 | 焊接前
2024.6.14 | 2024.6.16 | NMBF-KF-5127-LHJ(01)-YPK-PT-1176 | 5127-HUS-90002H-25-A15A-H10 | W7 | / | Φ33.4*6.35 | A335 P91 | Ⅰ | 100% | 合格 | 坡口 | PT（渗透检测） | 外管廊 | / | 5127 | / | 2道 | 焊接前
2024.6.15 | 2024.6.17 | NMBF-KF-5127-LHJ(01)-YPK-PT-1177 | 5127-HUS-90001-700-A15A-H10 | W177 | / | Φ33.4*6.35 | A335 P91 | Ⅰ | 100% | 合格 | 坡口 | PT（渗透检测） | 外管廊 | / | 5127 | / | 2道 | 焊接前
2024.6.15 | 2024.6.17 | NMBF-KF-5127-LHJ(01)-YPK-PT-1177 | 5127-HUS-90001-700-A15A-H10 | W192 | / | Φ60.3*8.74 | A335 P91 | Ⅰ | 100% | 合格 | 坡口 | PT（渗透检测） | 外管廊 | / | 5127 | / | 2道 | 焊接前
2024.6.15 | 2024.6.17 | NMBF-KF-5127-LHJ(01)-YPK-PT-1177 | 5127-HUS-90001-700-A15A-H10 | W193 | / | Φ33.4*6.35 | A335 P91 | Ⅰ | 100% | 合格 | 坡口 | PT（渗透检测） | 外管廊 | / | 5127 | / | 2道 | 焊接前
2024.6.15 | 2024.6.17 | NMBF-KF-5127-LHJ(01)-YPK-PT-1177 | 5127-HUS-90001-700-A15A-H10 | W208 | / | Φ60.3*8.74 | A335 P91 | Ⅰ | 100% | 合格 | 坡口 | PT（渗透检测） | 外管廊 | / | 5127 | / | 2道 | 焊接前
2024.6.15 | 2024.6.17 | NMBF-KF-5127-LHJ(01)-YPK-PT-1178 | 5127-HUS-90002-700-A15A-H10 | W258 | / | Φ33.4*6.35 | A335 P91 | Ⅰ | 100% | 合格 | 坡口 | PT（渗透检测） | 外管廊 | / | 5127 | / | 2道 | 焊接前
2024.6.15 | 2024.6.17 | NMBF-KF-5127-LHJ(01)-YPK-PT-1179 | 5127-HUS-91006-500-A15A-H10 | W32 | / | Φ33.4*6.35 | A335 P91 | Ⅰ | 100% | 合格 | 坡口 | PT（渗透检测） | 外管廊 | / | 5127 | / | 2道 | 焊接前
2024.6.15 | 2024.6.17 | NMBF-KF-5127-LHJ(01)-YPK-PT-1179 | 5127-HUS-91006-500-A15A-H10 | W45 | / | Φ33.4*6.35 | A335 P91 | Ⅰ | 100% | 合格 | 坡口 | PT（渗透检测） | 外管廊 | / | 5127 | / | 2道 | 焊接前
2024.6.15 | 2024.6.17 | NMBF-KF-5127-LHJ(01)-YPK-PT-1180 | 5127-HUS-90001H-25-A15A-H10 | W11 | / | Φ33.4*6.35 | A335 P91 | Ⅰ | 100% | 合格 | 坡口 | PT（渗透检测） | 外管廊 | / | 5127 | / | 2道 | 焊接前
2024.6.15 | 2024.6.17 | NMBF-KF-5127-LHJ(01)-YPK-PT-1181 | 5127-HUS-90002H-25-A15A-H10 | W11 | / | Φ33.4*6.35 | A335 P91 | Ⅰ | 100% | 合格 | 坡口 | PT（渗透检测） | 外管廊 | / | 5127 | / | 2道 | 焊接前
2024.6.16 | 2024.6.18 | NMBF-KF-5127-LHJ(01)-YPK-PT-1182 | 5127-HUS-90001-700-A15A-H10 | W177A | / | Φ60.3*8.74 | A335 P91 | Ⅰ | 100% | 合格 | 坡口 | PT（渗透检测） | 外管廊 | / | 5127 | / | 2道 | 焊接前
2024.6.16 | 2024.6.18 | NMBF-KF-5127-LHJ(01)-YPK-PT-1182 | 5127-HUS-90001-700-A15A-H10 | W193A | / | Φ60.3*8.74 | A335 P91 | Ⅰ | 100% | 合格 | 坡口 | PT（渗透检测） | 外管廊 | / | 5127 | / | 2道 | 焊接前
2024.6.16 | 2024.6.18 | NMBF-KF-5127-LHJ(01)-YPK-PT-1183 | 5127-HUS-90002-700-A15A-H10 | W249 | / | Φ33.4*6.35 | A335 P91 | Ⅰ | 100% | 合格 | 坡口 | PT（渗透检测） | 外管廊 | / | 5127 | / | 2道 | 焊接前
2024.6.16 | 2024.6.18 | NMBF-KF-5127-LHJ(01)-YPK-PT-1183 | 5127-HUS-90002-700-A15A-H10 | W250 | / | Φ33.4*6.35 | A335 P91 | Ⅰ | 100% | 合格 | 坡口 | PT（渗透检测） | 外管廊 | / | 5127 | / | 2道 | 焊接前
2024.6.16 | 2024.6.18 | NMBF-KF-5127-LHJ(01)-YPK-PT-1184 | 5127-HUS-91006-500-A15A-H10 | W3 | / | Φ33.4*6.35 | A335 P91 | Ⅰ | 100% | 合格 | 坡口 | PT（渗透检测） | 外管廊 | / | 5127 | / | 2道 | 焊接前
2024.6.16 | 2024.6.18 | NMBF-KF-5127-LHJ(01)-YPK-PT-1185 | 5127-HUS-90002L-25-A15A-H10 | W7 | / | Φ33.4*6.35 | A335 P91 | Ⅰ | 100% | 合格 | 坡口 | PT（渗透检测） | 外管廊 | / | 5127 | / | 2道 | 焊接前
2024.6.17 | 2024.6.19 | NMBF-KF-5127-LHJ(01)-YPK-PT-1186 | 5127-HUS-90002-700-A15A-H10 | W257 | / | Φ33.4*6.35 | A335 P91 | Ⅰ | 100% | 合格 | 坡口 | PT（渗透检测） | 外管廊 | / | 5127 | / | 2道 | 焊接前
2024.6.17 | 2024.6.19 | NMBF-KF-5127-LHJ(01)-YPK-PT-1187 | 5127-HUS-91006-500-A15A-H10 | W17 | / | Φ33.4*6.35 | A335 P91 | Ⅰ | 100% | 合格 | 坡口 | PT（渗透检测） | 外管廊 | / | 5127 | / | 2道 | 焊接前
2024.6.17 | 2024.6.19 | NMBF-KF-5127-LHJ(01)-YPK-PT-1188 | 5127-HUS-90001J-25-A15A-H10 | W17A | / | Φ33.4*6.35 | A335 P91 | Ⅰ | 100% | 合格 | 坡口 | PT（渗透检测） | 外管廊 | / | 5127 | / | 2道 | 焊接前
2024.6.17 | 2024.6.19 | NMBF-KF-5127-LHJ(01)-YPK-PT-1188 | 5127-HUS-90001J-25-A15A-H10 | W9 | / | Φ33.4*6.35 | A335 P91 | Ⅰ | 100% | 合格 | 坡口 | PT（渗透检测） | 外管廊 | / | 5127 | / | 2道 | 焊接前
2024.6.17 | 2024.6.19 | NMBF-KF-5127-LHJ(01)-YPK-PT-1189 | 5127-HUS-90001K-25-A15A-H10 | W11 | / | Φ33.4*6.35 | A335 P91 | Ⅰ | 100% | 合格 | 坡口 | PT（渗透检测） | 外管廊 | / | 5127 | / | 2道 | 焊接前
2024.6.17 | 2024.6.19 | NMBF-KF-5127-LHJ(01)-YPK-PT-1189 | 5127-HUS-90001K-25-A15A-H10 | W7 | / | Φ33.4*6.35 | A335 P91 | Ⅰ | 100% | 合格 | 坡口 | PT（渗透检测） | 外管廊 | / | 5127 | / | 2道 | 焊接前
2024.6.17 | 2024.6.19 | NMBF-KF-5127-LHJ(01)-YPK-PT-1190 | 5127-HUS-90001M-25-A15A-H10 | W11 | / | Φ33.4*6.35 | A335 P91 | Ⅰ | 100% | 合格 | 坡口 | PT（渗透检测） | 外管廊 | / | 5127 | / | 2道 | 焊接前
2024.6.17 | 2024.6.19 | NMBF-KF-5127-LHJ(01)-YPK-PT-1191 | 5127-HUS-90002J-25-A15A-H10 | W5 | / | Φ33.4*6.35 | A335 P91 | Ⅰ | 100% | 合格 | 坡口 | PT（渗透检测） | 外管廊 | / | 5127 | / | 2道 | 焊接前
2024.6.17 | 2024.6.19 | NMBF-KF-5127-LHJ(01)-YPK-PT-1192 | 5127-HUS-90002L-25-A15A-H10 | W11 | / | Φ33.4*6.35 | A335 P91 | Ⅰ | 100% | 合格 | 坡口 | PT（渗透检测） | 外管廊 | / | 5127 | / | 2道 | 焊接前
2024.6.17 | 2024.6.19 | NMBF-KF-5127-LHJ(01)-YPK-PT-1192 | 5127-HUS-90002L-25-A15A-H10 | W15A | / | Φ33.4*6.35 | A335 P91 | Ⅰ | 100% | 合格 | 坡口 | PT（渗透检测） | 外管廊 | / | 5127 | / | 2道 | 焊接前
2024.6.18 | 2024.6.20 | NMBF-KF-5127-LHJ(01)-YPK-PT-1193 | 5127-HUS-90001J-25-A15A-H10 | W13 | / | Φ33.4*6.35 | A335 P91 | Ⅰ | 100% | 合格 | 坡口 | PT（渗透检测） | 外管廊 | / | 5127 | / | 2道 | 焊接前
2024.6.18 | 2024.6.20 | NMBF-KF-5127-LHJ(01)-YPK-PT-1194 | 5127-HUS-90002K-25-A15A-H10 | W11 | / | Φ33.4*6.35 | A335 P91 | Ⅰ | 100% | 合格 | 坡口 | PT（渗透检测） | 外管廊 | / | 5127 | / | 2道 | 焊接前
2024.6.18 | 2024.6.20 | NMBF-KF-5127-LHJ(01)-YPK-PT-1194 | 5127-HUS-90002K-25-A15A-H10 | W7 | / | Φ33.4*6.35 | A335 P91 | Ⅰ | 100% | 合格 | 坡口 | PT（渗透检测） | 外管廊 | / | 5127 | / | 2道 | 焊接前
2024.6.19 | 2024.6.21 | NMBF-KF-5127-LHJ(01)-YPK-PT-1195 | 5127-HUS-91005-500-A15A-H10 | W5 | / | Φ33.4*6.35 | A335 P91 | Ⅰ | 100% | 合格 | 坡口 | PT（渗透检测） | 外管廊 | / | 5127 | / | 2道 | 焊接前
2024.6.19 | 2024.6.21 | NMBF-KF-5127-LHJ(01)-YPK-PT-1196 | 5127-HUS-90002M-25-A15A-H10 | W11 | / | Φ33.4*6.35 | A335 P91 | Ⅰ | 100% | 合格 | 坡口 | PT（渗透检测） | 外管廊 | / | 5127 | / | 2道 | 焊接前
2024.6.19 | 2024.6.21 | NMBF-KF-5127-LHJ(01)-YPK-PT-1196 | 5127-HUS-90002M-25-A15A-H10 | W7 | / | Φ33.4*6.35 | A335 P91 | Ⅰ | 100% | 合格 | 坡口 | PT（渗透检测） | 外管廊 | / | 5127 | / | 2道 | 焊接前
2024.6.19 | 2024.6.21 | NMBF-KF-5127-LHJ(01)-YPK-PT-1197 | 5127-HUS-90002N-25-A15A-H10 | W11 | / | Φ33.4*6.35 | A335 P91 | Ⅰ | 100% | 合格 | 坡口 | PT（渗透检测） | 外管廊 | / | 5127 | / | 2道 | 焊接前
2024.6.19 | 2024.6.21 | NMBF-KF-5127-LHJ(01)-YPK-PT-1197 | 5127-HUS-90002N-25-A15A-H10 | W7 | / | Φ33.4*6.35 | A335 P91 | Ⅰ | 100% | 合格 | 坡口 | PT（渗透检测） | 外管廊 | / | 5127 | / | 2道 | 焊接前
2024.6.2 | 2024.6.4 | NMBF-KF-5127-LHJ(01)-YPK-PT-1198 | 5127-HUS-90002-700-A15A-H10 | W190 | / | Φ711*48 | A335 P91 | Ⅰ | 100% | 合格 | 坡口 | PT（渗透检测） | 外管廊 | / | 5127 | / | 4.464m | 焊接前
2024.6.2 | 2024.6.4 | NMBF-KF-5127-LHJ(01)-YPK-PT-1199 | 5127-HUS-90002A-25-A15A-H10 | W10 | / | Φ33.4*6.35 | A335 P91 | Ⅰ | 100% | 合格 | 坡口 | PT（渗透检测） | 外管廊 | / | 5127 | / | 2道 | 焊接前
2024.6.2 | 2024.6.4 | NMBF-KF-5127-LHJ(01)-YPK-PT-1199 | 5127-HUS-90002A-25-A15A-H10 | W8 | / | Φ33.4*6.35 | A335 P91 | Ⅰ | 100% | 合格 | 坡口 | PT（渗透检测） | 外管廊 | / | 5127 | / | 2道 | 焊接前
2024.6.2 | 2024.6.4 | NMBF-KF-5127-LHJ(01)-YPK-PT-1199 | 5127-HUS-90002A-25-A15A-H10 | W9 | / | Φ33.4*6.35 | A335 P91 | Ⅰ | 100% | 合格 | 坡口 | PT（渗透检测） | 外管廊 | / | 5127 | / | 2道 | 焊接前
2024.6.2 | 2024.6.4 | NMBF-KF-5127-LHJ(01)-YPK-PT-1200 | 5127-HUS-90002B-25-A15A-H10 | W10 | / | Φ33.4*6.35 | A335 P91 | Ⅰ | 100% | 合格 | 坡口 | PT（渗透检测） | 外管廊 | / | 5127 | / | 2道 | 焊接前
2024.6.2 | 2024.6.4 | NMBF-KF-5127-LHJ(01)-YPK-PT-1200 | 5127-HUS-90002B-25-A15A-H10 | W8 | / | Φ33.4*6.35 | A335 P91 | Ⅰ | 100% | 合格 | 坡口 | PT（渗透检测） | 外管廊 | / | 5127 | / | 2道 | 焊接前
2024.6.2 | 2024.6.4 | NMBF-KF-5127-LHJ(01)-YPK-PT-1200 | 5127-HUS-90002B-25-A15A-H10 | W9 | / | Φ33.4*6.35 | A335 P91 | Ⅰ | 100% | 合格 | 坡口 | PT（渗透检测） | 外管廊 | / | 5127 | / | 2道 | 焊接前
2024.6.2 | 2024.6.4 | NMBF-KF-5127-LHJ(01)-YPK-PT-1201 | 5127-HUS-90002C-25-A15A-H10 | W10 | / | Φ33.4*6.35 | A335 P91 | Ⅰ | 100% | 合格 | 坡口 | PT（渗透检测） | 外管廊 | / | 5127 | / | 2道 | 焊接前
2024.6.2 | 2024.6.4 | NMBF-KF-5127-LHJ(01)-YPK-PT-1201 | 5127-HUS-90002C-25-A15A-H10 | W8 | / | Φ33.4*6.35 | A335 P91 | Ⅰ | 100% | 合格 | 坡口 | PT（渗透检测） | 外管廊 | / | 5127 | / | 2道 | 焊接前
2024.6.2 | 2024.6.4 | NMBF-KF-5127-LHJ(01)-YPK-PT-1201 | 5127-HUS-90002C-25-A15A-H10 | W9 | / | Φ33.4*6.35 | A335 P91 | Ⅰ | 100% | 合格 | 坡口 | PT（渗透检测） | 外管廊 | / | 5127 | / | 2道 | 焊接前
2024.6.2 | 2024.6.4 | NMBF-KF-5127-LHJ(01)-YPK-PT-1202 | 5127-HUS-90002D-25-A15A-H10 | W10 | / | Φ33.4*6.35 | A335 P91 | Ⅰ | 100% | 合格 | 坡口 | PT（渗透检测） | 外管廊 | / | 5127 | / | 2道 | 焊接前
2024.6.2 | 2024.6.4 | NMBF-KF-5127-LHJ(01)-YPK-PT-1202 | 5127-HUS-90002D-25-A15A-H10 | W8 | / | Φ33.4*6.35 | A335 P91 | Ⅰ | 100% | 合格 | 坡口 | PT（渗透检测） | 外管廊 | / | 5127 | / | 2道 | 焊接前
2024.6.2 | 2024.6.4 | NMBF-KF-5127-LHJ(01)-YPK-PT-1202 | 5127-HUS-90002D-25-A15A-H10 | W9 | / | Φ33.4*6.35 | A335 P91 | Ⅰ | 100% | 合格 | 坡口 | PT（渗透检测） | 外管廊 | / | 5127 | / | 2道 | 焊接前
2024.6.23 | 2024.6.25 | NMBF-KF-5127-LHJ(01)-YPK-PT-1203 | 5127-HUS-90001B-25-A15A-H10 | W11 | / | Φ33.4*6.35 | A335 P91 | Ⅰ | 100% | 合格 | 坡口 | PT（渗透检测） | 外管廊 | / | 5127 | / | 2道 | 焊接前
2024.6.23 | 2024.6.25 | NMBF-KF-5127-LHJ(01)-YPK-PT-1203 | 5127-HUS-90001B-25-A15A-H10 | W11A | / | Φ33.4*6.35 | A335 P91 | Ⅰ | 100% | 合格 | 坡口 | PT（渗透检测） | 外管廊 | / | 5127 | / | 2道 | 焊接前
2024.6.25 | 2024.6.27 | NMBF-KF-5127-LHJ(01)-YPK-PT-1204 | 5127-HUS-90002K-25-A15A-H10 | W15A | / | Φ33.4*6.35 | A335 P91 | Ⅰ | 100% | 合格 | 坡口 | PT（渗透检测） | 外管廊 | / | 5127 | / | 2道 | 焊接前
2024.6.27 | 2024.6.29 | NMBF-KF-5127-LHJ(01)-YPK-PT-1205 | 5127-HUS-90001-700-A15A-H10 | W179 | / | Φ60.3*8.74 | A335 P91 | Ⅰ | 100% | 合格 | 坡口 | PT（渗透检测） | 外管廊 | / | 5127 | / | 2道 | 焊接前
2024.6.28 | 2024.6.30 | NMBF-KF-5127-LHJ(01)-YPK-PT-1206 | 5127-HUS-90001-700-A15A-H10 | W221 | / | Φ33.4*6.35 | A335 P91 | Ⅰ | 100% | 合格 | 坡口 | PT（渗透检测） | 外管廊 | / | 5127 | / | 2道 | 焊接前
2024.6.28 | 2024.6.30 | NMBF-KF-5127-LHJ(01)-YPK-PT-1207 | 5127-HUS-90002-700-A15A-H10 | W242 | / | Φ33.4*6.35 | A335 P91 | Ⅰ | 100% | 合格 | 坡口 | PT（渗透检测） | 外管廊 | / | 5127 | / | 2道 | 焊接前
2024.6.28 | 2024.6.30 | NMBF-KF-5127-LHJ(01)-YPK-PT-1208 | 5127-HUS-91003-500-A15A-H10 | W5 | / | Φ33.4*6.35 | A335 P91 | Ⅰ | 100% | 合格 | 坡口 | PT（渗透检测） | 外管廊 | / | 5127 | / | 2道 | 焊接前
2024.6.28 | 2024.6.30 | NMBF-KF-5127-LHJ(01)-YPK-PT-1209 | 5127-HUS-91004-500-A15A-H10 | W5 | / | Φ33.4*6.35 | A335 P91 | Ⅰ | 100% | 合格 | 坡口 | PT（渗透检测） | 外管廊 | / | 5127 | / | 2道 | 焊接前
2024.6.28 | 2024.6.30 | NMBF-KF-5127-LHJ(01)-YPK-PT-1210 | 5127-HUS-90001G-25-A15A-H10 | W11 | / | Φ33.4*6.35 | A335 P91 | Ⅰ | 100% | 合格 | 坡口 | PT（渗透检测） | 外管廊 | / | 5127 | / | 2道 | 焊接前
2024.6.28 | 2024.6.30 | NMBF-KF-5127-LHJ(01)-YPK-PT-1210 | 5127-HUS-90001G-25-A15A-H10 | W7 | / | Φ33.4*6.35 | A335 P91 | Ⅰ | 100% | 合格 | 坡口 | PT（渗透检测） | 外管廊 | / | 5127 | / | 2道 | 焊接前
2024.6.28 | 2024.6.30 | NMBF-KF-5127-LHJ(01)-YPK-PT-1211 | 5127-HUS-90002E-25-A15A-H10 | W9 | / | Φ33.4*6.35 | A335 P91 | Ⅰ | 100% | 合格 | 坡口 | PT（渗透检测） | 外管廊 | / | 5127 | / | 2道 | 焊接前
2024.6.28 | 2024.6.30 | NMBF-KF-5127-LHJ(01)-YPK-PT-1212 | 5127-HUS-90002G-25-A15A-H10 | W11 | / | Φ33.4*6.35 | A335 P91 | Ⅰ | 100% | 合格 | 坡口 | PT（渗透检测） | 外管廊 | / | 5127 | / | 2道 | 焊接前
2024.6.28 | 2024.6.30 | NMBF-KF-5127-LHJ(01)-YPK-PT-1212 | 5127-HUS-90002G-25-A15A-H10 | W7 | / | Φ33.4*6.35 | A335 P91 | Ⅰ | 100% | 合格 | 坡口 | PT（渗透检测） | 外管廊 | / | 5127 | / | 2道 | 焊接前
2024.6.28 | 2024.6.30 | NMBF-KF-5127-LHJ(01)-YPK-PT-1213 | 5127-HUS-90002J-25-A15A-H10 | W6 | / | Φ33.4*6.35 | A335 P91 | Ⅰ | 100% | 合格 | 坡口 | PT（渗透检测） | 外管廊 | / | 5127 | / | 2道 | 焊接前
2024.6.28 | 2024.6.30 | NMBF-KF-5127-LHJ(01)-YPK-PT-1213 | 5127-HUS-90002J-25-A15A-H10 | W7 | / | Φ33.4*6.35 | A335 P91 | Ⅰ | 100% | 合格 | 坡口 | PT（渗透检测） | 外管廊 | / | 5127 | / | 2道 | 焊接前
2024.6.3 | 2024.6.5 | NMBF-KF-5127-LHJ(01)-YPK-PT-1214 | 5127-HUS-90001-700-A15A-H10 | W173 | / | Φ711*48 | A335 P91 | Ⅰ | 100% | 合格 | 坡口 | PT（渗透检测） | 外管廊 | / | 5127 | / | 4.464m | 焊接前
2024.6.3 | 2024.6.5 | NMBF-KF-5127-LHJ(01)-YPK-PT-1215 | 5127-HUS-90002-700-A15A-H10 | W193 | / | Φ711*48 | A335 P91 | Ⅰ | 100% | 合格 | 坡口 | PT（渗透检测） | 外管廊 | / | 5127 | / | 4.464m | 焊接前
2024.6.4 | 2024.6.6 | NMBF-KF-5127-LHJ(01)-YPK-PT-1216 | 5127-HUS-90001-700-A15A-H10 | W229 | / | Φ711*48 | A335 P91 | Ⅰ | 100% | 合格 | 坡口 | PT（渗透检测） | 外管廊 | / | 5127 | / | 4.464m | 焊接前
2024.6.4 | 2024.6.6 | NMBF-KF-5127-LHJ(01)-YPK-PT-1216 | 5127-HUS-90001-700-A15A-H10 | W256 | / | Φ60.3*8.74 | A335 P91 | Ⅰ | 100% | 合格 | 坡口 | PT（渗透检测） | 外管廊 | / | 5127 | / | 2道 | 焊接前
2024.6.4 | 2024.6.6 | NMBF-KF-5127-LHJ(01)-YPK-PT-1216 | 5127-HUS-90001-700-A15A-H10 | W257 | / | Φ60.3*8.74 | A335 P91 | Ⅰ | 100% | 合格 | 坡口 | PT（渗透检测） | 外管廊 | / | 5127 | / | 2道 | 焊接前
2024.6.4 | 2024.6.6 | NMBF-KF-5127-LHJ(01)-YPK-PT-1216 | 5127-HUS-90001-700-A15A-H10 | W258 | / | Φ60.3*8.74 | A335 P91 | Ⅰ | 100% | 合格 | 坡口 | PT（渗透检测） | 外管廊 | / | 5127 | / | 2道 | 焊接前
2024.6.4 | 2024.6.6 | NMBF-KF-5127-LHJ(01)-YPK-PT-1216 | 5127-HUS-90001-700-A15A-H10 | W65 | / | Φ33.4*6.35 | A335 P91 | Ⅰ | 100% | 合格 | 坡口 | PT（渗透检测） | 外管廊 | / | 5127 | / | 2道 | 焊接前
2024.6.4 | 2024.6.6 | NMBF-KF-5127-LHJ(01)-YPK-PT-1217 | 5127-HUS-90002-700-A15A-H10 | W202 | / | Φ33.4*6.35 | A335 P91 | Ⅰ | 100% | 合格 | 坡口 | PT（渗透检测） | 外管廊 | / | 5127 | / | 2道 | 焊接前
2024.6.5 | 2024.6.7 | NMBF-KF-5127-LHJ(01)-YPK-PT-1218 | 5127-HUS-90001-700-A15A-H10 | W160 | / | Φ711*48 | A335 P91 | Ⅰ | 100% | 合格 | 坡口 | PT（渗透检测） | 外管廊 | / | 5127 | / | 4.464m | 焊接前
2024.6.5 | 2024.6.7 | NMBF-KF-5127-LHJ(01)-YPK-PT-1218 | 5127-HUS-90001-700-A15A-H10 | W163 | / | Φ711*48 | A335 P91 | Ⅰ | 100% | 合格 | 坡口 | PT（渗透检测） | 外管廊 | / | 5127 | / | 4.464m | 焊接前
2024.6.5 | 2024.6.7 | NMBF-KF-5127-LHJ(01)-YPK-PT-1218 | 5127-HUS-90001-700-A15A-H10 | W183 | / | Φ60.3*8.74 | A335 P91 | Ⅰ | 100% | 合格 | 坡口 | PT（渗透检测） | 外管廊 | / | 5127 | / | 2道 | 焊接前
2024.6.5 | 2024.6.7 | NMBF-KF-5127-LHJ(01)-YPK-PT-1218 | 5127-HUS-90001-700-A15A-H10 | W184 | / | Φ60.3*8.74 | A335 P91 | Ⅰ | 100% | 合格 | 坡口 | PT（渗透检测） | 外管廊 | / | 5127 | / | 2道 | 焊接前
2024.6.5 | 2024.6.7 | NMBF-KF-5127-LHJ(01)-YPK-PT-1218 | 5127-HUS-90001-700-A15A-H10 | W185 | / | Φ60.3*8.74 | A335 P91 | Ⅰ | 100% | 合格 | 坡口 | PT（渗透检测） | 外管廊 | / | 5127 | / | 2道 | 焊接前
2024.6.5 | 2024.6.7 | NMBF-KF-5127-LHJ(01)-YPK-PT-1218 | 5127-HUS-90001-700-A15A-H10 | W186 | / | Φ60.3*8.74 | A335 P91 | Ⅰ | 100% | 合格 | 坡口 | PT（渗透检测） | 外管廊 | / | 5127 | / | 2道 | 焊接前
2024.6.5 | 2024.6.7 | NMBF-KF-5127-LHJ(01)-YPK-PT-1218 | 5127-HUS-90001-700-A15A-H10 | W199 | / | Φ60.3*8.74 | A335 P91 | Ⅰ | 100% | 合格 | 坡口 | PT（渗透检测） | 外管廊 | / | 5127 | / | 2道 | 焊接前
2024.6.5 | 2024.6.7 | NMBF-KF-5127-LHJ(01)-YPK-PT-1218 | 5127-HUS-90001-700-A15A-H10 | W200 | / | Φ60.3*8.74 | A335 P91 | Ⅰ | 100% | 合格 | 坡口 | PT（渗透检测） | 外管廊 | / | 5127 | / | 2道 | 焊接前
2024.6.5 | 2024.6.7 | NMBF-KF-5127-LHJ(01)-YPK-PT-1218 | 5127-HUS-90001-700-A15A-H10 | W201 | / | Φ60.3*8.74 | A335 P91 | Ⅰ | 100% | 合格 | 坡口 | PT（渗透检测） | 外管廊 | / | 5127 | / | 2道 | 焊接前
2024.6.5 | 2024.6.7 | NMBF-KF-5127-LHJ(01)-YPK-PT-1218 | 5127-HUS-90001-700-A15A-H10 | W202 | / | Φ60.3*8.74 | A335 P91 | Ⅰ | 100% | 合格 | 坡口 | PT（渗透检测） | 外管廊 | / | 5127 | / | 2道 | 焊接前
2024.6.5 | 2024.6.7 | NMBF-KF-5127-LHJ(01)-YPK-PT-1218-1 | 5127-HUS-90001-700-A15A-H10 | W216 | / | Φ711*48 | A335 P91 | Ⅰ | 100% | 合格 | 坡口 | PT（渗透检测） | 外管廊 | / | 5127 | / | 4.464m | 焊接前
2024.6.5 | 2024.6.7 | NMBF-KF-5127-LHJ(01)-YPK-PT-1218-1 | 5127-HUS-90001-700-A15A-H10 | W239 | / | Φ60.3*8.74 | A335 P91 | Ⅰ | 100% | 合格 | 坡口 | PT（渗透检测） | 外管廊 | / | 5127 | / | 2道 | 焊接前
2024.6.5 | 2024.6.7 | NMBF-KF-5127-LHJ(01)-YPK-PT-1218-1 | 5127-HUS-90001-700-A15A-H10 | W240 | / | Φ60.3*8.74 | A335 P91 | Ⅰ | 100% | 合格 | 坡口 | PT（渗透检测） | 外管廊 | / | 5127 | / | 2道 | 焊接前
2024.6.5 | 2024.6.7 | NMBF-KF-5127-LHJ(01)-YPK-PT-1218-1 | 5127-HUS-90001-700-A15A-H10 | W241 | / | Φ60.3*8.74 | A335 P91 | Ⅰ | 100% | 合格 | 坡口 | PT（渗透检测） | 外管廊 | / | 5127 | / | 2道 | 焊接前
2024.6.5 | 2024.6.7 | NMBF-KF-5127-LHJ(01)-YPK-PT-1218-1 | 5127-HUS-90001-700-A15A-H10 | W242 | / | Φ60.3*8.74 | A335 P91 | Ⅰ | 100% | 合格 | 坡口 | PT（渗透检测） | 外管廊 | / | 5127 | / | 2道 | 焊接前
2024.6.5 | 2024.6.7 | NMBF-KF-5127-LHJ(01)-YPK-PT-1218-1 | 5127-HUS-90001-700-A15A-H10 | W253 | / | Φ60.3*8.74 | A335 P91 | Ⅰ | 100% | 合格 | 坡口 | PT（渗透检测） | 外管廊 | / | 5127 | / | 2道 | 焊接前
2024.6.5 | 2024.6.7 | NMBF-KF-5127-LHJ(01)-YPK-PT-1218-1 | 5127-HUS-90001-700-A15A-H10 | W254 | / | Φ60.3*8.74 | A335 P91 | Ⅰ | 100% | 合格 | 坡口 | PT（渗透检测） | 外管廊 | / | 5127 | / | 2道 | 焊接前
2024.6.5 | 2024.6.7 | NMBF-KF-5127-LHJ(01)-YPK-PT-1218-1 | 5127-HUS-90001-700-A15A-H10 | W259 | / | Φ60.3*8.74 | A335 P91 | Ⅰ | 100% | 合格 | 坡口 | PT（渗透检测） | 外管廊 | / | 5127 | / | 2道 | 焊接前
2024.6.5 | 2024.6.7 | NMBF-KF-5127-LHJ(01)-YPK-PT-1218-1 | 5127-HUS-90001-700-A15A-H10 | W261 | / | Φ60.3*8.74 | A335 P91 | Ⅰ | 100% | 合格 | 坡口 | PT（渗透检测） | 外管廊 | / | 5127 | / | 2道 | 焊接前
2024.6.5 | 2024.6.7 | NMBF-KF-5127-LHJ(01)-YPK-PT-1218-1 | 5127-HUS-90001-700-A15A-H10 | W262 | / | Φ60.3*8.74 | A335 P91 | Ⅰ | 100% | 合格 | 坡口 | PT（渗透检测） | 外管廊 | / | 5127 | / | 2道 | 焊接前
2024.6.5 | 2024.6.7 | NMBF-KF-5127-LHJ(01)-YPK-PT-1218-2 | 5127-HUS-90001-700-A15A-H10 | W30 | / | Φ33.4*6.35 | A335 P91 | Ⅰ | 100% | 合格 | 坡口 | PT（渗透检测） | 外管廊 | / | 5127 | / | 2道 | 焊接前
2024.6.5 | 2024.6.7 | NMBF-KF-5127-LHJ(01)-YPK-PT-1218-2 | 5127-HUS-90001-700-A15A-H10 | W54 | / | Φ33.4*6.35 | A335 P91 | Ⅰ | 100% | 合格 | 坡口 | PT（渗透检测） | 外管廊 | / | 5127 | / | 2道 | 焊接前
2024.6.5 | 2024.6.7 | NMBF-KF-5127-LHJ(01)-YPK-PT-1219 | 5127-HUS-90002-700-A15A-H10 | W30 | / | Φ33.4*6.35 | A335 P91 | Ⅰ | 100% | 合格 | 坡口 | PT（渗透检测） | 外管廊 | / | 5127 | / | 2道 | 焊接前
2024.6.5 | 2024.6.7 | NMBF-KF-5127-LHJ(01)-YPK-PT-1219 | 5127-HUS-90002-700-A15A-H10 | W41 | / | Φ711*48 | A335 P91 | Ⅰ | 100% | 合格 | 坡口 | PT（渗透检测） | 外管廊 | / | 5127 | / | 4.464m | 焊接前
2024.6.5 | 2024.6.7 | NMBF-KF-5127-LHJ(01)-YPK-PT-1220 | 5127-HUS-91006-500-A15A-H10 | W60 | / | Φ508*35 | A335 P91 | Ⅰ | 100% | 合格 | 坡口 | PT（渗透检测） | 外管廊 | / | 5127 | / | 3.19m | 焊接前
2024.6.5 | 2024.6.7 | NMBF-KF-5127-LHJ(01)-YPK-PT-1221 | 5127-HUS-90001C-25-A15A-H10 | W7 | / | Φ33.4*6.35 | A335 P91 | Ⅰ | 100% | 合格 | 坡口 | PT（渗透检测） | 外管廊 | / | 5127 | / | 2道 | 焊接前
2024.6.6 | 2024.6.8 | NMBF-KF-5127-LHJ(01)-YPK-PT-1222 | 5127-HUS-90001-700-A15A-H10 | W178 | / | Φ60.3*8.74 | A335 P91 | Ⅰ | 100% | 合格 | 坡口 | PT（渗透检测） | 外管廊 | / | 5127 | / | 2道 | 焊接前
2024.6.6 | 2024.6.8 | NMBF-KF-5127-LHJ(01)-YPK-PT-1222 | 5127-HUS-90001-700-A15A-H10 | W180 | / | Φ60.3*8.74 | A335 P91 | Ⅰ | 100% | 合格 | 坡口 | PT（渗透检测） | 外管廊 | / | 5127 | / | 2道 | 焊接前
2024.6.6 | 2024.6.8 | NMBF-KF-5127-LHJ(01)-YPK-PT-1222 | 5127-HUS-90001-700-A15A-H10 | W181 | / | Φ60.3*8.74 | A335 P91 | Ⅰ | 100% | 合格 | 坡口 | PT（渗透检测） | 外管廊 | / | 5127 | / | 2道 | 焊接前
2024.6.6 | 2024.6.8 | NMBF-KF-5127-LHJ(01)-YPK-PT-1222 | 5127-HUS-90001-700-A15A-H10 | W182 | / | Φ60.3*8.74 | A335 P91 | Ⅰ | 100% | 合格 | 坡口 | PT（渗透检测） | 外管廊 | / | 5127 | / | 2道 | 焊接前
2024.6.6 | 2024.6.8 | NMBF-KF-5127-LHJ(01)-YPK-PT-1222 | 5127-HUS-90001-700-A15A-H10 | W187 | / | Φ60.3*8.74 | A335 P91 | Ⅰ | 100% | 合格 | 坡口 | PT（渗透检测） | 外管廊 | / | 5127 | / | 2道 | 焊接前
2024.6.6 | 2024.6.8 | NMBF-KF-5127-LHJ(01)-YPK-PT-1222 | 5127-HUS-90001-700-A15A-H10 | W188 | / | Φ60.3*8.74 | A335 P91 | Ⅰ | 100% | 合格 | 坡口 | PT（渗透检测） | 外管廊 | / | 5127 | / | 2道 | 焊接前
2024.6.6 | 2024.6.8 | NMBF-KF-5127-LHJ(01)-YPK-PT-1222 | 5127-HUS-90001-700-A15A-H10 | W189 | / | Φ60.3*8.74 | A335 P91 | Ⅰ | 100% | 合格 | 坡口 | PT（渗透检测） | 外管廊 | / | 5127 | / | 2道 | 焊接前
2024.6.6 | 2024.6.8 | NMBF-KF-5127-LHJ(01)-YPK-PT-1222 | 5127-HUS-90001-700-A15A-H10 | W196 | / | Φ60.3*8.74 | A335 P91 | Ⅰ | 100% | 合格 | 坡口 | PT（渗透检测） | 外管廊 | / | 5127 | / | 2道 | 焊接前
2024.6.6 | 2024.6.8 | NMBF-KF-5127-LHJ(01)-YPK-PT-1222 | 5127-HUS-90001-700-A15A-H10 | W197 | / | Φ60.3*8.74 | A335 P91 | Ⅰ | 100% | 合格 | 坡口 | PT（渗透检测） | 外管廊 | / | 5127 | / | 2道 | 焊接前
2024.6.6 | 2024.6.8 | NMBF-KF-5127-LHJ(01)-YPK-PT-1222 | 5127-HUS-90001-700-A15A-H10 | W198 | / | Φ60.3*8.74 | A335 P91 | Ⅰ | 100% | 合格 | 坡口 | PT（渗透检测） | 外管廊 | / | 5127 | / | 2道 | 焊接前
2024.6.6 | 2024.6.8 | NMBF-KF-5127-LHJ(01)-YPK-PT-1222-1 | 5127-HUS-90001-700-A15A-H10 | W203 | / | Φ60.3*8.74 | A335 P91 | Ⅰ | 100% | 合格 | 坡口 | PT（渗透检测） | 外管廊 | / | 5127 | / | 2道 | 焊接前
2024.6.6 | 2024.6.8 | NMBF-KF-5127-LHJ(01)-YPK-PT-1222-1 | 5127-HUS-90001-700-A15A-H10 | W204 | / | Φ60.3*8.74 | A335 P91 | Ⅰ | 100% | 合格 | 坡口 | PT（渗透检测） | 外管廊 | / | 5127 | / | 2道 | 焊接前
2024.6.6 | 2024.6.8 | NMBF-KF-5127-LHJ(01)-YPK-PT-1222-1 | 5127-HUS-90001-700-A15A-H10 | W205 | / | Φ60.3*8.74 | A335 P91 | Ⅰ | 100% | 合格 | 坡口 | PT（渗透检测） | 外管廊 | / | 5127 | / | 2道 | 焊接前
2024.6.6 | 2024.6.8 | NMBF-KF-5127-LHJ(01)-YPK-PT-1222-1 | 5127-HUS-90001-700-A15A-H10 | W219 | / | Φ711*48 | A335 P91 | Ⅰ | 100% | 合格 | 坡口 | PT（渗透检测） | 外管廊 | / | 5127 | / | 4.464m | 焊接前
2024.6.6 | 2024.6.8 | NMBF-KF-5127-LHJ(01)-YPK-PT-1222-1 | 5127-HUS-90001-700-A15A-H10 | W235 | / | Φ60.3*8.74 | A335 P91 | Ⅰ | 100% | 合格 | 坡口 | PT（渗透检测） | 外管廊 | / | 5127 | / | 2道 | 焊接前
2024.6.6 | 2024.6.8 | NMBF-KF-5127-LHJ(01)-YPK-PT-1222-1 | 5127-HUS-90001-700-A15A-H10 | W237 | / | Φ60.3*8.74 | A335 P91 | Ⅰ | 100% | 合格 | 坡口 | PT（渗透检测） | 外管廊 | / | 5127 | / | 2道 | 焊接前
2024.6.6 | 2024.6.8 | NMBF-KF-5127-LHJ(01)-YPK-PT-1222-1 | 5127-HUS-90001-700-A15A-H10 | W238 | / | Φ60.3*8.74 | A335 P91 | Ⅰ | 100% | 合格 | 坡口 | PT（渗透检测） | 外管廊 | / | 5127 | / | 2道 | 焊接前
2024.6.6 | 2024.6.8 | NMBF-KF-5127-LHJ(01)-YPK-PT-1222-1 | 5127-HUS-90001-700-A15A-H10 | W238A | / | Φ60.3*8.74 | A335 P91 | Ⅰ | 100% | 合格 | 坡口 | PT（渗透检测） | 外管廊 | / | 5127 | / | 2道 | 焊接前
2024.6.6 | 2024.6.8 | NMBF-KF-5127-LHJ(01)-YPK-PT-1222-1 | 5127-HUS-90001-700-A15A-H10 | W245 | / | Φ60.3*8.74 | A335 P91 | Ⅰ | 100% | 合格 | 坡口 | PT（渗透检测） | 外管廊 | / | 5127 | / | 2道 | 焊接前
2024.6.6 | 2024.6.8 | NMBF-KF-5127-LHJ(01)-YPK-PT-1222-1 | 5127-HUS-90001-700-A15A-H10 | W246 | / | Φ60.3*8.74 | A335 P91 | Ⅰ | 100% | 合格 | 坡口 | PT（渗透检测） | 外管廊 | / | 5127 | / | 2道 | 焊接前
2024.6.6 | 2024.6.8 | NMBF-KF-5127-LHJ(01)-YPK-PT-1222-2 | 5127-HUS-90001-700-A15A-H10 | W247 | / | Φ60.3*8.74 | A335 P91 | Ⅰ | 100% | 合格 | 坡口 | PT（渗透检测） | 外管廊 | / | 5127 | / | 2道 | 焊接前
2024.6.6 | 2024.6.8 | NMBF-KF-5127-LHJ(01)-YPK-PT-1222-2 | 5127-HUS-90001-700-A15A-H10 | W247A | / | Φ60.3*8.74 | A335 P91 | Ⅰ | 100% | 合格 | 坡口 | PT（渗透检测） | 外管廊 | / | 5127 | / | 2道 | 焊接前
2024.6.6 | 2024.6.8 | NMBF-KF-5127-LHJ(01)-YPK-PT-1222-2 | 5127-HUS-90001-700-A15A-H10 | W248 | / | Φ60.3*8.74 | A335 P91 | Ⅰ | 100% | 合格 | 坡口 | PT（渗透检测） | 外管廊 | / | 5127 | / | 2道 | 焊接前
2024.6.6 | 2024.6.8 | NMBF-KF-5127-LHJ(01)-YPK-PT-1222-2 | 5127-HUS-90001-700-A15A-H10 | W251 | / | Φ60.3*8.74 | A335 P91 | Ⅰ | 100% | 合格 | 坡口 | PT（渗透检测） | 外管廊 | / | 5127 | / | 2道 | 焊接前
2024.6.6 | 2024.6.8 | NMBF-KF-5127-LHJ(01)-YPK-PT-1222-2 | 5127-HUS-90001-700-A15A-H10 | W260 | / | Φ60.3*8.74 | A335 P91 | Ⅰ | 100% | 合格 | 坡口 | PT（渗透检测） | 外管廊 | / | 5127 | / | 2道 | 焊接前
2024.6.6 | 2024.6.8 | NMBF-KF-5127-LHJ(01)-YPK-PT-1222-2 | 5127-HUS-90001-700-A15A-H10 | W264 | / | Φ60.3*8.74 | A335 P91 | Ⅰ | 100% | 合格 | 坡口 | PT（渗透检测） | 外管廊 | / | 5127 | / | 2道 | 焊接前
2024.6.6 | 2024.6.8 | NMBF-KF-5127-LHJ(01)-YPK-PT-1222-2 | 5127-HUS-90001-700-A15A-H10 | W41 | / | Φ33.4*6.35 | A335 P91 | Ⅰ | 100% | 合格 | 坡口 | PT（渗透检测） | 外管廊 | / | 5127 | / | 2道 | 焊接前
2024.5.9 | 2024.5.11 | NMBF-KF-5127-LHJ(01)-YPK-PT-1222-2 | 5127-HUS-90002-700-A15A-H10 | W44 | / | Φ33.4*6.35 | A335 P91 | Ⅰ | 100% | 合格 | 坡口 | PT（渗透检测） | 外管廊 | / | 5127 | / | 2道 | 焊接前
2024.5.9 | 2024.5.11 | NMBF-KF-5127-LHJ(01)-YPK-PT-1222-2 | 5127-HUS-90002-700-A15A-H10 | W45 | / | Φ33.4*6.35 | A335 P91 | Ⅰ | 100% | 合格 | 坡口 | PT（渗透检测） | 外管廊 | / | 5127 | / | 2道 | 焊接前
2024.5.9 | 2024.5.11 | NMBF-KF-5127-LHJ(01)-YPK-PT-1222-2 | 5127-HUS-90002-700-A15A-H10 | W46 | / | Φ33.4*6.35 | A335 P91 | Ⅰ | 100% | 合格 | 坡口 | PT（渗透检测） | 外管廊 | / | 5127 | / | 2道 | 焊接前
2024.5.9 | 2024.5.11 | NMBF-KF-5127-LHJ(01)-YPK-PT-1222-3 | 5127-HUS-90002-700-A15A-H10 | W47 | / | Φ33.4*6.35 | A335 P91 | Ⅰ | 100% | 合格 | 坡口 | PT（渗透检测） | 外管廊 | / | 5127 | / | 2道 | 焊接前
2024.5.9 | 2024.5.11 | NMBF-KF-5127-LHJ(01)-YPK-PT-1222-3 | 5127-HUS-90002-700-A15A-H10 | W48 | / | Φ33.4*6.35 | A335 P91 | Ⅰ | 100% | 合格 | 坡口 | PT（渗透检测） | 外管廊 | / | 5127 | / | 2道 | 焊接前
2024.5.9 | 2024.5.11 | NMBF-KF-5127-LHJ(01)-YPK-PT-1222-3 | 5127-HUS-90002-700-A15A-H10 | W48A | / | Φ33.4*6.35 | A335 P91 | Ⅰ | 100% | 合格 | 坡口 | PT（渗透检测） | 外管廊 | / | 5127 | / | 2道 | 焊接前
2024.2.24 | 2024.2.26 | NMBF-KF-5127-LHJ(01)-YPK-PT-1222-3 | 5127-HUS-90002-700-A15A-H10 | W49 | / | Φ711*48 | A335 P91 | Ⅰ | 100% | 合格 | 坡口 | PT（渗透检测） | 外管廊 | / | 5127 | / | 4.464m | 焊接前
2024.4.16 | 2024.4.18 | NMBF-KF-5127-LHJ(01)-YPK-PT-1222-3 | 5127-HUS-90002-700-A15A-H10 | W5 | / | Φ711*48 | A335 P91 | Ⅰ | 100% | 合格 | 坡口 | PT（渗透检测） | 外管廊 | / | 5127 | / | 4.464m | 焊接前
2024.3.14 | 2024.3.16 | NMBF-KF-5127-LHJ(01)-YPK-PT-1222-3 | 5127-HUS-90002-700-A15A-H10 | W50 | / | Φ711*48 | A335 P91 | Ⅰ | 100% | 合格 | 坡口 | PT（渗透检测） | 外管廊 | / | 5127 | / | 4.464m | 焊接前
2024.4.7 | 2024.4.9 | NMBF-KF-5127-LHJ(01)-YPK-PT-1222-3 | 5127-HUS-90002-700-A15A-H10 | W51 | / | Φ711*48 | A335 P91 | Ⅰ | 100% | 合格 | 坡口 | PT（渗透检测） | 外管廊 | / | 5127 | / | 4.464m | 焊接前
2024.2.23 | 2024.2.25 | NMBF-KF-5127-LHJ(01)-YPK-PT-1222-3 | 5127-HUS-90002-700-A15A-H10 | W52 | / | Φ711*48 | A335 P91 | Ⅰ | 100% | 合格 | 坡口 | PT（渗透检测） | 外管廊 | / | 5127 | / | 4.464m | 焊接前
2024.4.5 | 2024.4.7 | NMBF-KF-5127-LHJ(01)-YPK-PT-1222-3 | 5127-HUS-90002-700-A15A-H10 | W53 | / | Φ711*48 | A335 P91 | Ⅰ | 100% | 合格 | 坡口 | PT（渗透检测） | 外管廊 | / | 5127 | / | 4.464m | 焊接前
2024.3.24 | 2024.3.26 | NMBF-KF-5127-LHJ(01)-YPK-PT-1222-3 | 5127-HUS-90002-700-A15A-H10 | W54 | / | Φ711*48 | A335 P91 | Ⅰ | 100% | 合格 | 坡口 | PT（渗透检测） | 外管廊 | / | 5127 | / | 4.464m | 焊接前
2024.6.5 | 2024.6.7 | NMBF-KF-5127-LHJ(01)-YPK-PT-1222-4 | 5127-HUS-90002-700-A15A-H10 | W55 | / | Φ33.4*6.35 | A335 P91 | Ⅰ | 100% | 合格 | 坡口 | PT（渗透检测） | 外管廊 | / | 5127 | / | 2道 | 焊接前
2024.2.24 | 2024.2.26 | NMBF-KF-5127-LHJ(01)-YPK-PT-1222-4 | 5127-HUS-90002-700-A15A-H10 | W56 | / | Φ711*48 | A335 P91 | Ⅰ | 100% | 合格 | 坡口 | PT（渗透检测） | 外管廊 | / | 5127 | / | 4.464m | 焊接前
2024.4.6 | 2024.4.8 | NMBF-KF-5127-LHJ(01)-YPK-PT-1222-4 | 5127-HUS-90002-700-A15A-H10 | W57 | / | Φ711*48 | A335 P91 | Ⅰ | 100% | 合格 | 坡口 | PT（渗透检测） | 外管廊 | / | 5127 | / | 4.464m | 焊接前
2024.4.14 | 2024.4.16 | NMBF-KF-5127-LHJ(01)-YPK-PT-1222-4 | 5127-HUS-90002-700-A15A-H10 | W58 | / | Φ711*48 | A335 P91 | Ⅰ | 100% | 合格 | 坡口 | PT（渗透检测） | 外管廊 | / | 5127 | / | 4.464m | 焊接前
2024.2.25 | 2024.2.27 | NMBF-KF-5127-LHJ(01)-YPK-PT-1222-4 | 5127-HUS-90002-700-A15A-H10 | W59 | / | Φ711*48 | A335 P91 | Ⅰ | 100% | 合格 | 坡口 | PT（渗透检测） | 外管廊 | / | 5127 | / | 4.464m | 焊接前
2024.3.11 | 2024.3.13 | NMBF-KF-5127-LHJ(01)-YPK-PT-1222-4 | 5127-HUS-90002-700-A15A-H10 | W6 | / | Φ711*48 | A335 P91 | Ⅰ | 100% | 合格 | 坡口 | PT（渗透检测） | 外管廊 | / | 5127 | / | 4.464m | 焊接前
2024.4.6 | 2024.4.8 | NMBF-KF-5127-LHJ(01)-YPK-PT-1222-4 | 5127-HUS-90002-700-A15A-H10 | W60 | / | Φ711*48 | A335 P91 | Ⅰ | 100% | 合格 | 坡口 | PT（渗透检测） | 外管廊 | / | 5127 | / | 4.464m | 焊接前
2024.4.22 | 2024.4.24 | NMBF-KF-5127-LHJ(01)-YPK-PT-1222-4 | 5127-HUS-90002-700-A15A-H10 | W61 | / | Φ711*48 | A335 P91 | Ⅰ | 100% | 合格 | 坡口 | PT（渗透检测） | 外管廊 | / | 5127 | / | 4.464m | 焊接前
2024.3.12 | 2024.3.14 | NMBF-KF-5127-LHJ(01)-YPK-PT-1222-4 | 5127-HUS-90002-700-A15A-H10 | W62 | / | Φ711*48 | A335 P91 | Ⅰ | 100% | 合格 | 坡口 | PT（渗透检测） | 外管廊 | / | 5127 | / | 4.464m | 焊接前
2024.3.10 | 2024.3.12 | NMBF-KF-5127-LHJ(01)-YPK-PT-1222-4 | 5127-HUS-90002-700-A15A-H10 | W62A | / | Φ711*48 | A335 P91 | Ⅰ | 100% | 合格 | 坡口 | PT（渗透检测） | 外管廊 | / | 5127 | / | 4.464m | 焊接前
2024.3.21 | 2024.3.23 | NMBF-KF-5127-LHJ(01)-YPK-PT-1222-5 | 5127-HUS-90002-700-A15A-H10 | W63 | / | Φ711*48 | A335 P91 | Ⅰ | 100% | 合格 | 坡口 | PT（渗透检测） | 外管廊 | / | 5127 | / | 4.464m | 焊接前
2024.4.25 | 2024.4.27 | NMBF-KF-5127-LHJ(01)-YPK-PT-1222-5 | 5127-HUS-90002-700-A15A-H10 | W64 | / | Φ711*48 | A335 P91 | Ⅰ | 100% | 合格 | 坡口 | PT（渗透检测） | 外管廊 | / | 5127 | / | 4.464m | 焊接前
2024.3.19 | 2024.3.21 | NMBF-KF-5127-LHJ(01)-YPK-PT-1222-5 | 5127-HUS-90002-700-A15A-H10 | W65 | / | Φ711*48 | A335 P91 | Ⅰ | 100% | 合格 | 坡口 | PT（渗透检测） | 外管廊 | / | 5127 | / | 4.464m | 焊接前
2024.6.6 | 2024.6.8 | NMBF-KF-5127-LHJ(01)-YPK-PT-1223 | 5127-HUS-90002-700-A15A-H10 | W43 | / | Φ33.4*6.35 | A335 P91 | Ⅰ | 100% | 合格 | 坡口 | PT（渗透检测） | 外管廊 | / | 5127 | / | 2道 | 焊接前
2024.6.6 | 2024.6.8 | NMBF-KF-5127-LHJ(01)-YPK-PT-1224 | 5127-HUS-91006-500-A15A-H10 | W74 | / | Φ508*35 | A335 P91 | Ⅰ | 100% | 合格 | 坡口 | PT（渗透检测） | 外管廊 | / | 5127 | / | 3.19m | 焊接前
2024.6.6 | 2024.6.8 | NMBF-KF-5127-LHJ(01)-YPK-PT-1225 | 5127-HUS-90001B-25-A15A-H10 | W7 | / | Φ33.4*6.35 | A335 P91 | Ⅰ | 100% | 合格 | 坡口 | PT（渗透检测） | 外管廊 | / | 5127 | / | 2道 | 焊接前
2024.6.6 | 2024.6.8 | NMBF-KF-5127-LHJ(01)-YPK-PT-1226 | 5127-HUS-90001C-25-A15A-H10 | W11 | / | Φ33.4*6.35 | A335 P91 | Ⅰ | 100% | 合格 | 坡口 | PT（渗透检测） | 外管廊 | / | 5127 | / | 2道 | 焊接前
2024.6.6 | 2024.6.8 | NMBF-KF-5127-LHJ(01)-YPK-PT-1226 | 5127-HUS-90001C-25-A15A-H10 | W14A | / | Φ33.4*6.35 | A335 P91 | Ⅰ | 100% | 合格 | 坡口 | PT（渗透检测） | 外管廊 | / | 5127 | / | 2道 | 焊接前
2024.6.6 | 2024.6.8 | NMBF-KF-5127-LHJ(01)-YPK-PT-1227 | 5127-HUS-90002B-25-A15A-H10 | W7 | / | Φ33.4*6.35 | A335 P91 | Ⅰ | 100% | 合格 | 坡口 | PT（渗透检测） | 外管廊 | / | 5127 | / | 2道 | 焊接前
2024.6.6 | 2024.6.8 | NMBF-KF-5127-LHJ(01)-YPK-PT-1228 | 5127-HUS-90002C-25-A15A-H10 | W11 | / | Φ33.4*6.35 | A335 P91 | Ⅰ | 100% | 合格 | 坡口 | PT（渗透检测） | 外管廊 | / | 5127 | / | 2道 | 焊接前
2024.6.6 | 2024.6.8 | NMBF-KF-5127-LHJ(01)-YPK-PT-1228 | 5127-HUS-90002C-25-A15A-H10 | W14A | / | Φ33.4*6.35 | A335 P91 | Ⅰ | 100% | 合格 | 坡口 | PT（渗透检测） | 外管廊 | / | 5127 | / | 2道 | 焊接前
2024.6.6 | 2024.6.8 | NMBF-KF-5127-LHJ(01)-YPK-PT-1228 | 5127-HUS-90002C-25-A15A-H10 | W7 | / | Φ33.4*6.35 | A335 P91 | Ⅰ | 100% | 合格 | 坡口 | PT（渗透检测） | 外管廊 | / | 5127 | / | 2道 | 焊接前
2024.6.7 | 2024.6.9 | NMBF-KF-5127-LHJ(01)-YPK-PT-1229 | 5127-HUS-90001-700-A15A-H10 | W191 | / | Φ60.3*8.74 | A335 P91 | Ⅰ | 100% | 合格 | 坡口 | PT（渗透检测） | 外管廊 | / | 5127 | / | 2道 | 焊接前
2024.6.7 | 2024.6.9 | NMBF-KF-5127-LHJ(01)-YPK-PT-1229 | 5127-HUS-90001-700-A15A-H10 | W194 | / | Φ60.3*8.74 | A335 P91 | Ⅰ | 100% | 合格 | 坡口 | PT（渗透检测） | 外管廊 | / | 5127 | / | 2道 | 焊接前
2024.6.7 | 2024.6.9 | NMBF-KF-5127-LHJ(01)-YPK-PT-1229 | 5127-HUS-90001-700-A15A-H10 | W207 | / | Φ60.3*8.74 | A335 P91 | Ⅰ | 100% | 合格 | 坡口 | PT（渗透检测） | 外管廊 | / | 5127 | / | 2道 | 焊接前
2024.6.7 | 2024.6.9 | NMBF-KF-5127-LHJ(01)-YPK-PT-1229 | 5127-HUS-90001-700-A15A-H10 | W255 | / | Φ60.3*8.74 | A335 P91 | Ⅰ | 100% | 合格 | 坡口 | PT（渗透检测） | 外管廊 | / | 5127 | / | 2道 | 焊接前
2024.6.7 | 2024.6.9 | NMBF-KF-5127-LHJ(01)-YPK-PT-1229 | 5127-HUS-90001-700-A15A-H10 | W80 | / | Φ33.4*6.35 | A335 P91 | Ⅰ | 100% | 合格 | 坡口 | PT（渗透检测） | 外管廊 | / | 5127 | / | 2道 | 焊接前
2024.6.7 | 2024.6.9 | NMBF-KF-5127-LHJ(01)-YPK-PT-1229 | 5127-HUS-90001-700-A15A-H10 | W91 | / | Φ33.4*6.35 | A335 P91 | Ⅰ | 100% | 合格 | 坡口 | PT（渗透检测） | 外管廊 | / | 5127 | / | 2道 | 焊接前
2024.6.7 | 2024.6.9 | NMBF-KF-5127-LHJ(01)-YPK-PT-1230 | 5127-HUS-90002-700-A15A-H10 | W209 | / | Φ33.4*6.35 | A335 P91 | Ⅰ | 100% | 合格 | 坡口 | PT（渗透检测） | 外管廊 | / | 5127 | / | 2道 | 焊接前
2024.6.7 | 2024.6.9 | NMBF-KF-5127-LHJ(01)-YPK-PT-1230 | 5127-HUS-90002-700-A15A-H10 | W210 | / | Φ33.4*6.35 | A335 P91 | Ⅰ | 100% | 合格 | 坡口 | PT（渗透检测） | 外管廊 | / | 5127 | / | 2道 | 焊接前
2024.6.7 | 2024.6.9 | NMBF-KF-5127-LHJ(01)-YPK-PT-1231 | 5127-HUS-90001A-25-A15A-H10 | W7 | / | Φ33.4*6.35 | A335 P91 | Ⅰ | 100% | 合格 | 坡口 | PT（渗透检测） | 外管廊 | / | 5127 | / | 2道 | 焊接前
2024.6.7 | 2024.6.9 | NMBF-KF-5127-LHJ(01)-YPK-PT-1232 | 5127-HUS-90001F-25-A15A-H10 | W5 | / | Φ33.4*6.35 | A335 P91 | Ⅰ | 100% | 合格 | 坡口 | PT（渗透检测） | 外管廊 | / | 5127 | / | 2道 | 焊接前
2024.6.7 | 2024.6.9 | NMBF-KF-5127-LHJ(01)-YPK-PT-1232 | 5127-HUS-90001F-25-A15A-H10 | W6 | / | Φ33.4*6.35 | A335 P91 | Ⅰ | 100% | 合格 | 坡口 | PT（渗透检测） | 外管廊 | / | 5127 | / | 2道 | 焊接前
2024.6.7 | 2024.6.9 | NMBF-KF-5127-LHJ(01)-YPK-PT-1232 | 5127-HUS-90001F-25-A15A-H10 | W7 | / | Φ33.4*6.35 | A335 P91 | Ⅰ | 100% | 合格 | 坡口 | PT（渗透检测） | 外管廊 | / | 5127 | / | 2道 | 焊接前
2024.6.7 | 2024.6.9 | NMBF-KF-5127-LHJ(01)-YPK-PT-1233 | 5127-HUS-90002A-25-A15A-H10 | W11 | / | Φ33.4*6.35 | A335 P91 | Ⅰ | 100% | 合格 | 坡口 | PT（渗透检测） | 外管廊 | / | 5127 | / | 2道 | 焊接前
2024.6.7 | 2024.6.9 | NMBF-KF-5127-LHJ(01)-YPK-PT-1233 | 5127-HUS-90002A-25-A15A-H10 | W11A | / | Φ33.4*6.35 | A335 P91 | Ⅰ | 100% | 合格 | 坡口 | PT（渗透检测） | 外管廊 | / | 5127 | / | 2道 | 焊接前
2024.6.7 | 2024.6.9 | NMBF-KF-5127-LHJ(01)-YPK-PT-1233 | 5127-HUS-90002A-25-A15A-H10 | W7 | / | Φ33.4*6.35 | A335 P91 | Ⅰ | 100% | 合格 | 坡口 | PT（渗透检测） | 外管廊 | / | 5127 | / | 2道 | 焊接前
2024.6.7 | 2024.6.9 | NMBF-KF-5127-LHJ(01)-YPK-PT-1234 | 5127-HUS-90002B-25-A15A-H10 | W11 | / | Φ33.4*6.35 | A335 P91 | Ⅰ | 100% | 合格 | 坡口 | PT（渗透检测） | 外管廊 | / | 5127 | / | 2道 | 焊接前
2024.6.7 | 2024.6.9 | NMBF-KF-5127-LHJ(01)-YPK-PT-1234 | 5127-HUS-90002B-25-A15A-H10 | W11A | / | Φ33.4*6.35 | A335 P91 | Ⅰ | 100% | 合格 | 坡口 | PT（渗透检测） | 外管廊 | / | 5127 | / | 2道 | 焊接前
2024.6.8 | 2024.6.10 | NMBF-KF-5127-LHJ(01)-YPK-PT-1235 | 5127-HUS-90001-700-A15A-H10 | W190 | / | Φ60.3*8.74 | A335 P91 | Ⅰ | 100% | 合格 | 坡口 | PT（渗透检测） | 外管廊 | / | 5127 | / | 2道 | 焊接前
2024.6.8 | 2024.6.10 | NMBF-KF-5127-LHJ(01)-YPK-PT-1235 | 5127-HUS-90001-700-A15A-H10 | W195 | / | Φ60.3*8.74 | A335 P91 | Ⅰ | 100% | 合格 | 坡口 | PT（渗透检测） | 外管廊 | / | 5127 | / | 2道 | 焊接前
2024.6.8 | 2024.6.10 | NMBF-KF-5127-LHJ(01)-YPK-PT-1235 | 5127-HUS-90001-700-A15A-H10 | W206 | / | Φ60.3*8.74 | A335 P91 | Ⅰ | 100% | 合格 | 坡口 | PT（渗透检测） | 外管廊 | / | 5127 | / | 2道 | 焊接前
2024.6.8 | 2024.6.10 | NMBF-KF-5127-LHJ(01)-YPK-PT-1235 | 5127-HUS-90001-700-A15A-H10 | W236 | / | Φ60.3*8.74 | A335 P91 | Ⅰ | 100% | 合格 | 坡口 | PT（渗透检测） | 外管廊 | / | 5127 | / | 2道 | 焊接前
2024.6.8 | 2024.6.10 | NMBF-KF-5127-LHJ(01)-YPK-PT-1235 | 5127-HUS-90001-700-A15A-H10 | W252 | / | Φ60.3*8.74 | A335 P91 | Ⅰ | 100% | 合格 | 坡口 | PT（渗透检测） | 外管廊 | / | 5127 | / | 2道 | 焊接前
2024.6.8 | 2024.6.10 | NMBF-KF-5127-LHJ(01)-YPK-PT-1235 | 5127-HUS-90001-700-A15A-H10 | W263 | / | Φ60.3*8.74 | A335 P91 | Ⅰ | 100% | 合格 | 坡口 | PT（渗透检测） | 外管廊 | / | 5127 | / | 2道 | 焊接前
2024.6.8 | 2024.6.10 | NMBF-KF-5127-LHJ(01)-YPK-PT-1236 | 5127-HUS-90001A-25-A15A-H10 | W11A | / | Φ33.4*6.35 | A335 P91 | Ⅰ | 100% | 合格 | 坡口 | PT（渗透检测） | 外管廊 | / | 5127 | / | 2道 | 焊接前
2024.6.8 | 2024.6.10 | NMBF-KF-5127-LHJ(01)-YPK-PT-1237 | 5127-HUS-90001G-25-A15A-H10 | W10 | / | Φ33.4*6.35 | A335 P91 | Ⅰ | 100% | 合格 | 坡口 | PT（渗透检测） | 外管廊 | / | 5127 | / | 2道 | 焊接前
2024.6.8 | 2024.6.10 | NMBF-KF-5127-LHJ(01)-YPK-PT-1237 | 5127-HUS-90001G-25-A15A-H10 | W8 | / | Φ33.4*6.35 | A335 P91 | Ⅰ | 100% | 合格 | 坡口 | PT（渗透检测） | 外管廊 | / | 5127 | / | 2道 | 焊接前
2024.6.8 | 2024.6.10 | NMBF-KF-5127-LHJ(01)-YPK-PT-1237 | 5127-HUS-90001G-25-A15A-H10 | W9 | / | Φ33.4*6.35 | A335 P91 | Ⅰ | 100% | 合格 | 坡口 | PT（渗透检测） | 外管廊 | / | 5127 | / | 2道 | 焊接前
2024.6.8 | 2024.6.10 | NMBF-KF-5127-LHJ(01)-YPK-PT-1238 | 5127-HUS-90001H-25-A15A-H10 | W9 | / | Φ33.4*6.35 | A335 P91 | Ⅰ | 100% | 合格 | 坡口 | PT（渗透检测） | 外管廊 | / | 5127 | / | 2道 | 焊接前
2024.6.8 | 2024.6.10 | NMBF-KF-5127-LHJ(01)-YPK-PT-1239 | 5127-HUS-90002D-25-A15A-H10 | W7 | / | Φ33.4*6.35 | A335 P91 | Ⅰ | 100% | 合格 | 坡口 | PT（渗透检测） | 外管廊 | / | 5127 | / | 2道 | 焊接前
2024.6.8 | 2024.6.10 | NMBF-KF-5127-LHJ(01)-YPK-PT-1240 | 5127-HUS-90002F-25-A15A-H10 | W7 | / | Φ33.4*6.35 | A335 P91 | Ⅰ | 100% | 合格 | 坡口 | PT（渗透检测） | 外管廊 | / | 5127 | / | 2道 | 焊接前
2024.6.8 | 2024.6.10 | NMBF-KF-5127-LHJ(01)-YPK-PT-1240 | 5127-HUS-90002F-25-A15A-H10 | W8 | / | Φ33.4*6.35 | A335 P91 | Ⅰ | 100% | 合格 | 坡口 | PT（渗透检测） | 外管廊 | / | 5127 | / | 2道 | 焊接前
2024.6.8 | 2024.6.10 | NMBF-KF-5127-LHJ(01)-YPK-PT-1241 | 5127-HUS-90002G-25-A15A-H10 | W10 | / | Φ33.4*6.35 | A335 P91 | Ⅰ | 100% | 合格 | 坡口 | PT（渗透检测） | 外管廊 | / | 5127 | / | 2道 | 焊接前
2024.6.8 | 2024.6.10 | NMBF-KF-5127-LHJ(01)-YPK-PT-1241 | 5127-HUS-90002G-25-A15A-H10 | W8 | / | Φ33.4*6.35 | A335 P91 | Ⅰ | 100% | 合格 | 坡口 | PT（渗透检测） | 外管廊 | / | 5127 | / | 2道 | 焊接前
2024.6.8 | 2024.6.10 | NMBF-KF-5127-LHJ(01)-YPK-PT-1241 | 5127-HUS-90002G-25-A15A-H10 | W9 | / | Φ33.4*6.35 | A335 P91 | Ⅰ | 100% | 合格 | 坡口 | PT（渗透检测） | 外管廊 | / | 5127 | / | 2道 | 焊接前
2024.6.8 | 2024.6.10 | NMBF-KF-5127-LHJ(01)-YPK-PT-1242 | 5127-HUS-90002H-25-A15A-H10 | W10 | / | Φ33.4*6.35 | A335 P91 | Ⅰ | 100% | 合格 | 坡口 | PT（渗透检测） | 外管廊 | / | 5127 | / | 2道 | 焊接前
2024.6.8 | 2024.6.10 | NMBF-KF-5127-LHJ(01)-YPK-PT-1242 | 5127-HUS-90002H-25-A15A-H10 | W9 | / | Φ33.4*6.35 | A335 P91 | Ⅰ | 100% | 合格 | 坡口 | PT（渗透检测） | 外管廊 | / | 5127 | / | 2道 | 焊接前
2024.6.9 | 2024.6.11 | NMBF-KF-5127-LHJ(01)-YPK-PT-1243 | 5127-HUS-90001-700-A15A-H10 | W118 | / | Φ33.4*6.35 | A335 P91 | Ⅰ | 100% | 合格 | 坡口 | PT（渗透检测） | 外管廊 | / | 5127 | / | 2道 | 焊接前
2024.6.9 | 2024.6.11 | NMBF-KF-5127-LHJ(01)-YPK-PT-1244 | 5127-HUS-90002-700-A15A-H10 | W218 | / | Φ33.4*6.35 | A335 P91 | Ⅰ | 100% | 合格 | 坡口 | PT（渗透检测） | 外管廊 | / | 5127 | / | 2道 | 焊接前
2024.6.9 | 2024.6.11 | NMBF-KF-5127-LHJ(01)-YPK-PT-1244 | 5127-HUS-90002-700-A15A-H10 | W226 | / | Φ33.4*6.35 | A335 P91 | Ⅰ | 100% | 合格 | 坡口 | PT（渗透检测） | 外管廊 | / | 5127 | / | 2道 | 焊接前
2024.6.9 | 2024.6.11 | NMBF-KF-5127-LHJ(01)-YPK-PT-1245 | 5127-HUS-90001D-25-A15A-H10 | W11 | / | Φ33.4*6.35 | A335 P91 | Ⅰ | 100% | 合格 | 坡口 | PT（渗透检测） | 外管廊 | / | 5127 | / | 2道 | 焊接前
2024.6.9 | 2024.6.11 | NMBF-KF-5127-LHJ(01)-YPK-PT-1245 | 5127-HUS-90001D-25-A15A-H10 | W14A | / | Φ33.4*6.35 | A335 P91 | Ⅰ | 100% | 合格 | 坡口 | PT（渗透检测） | 外管廊 | / | 5127 | / | 2道 | 焊接前
2024.6.9 | 2024.6.11 | NMBF-KF-5127-LHJ(01)-YPK-PT-1246 | 5127-HUS-90001E-25-A15A-H10 | W10 | / | Φ33.4*6.35 | A335 P91 | Ⅰ | 100% | 合格 | 坡口 | PT（渗透检测） | 外管廊 | / | 5127 | / | 2道 | 焊接前
2024.6.9 | 2024.6.11 | NMBF-KF-5127-LHJ(01)-YPK-PT-1246 | 5127-HUS-90001E-25-A15A-H10 | W8 | / | Φ33.4*6.35 | A335 P91 | Ⅰ | 100% | 合格 | 坡口 | PT（渗透检测） | 外管廊 | / | 5127 | / | 2道 | 焊接前
2024.6.9 | 2024.6.11 | NMBF-KF-5127-LHJ(01)-YPK-PT-1246 | 5127-HUS-90001E-25-A15A-H10 | W9 | / | Φ33.4*6.35 | A335 P91 | Ⅰ | 100% | 合格 | 坡口 | PT（渗透检测） | 外管廊 | / | 5127 | / | 2道 | 焊接前
2024.6.9 | 2024.6.11 | NMBF-KF-5127-LHJ(01)-YPK-PT-1247 | 5127-HUS-90001H-25-A15A-H10 | W10 | / | Φ33.4*6.35 | A335 P91 | Ⅰ | 100% | 合格 | 坡口 | PT（渗透检测） | 外管廊 | / | 5127 | / | 2道 | 焊接前
2024.6.9 | 2024.6.11 | NMBF-KF-5127-LHJ(01)-YPK-PT-1247 | 5127-HUS-90001H-25-A15A-H10 | W8 | / | Φ33.4*6.35 | A335 P91 | Ⅰ | 100% | 合格 | 坡口 | PT（渗透检测） | 外管廊 | / | 5127 | / | 2道 | 焊接前
2024.6.9 | 2024.6.11 | NMBF-KF-5127-LHJ(01)-YPK-PT-1248 | 5127-HUS-90001J-25-A15A-H10 | W10 | / | Φ33.4*6.35 | A335 P91 | Ⅰ | 100% | 合格 | 坡口 | PT（渗透检测） | 外管廊 | / | 5127 | / | 2道 | 焊接前
2024.6.9 | 2024.6.11 | NMBF-KF-5127-LHJ(01)-YPK-PT-1248 | 5127-HUS-90001J-25-A15A-H10 | W12 | / | Φ33.4*6.35 | A335 P91 | Ⅰ | 100% | 合格 | 坡口 | PT（渗透检测） | 外管廊 | / | 5127 | / | 2道 | 焊接前
2024.6.9 | 2024.6.11 | NMBF-KF-5127-LHJ(01)-YPK-PT-1249 | 5127-HUS-90001K-25-A15A-H10 | W10 | / | Φ33.4*6.35 | A335 P91 | Ⅰ | 100% | 合格 | 坡口 | PT（渗透检测） | 外管廊 | / | 5127 | / | 2道 | 焊接前
2024.6.9 | 2024.6.11 | NMBF-KF-5127-LHJ(01)-YPK-PT-1249 | 5127-HUS-90001K-25-A15A-H10 | W8 | / | Φ33.4*6.35 | A335 P91 | Ⅰ | 100% | 合格 | 坡口 | PT（渗透检测） | 外管廊 | / | 5127 | / | 2道 | 焊接前
2024.6.9 | 2024.6.11 | NMBF-KF-5127-LHJ(01)-YPK-PT-1250 | 5127-HUS-90001L-25-A15A-H10 | W10 | / | Φ33.4*6.35 | A335 P91 | Ⅰ | 100% | 合格 | 坡口 | PT（渗透检测） | 外管廊 | / | 5127 | / | 2道 | 焊接前
2024.6.9 | 2024.6.11 | NMBF-KF-5127-LHJ(01)-YPK-PT-1250 | 5127-HUS-90001L-25-A15A-H10 | W8 | / | Φ33.4*6.35 | A335 P91 | Ⅰ | 100% | 合格 | 坡口 | PT（渗透检测） | 外管廊 | / | 5127 | / | 2道 | 焊接前
2024.6.9 | 2024.6.11 | NMBF-KF-5127-LHJ(01)-YPK-PT-1251 | 5127-HUS-90001M-25-A15A-H10 | W8 | / | Φ33.4*6.35 | A335 P91 | Ⅰ | 100% | 合格 | 坡口 | PT（渗透检测） | 外管廊 | / | 5127 | / | 2道 | 焊接前
2024.6.9 | 2024.6.11 | NMBF-KF-5127-LHJ(01)-YPK-PT-1252 | 5127-HUS-90002D-25-A15A-H10 | W11 | / | Φ33.4*6.35 | A335 P91 | Ⅰ | 100% | 合格 | 坡口 | PT（渗透检测） | 外管廊 | / | 5127 | / | 2道 | 焊接前
2024.6.9 | 2024.6.11 | NMBF-KF-5127-LHJ(01)-YPK-PT-1252 | 5127-HUS-90002D-25-A15A-H10 | W14A | / | Φ33.4*6.35 | A335 P91 | Ⅰ | 100% | 合格 | 坡口 | PT（渗透检测） | 外管廊 | / | 5127 | / | 2道 | 焊接前
2024.6.9 | 2024.6.11 | NMBF-KF-5127-LHJ(01)-YPK-PT-1253 | 5127-HUS-90002H-25-A15A-H10 | W8 | / | Φ33.4*6.35 | A335 P91 | Ⅰ | 100% | 合格 | 坡口 | PT（渗透检测） | 外管廊 | / | 5127 | / | 2道 | 焊接前
2024.7.12 | 2024.7.14 | NMBF-KF-5127-LHJ(01)-YPK-PT-1254 | 5127-HUS-90002-700-A15A-H10 | W193CE | / | Φ711*48 | A335 P91 | Ⅰ | 100% | 合格 | 坡口 | PT（渗透检测） | 外管廊 | / | 5127 | / | 4.464m | 焊接前
2024.7.12 | 2024.7.14 | NMBF-KF-5127-LHJ(01)-YPK-PT-1254 | 5127-HUS-90002-700-A15A-H10 | W193A | / | Φ711*48 | A335 P91 | Ⅰ | 100% | 合格 | 坡口 | PT（渗透检测） | 外管廊 | / | 5127 | / | 4.464m | 焊接前
2024.7.23 | 2024.7.25 | NMBF-KF-5127-LHJ(01)-YPK-PT-1255 | 5127-LN-90001-150-C1C | W1 | 3237 | Φ168.3*7.1 | 20# | Ⅰ | 5% | 合格 |  | PT（渗透检测） | 外管廊 | GTAW+SMAW | 5127 | / | 1道 | 焊后
2024.7.23 | 2024.7.25 | NMBF-KF-5127-LHJ(01)-YPK-PT-1256 | 5127-LN-91002-700-C1C | W4 | 1014A | Φ711*10 | L245N | Ⅰ | 5% | 合格 |  | PT（渗透检测） | 外管廊 | GTAW+SMAW | 5127 | / | 0.3m | 焊后
2024.7.23 | 2024.7.25 | NMBF-KF-5127-LHJ(01)-YPK-PT-1257 | 5127-LN-91005-700-C1C | W4 | 1010 | Φ711*10 | L245N | Ⅰ | 5% | 合格 |  | PT（渗透检测） | 外管廊 | GTAW+SMAW | 5127 | / | 0.3m | 焊后
2024.8.2 | 2024.8.4 | NMBF-KF-5127-LHJ(01)-YPK-PT-1258 | 5127-LS-90004-500-C3B-H4 | W26 | 6639 | Φ33.4*4.5 | 20# | Ⅰ | 5% | 合格 |  | PT（渗透检测） | 外管廊 | GTAW | 5127 | / | 1道 | 焊后
2024.8.2 | 2024.8.4 | NMBF-KF-5127-LHJ(01)-YPK-PT-1259 | 5127-LS-91001-250-C3B-H4 | W1A | 4617 | Φ273*8 | 20# | Ⅰ | 5% | 合格 |  | PT（渗透检测） | 外管廊 | GTAW+SMAW | 5127 | / | 1道 | 焊后
2024.8.2 | 2024.8.4 | NMBF-KF-5127-LHJ(01)-YPK-PT-1260 | 5127-LS-91002-250-C3B-H4 | W1A | 6433 | Φ273*8 | 20# | Ⅰ | 5% | 合格 |  | PT（渗透检测） | 外管廊 | GTAW+SMAW | 5127 | / | 1道 | 焊后
2024.8.2 | 2024.8.4 | NMBF-KF-5127-LHJ(01)-YPK-PT-1261 | 5127-LS-91003-250-C3B-H4 | W1A | 5834 | Φ273*8 | 20# | Ⅰ | 5% | 合格 |  | PT（渗透检测） | 外管廊 | GTAW+SMAW | 5127 | / | 1道 | 焊后
2024.8.2 | 2024.8.4 | NMBF-KF-5127-LHJ(01)-YPK-PT-1262 | 5127-LS-91004-250-C3B-H4 | W1A | 3570 | Φ273*8 | 20# | Ⅰ | 5% | 合格 |  | PT（渗透检测） | 外管廊 | GTAW+SMAW | 5127 | / | 1道 | 焊后
2024.8.2 | 2024.8.4 | NMBF-KF-5127-LHJ(01)-YPK-PT-1263 | 5127-LS-91005-250-C3B-H4 | W1A | 4411 | Φ273*8 | 20# | Ⅰ | 5% | 合格 |  | PT（渗透检测） | 外管廊 | GTAW+SMAW | 5127 | / | 1道 | 焊后
2024.8.2 | 2024.8.4 | NMBF-KF-5127-LHJ(01)-YPK-PT-1263 | 5127-LS-91006-250-C3B-H4 | W16 | 1014A | Φ33.4*4.5 | 20# | Ⅰ | 5% | 合格 |  | PT（渗透检测） | 外管廊 | GTAW | 5127 | / | 1道 | 焊后
2024.8.2 | 2024.8.4 | NMBF-KF-5127-LHJ(01)-YPK-PT-1264 | 5127-LS-90001A-25-C3B-H4 | W30 | 6418 | Φ33.4*4.5 | 20# | Ⅰ | 5% | 合格 |  | PT（渗透检测） | 外管廊 | GTAW | 5127 | / | 1道 | 焊后
2024.8.2 | 2024.8.4 | NMBF-KF-5127-LHJ(01)-YPK-PT-1264 | 5127-LS-90001A-25-C3B-H4 | W31 | 6418 | Φ33.4*4.5 | 20# | Ⅰ | 5% | 合格 |  | PT（渗透检测） | 外管廊 | GTAW | 5127 | / | 1道 | 焊后
2024.8.2 | 2024.8.4 | NMBF-KF-5127-LHJ(01)-YPK-PT-1264 | 5127-LS-90001A-25-C3B-H4 | W32 | 6418 | Φ33.4*4.5 | 20# | Ⅰ | 5% | 合格 |  | PT（渗透检测） | 外管廊 | GTAW | 5127 | / | 1道 | 焊后
2024.8.2 | 2024.8.4 | NMBF-KF-5127-LHJ(01)-YPK-PT-1265 | 5127-LS-90001B-25-C3B-H4 | W2 | 051X | Φ33.4*4.5 | 20# | Ⅰ | 5% | 合格 |  | PT（渗透检测） | 外管廊 | GTAW | 5127 | / | 1道 | 焊后
2024.8.2 | 2024.8.4 | NMBF-KF-5127-LHJ(01)-YPK-PT-1265 | 5127-LS-90001B-25-C3B-H4 | W3 | 051X | Φ33.4*4.5 | 20# | Ⅰ | 5% | 合格 |  | PT（渗透检测） | 外管廊 | GTAW | 5127 | / | 1道 | 焊后
2024.8.2 | 2024.8.4 | NMBF-KF-5127-LHJ(01)-YPK-PT-1265 | 5127-LS-90001B-25-C3B-H4 | W4 | 051X | Φ33.4*4.5 | 20# | Ⅰ | 5% | 合格 |  | PT（渗透检测） | 外管廊 | GTAW | 5127 | / | 1道 | 焊后
2024.8.2 | 2024.8.4 | NMBF-KF-5127-LHJ(01)-YPK-PT-1266 | 5127-LS-90001C-25-C3B-H4 | W5 | 051X | Φ33.4*4.5 | 20# | Ⅰ | 5% | 合格 |  | PT（渗透检测） | 外管廊 | GTAW | 5127 | / | 1道 | 焊后
2024.8.2 | 2024.8.4 | NMBF-KF-5127-LHJ(01)-YPK-PT-1266 | 5127-LS-90001C-25-C3B-H4 | W6 | 051X | Φ33.4*4.5 | 20# | Ⅰ | 5% | 合格 |  | PT（渗透检测） | 外管廊 | GTAW | 5127 | / | 1道 | 焊后
2024.8.2 | 2024.8.4 | NMBF-KF-5127-LHJ(01)-YPK-PT-1267 | 5127-LS-90001C-25-C3B-H4 | W7 | 051X | Φ33.4*4.5 | 20# | Ⅰ | 5% | 合格 |  | PT（渗透检测） | 外管廊 | GTAW | 5127 | / | 1道 | 焊后
2024.8.2 | 2024.8.4 | NMBF-KF-5127-LHJ(01)-YPK-PT-1268 | 5127-LS-90001D-25-C3B-H4 | W9 | 051X | Φ33.4*4.5 | 20# | Ⅰ | 5% | 合格 |  | PT（渗透检测） | 外管廊 | GTAW | 5127 | / | 1道 | 焊后
2024.8.2 | 2024.8.4 | NMBF-KF-5127-LHJ(01)-YPK-PT-1268 | 5127-LS-90001D-25-C3B-H4 | W10 | 051X | Φ33.4*4.5 | 20# | Ⅰ | 5% | 合格 |  | PT（渗透检测） | 外管廊 | GTAW | 5127 | / | 1道 | 焊后
2024.8.2 | 2024.8.4 | NMBF-KF-5127-LHJ(01)-YPK-PT-1268 | 5127-LS-90001D-25-C3B-H4 | W11 | 051X | Φ33.4*4.5 | 20# | Ⅰ | 5% | 合格 |  | PT（渗透检测） | 外管廊 | GTAW | 5127 | / | 1道 | 焊后
2024.8.2 | 2024.8.4 | NMBF-KF-5127-LHJ(01)-YPK-PT-1269 | 5127-LS-90001E-25-C3B-H4 | W4 | 4938 | Φ33.4*4.5 | 20# | Ⅰ | 5% | 合格 |  | PT（渗透检测） | 外管廊 | GTAW | 5127 | / | 1道 | 焊后
2024.8.2 | 2024.8.4 | NMBF-KF-5127-LHJ(01)-YPK-PT-1269 | 5127-LS-90001E-25-C3B-H4 | W5 | 4938 | Φ33.4*4.5 | 20# | Ⅰ | 5% | 合格 |  | PT（渗透检测） | 外管廊 | GTAW | 5127 | / | 1道 | 焊后
2024.8.2 | 2024.8.4 | NMBF-KF-5127-LHJ(01)-YPK-PT-1269 | 5127-LS-90001E-25-C3B-H4 | W6 | 4938 | Φ33.4*4.5 | 20# | Ⅰ | 5% | 合格 |  | PT（渗透检测） | 外管廊 | GTAW | 5127 | / | 1道 | 焊后
2024.8.2 | 2024.8.4 | NMBF-KF-5127-LHJ(01)-YPK-PT-1270 | 5127-LS-90001F-25-C3B-H4 | W5 | 4938 | Φ33.4*4.5 | 20# | Ⅰ | 5% | 合格 |  | PT（渗透检测） | 外管廊 | GTAW | 5127 | / | 1道 | 焊后
2024.8.2 | 2024.8.4 | NMBF-KF-5127-LHJ(01)-YPK-PT-1270 | 5127-LS-90001F-25-C3B-H4 | W6 | 4938 | Φ33.4*4.5 | 20# | Ⅰ | 5% | 合格 |  | PT（渗透检测） | 外管廊 | GTAW | 5127 | / | 1道 | 焊后
2024.8.2 | 2024.8.4 | NMBF-KF-5127-LHJ(01)-YPK-PT-1270 | 5127-LS-90001F-25-C3B-H4 | W7 | 4938 | Φ33.4*4.5 | 20# | Ⅰ | 5% | 合格 |  | PT（渗透检测） | 外管廊 | GTAW | 5127 | / | 1道 | 焊后
2024.8.2 | 2024.8.4 | NMBF-KF-5127-LHJ(01)-YPK-PT-1271 | 5127-LS-90001G-25-C3B-H4 | W7 | 4938 | Φ33.4*4.5 | 20# | Ⅰ | 5% | 合格 |  | PT（渗透检测） | 外管廊 | GTAW | 5127 | / | 1道 | 焊后
2024.8.2 | 2024.8.4 | NMBF-KF-5127-LHJ(01)-YPK-PT-1271 | 5127-LS-90001G-25-C3B-H4 | W8 | 1014A | Φ33.4*4.5 | 20# | Ⅰ | 5% | 合格 |  | PT（渗透检测） | 外管廊 | GTAW | 5127 | / | 1道 | 焊后
2024.8.2 | 2024.8.4 | NMBF-KF-5127-LHJ(01)-YPK-PT-1271 | 5127-LS-90001G-25-C3B-H4 | W9 | 1014A | Φ33.4*4.5 | 20# | Ⅰ | 5% | 合格 |  | PT（渗透检测） | 外管廊 | GTAW | 5127 | / | 1道 | 焊后
2024.8.2 | 2024.8.4 | NMBF-KF-5127-LHJ(01)-YPK-PT-1272 | 5127-LS-90001H-25-C3B-H4 | W6 | 3570 | Φ33.4*4.5 | 20# | Ⅰ | 5% | 合格 |  | PT（渗透检测） | 外管廊 | GTAW | 5127 | / | 1道 | 焊后
2024.8.2 | 2024.8.4 | NMBF-KF-5127-LHJ(01)-YPK-PT-1272 | 5127-LS-90001H-25-C3B-H4 | W7 | 3570 | Φ33.4*4.5 | 20# | Ⅰ | 5% | 合格 |  | PT（渗透检测） | 外管廊 | GTAW | 5127 | / | 1道 | 焊后
2024.8.2 | 2024.8.4 | NMBF-KF-5127-LHJ(01)-YPK-PT-1272 | 5127-LS-90001H-25-C3B-H4 | W8 | 3570 | Φ33.4*4.5 | 20# | Ⅰ | 5% | 合格 |  | PT（渗透检测） | 外管廊 | GTAW | 5127 | / | 1道 | 焊后
2024.8.2 | 2024.8.4 | NMBF-KF-5127-LHJ(01)-YPK-PT-1273 | 5127-LS-90001X-25-C3B-H4 | W12 | 3570 | Φ33.4*4.5 | 20# | Ⅰ | 5% | 合格 |  | PT（渗透检测） | 外管廊 | GTAW | 5127 | / | 1道 | 焊后
2024.8.2 | 2024.8.4 | NMBF-KF-5127-LHJ(01)-YPK-PT-1273 | 5127-LS-90001X-25-C3B-H4 | W14 | 3570 | Φ33.4*4.5 | 20# | Ⅰ | 5% | 合格 |  | PT（渗透检测） | 外管廊 | GTAW | 5127 | / | 1道 | 焊后
2024.8.2 | 2024.8.4 | NMBF-KF-5127-LHJ(01)-YPK-PT-1273 | 5127-LS-90001X-25-C3B-H4 | W15 | 3570 | Φ33.4*4.5 | 20# | Ⅰ | 5% | 合格 |  | PT（渗透检测） | 外管廊 | GTAW | 5127 | / | 1道 | 焊后
2024.8.6 | 2024.8.8 | NMBF-KF-5127-LHJ(01)-YPK-PT-1274 | 5127-LS-90004-500-C3B-H4 | W4 | 5336 | Φ33.4*4.5 | 20# | Ⅰ | 5% | 合格 |  | PT（渗透检测） | 外管廊 | GTAW | 5127 | / | 1道 | 焊后检测
2024.6.9 | 2024.6.11 | NMBF-KF-5127-LHJ(01)-YPK-PT-1275 | 5127-LS-90001-500-C3B-H4 | W3 | 4213 | Φ21.3*3.6 | L245 | Ⅰ | 5% | 合格 |  | PT（渗透检测） | 外管廊 | GTAW | 5127 | / | 1道 | 焊后检测
2024.6.9 | 2024.6.11 | NMBF-KF-5127-LHJ(01)-YPK-PT-1275 | 5127-LS-90001-500-C3B-H4 | W6 | 4938 | Φ48.3*5 | L245 | Ⅰ | 5% | 合格 |  | PT（渗透检测） | 外管廊 | GTAW | 5127 | / | 1道 | 焊后检测
2024.6.9 | 2024.6.11 | NMBF-KF-5127-LHJ(01)-YPK-PT-1275 | 5127-LS-90001-500-C3B-H4 | W90 | 4617 | Φ21.3*3.6 | 20# | Ⅰ | 5% | 合格 |  | PT（渗透检测） | 外管廊 | GTAW | 5127 | / | 1道 | 焊后检测
2024.6.9 | 2024.6.11 | NMBF-KF-5127-LHJ(01)-YPK-PT-1275 | 5127-LS-90001-500-C3B-H4 | W91 | 4617 | Φ21.3*3.6 | 20# | Ⅰ | 5% | 合格 |  | PT（渗透检测） | 外管廊 | GTAW | 5127 | / | 1道 | 焊后检测
2024.6.9 | 2024.6.11 | NMBF-KF-5127-LHJ(01)-YPK-PT-1275 | 5127-LS-90001-500-C3B-H4 | W92 | 4617 | Φ48.3*5 | 20# | Ⅰ | 5% | 合格 |  | PT（渗透检测） | 外管廊 | GTAW | 5127 | / | 1道 | 焊后检测
2024.6.9 | 2024.6.11 | NMBF-KF-5127-LHJ(01)-YPK-PT-1275 | 5127-LS-90001-500-C3B-H4 | W93 | 4617 | Φ48.3*5 | 20# | Ⅰ | 5% | 合格 |  | PT（渗透检测） | 外管廊 | GTAW | 5127 | / | 1道 | 焊后检测
2024.6.24 | 2024.6.26 | NMBF-KF-5127-LHJ(01)-YPK-PT-1276 | 5127-SW-90001-80-S1A-ST1 | W122 | 0637 | Φ48.3*3.6 | S30408 | Ⅰ | 10% | 合格 |  | PT（渗透检测） | 外管廊 | GTAW | 5127 | / | 1道 | 焊后检测
2024.5.4 | 2024.5.6 | NMBF-KF-5127-LHJ(01)-YPK-PT-1277 | 5127-SW-91001-40-S1A-ST1 | W2 | 0637 | Φ48.3*3.6 | S30408 | Ⅰ | 10% | 合格 |  | PT（渗透检测） | 外管廊 | GTAW | 5127 | / | 1道 | 焊后检测
2024.5.14 | 2024.5.16 | NMBF-KF-5127-LHJ(01)-YPK-PT-1278 | 5127-SW-91002-40-S1A-ST1 | W2 | 0637 | Φ48.3*3.6 | S30408 | Ⅰ | 10% | 合格 |  | PT（渗透检测） | 外管廊 | GTAW | 5127 | / | 1道 | 焊后检测
2024.5.16 | 2024.5.18 | NMBF-KF-5127-LHJ(01)-YPK-PT-1279 | 5127-SW-91003-40-S1A-ST1 | W2 | 0637 | Φ48.3*3.6 | S30408 | Ⅰ | 10% | 合格 |  | PT（渗透检测） | 外管廊 | GTAW | 5127 | / | 1道 | 焊后检测
2024.5.22 | 2024.5.24 | NMBF-KF-5127-LHJ(01)-YPK-PT-1280 | 5127-SW-91004-40-S1A-ST1 | W2 | 0637 | Φ48.3*3.6 | S30408 | Ⅰ | 10% | 合格 |  | PT（渗透检测） | 外管廊 | GTAW | 5127 | / | 1道 | 焊后检测
2024.4.30 | 2024.05.02 | NMBF-KF-5127-LHJ(01)-YPK-PT-1281 | 5127-SW-91005-40-S1A-ST1 | W2 | 4411 | Φ48.3*3.6 | S30408 | Ⅰ | 10% | 合格 |  | PT（渗透检测） | 外管廊 | GTAW | 5127 | / | 1道 | 焊后检测
2024.8.3 | 2024.8.5 | NMBF-KF-5127-LHJ(01)-YPK-PT-1282 | 5127-SW-91010-50-S1A-ET | W8 | 3570 | Φ26.7*2.9 | S30408 | Ⅰ | 10% | 合格 |  | PT（渗透检测） | 外管廊 | GTAW | 5127 | / | 1道 | 焊后检测
2024.5.7 | 2024.5.9 | NMBF-KF-5127-LHJ(01)-YPK-PT-1283 | 5127-SW-93001-40-S1A-ET | W2 | 0637 | Φ48.3*3.6 | S30408 | Ⅰ | 10% | 合格 |  | PT（渗透检测） | 外管廊 | GTAW | 5127 | / | 1道 | 焊后检测
2024.5.7 | 2024.5.9 | NMBF-KF-5127-LHJ(01)-YPK-PT-1283 | 5127-SW-93001-40-S1A-ET | W4 | 0637 | Φ48.3*3.6 | S30408 | Ⅰ | 10% | 合格 |  | PT（渗透检测） | 外管廊 | GTAW | 5127 | / | 1道 | 焊后检测
2024.5.2 | 2024.5.4 | NMBF-KF-5127-LHJ(01)-YPK-PT-1284 | 5127-SW-91006-40-S1A-ST1 | W4 | 4411 | Φ48.3*3.6 | S30408 | Ⅰ | 10% | 合格 |  | PT（渗透检测） | 外管廊 | GTAW | 5127 | / | 1道 | 焊后检测
2024.4.30 | 2024.05.02 | NMBF-KF-5127-LHJ(01)-YPK-PT-1284 | 5127-SW-91006-40-S1A-ST1 | W25 | 4411 | Φ48.3*3.6 | S30408 | Ⅰ | 10% | 合格 |  | PT（渗透检测） | 外管廊 | GTAW | 5127 | / | 1道 | 焊后检测
2024.5.23 | 2024.5.25 | NMBF-KF-5127-LHJ(01)-YPK-PT-1285 | 5127-SW-93002-40-S1A-ET | W2 | 4411 | Φ48.3*3.6 | S30408 | Ⅰ | 10% | 合格 |  | PT（渗透检测） | 外管廊 | GTAW | 5127 | / | 1道 | 焊后检测
2024.6.16 | 2024.6.18 | NMBF-KF-5127-LHJ(01)-YPK-PT-1285 | 5127-SW-93002-40-S1A-ET | W7 | 4411 | Φ48.3*3.6 | S30408 | Ⅰ | 10% | 合格 |  | PT（渗透检测） | 外管廊 | GTAW | 5127 | / | 1道 | 焊后检测
2024.4.17 | 2024.4.19 | NMBF-KF-5127-LHJ(01)-YPK-PT-1286 | 5127-BFW3-90001-50-C3B-H2 | W8 | 4617 | Φ33.4*4.5 | 20# | Ⅰ | 5% | 合格 |  | PT（渗透检测） | 外管廊 | GTAW | 5127 | / | 1道 | 焊后检测
2024.4.19 | 2024.4.21 | NMBF-KF-5127-LHJ(01)-YPK-PT-1286 | 5127-BFW3-90001-50-C3B-H2 | W13 | 4617 | Φ33.4*4.5 | 20# | Ⅰ | 5% | 合格 |  | PT（渗透检测） | 外管廊 | GTAW | 5127 | / | 1道 | 焊后检测
2024.4.17 | 2024.4.19 | NMBF-KF-5127-LHJ(01)-YPK-PT-1286 | 5127-BFW3-90001-50-C3B-H2 | W21 | 4617 | Φ33.4*4.5 | 20# | Ⅰ | 5% | 合格 |  | PT（渗透检测） | 外管廊 | GTAW | 5127 | / | 1道 | 焊后检测
2024.4.17 | 2024.4.19 | NMBF-KF-5127-LHJ(01)-YPK-PT-1286 | 5127-BFW3-90001-50-C3B-H2 | W62 | 4617 | Φ33.4*4.5 | 20# | Ⅰ | 5% | 合格 |  | PT（渗透检测） | 外管廊 | GTAW | 5127 | / | 1道 | 焊后检测
2024.4.17 | 2024.4.19 | NMBF-KF-5127-LHJ(01)-YPK-PT-1286 | 5127-BFW3-90001-50-C3B-H2 | W75 | 4617 | Φ33.4*4.5 | 20# | Ⅰ | 5% | 合格 |  | PT（渗透检测） | 外管廊 | GTAW | 5127 | / | 1道 | 焊后检测
2024.4.17 | 2024.4.19 | NMBF-KF-5127-LHJ(01)-YPK-PT-1286 | 5127-BFW3-90001-50-C3B-H2 | W101 | 4617 | Φ33.4*4.5 | 20# | Ⅰ | 5% | 合格 |  | PT（渗透检测） | 外管廊 | GTAW | 5127 | / | 1道 | 焊后检测
2024.5.27 | 2024.5.29 | NMBF-KF-5127-LHJ(01)-YPK-PT-1286 | 5127-BFW3-90001-50-C3B-H2 | W123 | 1916 | Φ33.4*4.5 | 20# | Ⅰ | 5% | 合格 |  | PT（渗透检测） | 外管廊 | GTAW | 5127 | / | 1道 | 焊后检测
2024.4.17 | 2024.4.19 | NMBF-KF-5127-LHJ(01)-YPK-PT-1286 | 5127-BFW3-90001-50-C3B-H2 | W159 | 4617 | Φ33.4*4.5 | 20# | Ⅰ | 5% | 合格 |  | PT（渗透检测） | 外管廊 | GTAW | 5127 | / | 1道 | 焊后检测
2024.4.18 | 2024.4.20 | NMBF-KF-5127-LHJ(01)-YPK-PT-1286 | 5127-BFW3-90001-50-C3B-H2 | W187 | 4617 | Φ33.4*4.5 | 20# | Ⅰ | 5% | 合格 |  | PT（渗透检测） | 外管廊 | GTAW | 5127 | / | 1道 | 焊后检测
2024.4.18 | 2024.4.20 | NMBF-KF-5127-LHJ(01)-YPK-PT-1286 | 5127-BFW3-90001-50-C3B-H2 | W201 | 4617 | Φ33.4*4.5 | 20# | Ⅰ | 5% | 合格 |  | PT（渗透检测） | 外管廊 | GTAW | 5127 | / | 1道 | 焊后检测
2024.4.18 | 2024.4.20 | NMBF-KF-5127-LHJ(01)-YPK-PT-1286 | 5127-BFW3-90001-50-C3B-H2 | W236 | 4617 | Φ33.4*4.5 | 20# | Ⅰ | 5% | 合格 |  | PT（渗透检测） | 外管廊 | GTAW | 5127 | / | 1道 | 焊后检测
2024.5.5 | 2024.5.7 | NMBF-KF-5127-LHJ(01)-YPK-PT-1287 | 5127-BFW3-91001-40-C3B-H2 | W2 | 4617 | Φ48.3*5 | 20# | Ⅰ | 5% | 合格 |  | PT（渗透检测） | 外管廊 | GTAW | 5127 | / | 1道 | 焊后检测
2024.5.11 | 2024.5.13 | NMBF-KF-5127-LHJ(01)-YPK-PT-1288 | 5127-BFW3-91002-40-C3B-H2 | W2 | 6639 | Φ48.3*5 | 20# | Ⅰ | 5% | 合格 |  | PT（渗透检测） | 外管廊 | GTAW | 5127 | / | 1道 | 焊后检测
2024.5.16 | 2024.5.18 | NMBF-KF-5127-LHJ(01)-YPK-PT-1289 | 5127-BFW3-91003-40-C3B-H2 | W2 | 0637 | Φ48.3*5 | 20# | Ⅰ | 5% | 合格 |  | PT（渗透检测） | 外管廊 | GTAW | 5127 | / | 1道 | 焊后检测
2024.5.22 | 2024.5.24 | NMBF-KF-5127-LHJ(01)-YPK-PT-1290 | 5127-BFW3-91004-40-C3B-H2 | W2 | 1236 | Φ48.3*5 | 20# | Ⅰ | 5% | 合格 |  | PT（渗透检测） | 外管廊 | GTAW | 5127 | / | 1道 | 焊后检测
2024.6.2 | 2024.6.4 | NMBF-KF-5127-LHJ(01)-YPK-PT-1291 | 5127-BFW3-91005-40-C3B-H2 | W2 | 6639 | Φ48.3*5 | 20# | Ⅰ | 5% | 合格 |  | PT（渗透检测） | 外管廊 | GTAW | 5127 | / | 1道 | 焊后检测
2024.4.2 | 2024.4.4 | NMBF-KF-5127-LHJ(01)-YPK-PT-1292 | 5127-BFW3-91006-40-C3B-H2 | W8 | 8390 | Φ48.3*5 | 20# | Ⅰ | 5% | 合格 |  | PT（渗透检测） | 外管廊 | GTAW | 5127 | / | 1道 | 焊后检测
2024.4.2 | 2024.4.4 | NMBF-KF-5127-LHJ(01)-YPK-PT-1292 | 5127-BFW3-91006-40-C3B-H2 | W27 | 8390 | Φ48.3*5 | 20# | Ⅰ | 5% | 合格 |  | PT（渗透检测） | 外管廊 | GTAW | 5127 | / | 1道 | 焊后检测
2024.5.24 | 2024.05.27 | NMBF-KF-5127-LHJ(01)-YPK-PT-1293 | 5127-LS-90001F-25-C3B-H4 | W1 | 4938 | Φ273*8 | 20# | Ⅰ | 5% | 合格 |  | PT（渗透检测） | 外管廊 | GTAW | 5127 | / | 1道 | 焊后检测
2024.5.11 | 2024.05.15 | NMBF-KF-5127-LHJ(01)-YPK-PT-1294 | 5127-LS-90001H-25-C3B-H4 | W1 | 3570 | Φ33.4*4.5 | 20# | Ⅰ | 5% | 合格 |  | PT（渗透检测） | 外管廊 | GTAW | 5127 | / | 1道 | 焊后检测
2024.5.19 | 2024.05.20 | NMBF-KF-5127-LHJ(01)-YPK-PT-1295 | 5127-LS-90001X-25-C3B-H4 | W1 | 3570 | Φ33.4*4.5 | 20# | Ⅰ | 5% | 合格 |  | PT（渗透检测） | 外管廊 | GTAW | 5127 | / | 1道 | 焊后检测
2024.6.10 | 2024.6.12 | NMBF-KF-5127-LHJ(01)-YPK-PT-1296 | 5127-HUS-90001-700-A15A-H10 | J5127-001 | 3418A | Φ711*48 | A335 P91+12Cr1MoVR | Ⅰ | 100% | 合格 | 焊接支架 | PT（渗透检测） | 外管廊 | GTAW | 5127 | / | 2.232m | 热处理后24H后
2024.6.10 | 2024.6.12 | NMBF-KF-5127-LHJ(01)-YPK-PT-1296 | 5127-HUS-90001-700-A15A-H10 | J5127-002 | 3418A | Φ711*48 | A335 P91+12Cr1MoVR | Ⅰ | 100% | 合格 | 焊接支架 | PT（渗透检测） | 外管廊 | GTAW | 5127 | / | 2.232m | 热处理后24H后
2024.6.10 | 2024.6.12 | NMBF-KF-5127-LHJ(01)-YPK-PT-1296 | 5127-HUS-90001-700-A15A-H10 | J5127-003 | 6337 | Φ711*48 | A335 P91+12Cr1MoVR | Ⅰ | 100% | 合格 | 焊接支架 | PT（渗透检测） | 外管廊 | GTAW | 5127 | / | 2.232m | 热处理后24H后
2024.6.15 | 2024.6.17 | NMBF-KF-5127-LHJ(01)-YPK-PT-1297 | 5127-HUS-90001-700-A15A-H10 | J5127-004 | 6511 | Φ711*48 | A335 P91+12Cr1MoVR | Ⅰ | 100% | 合格 | 焊接支架 | PT（渗透检测） | 外管廊 | GTAW | 5127 | / | 2.232m | 热处理后24H后
2024.6.15 | 2024.6.17 | NMBF-KF-5127-LHJ(01)-YPK-PT-1297 | 5127-HUS-90001-700-A15A-H10 | J5127-005 | 6511 | Φ711*48 | A335 P91+12Cr1MoVR | Ⅰ | 100% | 合格 | 焊接支架 | PT（渗透检测） | 外管廊 | GTAW | 5127 | / | 2.232m | 热处理后24H后
2024.6.15 | 2024.6.17 | NMBF-KF-5127-LHJ(01)-YPK-PT-1297 | 5127-HUS-90001-700-A15A-H10 | J5127-006 | 3418A | Φ711*48 | A335 P91+12Cr1MoVR | Ⅰ | 100% | 合格 | 焊接支架 | PT（渗透检测） | 外管廊 | GTAW | 5127 | / | 2.232m | 热处理后24H后
2024.6.15 | 2024.6.17 | NMBF-KF-5127-LHJ(01)-YPK-PT-1297 | 5127-HUS-90001-700-A15A-H10 | J5127-007 | 6511 | Φ711*48 | A335 P91+12Cr1MoVR | Ⅰ | 100% | 合格 | 焊接支架 | PT（渗透检测） | 外管廊 | GTAW | 5127 | / | 2.232m | 热处理后24H后
2024.6.15 | 2024.6.17 | NMBF-KF-5127-LHJ(01)-YPK-PT-1297 | 5127-HUS-90001-700-A15A-H10 | J5127-008 | 3418A | Φ711*48 | A335 P91+12Cr1MoVR | Ⅰ | 100% | 合格 | 焊接支架 | PT（渗透检测） | 外管廊 | GTAW | 5127 | / | 2.232m | 热处理后24H后
2024.6.22 | 2024.6.24 | NMBF-KF-5127-LHJ(01)-YPK-PT-1298 | 5127-HUS-90002-700-A15A-H10 | J5127-009 | 3418A | Φ711*48 | A335 P91+12Cr1MoVR | Ⅰ | 100% | 合格 | 焊接支架 | PT（渗透检测） | 外管廊 | GTAW | 5127 | / | 2.232m | 热处理后24H后
2024.6.22 | 2024.6.24 | NMBF-KF-5127-LHJ(01)-YPK-PT-1298 | 5127-HUS-90002-700-A15A-H10 | J5127-010 | 3418A | Φ711*48 | A335 P91+12Cr1MoVR | Ⅰ | 100% | 合格 | 焊接支架 | PT（渗透检测） | 外管廊 | GTAW | 5127 | / | 2.232m | 热处理后24H后
2024.6.22 | 2024.6.24 | NMBF-KF-5127-LHJ(01)-YPK-PT-1298 | 5127-HUS-90002-700-A15A-H10 | J5127-011 | 3418A | Φ711*48 | A335 P91+12Cr1MoVR | Ⅰ | 100% | 合格 | 焊接支架 | PT（渗透检测） | 外管廊 | GTAW | 5127 | / | 2.232m | 热处理后24H后
2024.6.22 | 2024.6.24 | NMBF-KF-5127-LHJ(01)-YPK-PT-1298 | 5127-HUS-90002-700-A15A-H10 | J5127-012 | 3418A | Φ711*48 | A335 P91+12Cr1MoVR | Ⅰ | 100% | 合格 | 焊接支架 | PT（渗透检测） | 外管廊 | GTAW | 5127 | / | 2.232m | 热处理后24H后
2024.6.30 | 2024.07.02 | NMBF-KF-5127-LHJ(01)-YPK-PT-1299 | 5127-HUS-90002-700-A15A-H10 | J5127-013 | 3418A | Φ711*48 | A335 P91+12Cr1MoVR | Ⅰ | 100% | 合格 | 焊接支架 | PT（渗透检测） | 外管廊 | GTAW | 5127 | / | 2.232m | 热处理后24H后
2024.6.30 | 2024.07.02 | NMBF-KF-5127-LHJ(01)-YPK-PT-1299 | 5127-HUS-90002-700-A15A-H10 | J5127-014 | 3418A | Φ711*48 | A335 P91+12Cr1MoVR | Ⅰ | 100% | 合格 | 焊接支架 | PT（渗透检测） | 外管廊 | GTAW | 5127 | / | 2.232m | 热处理后24H后
2024.6.30 | 2024.07.02 | NMBF-KF-5127-LHJ(01)-YPK-PT-1299 | 5127-HUS-90002-700-A15A-H10 | J5127-015 | 3418A | Φ711*48 | A335 P91+12Cr1MoVR | Ⅰ | 100% | 合格 | 焊接支架 | PT（渗透检测） | 外管廊 | GTAW | 5127 | / | 2.232m | 热处理后24H后
2024.6.30 | 2024.07.02 | NMBF-KF-5127-LHJ(01)-YPK-PT-1299 | 5127-HUS-90002-700-A15A-H10 | J5127-016 | 6511 | Φ711*48 | A335 P91+12Cr1MoVR | Ⅰ | 100% | 合格 | 焊接支架 | PT（渗透检测） | 外管廊 | GTAW | 5127 | / | 2.232m | 热处理后24H后
2024.6.30 | 2024.07.02 | NMBF-KF-5127-LHJ(01)-YPK-PT-1299 | 5127-HUS-90002-700-A15A-H10 | J5127-017 | 6511 | Φ711*48 | A335 P91+12Cr1MoVR | Ⅰ | 100% | 合格 | 焊接支架 | PT（渗透检测） | 外管廊 | GTAW | 5127 | / | 2.232m | 热处理后24H后
2024.7.8 | 2024.7.10 | NMBF-KF-5127-LHJ(01)-YPK-PT-1300 | 5127-HUS-90002-700-A15A-H10 | J5127-018 | 6511 | Φ711*48 | A335 P91+12Cr1MoVR | Ⅰ | 100% | 合格 | 焊接支架 | PT（渗透检测） | 外管廊 | GTAW | 5127 | / | 2.232m | 热处理后24H后
2024.7.8 | 2024.7.10 | NMBF-KF-5127-LHJ(01)-YPK-PT-1300 | 5127-HUS-90002-700-A15A-H10 | J5127-019 | 6511 | Φ711*48 | A335 P91+12Cr1MoVR | Ⅰ | 100% | 合格 | 焊接支架 | PT（渗透检测） | 外管廊 | GTAW | 5127 | / | 2.232m | 热处理后24H后
2024.7.8 | 2024.7.10 | NMBF-KF-5127-LHJ(01)-YPK-PT-1300 | 5127-HUS-90002-700-A15A-H10 | J5127-020 | 6511 | Φ508*35 | A335 P91+12Cr1MoVR | Ⅰ | 100% | 合格 | 焊接支架 | PT（渗透检测） | 外管廊 | GTAW | 5127 | / | 1.595m | 热处理后24H后
2024.7.8 | 2024.7.10 | NMBF-KF-5127-LHJ(01)-YPK-PT-1300 | 5127-HUS-90002-700-A15A-H10 | J5127-021 | 6511 | Φ508*35 | A335 P91+12Cr1MoVR | Ⅰ | 100% | 合格 | 焊接支架 | PT（渗透检测） | 外管廊 | GTAW | 5127 | / | 1.595m | 热处理后24H后
2024.7.22 | 2024.7.24 | NMBF-KF-5127-LHJ(01)-YPK-PT-1301 | 5127-MUS1-90001-800-A6A-H7 | J5127-022 | 0913 | Φ813*32 | 15CrMoG+12Cr1MoVR | Ⅰ | 100% | 合格 | 焊接支架 | PT（渗透检测） | 外管廊 | GTAW | 5127 | / | 2.552m | 热处理后24H后
2024.7.22 | 2024.7.24 | NMBF-KF-5127-LHJ(01)-YPK-PT-1301 | 5127-MUS1-90001-800-A6A-H7 | J5127-023 | 0913 | Φ813*32 | 15CrMoG+12Cr1MoVR | Ⅰ | 100% | 合格 | 焊接支架 | PT（渗透检测） | 外管廊 | GTAW | 5127 | / | 2.552m | 热处理后24H后
2024.7.22 | 2024.7.24 | NMBF-KF-5127-LHJ(01)-YPK-PT-1301 | 5127-MUS1-90001-800-A6A-H7 | J5127-024 | 1733 | Φ813*32 | 15CrMoG+12Cr1MoVR | Ⅰ | 100% | 合格 | 焊接支架 | PT（渗透检测） | 外管廊 | GTAW | 5127 | / | 2.552m | 热处理后24H后
2024.7.22 | 2024.7.24 | NMBF-KF-5127-LHJ(01)-YPK-PT-1301 | 5127-MUS1-90001-800-A6A-H7 | J5127-025 | 2117A | Φ813*32 | 15CrMoG+12Cr1MoVR | Ⅰ | 100% | 合格 | 焊接支架 | PT（渗透检测） | 外管廊 | GTAW | 5127 | / | 2.552m | 热处理后24H后
2024.7.22 | 2024.7.24 | NMBF-KF-5127-LHJ(01)-YPK-PT-1301 | 5127-MUS1-90001-800-A6A-H7 | J5127-026 | 2117A | Φ813*32 | 15CrMoG+12Cr1MoVR | Ⅰ | 100% | 合格 | 焊接支架 | PT（渗透检测） | 外管廊 | GTAW | 5127 | / | 2.552m | 热处理后24H后
2024.7.22 | 2024.7.24 | NMBF-KF-5127-LHJ(01)-YPK-PT-1301 | 5127-MUS1-90001-800-A6A-H7 | J5127-027 | 3936 | Φ813*32 | 15CrMoG+12Cr1MoVR | Ⅰ | 100% | 合格 | 焊接支架 | PT（渗透检测） | 外管廊 | GTAW | 5127 | / | 2.552m | 热处理后24H后
2024.7.30 | 2024.08.01 | NMBF-KF-5127-LHJ(01)-YPK-PT-1302 | 5127-MUS1-90002-800-A6A-H7 | J5127-028 | 0913 | Φ813*32 | 15CrMoG+12Cr1MoVR | Ⅰ | 100% | 合格 | 焊接支架 | PT（渗透检测） | 外管廊 | GTAW | 5127 | / | 2.552m | 热处理后24H后
2024.7.30 | 2024.08.01 | NMBF-KF-5127-LHJ(01)-YPK-PT-1302 | 5127-MUS1-90002-800-A6A-H7 | J5127-029 | 0913 | Φ813*32 | 15CrMoG+12Cr1MoVR | Ⅰ | 100% | 合格 | 焊接支架 | PT（渗透检测） | 外管廊 | GTAW | 5127 | / | 2.552m | 热处理后24H后
2024.7.30 | 2024.08.01 | NMBF-KF-5127-LHJ(01)-YPK-PT-1302 | 5127-MUS1-90002-800-A6A-H7 | J5127-030 | 1733 | Φ813*32 | 15CrMoG+12Cr1MoVR | Ⅰ | 100% | 合格 | 焊接支架 | PT（渗透检测） | 外管廊 | GTAW | 5127 | / | 2.552m | 热处理后24H后
2024.8.3 | 2024.8.5 | NMBF-KF-5127-LHJ(01)-YPK-PT-1303 | 5127-MUS1-90002-800-A6A-H7 | J5127-031 | 2117A | Φ813*32 | 15CrMoG+12Cr1MoVR | Ⅰ | 100% | 合格 | 焊接支架 | PT（渗透检测） | 外管廊 | GTAW | 5127 | / | 2.552m | 热处理后24H后
2024.8.3 | 2024.8.5 | NMBF-KF-5127-LHJ(01)-YPK-PT-1303 | 5127-MUS1-90002-800-A6A-H7 | J5127-032 | 2117A | Φ813*32 | 15CrMoG+12Cr1MoVR | Ⅰ | 100% | 合格 | 焊接支架 | PT（渗透检测） | 外管廊 | GTAW | 5127 | / | 2.552m | 热处理后24H后
2024.7.26 | 2024.7.28 | NMBF-KF-5127-LHJ(01)-YPK-PT-1304 | 5127-MUS1-90002-800-A6A-H7 | J5127-033 | 3936 | Φ813*32 | 15CrMoG+12Cr1MoVR | Ⅰ | 100% | 合格 | 焊接支架 | PT（渗透检测） | 外管廊 | GTAW | 5127 | / | 2.552m | 热处理后24H后
2024.7.26 | 2024.7.28 | NMBF-KF-5127-LHJ(01)-YPK-PT-1304 | 5127-MUS1-90002-800-A6A-H7 | J5127-034 | 0913 | Φ813*32 | 15CrMoG+12Cr1MoVR | Ⅰ | 100% | 合格 | 焊接支架 | PT（渗透检测） | 外管廊 | GTAW | 5127 | / | 2.552m | 热处理后24H后
2024.7.26 | 2024.7.28 | NMBF-KF-5127-LHJ(01)-YPK-PT-1304 | 5127-MUS1-90002-800-A6A-H7 | J5127-035 | 0913 | Φ813*32 | 15CrMoG+12Cr1MoVR | Ⅰ | 100% | 合格 | 焊接支架 | PT（渗透检测） | 外管廊 | GTAW | 5127 | / | 2.552m | 热处理后24H后
2024.7.26 | 2024.7.28 | NMBF-KF-5127-LHJ(01)-YPK-PT-1304 | 5127-MUS1-90002-800-A6A-H7 | J5127-036 | 1733 | Φ813*32 | 15CrMoG+12Cr1MoVR | Ⅰ | 100% | 合格 | 焊接支架 | PT（渗透检测） | 外管廊 | GTAW | 5127 | / | 2.552m | 热处理后24H后
2024.7.31 | 2024.08.01 | NMBF-KF-5127-LHJ(01)-YPK-PT-1305 | 5127-MUS1-90002-800-A6A-H7 | J5127-037 | 2117A | Φ813*32 | 15CrMoG+12Cr1MoVR | Ⅰ | 100% | 合格 | 焊接支架 | PT（渗透检测） | 外管廊 | GTAW | 5127 | / | 2.552m | 热处理后24H后
2024.8.18 | 2024.8.20 | NMBF-KF-5127-LHJ(01)-YPK-PT-1306 | 5127-MUS1-91004-500-A6A-H7 | J5127-038 | 2117A | Φ508*20 | 15CrMoG+12Cr1MoVR | Ⅰ | 100% | 合格 | 焊接支架 | PT（渗透检测） | 外管廊 | GTAW | 5127 | / | 1.595m | 热处理后24H后
2024.8.18 | 2024.8.20 | NMBF-KF-5127-LHJ(01)-YPK-PT-1306 | 5127-MUS1-91004-500-A6A-H7 | J5127-039 | 3936 | Φ508*20 | 15CrMoG+12Cr1MoVR | Ⅰ | 100% | 合格 | 焊接支架 | PT（渗透检测） | 外管廊 | GTAW | 5127 | / | 1.595m | 热处理后24H后
2024.8.18 | 2024.8.20 | NMBF-KF-5127-LHJ(01)-YPK-PT-1306 | 5127-MUS1-91004-500-A6A-H7 | J5127-040 | 0913 | Φ508*20 | 15CrMoG+12Cr1MoVR | Ⅰ | 100% | 合格 | 焊接支架 | PT（渗透检测） | 外管廊 | GTAW | 5127 | / | 1.595m | 热处理后24H后
2024.8.18 | 2024.8.20 | NMBF-KF-5127-LHJ(01)-YPK-PT-1306 | 5127-MUS1-91006-500-A6A-H7 | J5127-041 | 0913 | Φ508*20 | 15CrMoG+12Cr1MoVR | Ⅰ | 100% | 合格 | 焊接支架 | PT（渗透检测） | 外管廊 | GTAW | 5127 | / | 1.595m | 热处理后24H后
2024.8.18 | 2024.8.20 | NMBF-KF-5127-LHJ(01)-YPK-PT-1306 | 5127-MUS1-91006-500-A6A-H7 | J5127-042 | 0913 | Φ508*20 | 15CrMoG+12Cr1MoVR | Ⅰ | 100% | 合格 | 焊接支架 | PT（渗透检测） | 外管廊 | GTAW | 5127 | / | 1.595m | 热处理后24H后
2024.07.22 | 2024.07.24 | NMBF-KF-5127-LHJ(03)-YPK-PT-0001 | 5127-IA-04574-50-S1A | W1 | 5336 | Φ60.3*3.2 | S30408 | Ⅰ | 10% | 合格 |  | PT（渗透检测） | 外管廊 | GTAW | KF-5127 | / | 1道 | 焊后检测
2024.07.23 | 2024.07.25 | NMBF-KF-5127-LHJ(03)-YPK-PT-0002 | 5127-LN-91027-600-C1C | W1 | 4213 | Φ610*10 | 20# | Ⅰ | 5% | 合格 | 100mm | PT（渗透检测） | 外管廊 | GTAW+SMAW | KF-5127 | / | 0.3m | 焊后检测
2024.07.23 | 2024.07.25 | NMBF-KF-5127-LHJ(03)-YPK-PT-0003 | 5127-LN-91028-600-C1C | W8 | 4213 | Φ610*10 | 20# | Ⅰ | 5% | 合格 | 100mm | PT（渗透检测） | 外管廊 | GTAW+SMAW | KF-5127 | / | 0.3m | 焊后检测
2024.07.23 | 2024.07.25 | NMBF-KF-5127-LHJ(03)-YPK-PT-0004 | 5127-LN-91029-600-C1C | W8 | 4213 | Φ610*10 | 20# | Ⅰ | 5% | 合格 | 100mm | PT（渗透检测） | 外管廊 | GTAW+SMAW | KF-5127 | / | 0.3m | 焊后检测
2024.07.23 | 2024.07.25 | NMBF-KF-5127-LHJ(03)-YPK-PT-0005 | 5127-LN-00533-600-C1C | W15 | 5416 | Φ610*10 | 20# | Ⅰ | 5% | 合格 | 100mm | PT（渗透检测） | 外管廊 | GTAW+SMAW | KF-5127 | / | 0.3m | 焊后检测
2024.07.23 | 2024.07.25 | NMBF-KF-5127-LHJ(03)-YPK-PT-0005 | 5127-LN-00533-600-C1C | W16 | 4213 | Φ1118*15 | L245N | Ⅰ | 5% | 合格 | 175mm | PT（渗透检测） | 外管廊 | GTAW+SMAW | KF-5127 | / | 0.3m | 焊后检测
2024.07.23 | 2024.07.25 | NMBF-KF-5127-LHJ(03)-YPK-PT-0005 | 5127-LN-00533-600-C1C | W2 | 5416 | Φ21.3*3.6 | 20# | Ⅰ | 5% | 合格 |  | PT（渗透检测） | 外管廊 | GTAW | KF-5127 | / | 1道 | 焊后检测
2024.07.23 | 2024.07.25 | NMBF-KF-5127-LHJ(03)-YPK-PT-0006 | 5127-LN-01621-700-C1C | W1 | 5416 | Φ508*9 | 20# | Ⅰ | 5% | 合格 | 80mm | PT（渗透检测） | 外管廊 | GTAW | KF-5127 | / | 0.3m | 焊后检测
2024.07.23 | 2024.07.25 | NMBF-KF-5127-LHJ(03)-YPK-PT-0006 | 5127-LN-01621-700-C1C | W29 | 5416 | Φ21.3*3.6 | 20# | Ⅰ | 5% | 合格 |  | PT（渗透检测） | 外管廊 | GTAW | KF-5127 | / | 1道 | 焊后检测

## YD（硬度）
委托日期 | 完成日期 | 委托单编号 | 检件编号 | 焊口编号 | 焊工号 | 规格（mm） | 材质 | 检测级别 | 检测比列 | 焊口情况 | 备注 | 检测方法 | 单元名称 | 焊接方法 | 区 号 | 单线号 | 检测数量(道//㎡/) | 检测时机
2023.11.28 | 2023.12.07 | NMBF-KF-5121A-LHJ(01)-YPK-YD-0001 | 5121-HUS-61001-500-A15A-H10 | W17 | 6819 5118 | φ508*35 | A335 P91 | HB≤241 | 100% | 合格 | 196.203.221 | YD（硬度） | 1#空分装置 | GTAW+SAW | KF-5121A | / | 3点 | 热处理后24H后
2023.11.28 | 2023.12.07 | NMBF-KF-5121A-LHJ(01)-YPK-YD-0001 | 5121-HUS-61001-500-A15A-H10 | W12 | 6819 5118 | φ508*35 | A335 P91 | HB≤241 | 100% | 合格 | 208.222.215 | YD（硬度） | 1#空分装置 | GTAW+SAW | KF-5121A | / | 3点 | 热处理后24H后
2023.11.28 | 2023.12.07 | NMBF-KF-5121A-LHJ(01)-YPK-YD-0001 | 5121-HUS-61001-500-A15A-H10 | W5 | 6819 5118 | φ508*35 | A335 P91 | HB≤241 | 100% | 合格 | 226.196.217 | YD（硬度） | 1#空分装置 | GTAW+SAW | KF-5121A | / | 3点 | 热处理后24H后
2024.01.17 | 2024.01.20 | NMBF-KF-5121A-LHJ(01)-YPK-YD-0002 | 5121-WNG-01113-1400-C1C-H | W3 | 1733 | Φ1422*19 | L245N | HB≤200 | 5% | 合格 | 192.187.201 | YD（硬度） | 1#空分装置 | GTAW+SAW | KF-5121A | / | 3点 | 热处理后24H后
2024.01.17 | 2024.01.20 | NMBF-KF-5121A-LHJ(01)-YPK-YD-0002 | 5121-WNG-01113-1400-C1C-H | W2 | 1733 | Φ1422*19 | L245N | HB≤200 | 5% | 合格 | 199.184.201 | YD（硬度） | 1#空分装置 | GTAW+SAW | KF-5121A | / | 3点 | 热处理后24H后
2024.01.17 | 2024.01.20 | NMBF-KF-5121A-LHJ(01)-YPK-YD-0003 | 5121-CA-01103-1800-C1C-H | W4 | 5118 | Φ1626*22 | L245N | HB≤200 | 5% | 合格 |  | YD（硬度） | 1#空分装置 | GTAW+SAW | KF-5121A | / | 3点 | 热处理后24H后
2024.01.17 | 2024.01.20 | NMBF-KF-5121A-LHJ(01)-YPK-YD-0003 | 5121-CA-01103-1800-C1C-H | W9 | 5118 | Φ1626*22 | L245N | HB≤200 | 5% | 合格 |  | YD（硬度） | 1#空分装置 | GTAW+SAW | KF-5121A | / | 3点 | 热处理后24H后
2024.01.17 | 2024.01.20 | NMBF-KF-5121A-LHJ(01)-YPK-YD-0003 | 5121-CA-01103-1800-C1C-H | W8 | 5118 | Φ1829*25 | L245N | HB≤200 | 5% | 合格 |  | YD（硬度） | 1#空分装置 | GTAW+SAW | KF-5121A | / | 3点 | 热处理后24H后
2024.01.17 | 2024.01.20 | NMBF-KF-5121A-LHJ(01)-YPK-YD-0003 | 5121-CA-01103-1800-C1C-H | W24 | 5118 | Φ1829*25 | L245N | HB≤200 | 5% | 合格 |  | YD（硬度） | 1#空分装置 | GTAW+SAW | KF-5121A | / | 3点 | 热处理后24H后
2024.01.17 | 2024.01.20 | NMBF-KF-5121A-LHJ(01)-YPK-YD-0004 | 5121-CA-01122-1800-C1C-C | W19 | 5118 | Φ1626*22 | L245N | HB≤200 | 5% | 合格 |  | YD（硬度） | 1#空分装置 | GTAW+SAW | KF-5121A | / | 3点 | 热处理后24H后
2024.01.17 | 2024.01.20 | NMBF-KF-5121A-LHJ(01)-YPK-YD-0004 | 5121-CA-01122-1800-C1C-C | W20 | 5118 | Φ1829*25 | L245N | HB≤200 | 5% | 合格 |  | YD（硬度） | 1#空分装置 | GTAW+SAW | KF-5121A | / | 3点 | 热处理后24H后
2024.01.17 | 2024.01.20 | NMBF-KF-5121A-LHJ(01)-YPK-YD-0004 | 5121-CA-01122-1800-C1C-C | W23 | 5118 | Φ1829*25 | L245N | HB≤200 | 5% | 合格 |  | YD（硬度） | 1#空分装置 | GTAW+SAW | KF-5121A | / | 3点 | 热处理后24H后
2024.01.17 | 2024.01.20 | NMBF-KF-5121A-LHJ(01)-YPK-YD-0004 | 5121-CA-01122-1800-C1C-C | W24 | 5118 | Φ1626*22 | L245N | HB≤200 | 5% | 合格 |  | YD（硬度） | 1#空分装置 | GTAW+SAW | KF-5121A | / | 3点 | 热处理后24H后
2024.01.17 | 2024.01.20 | NMBF-KF-5121A-LHJ(01)-YPK-YD-0005 | 5121-CA-01104-1800-C1C-H | W3 | 5118 | Φ1626*22 | L245N | HB≤200 | 5% | 合格 |  | YD（硬度） | 1#空分装置 | GTAW+SAW/GTAW+SMAW | KF-5121A | / | 3点 | 热处理后24H后
2024.01.17 | 2024.01.20 | NMBF-KF-5121A-LHJ(01)-YPK-YD-0005 | 5121-CA-01104-1800-C1C-H | W4 | 1733 | Φ1829*25 | L245N | HB≤200 | 5% | 合格 |  | YD（硬度） | 1#空分装置 | GTAW+SAW/GTAW+SMAW | KF-5121A | / | 3点 | 热处理后24H后
2024.01.17 | 2024.01.20 | NMBF-KF-5121A-LHJ(01)-YPK-YD-0005 | 5121-CA-01104-1800-C1C-H | W5 | 1712 | Φ1829*25 | L245N | HB≤200 | 5% | 合格 |  | YD（硬度） | 1#空分装置 | GTAW+SAW/GTAW+SMAW | KF-5121A | / | 3点 | 热处理后24H后
2024.01.17 | 2024.01.20 | NMBF-KF-5121A-LHJ(01)-YPK-YD-0005 | 5121-CA-01104-1800-C1C-H | GW6 | 1712 | Φ1829*25 | L245N | HB≤200 | 5% | 合格 |  | YD（硬度） | 1#空分装置 | GTAW+SAW/GTAW+SMAW | KF-5121A | / | 3点 | 热处理后24H后
2024.01.17 | 2024.01.20 | NMBF-KF-5121A-LHJ(01)-YPK-YD-0005 | 5121-CA-01104-1800-C1C-H | W7 | 5118 | Φ1829*25 | L245N | HB≤200 | 5% | 合格 |  | YD（硬度） | 1#空分装置 | GTAW+SAW/GTAW+SMAW | KF-5121A | / | 3点 | 热处理后24H后
2024.01.17 | 2024.01.20 | NMBF-KF-5121A-LHJ(01)-YPK-YD-0005 | 5121-CA-01104-1800-C1C-H | W8 | 5118 | Φ1626*22 | L245N | HB≤200 | 5% | 合格 |  | YD（硬度） | 1#空分装置 | GTAW+SAW/GTAW+SMAW | KF-5121A | / | 3点 | 热处理后24H后
2024.01.17 | 2024.01.20 | NMBF-KF-5121A-LHJ(01)-YPK-YD-0005 | 5121-CA-01104-1800-C1C-H | W14 | 5118 | Φ1829*25 | L245N | HB≤200 | 5% | 合格 |  | YD（硬度） | 1#空分装置 | GTAW+SAW/GTAW+SMAW | KF-5121A | / | 3点 | 热处理后24H后
2024.01.17 | 2024.01.20 | NMBF-KF-5121A-LHJ(01)-YPK-YD-0005 | 5121-CA-01104-1800-C1C-H | W26 | 5118 | Φ1829*25 | L245N | HB≤200 | 5% | 合格 |  | YD（硬度） | 1#空分装置 | GTAW+SAW/GTAW+SMAW | KF-5121A | / | 3点 | 热处理后24H后
2024.01.17 | 2024.01.20 | NMBF-KF-5121A-LHJ(01)-YPK-YD-0006 | 5121-CA-01120-1800-C1C-C | W18 | 5118 | Φ1626*22 | L245N | HB≤200 | 5% | 合格 |  | YD（硬度） | 1#空分装置 | GTAW+SAW | KF-5121A | / | 3点 | 热处理后24H后
2024.01.17 | 2024.01.20 | NMBF-KF-5121A-LHJ(01)-YPK-YD-0006 | 5121-CA-01120-1800-C1C-C | W19 | 5118 | Φ1829*25 | L245N | HB≤200 | 5% | 合格 |  | YD（硬度） | 1#空分装置 | GTAW+SAW | KF-5121A | / | 3点 | 热处理后24H后
2024.01.17 | 2024.01.20 | NMBF-KF-5121A-LHJ(01)-YPK-YD-0006 | 5121-CA-01120-1800-C1C-C | W22 | 5118 | Φ1829*25 | L245N | HB≤200 | 5% | 合格 |  | YD（硬度） | 1#空分装置 | GTAW+SAW | KF-5121A | / | 3点 | 热处理后24H后
2024.01.17 | 2024.01.20 | NMBF-KF-5121A-LHJ(01)-YPK-YD-0006 | 5121-CA-01120-1800-C1C-C | W23 | 5118 | Φ1626*22 | L245N | HB≤200 | 5% | 合格 |  | YD（硬度） | 1#空分装置 | GTAW+SAW | KF-5121A | / | 3点 | 热处理后24H后
2024.01.17 | 2024.01.20 | NMBF-KF-5121A-LHJ(01)-YPK-YD-0007 | 5121-WNG-01116-1400-C1C-V | W3 | 8313 | Φ1422*19 | L245N | HB≤200 | 5% | 合格 |  | YD（硬度） | 1#空分装置 | GTAW+SMAW | KF-5121A | / | 3点 | 热处理后24H后
2024.01.17 | 2024.01.20 | NMBF-KF-5121A-LHJ(01)-YPK-YD-0008 | 5121-WNG-01118-1400-C1C-V | W5 | 353XB | Φ1422*19 | L245N | HB≤200 | 5% | 合格 |  | YD（硬度） | 1#空分装置 | GTAW+SMAW | KF-5121A | / | 3点 | 热处理后24H后
2024.01.20 | 2024.01.23 | NMBF-KF-5121A-LHJ(01)-YPK-YD-0009 | 5121-CA-01103-1800-C1C-H | W5 | 5118 | Φ1829*25 | L245N | HB≤200 | 5% | 合格 |  | YD（硬度） | 1#空分装置 | GTAW+SMAW/GTAW+SAW | KF-5121A | / | 3点 | 热处理后24H后
2024.01.20 | 2024.01.23 | NMBF-KF-5121A-LHJ(01)-YPK-YD-0009 | 5121-CA-01103-1800-C1C-H | W6 | 1733 | Φ1829*25 | L245N | HB≤200 | 5% | 合格 |  | YD（硬度） | 1#空分装置 | GTAW+SMAW/GTAW+SAW | KF-5121A | / | 3点 | 热处理后24H后
2024.01.20 | 2024.01.23 | NMBF-KF-5121A-LHJ(01)-YPK-YD-0009 | 5121-CA-01103-1800-C1C-H | GW7 | 3551 | Φ1829*25 | L245N | HB≤200 | 5% | 合格 |  | YD（硬度） | 1#空分装置 | GTAW+SMAW/GTAW+SAW | KF-5121A | / | 3点 | 热处理后24H后
2024.01.20 | 2024.01.23 | NMBF-KF-5121A-LHJ(01)-YPK-YD-0009 | 5121-CA-01103-1800-C1C-H | W13B | 5118 | Φ1829*25 | L245N | HB≤200 | 5% | 合格 |  | YD（硬度） | 1#空分装置 | GTAW+SMAW/GTAW+SAW | KF-5121A | / | 3点 | 热处理后24H后
2024.01.20 | 2024.01.23 | NMBF-KF-5121A-LHJ(01)-YPK-YD-0009 | 5121-CA-01103-1800-C1C-H | W13C | 5118 | Φ1829*25 | L245N | HB≤200 | 5% | 合格 |  | YD（硬度） | 1#空分装置 | GTAW+SMAW/GTAW+SAW | KF-5121A | / | 3点 | 热处理后24H后
2024.01.20 | 2024.01.23 | NMBF-KF-5121A-LHJ(01)-YPK-YD-0009 | 5121-CA-01103-1800-C1C-H | W14 | 5118 | Φ1829*25 | L245N | HB≤200 | 5% | 合格 |  | YD（硬度） | 1#空分装置 | GTAW+SMAW/GTAW+SAW | KF-5121A | / | 3点 | 热处理后24H后
2024.01.20 | 2024.01.23 | NMBF-KF-5121A-LHJ(01)-YPK-YD-0010 | 5121-WNG-01110-1400-C1C-V | W1 | 1733 | Φ1422*19 | L245N | HB≤200 | 5% | 合格 |  | YD（硬度） | 1#空分装置 | GTAW+SMAW/GTAW+SAW | KF-5121A | / | 3点 | 热处理后24H后
2024.01.20 | 2024.01.23 | NMBF-KF-5121A-LHJ(01)-YPK-YD-0010 | 5121-WNG-01110-1400-C1C-V | W4 | 8319 | Φ1422*19 | L245N | HB≤200 | / | 合格 |  | YD（硬度） | 1#空分装置 | GTAW+SMAW/GTAW+SAW | KF-5121A | / | 3点 | 热处理后24H后
2024.01.20 | 2024.01.23 | NMBF-KF-5121A-LHJ(01)-YPK-YD-0011 | 5121-WNG-01116-1400-C1C-V | W2 | 8319 | Φ1422*19 | L245N | HB≤200 | / | 合格 |  | YD（硬度） | 1#空分装置 | GTAW+SMAW | KF-5121A | / | 3点 | 热处理后24H后
2024.01.25 | 2024.01.28 | NMBF-KF-5121A-LHJ(01)-YPK-YD-0012 | 5121-CA-01104-1800-C1C-H | W15A | 5118 | Φ1829*25 | L245N | HB≤200 | 5% | 合格 |  | YD（硬度） | 1#空分装置 | GTAW+SAW | KF-5121A | / | 3点 | 热处理后24H后
2024.02.28 | 2024.03.04 | NMBF-KF-5121A-LHJ(01)-YPK-YD-0013 | 5121-HUS-61001-500-A15A-H10 | W7 | 0913 | Φ508*35 | A335 P91 | HB≤241 | 100% | 合格 | 225.198.206 | YD（硬度） | 1#空分装置 | GTAW+SMAW | KF-5121A | / | 3点 | 热处理后24H后
2024.03.08 | 2024.03.10 | NMBF-KF-5121A-LHJ(01)-YPK-YD-0014 | 5121-HUS-61001-500-A15A-H10 | W13 | 4211 | Φ508*35 | A335 P91 | HB≤241 | 100% | 合格 | 206.221.195 | YD（硬度） | 1#空分装置 | GTAW+SMAW | KF-5121A | / | 3点 | 热处理后24H后
2024.03.10 | 2024.07.07 | NMBF-KF-5121A-LHJ(01)-YPK-YD-0015 | 5121-HUS-61001-500-A15A-H10 | W18 | 2412 | Φ508*35 | A335 P91 | HB≤241 | 100% | 合格 | 216.204.198 | YD（硬度） | 1#空分装置 | GTAW+SMAW | KF-5121A | / | 3点 | 热处理后24H后
2024.03.12 | 2024.03.20 | NMBF-KF-5121A-LHJ(01)-YPK-YD-0016 | 5121-HUS-61001-500-A15A-H10 | W24 | 2412 | Φ508*35 | A335 P91 | HB≤241 | 100% | 合格 | 199.198.204 | YD（硬度） | 1#空分装置 | GTAW+SMAW | KF-5121A | / | 3点 | 热处理后24H后
2024.03.14 | 2024.07.10 | NMBF-KF-5121A-LHJ(01)-YPK-YD-0017 | 5121-HUS-61001-500-A15A-H10 | W19 | 0913 2412 | Φ508*35 | A335 P91 | HB≤241 | 100% | 合格 | 224.215.214 | YD（硬度） | 1#空分装置 | GTAW+SMAW | KF-5121A | / | 3点 | 热处理后24H后
2024.03.16 | 2024.03.20 | NMBF-KF-5121A-LHJ(01)-YPK-YD-0018 | 5121-HUS-61001-500-A15A-H10 | W15 | 0913 2412 | Φ508*35 | A335 P91 | HB≤241 | 100% | 合格 | 231.229.230 | YD（硬度） | 1#空分装置 | GTAW+SMAW | KF-5121A | / | 3点 | 热处理后24H后
2024.03.18 | 2024.03.20 | NMBF-KF-5121A-LHJ(01)-YPK-YD-0019 | 5121-HUS-61001-500-A15A-H10 | W22 | 0913 4211 | Φ508*35 | A335 P91 | HB≤241 | 100% | 合格 | 209.215.220 | YD（硬度） | 1#空分装置 | GTAW+SMAW | KF-5121A | / | 3点 | 热处理后24H后
2024.03.27 | 2024.03.29 | NMBF-KF-5121A-LHJ(01)-YPK-YD-0020 | 5121-HUS-61001-500-A15A-H10 | W11 | 913 | Φ508*35 | A335 P91 | HB≤241 | 100% | 合格 | 227.179.217 | YD（硬度） | 1#空分装置 | GTAW+SMAW | KF-5121A | / | 3点 | 热处理后24H后
2024.03.27 | 2024.03.29 | NMBF-KF-5121A-LHJ(01)-YPK-YD-0020 | 5121-HUS-61001-500-A15A-H10 | W20 | 6130 | Φ508*35 | A335 P91 | HB≤241 | 100% | 合格 | 189.193.225 | YD（硬度） | 1#空分装置 | GTAW+SMAW | KF-5121A | / | 3点 | 热处理后24H后
2024.03.27 | 2024.03.30 | NMBF-KF-5121A-LHJ(01)-YPK-YD-0021 | 5121-CA-01103-1800-C1C-H | GW23 | 2815 | Φ1829*25 | L245N | HB≤200 | 5% | 合格 |  | YD（硬度） | 1#空分装置 | GTAW+SMAW | KF-5121A | / | 3点 | 热处理后24H后
2024.03.27 | 2024.03.30 | NMBF-KF-5121A-LHJ(01)-YPK-YD-0021 | 5121-CA-01103-1800-C1C-H | GW27 | 0815 | Φ1626*22 | L245N | HB≤200 | 5% | 合格 |  | YD（硬度） | 1#空分装置 | GTAW+SMAW | KF-5121A | / | 3点 | 热处理后24H后
2024.03.27 | 2024.03.30 | NMBF-KF-5121A-LHJ(01)-YPK-YD-0022 | 5121-CA-01104-1800-C1C-H | GW12A | 003X | Φ1829*25 | L245N | HB≤200 | 5% | 合格 |  | YD（硬度） | 1#空分装置 | GTAW+SMAW | KF-5121A | / | 3点 | 热处理后24H后
2024.03.27 | 2024.03.30 | NMBF-KF-5121A-LHJ(01)-YPK-YD-0022 | 5121-CA-01104-1800-C1C-H | GW15 | 003X | Φ1829*25 | L245N | HB≤200 | 5% | 合格 |  | YD（硬度） | 1#空分装置 | GTAW+SMAW | KF-5121A | / | 3点 | 热处理后24H后
2024.03.27 | 2024.03.30 | NMBF-KF-5121A-LHJ(01)-YPK-YD-0022 | 5121-CA-01104-1800-C1C-H | GW25 | 2419 | Φ1829*25 | L245N | HB≤200 | 5% | 合格 |  | YD（硬度） | 1#空分装置 | GTAW+SMAW | KF-5121A | / | 3点 | 热处理后24H后
2024.03.27 | 2024.03.30 | NMBF-KF-5121A-LHJ(01)-YPK-YD-0023 | 5121-CA-01120-1800-C1C-C | W1 | 3210 | Φ1626*22 | L245N | HB≤200 | 5% | 合格 |  | YD（硬度） | 1#空分装置 | GTAW+SMAW/GTAW+SAW | KF-5121A | / | 3点 | 热处理后24H后
2024.03.27 | 2024.03.30 | NMBF-KF-5121A-LHJ(01)-YPK-YD-0023 | 5121-CA-01120-1800-C1C-C | GW2 | 5610 | Φ1626*22 | L245N | HB≤200 | 5% | 合格 |  | YD（硬度） | 1#空分装置 | GTAW+SMAW/GTAW+SAW | KF-5121A | / | 3点 | 热处理后24H后
2024.03.27 | 2024.03.30 | NMBF-KF-5121A-LHJ(01)-YPK-YD-0023 | 5121-CA-01120-1800-C1C-C | W3 | 5118 | Φ1829*25 | L245N | HB≤200 | 5% | 合格 |  | YD（硬度） | 1#空分装置 | GTAW+SMAW/GTAW+SAW | KF-5121A | / | 3点 | 热处理后24H后
2024.03.27 | 2024.03.30 | NMBF-KF-5121A-LHJ(01)-YPK-YD-0023 | 5121-CA-01120-1800-C1C-C | GW4 | 0815 | Φ1829*25 | L245N | HB≤200 | 5% | 合格 |  | YD（硬度） | 1#空分装置 | GTAW+SMAW/GTAW+SAW | KF-5121A | / | 3点 | 热处理后24H后
2024.03.27 | 2024.03.30 | NMBF-KF-5121A-LHJ(01)-YPK-YD-0023 | 5121-CA-01120-1800-C1C-C | W5 | 0815 | Φ1829*25 | L245N | HB≤200 | 5% | 合格 |  | YD（硬度） | 1#空分装置 | GTAW+SMAW/GTAW+SAW | KF-5121A | / | 3点 | 热处理后24H后
2024.03.27 | 2024.03.30 | NMBF-KF-5121A-LHJ(01)-YPK-YD-0024 | 5121-CA-01122-1800-C1C-C | W2 | 003X | Φ1626*22 | L245N | HB≤200 | 5% | 合格 |  | YD（硬度） | 1#空分装置 | GTAW+SMAW/GTAW+SAW | KF-5121A | / | 3点 | 热处理后24H后
2024.03.27 | 2024.03.30 | NMBF-KF-5121A-LHJ(01)-YPK-YD-0024 | 5121-CA-01122-1800-C1C-C | W3 | 5118 | Φ1829*25 | L245N | HB≤200 | 5% | 合格 |  | YD（硬度） | 1#空分装置 | GTAW+SMAW/GTAW+SAW | KF-5121A | / | 3点 | 热处理后24H后
2024.03.27 | 2024.03.30 | NMBF-KF-5121A-LHJ(01)-YPK-YD-0024 | 5121-CA-01122-1800-C1C-C | W5 | 1712 | Φ1829*25 | L245N | HB≤200 | 5% | 合格 |  | YD（硬度） | 1#空分装置 | GTAW+SMAW/GTAW+SAW | KF-5121A | / | 3点 | 热处理后24H后
2024.03.27 | 2024.03.30 | NMBF-KF-5121A-LHJ(01)-YPK-YD-0024 | 5121-CA-01122-1800-C1C-C | GW21 | 1712 | Φ1829*25 | L245N | HB≤200 | 5% | 合格 |  | YD（硬度） | 1#空分装置 | GTAW+SMAW/GTAW+SAW | KF-5121A | / | 3点 | 热处理后24H后
2024.03.27 | 2024.03.30 | NMBF-KF-5121A-LHJ(01)-YPK-YD-0025 | 5121-WNG-01115-1400-C1C-V | GW1 | 3538 | Φ1829*25 | L245N | HB≤200 | / | 合格 |  | YD（硬度） | 1#空分装置 | GTAW+SMAW/GTAW+SAW | KF-5121A | / | 3点 | 热处理后24H后
2024.03.27 | 2024.03.30 | NMBF-KF-5121A-LHJ(01)-YPK-YD-0025 | 5121-WNG-01115-1400-C1C-V | W2 | 5118 | Φ1829*25 | L245N | HB≤200 | / | 合格 |  | YD（硬度） | 1#空分装置 | GTAW+SMAW/GTAW+SAW | KF-5121A | / | 3点 | 热处理后24H后
2024.03.27 | 2024.03.30 | NMBF-KF-5121A-LHJ(01)-YPK-YD-0026 | 5121-WNG-01115-1400-C1C-V | W1 | 1712 | Φ1829*25 | L245N | HB≤200 | / | 合格 |  | YD（硬度） | 1#空分装置 | GTAW+SMAW/GTAW+SAW | KF-5121A | / | 3点 | 热处理后24H后
2024.03.27 | 2024.03.30 | NMBF-KF-5121A-LHJ(01)-YPK-YD-0026 | 5121-WNG-01115-1400-C1C-V | W2 | 5118 | Φ1829*25 | L245N | HB≤200 | / | 合格 |  | YD（硬度） | 1#空分装置 | GTAW+SMAW/GTAW+SAW | KF-5121A | / | 3点 | 热处理后24H后
2024.03.27 | 2024.03.30 | NMBF-KF-5121A-LHJ(01)-YPK-YD-0026 | 5121-WNG-01115-1400-C1C-V | W3 | 1712 | Φ1626*22 | L245N | HB≤200 | / | 合格 |  | YD（硬度） | 1#空分装置 | GTAW+SMAW/GTAW+SAW | KF-5121A | / | 3点 | 热处理后24H后
2024.04.05 | 2024.04.08 | NMBF-KF-5121A-LHJ(01)-YPK-YD-0028 | 5121-CA-01103-1800-C1C-H | W13 | 2815 | Φ1829*25 | L245N | HB≤200 | 5% | 合格 |  | YD（硬度） | 1#空分装置 | GTAW+SMAW | KF-5121A | / | 3点 | 热处理后24H后
2024.04.05 | 2024.04.08 | NMBF-KF-5121A-LHJ(01)-YPK-YD-0028 | 5121-CA-01103-1800-C1C-H | W25 | 003X | Φ1829*25 | L245N | HB≤200 | 5% | 合格 | 162.218.178 | YD（硬度） | 1#空分装置 | GTAW+SMAW | KF-5121A | / | 3点 | 热处理后24H后
2024.04.05 | 2024.04.08 | NMBF-KF-5121A-LHJ(01)-YPK-YD-0028 | 5121-CA-01103-1800-C1C-H | W26 | 0815 | Φ1626*22 | L245N | HB≤200 | 5% | 合格 | 192.222.234 | YD（硬度） | 1#空分装置 | GTAW+SMAW | KF-5121A | / | 3点 | 热处理后24H后
2024.04.05 | 2024.04.08 | NMBF-KF-5121A-LHJ(01)-YPK-YD-0029 | 5121-CA-01104-1800-C1C-H | W27 | 1713 | Φ1829*25 | L245N | HB≤200 | 5% | 合格 |  | YD（硬度） | 1#空分装置 | GTAW+SMAW | KF-5121A | / | 3点 | 热处理后24H后
2024.04.05 | 2024.04.08 | NMBF-KF-5121A-LHJ(01)-YPK-YD-0029 | 5121-CA-01104-1800-C1C-H | W28 | 3210 | Φ1626*22 | L245N | HB≤200 | 5% | 合格 |  | YD（硬度） | 1#空分装置 | GTAW+SMAW | KF-5121A | / | 3点 | 热处理后24H后
2024.04.05 | 2024.04.08 | NMBF-KF-5121A-LHJ(01)-YPK-YD-0029 | 5121-CA-01104-1800-C1C-H | W29 | 3210 | Φ1626*22 | L245N | HB≤200 | 5% | 合格 |  | YD（硬度） | 1#空分装置 | GTAW+SMAW | KF-5121A | / | 3点 | 热处理后24H后
2024.04.05 | 2024.04.08 | NMBF-KF-5121A-LHJ(01)-YPK-YD-0030 | 5121-CA-01120-1800-C1C-C | W27 | 0815 | Φ1829*25 | L245N | HB≤200 | 5% | 合格 |  | YD（硬度） | 1#空分装置 | GTAW+SMAW | KF-5121A | / | 3点 | 热处理后24H后
2024.04.05 | 2024.04.08 | NMBF-KF-5121A-LHJ(01)-YPK-YD-0031 | 5121-WNG-01115-1400-C1C-V | W3 | 353XA | Φ1626*22 | L245N | HB≤200 | / | 合格 |  | YD（硬度） | 1#空分装置 | GTAW+SMAW | KF-5121A | / | 3点 | 热处理后24H后
2024.04.11 | 2024.04.14 | NMBF-KF-5121A-LHJ(01)-YPK-YD-0032 | 5121-HUS-61001-500-A15A-H10 | W9 | 0913 2412 | Φ508*35 | A335 P91 | HB≤241 | 100% | 合格 | 175.193.219 | YD（硬度） | 1#空分装置 | GTAW+SMAW | KF-5121A | / | 3点 | 热处理后24H后
2024.05.02 | 2024.05.05 | NMBF-KF-5121A-LHJ(01)-YPK-YD-0033 | 5121-HUS-61001-500-A15A-H10 | GW10 | 6819 | Φ508*35 | A335 P91 | HB≤241 | 100% | 合格 | 216.197.226 | YD（硬度） | 1#空分装置 | GTAW+SMAW | KF-5121A | / | 3点 | 热处理后24H后
2024.05.02 | 2024.05.05 | NMBF-KF-5121A-LHJ(01)-YPK-YD-0035 | 5121-CA-01104-1800-C1C-H | W13 | 5118 | Φ1829*25 | L245N | HB≤200 | 5% | 合格 |  | YD（硬度） | 1#空分装置 | GTAW+SAW | KF-5121A | / | 3点 | 热处理后24H后
2024.05.03 | 2024.05.05 | NMBF-KF-5121A-LHJ(01)-YPK-YD-0036 | 5121-HUS-61001-500-A15A-H10 | GW21 | 6819 0611 | Φ508*35 | A335 P91 | HB≤241 | 100% | 合格 | 228.195.203 | YD（硬度） | 1#空分装置 | GTAW+SMAW | KF-5121A | / | 3点 | 热处理后24H后
2024.05.05 | 2024.05.14 | NMBF-KF-5121A-LHJ(01)-YPK-YD-0037 | 5121-HUS-61001-500-A15A-H10 | GW25 | 6819 0611 | Φ508*35 | A335 P91 | HB≤241 | 100% | 合格 | 162.218.178 | YD（硬度） | 1#空分装置 | GTAW+SMAW | KF-5121A | / | 3点 | 热处理后24H后
2024.05.06 | 2024.05.09 | NMBF-KF-5121A-LHJ(01)-YPK-YD-0038 | 5121-CA-01103-1800-C1C-H | GW13A | 2815 | Φ1829*25 | L245N | HB≤200 | 5% | 合格 |  | YD（硬度） | 1#空分装置 | GTAW+SMAW | KF-5121A | / | 3点 | 热处理后24H后
2024.05.06 | 2024.05.09 | NMBF-KF-5121A-LHJ(01)-YPK-YD-0039 | 5121-CA-01104-1800-C1C-H | GW12 | 003X | Φ1829*25 | L245N | HB≤200 | 5% | 合格 |  | YD（硬度） | 1#空分装置 | GTAW+SMAW | KF-5121A | / | 3点 | 热处理后24H后
2024.05.06 | 2024.05.09 | NMBF-KF-5121A-LHJ(01)-YPK-YD-0040 | 5121-CA-01120-1800-C1C-C | GW20 | 353XA | Φ1829*25 | L245N | HB≤200 | 5% | 合格 |  | YD（硬度） | 1#空分装置 | GTAW+SMAW | KF-5121A | / | 3点 | 热处理后24H后
2024.05.06 | 2024.05.09 | NMBF-KF-5121A-LHJ(01)-YPK-YD-0040 | 5121-CA-01120-1800-C1C-C | GW21 | 353XA | Φ1829*25 | L245N | HB≤200 | 5% | 合格 |  | YD（硬度） | 1#空分装置 | GTAW+SMAW | KF-5121A | / | 3点 | 热处理后24H后
2024.05.06 | 2024.05.09 | NMBF-KF-5121A-LHJ(01)-YPK-YD-0041 | 5121-CA-01122-1800-C1C-C | W1 | 0815 | Φ1626*22 | L245N | HB≤200 | 5% | 合格 |  | YD（硬度） | 1#空分装置 | GTAW+SMAW | KF-5121A | / | 3点 | 热处理后24H后
2024.05.06 | 2024.05.09 | NMBF-KF-5121A-LHJ(01)-YPK-YD-0041 | 5121-CA-01122-1800-C1C-C | GW4 | 1712 | Φ1829*25 | L245N | HB≤200 | 5% | 合格 |  | YD（硬度） | 1#空分装置 | GTAW+SMAW | KF-5121A | / | 3点 | 热处理后24H后
2024.05.06 | 2024.05.09 | NMBF-KF-5121A-LHJ(01)-YPK-YD-0041 | 5121-CA-01122-1800-C1C-C | GW22 | 1712 | Φ1829*25 | L245N | HB≤200 | 5% | 合格 |  | YD（硬度） | 1#空分装置 | GTAW+SMAW | KF-5121A | / | 3点 | 热处理后24H后
2024.05.06 | 2024.05.09 | NMBF-KF-5121A-LHJ(01)-YPK-YD-0041 | 5121-CA-01122-1800-C1C-C | GW28 | 2419 | Φ1829*25 | L245N | HB≤200 | 5% | 合格 |  | YD（硬度） | 1#空分装置 | GTAW+SMAW | KF-5121A | / | 3点 | 热处理后24H后
2024.05.06 | 2024.05.09 | NMBF-KF-5121A-LHJ(01)-YPK-YD-0042 | 5121-WNG-01108-1400-C1C-H | W1 | 6637 | Φ1626*22 | L245N | HB≤200 | 5% | 合格 |  | YD（硬度） | 1#空分装置 | GTAW+SMAW/GTAW+SAW | KF-5121A | / | 3点 | 热处理后24H后
2024.05.06 | 2024.05.09 | NMBF-KF-5121A-LHJ(01)-YPK-YD-0042 | 5121-WNG-01108-1400-C1C-H | W2 | 5118 | Φ1626*22 | L245N | HB≤200 | 5% | 合格 |  | YD（硬度） | 1#空分装置 | GTAW+SMAW/GTAW+SAW | KF-5121A | / | 3点 | 热处理后24H后
2024.05.07 | 2024.05.14 | NMBF-KF-5121A-LHJ(01)-YPK-YD-0043 | 5121-HUS-61001-500-A15A-H10 | GW26 | 6819 0611 | Φ508*35 | A335 P91 | HB≤241 | 100% | 合格 | 186.195.226 | YD（硬度） | 1#空分装置 | GTAW+SMAW | KF-5121A | / | 3点 | 热处理后24H后
2024.05.12 | 2024.05.14 | NMBF-KF-5121A-LHJ(01)-YPK-YD-0044 | 5121-HUS-61001-500-A15A-H10 | GW26A | 6819 0611 | Φ508*35 | A335 P91 | HB≤241 | 100% | 合格 | 172.222.234 | YD（硬度） | 1#空分装置 | GTAW+SMAW | KF-5121A | / | 3点 | 热处理后24H后
2024.05.12 | 2024.05.14 | NMBF-KF-5121A-LHJ(01)-YPK-YD-0045 | 5121-HUS-61001-500-A15A-H10 | GW29 | 0611 6819 | Φ508*35 | A335 P91 | HB≤241 | 100% | 合格 | 235.210.233 | YD（硬度） | 1#空分装置 | GTAW+SMAW | KF-5121A | / | 3点 | 热处理后24H后
2024.05.15 | 2024.05.16 | NMBF-KF-5121A-LHJ(01)-YPK-YD-0046 | 5121-HUS-61001-500-A15A-H10 | GW14 | 6819 0611 | Φ508*35 | A335 P91 | HB≤241 | 100% | 合格 | 229.230.228 | YD（硬度） | 1#空分装置 | GTAW+SMAW | KF-5121A | / | 3点 | 热处理后24H后
2024.05.15 | 2024.05.16 | NMBF-KF-5121A-LHJ(01)-YPK-YD-0046 | 5121-HUS-61001-500-A15A-H10 | GW16 | 533X 3277 | Φ508*35 | A335 P91 | HB≤241 | 100% | 合格 | 225.214.217 | YD（硬度） | 1#空分装置 | GTAW+SMAW | KF-5121A | / | 3点 | 热处理后24H后
2024.05.15 | 2024.05.17 | NMBF-KF-5121A-LHJ(01)-YPK-YD-0046 | 5121-HUS-61001-500-A15A-H10 | GW23 | 533X 3277 | Φ508*35 | A335 P91 | HB≤241 | 100% | 合格 | 174.205.213 | YD（硬度） | 1#空分装置 | GTAW+SMAW | KF-5121A | / | 3点 | 热处理后24H后
2024.05.17 | 2024.05.20 | NMBF-KF-5121A-LHJ(01)-YPK-YD-0047 | 5121-HUS-61001-500-A15A-H10 | GW8 | 533X 3277 | Φ508*35 | A335 P91 | HB≤241 | 100% | 合格 | 192.203.215 | YD（硬度） | 1#空分装置 | GTAW+SMAW | KF-5121A | / | 3点 | 热处理后24H后
2024.05.19 | 2024.05.20 | NMBF-KF-5121A-LHJ(01)-YPK-YD-0048 | 5121-HUS-61001-500-A15A-H10 | GW6 | 533X 3277 | Φ508*35 | A335 P91 | HB≤241 | 100% | 合格 | 177.197.234 | YD（硬度） | 1#空分装置 | GTAW+SMAW | KF-5121A | / | 3点 | 热处理后24H后
2024.06.02 | 2024.06.04 | NMBF-KF-5121A-LHJ(01)-YPK-YD-0050 | 5121-HUS-61001-500-A15A-H10 | W32 | 5870 | Φ60.3*8.74 | A335 P91 | HB≤241 | 100% | 合格 |  | YD（硬度） | 1#空分装置 | GTAW | KF-5121A | / | 3点 | 热处理后24H后
2024.06.02 | 2024.06.04 | NMBF-KF-5121A-LHJ(01)-YPK-YD-0050 | 5121-HUS-61001-500-A15A-H10 | W33 | 5870 | Φ60.3*8.74 | A335 P91 | HB≤241 | 100% | 合格 |  | YD（硬度） | 1#空分装置 | GTAW | KF-5121A | / | 3点 | 热处理后24H后
2024.06.02 | 2024.06.04 | NMBF-KF-5121A-LHJ(01)-YPK-YD-0050 | 5121-HUS-61001-500-A15A-H10 | W34 | 5870 | Φ60.3*8.74 | A335 P91 | HB≤241 | 100% | 合格 |  | YD（硬度） | 1#空分装置 | GTAW | KF-5121A | / | 3点 | 热处理后24H后
2024.06.02 | 2024.06.04 | NMBF-KF-5121A-LHJ(01)-YPK-YD-0050 | 5121-HUS-61001-500-A15A-H10 | W36 | 5870 | Φ60.3*8.74 | A335 P91 | HB≤241 | 100% | 合格 |  | YD（硬度） | 1#空分装置 | GTAW | KF-5121A | / | 3点 | 热处理后24H后
2024.06.02 | 2024.06.04 | NMBF-KF-5121A-LHJ(01)-YPK-YD-0050 | 5121-HUS-61001-500-A15A-H10 | W37 | 5870 | Φ60.3*8.74 | A335 P91 | HB≤241 | 100% | 合格 |  | YD（硬度） | 1#空分装置 | GTAW | KF-5121A | / | 3点 | 热处理后24H后
2024.06.02 | 2024.06.04 | NMBF-KF-5121A-LHJ(01)-YPK-YD-0050 | 5121-HUS-61001-500-A15A-H10 | W38 | 5870 | Φ60.3*8.74 | A335 P91 | HB≤241 | 100% | 合格 |  | YD（硬度） | 1#空分装置 | GTAW | KF-5121A | / | 3点 | 热处理后24H后
2024.06.02 | 2024.06.04 | NMBF-KF-5121A-LHJ(01)-YPK-YD-0050 | 5121-HUS-61001-500-A15A-H10 | W40 | 5870 | Φ60.3*8.74 | A335 P91 | HB≤241 | 100% | 合格 |  | YD（硬度） | 1#空分装置 | GTAW | KF-5121A | / | 3点 | 热处理后24H后
2024.06.02 | 2024.06.04 | NMBF-KF-5121A-LHJ(01)-YPK-YD-0050 | 5121-HUS-61001-500-A15A-H10 | W41 | 5870 | Φ60.3*8.74 | A335 P91 | HB≤241 | 100% | 合格 |  | YD（硬度） | 1#空分装置 | GTAW | KF-5121A | / | 3点 | 热处理后24H后
2024.06.02 | 2024.06.04 | NMBF-KF-5121A-LHJ(01)-YPK-YD-0050 | 5121-HUS-61001-500-A15A-H10 | W44 | 5870 | Φ33.4*6.35 | A335 P91 | HB≤241 | 100% | 合格 |  | YD（硬度） | 1#空分装置 | GTAW | KF-5121A | / | 3点 | 热处理后24H后
2024.06.02 | 2024.06.04 | NMBF-KF-5121A-LHJ(01)-YPK-YD-0050 | 5121-HUS-61001-500-A15A-H10 | W45 | 5870 | Φ33.4*6.35 | A335 P91 | HB≤241 | 100% | 合格 |  | YD（硬度） | 1#空分装置 | GTAW | KF-5121A | / | 3点 | 热处理后24H后
2024.06.02 | 2024.06.04 | NMBF-KF-5121A-LHJ(01)-YPK-YD-0050 | 5121-HUS-61001-500-A15A-H10 | W46 | 5870 | Φ33.4*6.35 | A335 P91 | HB≤241 | 100% | 合格 |  | YD（硬度） | 1#空分装置 | GTAW | KF-5121A | / | 3点 | 热处理后24H后
2024.06.02 | 2024.06.04 | NMBF-KF-5121A-LHJ(01)-YPK-YD-0051 | 5121-HUS-61001-500-A15A-H10 | W47 | 5870 | Φ33.4*6.35 | A335 P91 | HB≤241 | 100% | 合格 |  | YD（硬度） | 1#空分装置 | GTAW | KF-5121A | / | 3点 | 热处理后24H后
2024.06.02 | 2024.06.04 | NMBF-KF-5121A-LHJ(01)-YPK-YD-0051 | 5121-HUS-61001-500-A15A-H10 | W48 | 5870 | Φ33.4*6.35 | A335 P91 | HB≤241 | 100% | 合格 |  | YD（硬度） | 1#空分装置 | GTAW | KF-5121A | / | 3点 | 热处理后24H后
2024.06.02 | 2024.06.04 | NMBF-KF-5121A-LHJ(01)-YPK-YD-0051 | 5121-HUS-61001-500-A15A-H10 | W49 | 5870 | Φ33.4*6.35 | A335 P91 | HB≤241 | 100% | 合格 |  | YD（硬度） | 1#空分装置 | GTAW | KF-5121A | / | 3点 | 热处理后24H后
2024.06.02 | 2024.06.04 | NMBF-KF-5121A-LHJ(01)-YPK-YD-0051 | 5121-HUS-61001-500-A15A-H10 | W51 | 5870 | Φ33.4*6.35 | A335 P91 | HB≤241 | 100% | 合格 |  | YD（硬度） | 1#空分装置 | GTAW | KF-5121A | / | 3点 | 热处理后24H后
2024.06.02 | 2024.06.04 | NMBF-KF-5121A-LHJ(01)-YPK-YD-0051 | 5121-HUS-61001-500-A15A-H10 | W54 | 5870 | Φ33.4*6.35 | A335 P91 | HB≤241 | 100% | 合格 |  | YD（硬度） | 1#空分装置 | GTAW | KF-5121A | / | 3点 | 热处理后24H后
2024.06.02 | 2024.06.04 | NMBF-KF-5121A-LHJ(01)-YPK-YD-0051 | 5121-HUS-61001-500-A15A-H10 | W55 | 5870 | Φ33.4*6.35 | A335 P91 | HB≤241 | 100% | 合格 |  | YD（硬度） | 1#空分装置 | GTAW | KF-5121A | / | 3点 | 热处理后24H后
2024.06.02 | 2024.06.04 | NMBF-KF-5121A-LHJ(01)-YPK-YD-0051 | 5121-HUS-61001-500-A15A-H10 | W56 | 5870 | Φ33.4*6.35 | A335 P91 | HB≤241 | 100% | 合格 |  | YD（硬度） | 1#空分装置 | GTAW | KF-5121A | / | 3点 | 热处理后24H后
2024.06.02 | 2024.06.04 | NMBF-KF-5121A-LHJ(01)-YPK-YD-0051 | 5121-HUS-61001-500-A15A-H10 | W57 | 5870 | Φ33.4*6.35 | A335 P91 | HB≤241 | 100% | 合格 |  | YD（硬度） | 1#空分装置 | GTAW | KF-5121A | / | 3点 | 热处理后24H后
2024.06.02 | 2024.06.04 | NMBF-KF-5121A-LHJ(01)-YPK-YD-0051 | 5121-HUS-61001-500-A15A-H10 | W58 | 5870 | Φ33.4*6.35 | A335 P91 | HB≤241 | 100% | 合格 |  | YD（硬度） | 1#空分装置 | GTAW | KF-5121A | / | 3点 | 热处理后24H后
2024.06.02 | 2024.06.04 | NMBF-KF-5121A-LHJ(01)-YPK-YD-0051 | 5121-HUS-61001-500-A15A-H10 | W59 | 5870 | Φ33.4*6.35 | A335 P91 | HB≤241 | 100% | 合格 |  | YD（硬度） | 1#空分装置 | GTAW | KF-5121A | / | 3点 | 热处理后24H后
2024.06.02 | 2024.06.04 | NMBF-KF-5121A-LHJ(01)-YPK-YD-0051 | 5121-HUS-61001-500-A15A-H10 | W61 | 5870 | Φ33.4*6.35 | A335 P91 | HB≤241 | 100% | 合格 |  | YD（硬度） | 1#空分装置 | GTAW | KF-5121A | / | 3点 | 热处理后24H后
2024.06.02 | 2024.06.04 | NMBF-KF-5121A-LHJ(01)-YPK-YD-0052 | 5121-HUS-61001-500-A15A-H10 | W62 | 5870 | Φ33.4*6.35 | A335 P91 | HB≤241 | 100% | 合格 |  | YD（硬度） | 1#空分装置 | GTAW | KF-5121A | / | 3点 | 热处理后24H后
2024.06.02 | 2024.06.04 | NMBF-KF-5121A-LHJ(01)-YPK-YD-0052 | 5121-HUS-61001-500-A15A-H10 | W63 | 5870 | Φ33.4*6.35 | A335 P91 | HB≤241 | 100% | 合格 |  | YD（硬度） | 1#空分装置 | GTAW | KF-5121A | / | 3点 | 热处理后24H后
2024.06.02 | 2024.06.04 | NMBF-KF-5121A-LHJ(01)-YPK-YD-0052 | 5121-HUS-61001-500-A15A-H10 | W64 | 5870 | Φ33.4*6.35 | A335 P91 | HB≤241 | 100% | 合格 |  | YD（硬度） | 1#空分装置 | GTAW | KF-5121A | / | 3点 | 热处理后24H后
2024.06.02 | 2024.06.04 | NMBF-KF-5121A-LHJ(01)-YPK-YD-0052 | 5121-HUS-61001-500-A15A-H10 | W65 | 5870 | Φ33.4*6.35 | A335 P91 | HB≤241 | 100% | 合格 |  | YD（硬度） | 1#空分装置 | GTAW | KF-5121A | / | 3点 | 热处理后24H后
2024.06.02 | 2024.06.04 | NMBF-KF-5121A-LHJ(01)-YPK-YD-0052 | 5121-HUS-61001-500-A15A-H10 | W66 | 5870 | Φ33.4*6.35 | A335 P91 | HB≤241 | 100% | 合格 |  | YD（硬度） | 1#空分装置 | GTAW | KF-5121A | / | 3点 | 热处理后24H后
2024.06.02 | 2024.06.04 | NMBF-KF-5121A-LHJ(01)-YPK-YD-0052 | 5121-HUS-61001-500-A15A-H10 | W68 | 5870 | Φ33.4*6.35 | A335 P91 | HB≤241 | 100% | 合格 |  | YD（硬度） | 1#空分装置 | GTAW | KF-5121A | / | 3点 | 热处理后24H后
2024.06.02 | 2024.06.04 | NMBF-KF-5121A-LHJ(01)-YPK-YD-0052 | 5121-HUS-61001-500-A15A-H10 | W71 | 5870 | Φ33.4*6.35 | A335 P91 | HB≤241 | 100% | 合格 |  | YD（硬度） | 1#空分装置 | GTAW | KF-5121A | / | 3点 | 热处理后24H后
2024.06.02 | 2024.06.04 | NMBF-KF-5121A-LHJ(01)-YPK-YD-0052 | 5121-HUS-61001-500-A15A-H10 | W72 | 5870 | Φ33.4*6.35 | A335 P91 | HB≤241 | 100% | 合格 |  | YD（硬度） | 1#空分装置 | GTAW | KF-5121A | / | 3点 | 热处理后24H后
2024.06.02 | 2024.06.04 | NMBF-KF-5121A-LHJ(01)-YPK-YD-0052 | 5121-HUS-61001-500-A15A-H10 | W73 | 5870 | Φ33.4*6.35 | A335 P91 | HB≤241 | 100% | 合格 |  | YD（硬度） | 1#空分装置 | GTAW | KF-5121A | / | 3点 | 热处理后24H后
2024.06.02 | 2024.06.04 | NMBF-KF-5121A-LHJ(01)-YPK-YD-0052 | 5121-HUS-61001-500-A15A-H10 | W74 | 5870 | Φ33.4*6.35 | A335 P91 | HB≤241 | 100% | 合格 |  | YD（硬度） | 1#空分装置 | GTAW | KF-5121A | / | 3点 | 热处理后24H后
2024.06.02 | 2024.06.04 | NMBF-KF-5121A-LHJ(01)-YPK-YD-0052 | 5121-HUS-61001-500-A15A-H10 | W75 | 5870 | Φ33.4*6.35 | A335 P91 | HB≤241 | 100% | 合格 |  | YD（硬度） | 1#空分装置 | GTAW | KF-5121A | / | 3点 | 热处理后24H后
2024.06.02 | 2024.06.04 | NMBF-KF-5121A-LHJ(01)-YPK-YD-0053 | 5121-HUS-61001-500-A15A-H10 | W76 | 5870 | Φ33.4*6.35 | A335 P91 | HB≤241 | 100% | 合格 |  | YD（硬度） | 1#空分装置 | GTAW | KF-5121A | / | 3点 | 热处理后24H后
2024.06.02 | 2024.06.04 | NMBF-KF-5121A-LHJ(01)-YPK-YD-0053 | 5121-HUS-61001-500-A15A-H10 | W90 | 5870 | Φ33.4*6.35 | A335 P91 | HB≤241 | 100% | 合格 |  | YD（硬度） | 1#空分装置 | GTAW | KF-5121A | / | 3点 | 热处理后24H后
2024.06.02 | 2024.06.04 | NMBF-KF-5121A-LHJ(01)-YPK-YD-0053 | 5121-HUS-61001-500-A15A-H10 | W91 | 5870 | Φ33.4*6.35 | A335 P91 | HB≤241 | 100% | 合格 |  | YD（硬度） | 1#空分装置 | GTAW | KF-5121A | / | 3点 | 热处理后24H后
2024.06.02 | 2024.06.04 | NMBF-KF-5121A-LHJ(01)-YPK-YD-0053 | 5121-HUS-61001-500-A15A-H10 | W92 | 5870 | Φ33.4*6.35 | A335 P91 | HB≤241 | 100% | 合格 |  | YD（硬度） | 1#空分装置 | GTAW | KF-5121A | / | 3点 | 热处理后24H后
2024.06.02 | 2024.06.04 | NMBF-KF-5121A-LHJ(01)-YPK-YD-0053 | 5121-HUS-61001-500-A15A-H10 | W93 | 5870 | Φ33.4*6.35 | A335 P91 | HB≤241 | 100% | 合格 |  | YD（硬度） | 1#空分装置 | GTAW | KF-5121A | / | 3点 | 热处理后24H后
2024.06.02 | 2024.06.04 | NMBF-KF-5121A-LHJ(01)-YPK-YD-0053 | 5121-HUS-61001-500-A15A-H10 | W95 | 5870 | Φ33.4*6.35 | A335 P91 | HB≤241 | 100% | 合格 |  | YD（硬度） | 1#空分装置 | GTAW | KF-5121A | / | 3点 | 热处理后24H后
2024.06.02 | 2024.06.04 | NMBF-KF-5121A-LHJ(01)-YPK-YD-0053 | 5121-HUS-61001-500-A15A-H10 | W96 | 5870 | Φ33.4*6.35 | A335 P91 | HB≤241 | 100% | 合格 |  | YD（硬度） | 1#空分装置 | GTAW | KF-5121A | / | 3点 | 热处理后24H后
2024.06.02 | 2024.06.04 | NMBF-KF-5121A-LHJ(01)-YPK-YD-0053 | 5121-HUS-61001-500-A15A-H10 | W97 | 5870 | Φ33.4*6.35 | A335 P91 | HB≤241 | 100% | 合格 |  | YD（硬度） | 1#空分装置 | GTAW | KF-5121A | / | 3点 | 热处理后24H后
2024.06.02 | 2024.06.04 | NMBF-KF-5121A-LHJ(01)-YPK-YD-0053 | 5121-HUS-61001-500-A15A-H10 | W99 | 5870 | Φ33.4*6.35 | A335 P91 | HB≤241 | 100% | 合格 |  | YD（硬度） | 1#空分装置 | GTAW | KF-5121A | / | 3点 | 热处理后24H后
2024.06.02 | 2024.06.04 | NMBF-KF-5121A-LHJ(01)-YPK-YD-0053 | 5121-HUS-61001-500-A15A-H10 | W103 | 5870 | Φ33.4*6.35 | A335 P91 | HB≤241 | 100% | 合格 |  | YD（硬度） | 1#空分装置 | GTAW | KF-5121A | / | 3点 | 热处理后24H后
2024.06.02 | 2024.06.04 | NMBF-KF-5121A-LHJ(01)-YPK-YD-0053 | 5121-HUS-61001-500-A15A-H10 | W104 | 5870 | Φ33.4*6.35 | A335 P91 | HB≤241 | 100% | 合格 |  | YD（硬度） | 1#空分装置 | GTAW | KF-5121A | / | 3点 | 热处理后24H后
2024.06.02 | 2024.06.04 | NMBF-KF-5121A-LHJ(01)-YPK-YD-0054 | 5121-HUS-61001-500-A15A-H10 | W105 | 5870 | Φ33.4*6.35 | A335 P91 | HB≤241 | 100% | 合格 |  | YD（硬度） | 1#空分装置 | GTAW | KF-5121A | / | 3点 | 热处理后24H后
2024.06.09 | 2024.06.04 | NMBF-KF-5121A-LHJ(01)-YPK-YD-0056 | 5121-HUS-61001-500-A15A-H10 | W101 | 5870 | Φ33.4*6.35 | A335 P91 | HB≤241 | 100% | 合格 |  | YD（硬度） | 1#空分装置 | GTAW | KF-5121A | / | 3点 | 热处理后24H后
2024.06.09 | 2024.06.04 | NMBF-KF-5121A-LHJ(01)-YPK-YD-0056 | 5121-HUS-61001-500-A15A-H10 | W102 | 5870 | Φ33.4*6.35 | A335 P91 | HB≤241 | 100% | 合格 |  | YD（硬度） | 1#空分装置 | GTAW | KF-5121A | / | 3点 | 热处理后24H后
2024.06.09 | 2024.06.04 | NMBF-KF-5121A-LHJ(01)-YPK-YD-0056 | 5121-HUS-61001-500-A15A-H10 | W106 | 5870 | Φ33.4*6.35 | A335 P91 | HB≤241 | 100% | 合格 |  | YD（硬度） | 1#空分装置 | GTAW | KF-5121A | / | 3点 | 热处理后24H后
2024.06.12 | 2024.06.28 | NMBF-KF-5121A-LHJ(01)-YPK-YD-0057 | 5121-HUS-61001-500-A15A-H10 | GW35 | 5870 | Φ60.3*8.74 | A335 P91 | HB≤241 | 100% | 合格 |  | YD（硬度） | 1#空分装置 | GTAW | KF-5121A | / | 3点 | 热处理后24H后
2024.06.12 | 2024.06.28 | NMBF-KF-5121A-LHJ(01)-YPK-YD-0057 | 5121-HUS-61001-500-A15A-H10 | GW50 | 5870 | Φ33.4*6.35 | A335 P91 | HB≤241 | 100% | 合格 |  | YD（硬度） | 1#空分装置 | GTAW | KF-5121A | / | 3点 | 热处理后24H后
2024.06.12 | 2024.06.28 | NMBF-KF-5121A-LHJ(01)-YPK-YD-0057 | 5121-HUS-61001-500-A15A-H10 | W69 | 5870 | Φ33.4*6.35 | A335 P91 | HB≤241 | 100% | 合格 |  | YD（硬度） | 1#空分装置 | GTAW | KF-5121A | / | 3点 | 热处理后24H后
2024.06.12 | 2024.06.28 | NMBF-KF-5121A-LHJ(01)-YPK-YD-0057 | 5121-HUS-61001-500-A15A-H10 | GW100 | 5870 | Φ33.4*6.35 | A335 P91 | HB≤241 | 100% | 合格 |  | YD（硬度） | 1#空分装置 | GTAW | KF-5121A | / | 3点 | 热处理后24H后
2024.06.16 | 2024.06.28 | NMBF-KF-5121A-LHJ(01)-YPK-YD-0059 | 5121-HUS-61001-500-A15A-H10 | W53 | 5870 | Φ33.4*6.35 | A335 P91 | HB≤241 | 100% | 合格 |  | YD（硬度） | 1#空分装置 | GTAW/GTAW+SMAW | KF-5121A | / | 3点 | 热处理后24H后
2024.06.16 | 2024.06.28 | NMBF-KF-5121A-LHJ(01)-YPK-YD-0059 | 5121-HUS-61001-500-A15A-H10 | W60 | 5870 | Φ33.4*6.35 | A335 P91 | HB≤241 | 100% | 合格 |  | YD（硬度） | 1#空分装置 | GTAW/GTAW+SMAW | KF-5121A | / | 3点 | 热处理后24H后
2024.06.16 | 2024.06.28 | NMBF-KF-5121A-LHJ(01)-YPK-YD-0059 | 5121-HUS-61001-500-A15A-H10 | W67 | 5870 | Φ33.4*6.35 | A335 P91 | HB≤241 | 100% | 合格 |  | YD（硬度） | 1#空分装置 | GTAW/GTAW+SMAW | KF-5121A | / | 3点 | 热处理后24H后
2024.06.16 | 2024.06.28 | NMBF-KF-5121A-LHJ(01)-YPK-YD-0059 | 5121-HUS-61001-500-A15A-H10 | W70 | 5870 | Φ33.4*6.35 | A335 P91 | HB≤241 | 100% | 合格 |  | YD（硬度） | 1#空分装置 | GTAW/GTAW+SMAW | KF-5121A | / | 3点 | 热处理后24H后
2024.06.16 | 2024.06.28 | NMBF-KF-5121A-LHJ(01)-YPK-YD-0059 | 5121-HUS-61001-500-A15A-H10 | W94 | 5870 | Φ33.4*6.35 | A335 P91 | HB≤241 | 100% | 合格 |  | YD（硬度） | 1#空分装置 | GTAW/GTAW+SMAW | KF-5121A | / | 3点 | 热处理后24H后
2024.06.16 | 2024.07.09 | NMBF-KF-5121A-LHJ(01)-YPK-YD-0059 | 5121-HUS-61001-500-A15A-H10 | W107 | 5870 | Φ33.4*6.35 | A335 P91 | HB≤241 | 100% | 合格 |  | YD（硬度） | 1#空分装置 | GTAW/GTAW+SMAW | KF-5121A | / | 3点 | 热处理后24H后
2024.06.17 | 2024.06.18 | NMBF-KF-5121A-LHJ(01)-YPK-YD-0060 | 5121-HUS-61001-500-A15A-H10 | W78 | 3418A | Φ33.4*6.35 | A335 P91 | HB≤241 | 100% | 合格 |  | YD（硬度） | 1#空分装置 | GTAW | KF-5121A | / | 3点 | 热处理后24H后
2024.06.17 | 2024.06.18 | NMBF-KF-5121A-LHJ(01)-YPK-YD-0060 | 5121-HUS-61001-500-A15A-H10 | W79 | 3418A | Φ33.4*6.35 | A335 P91 | HB≤241 | 100% | 合格 |  | YD（硬度） | 1#空分装置 | GTAW | KF-5121A | / | 3点 | 热处理后24H后
2024.06.17 | 2024.06.18 | NMBF-KF-5121A-LHJ(01)-YPK-YD-0060 | 5121-HUS-61001-500-A15A-H10 | W80 | 3418A | Φ33.4*6.35 | A335 P91 | HB≤241 | 100% | 合格 |  | YD（硬度） | 1#空分装置 | GTAW | KF-5121A | / | 3点 | 热处理后24H后
2024.06.17 | 2024.06.18 | NMBF-KF-5121A-LHJ(01)-YPK-YD-0060 | 5121-HUS-61001-500-A15A-H10 | W81 | 3418A | Φ33.4*6.35 | A335 P91 | HB≤241 | 100% | 合格 |  | YD（硬度） | 1#空分装置 | GTAW | KF-5121A | / | 3点 | 热处理后24H后
2024.06.17 | 2024.06.18 | NMBF-KF-5121A-LHJ(01)-YPK-YD-0060 | 5121-HUS-61001-500-A15A-H10 | W82 | 3418A | Φ33.4*6.35 | A335 P91 | HB≤241 | 100% | 合格 |  | YD（硬度） | 1#空分装置 | GTAW | KF-5121A | / | 3点 | 热处理后24H后
2024.06.17 | 2024.06.18 | NMBF-KF-5121A-LHJ(01)-YPK-YD-0060 | 5121-HUS-61001-500-A15A-H10 | W83 | 3418A | Φ33.4*6.35 | A335 P91 | HB≤241 | 100% | 合格 |  | YD（硬度） | 1#空分装置 | GTAW | KF-5121A | / | 3点 | 热处理后24H后
2024.06.17 | 2024.06.18 | NMBF-KF-5121A-LHJ(01)-YPK-YD-0060 | 5121-HUS-61001-500-A15A-H10 | W85 | 2817 | Φ21.3*4.78 | A335 P91 | HB≤241 | 100% | 合格 |  | YD（硬度） | 1#空分装置 | GTAW | KF-5121A | / | 3点 | 热处理后24H后
2024.06.17 | 2024.06.18 | NMBF-KF-5121A-LHJ(01)-YPK-YD-0060 | 5121-HUS-61001-500-A15A-H10 | W86 | 2817 | Φ21.3*4.78 | A335 P91 | HB≤241 | 100% | 合格 |  | YD（硬度） | 1#空分装置 | GTAW | KF-5121A | / | 3点 | 热处理后24H后
2024.06.17 | 2024.06.18 | NMBF-KF-5121A-LHJ(01)-YPK-YD-0060 | 5121-HUS-61001-500-A15A-H10 | W87 | 2817 | Φ21.3*4.78 | A335 P91 | HB≤241 | 100% | 合格 |  | YD（硬度） | 1#空分装置 | GTAW | KF-5121A | / | 3点 | 热处理后24H后
2024.06.17 | 2024.06.18 | NMBF-KF-5121A-LHJ(01)-YPK-YD-0060 | 5121-HUS-61001-500-A15A-H10 | W88 | 2817 | Φ21.3*4.78 | A335 P91 | HB≤241 | 100% | 合格 |  | YD（硬度） | 1#空分装置 | GTAW | KF-5121A | / | 3点 | 热处理后24H后
2024.06.18 | 2024.06.28 | NMBF-KF-5121A-LHJ(01)-YPK-YD-0061 | 5121-HUS-61001-500-A15A-H10 | GW31 | 5870 | Φ60.3*8.74 | A335 P91 | HB≤241 | 100% | 合格 |  | YD（硬度） | 1#空分装置 | GTAW/GTAW+SMAW | KF-5121A | / | 3点 | 热处理后24H后
2024.06.18 | 2024.07.09 | NMBF-KF-5121A-LHJ(01)-YPK-YD-0061 | 5121-HUS-61001-500-A15A-H10 | W39 | 5870 | Φ60.3*8.74 | A335 P91 | HB≤241 | 100% | 合格 |  | YD（硬度） | 1#空分装置 | GTAW/GTAW+SMAW | KF-5121A | / | 3点 | 热处理后24H后
2024.06.18 | 2024.07.09 | NMBF-KF-5121A-LHJ(01)-YPK-YD-0061 | 5121-HUS-61001-500-A15A-H10 | GW42 | 5870 | Φ60.3*8.74 | A335 P91 | HB≤241 | 100% | 合格 |  | YD（硬度） | 1#空分装置 | GTAW/GTAW+SMAW | KF-5121A | / | 3点 | 热处理后24H后
2024.06.18 | 2024.07.09 | NMBF-KF-5121A-LHJ(01)-YPK-YD-0061 | 5121-HUS-61001-500-A15A-H10 | GW43 | 5870 | Φ33.4*6.35 | A335 P91 | HB≤241 | 100% | 合格 |  | YD（硬度） | 1#空分装置 | GTAW/GTAW+SMAW | KF-5121A | / | 3点 | 热处理后24H后
2024.06.18 | 2024.06.28 | NMBF-KF-5121A-LHJ(01)-YPK-YD-0061 | 5121-HUS-61001-500-A15A-H10 | W52 | 5870 | Φ33.4*6.35 | A335 P91 | HB≤241 | 100% | 合格 |  | YD（硬度） | 1#空分装置 | GTAW/GTAW+SMAW | KF-5121A | / | 3点 | 热处理后24H后
2024.06.18 | 2024.06.28 | NMBF-KF-5121A-LHJ(01)-YPK-YD-0061 | 5121-HUS-61001-500-A15A-H10 | GW89 | 5870 | Φ33.4*6.35 | A335 P91 | HB≤241 | 100% | 合格 |  | YD（硬度） | 1#空分装置 | GTAW/GTAW+SMAW | KF-5121A | / | 3点 | 热处理后24H后
2024.06.18 | 2024.06.28 | NMBF-KF-5121A-LHJ(01)-YPK-YD-0061 | 5121-HUS-61001-500-A15A-H10 | GW98 | 5870 | Φ33.4*6.35 | A335 P91 | HB≤241 | 100% | 合格 |  | YD（硬度） | 1#空分装置 | GTAW/GTAW+SMAW | KF-5121A | / | 3点 | 热处理后24H后
2024.07.03 | 2024.07.09 | NMBF-KF-5121A-LHJ(01)-YPK-YD-0062 | 5121-HUS-61001-500-A15A-H10 | GW96C1 | 5870 | Φ33.4*6.35 | A335 P91 | HB≤241 | 100% | 合格 |  | YD（硬度） | 1#空分装置 | GTAW | KF-5121A | / | 3点 | 热处理后24H后
2024.06.27 | 2024.06.29 | NMBF-KF-5121A-LHJ(01)-YPK-YD-0063 | 5121-HUS-61001-500-A15A-H10 | GW2 | 3311 1412A | Φ508*35 | A335 P91 | HB≤241 | 100% | 合格 | 198.214.231 | YD（硬度） | 1#空分装置 | GTAW+SMAW | KF-5121A | / | 3点 | 热处理后24H后
2024.06.27 | 2024.06.29 | NMBF-KF-5121A-LHJ(01)-YPK-YD-0063 | 5121-HUS-61001-500-A15A-H10 | GW3 | 3311 1412A | Φ508*35 | A335 P91 | HB≤241 | 100% | 合格 | 227.234.201 | YD（硬度） | 1#空分装置 | GTAW+SMAW | KF-5121A | / | 3点 | 热处理后24H后
2024.05.20 | 2024.06.03 | NMBF-KF-5121A-LHJ(01)-YPK-YD-0064 | 5121-HUS-61001-500-A15A-H10 | GW4 | 3311 1412A | Φ508*35 | A335 P91 | HB≤241 | 100% | 合格 | 204.226.198 | YD（硬度） | 1#空分装置 | GTAW+SMAW | KF-5121A | / | 3点 | 热处理后24H后
2024.07.04 | 2024.07.09 | NMBF-KF-5121A-LHJ(01)-YPK-YD-0065 | 5121-HUS-61001-500-A15A-H10 | GW38C1 | 5870 | Φ60.3*8.74 | A335 P91 | HB≤241 | 100% | 合格 |  | YD（硬度） | 1#空分装置 | GTAW | KF-5121A | / | 3点 | 热处理后24H后
2024.07.06 | 2024.07.09 | NMBF-KF-5121A-LHJ(01)-YPK-YD-0066 | 5121-HUS-61001-500-A15A-H10 | GW77 | 5870 | Φ48.3*7.14 | A335 P91 | HB≤241 | 100% | 合格 |  | YD（硬度） | 1#空分装置 | GTAW | KF-5121A | / | 3点 | 热处理后24H后
2024.07.06 | 2024.07.09 | NMBF-KF-5121A-LHJ(01)-YPK-YD-0066 | 5121-HUS-61001-500-A15A-H10 | GW84 | 5870 | Φ48.3*7.14 | A335 P91 | HB≤241 | 100% | 合格 |  | YD（硬度） | 1#空分装置 | GTAW | KF-5121A | / | 3点 | 热处理后24H后
2024.07.06 | 2024.07.09 | NMBF-KF-5121A-LHJ(01)-YPK-YD-0066 | 5121-HUS-61001-500-A15A-H10 | GW28A | 5870 | Φ33.4*6.35 | A335 P91 | HB≤241 | 100% | 合格 |  | YD（硬度） | 1#空分装置 | GTAW | KF-5121A | / | 3点 | 热处理后24H后
2024.07.06 | 2024.07.09 | NMBF-KF-5121A-LHJ(01)-YPK-YD-0066 | 5121-HUS-61001-500-A15A-H10 | GW28B | 2817 | Φ21.3*4.78 | A335 P91 | HB≤241 | 100% | 合格 |  | YD（硬度） | 1#空分装置 | GTAW | KF-5121A | / | 3点 | 热处理后24H后
2024.07.17 | 2024.07.18 | NMBF-KF-5121A-LHJ(01)-YPK-YD-0067 | 5121-HUS-61001-500-A15A-H10 | J5121A-001 | 6819 | δ=20mm | A335 P91+12Cr1MoVR | HB≤241 | 100% | 合格 |  | YD（硬度） | 1#空分装置 | SMAW | KF-5121A | / | 3点 | 热处理后24H后
2024.07.17 | 2024.07.18 | NMBF-KF-5121A-LHJ(01)-YPK-YD-0067 | 5121-HUS-61001-500-A15A-H10 | J5121A-002 | 611 | δ=20mm | A335 P91+12Cr1MoVR | HB≤241 | 100% | 合格 |  | YD（硬度） | 1#空分装置 | SMAW | KF-5121A | / | 3点 | 热处理后24H后
2024.09.13 | 2024.09.14 | NMBF-KF-5121A-LHJ(01)-YPK-YD-0071 | 5121-HUS-61001-500-A15A-H10 | GW27 | 5610 5914 | Φ508*35 | A335 P91 | HB≤241 | 100% | 合格 |  | YD（硬度） | 1#空分装置 | GTAW+SMAW | 5121A | / | 3点 | 热处理后24H后
2024.09.13 | 2024.09.14 | NMBF-KF-5121A-LHJ(01)-YPK-YD-0071 | 5121-HUS-61001-500-A15A-H10 | W27A | 2817 | Φ22*6 | A335 P91 | HB≤241 | 100% | 合格 |  | YD（硬度） | 1#空分装置 | GTAW | 5121A | / | 3点 | 热处理后24H后
2024.09.13 | 2024.09.14 | NMBF-KF-5121A-LHJ(01)-YPK-YD-0071 | 5121-HUS-61001-500-A15A-H10 | W27B | 2817 | Φ22*6 | A335 P91 | HB≤241 | 100% | 合格 |  | YD（硬度） | 1#空分装置 | GTAW | 5121A | / | 3点 | 热处理后24H后
2024.09.13 | 2024.09.14 | NMBF-KF-5121A-LHJ(01)-YPK-YD-0071 | 5121-HUS-61001-500-A15A-H10 | GW28 | 5610 5914 | Φ508*35 | A335 P91 | HB≤241 | 100% | 合格 |  | YD（硬度） | 1#空分装置 | GTAW+SMAW | 5121A | / | 3点 | 热处理后24H后
2024.03.27 | 2024.03.30 | NMBF-KF-5121B-LHJ(01)-YPK-YD-0001 | 5121-CA-02104-1800-C1C-H | GW13 | 2419 | Φ1829*25 | L245N | HB≤200 | 5% | 合格 |  | YD（硬度） | 2#空分装置 | GTAW+SMAW | KF-5121B | / | 3点 | 热处理后24H后
2024.03.27 | 2024.03.30 | NMBF-KF-5121B-LHJ(01)-YPK-YD-0001 | 5121-CA-02104-1800-C1C-H | GW14A | 2812 | Φ1829*25 | L245N | HB≤200 | 5% | 合格 |  | YD（硬度） | 2#空分装置 | GTAW+SMAW | KF-5121B | / | 3点 | 热处理后24H后
2024.03.27 | 2024.03.30 | NMBF-KF-5121B-LHJ(01)-YPK-YD-0001 | 5121-CA-02104-1800-C1C-H | GW17 | 2812 | Φ1829*25 | L245N | HB≤200 | 5% | 合格 |  | YD（硬度） | 2#空分装置 | GTAW+SMAW | KF-5121B | / | 3点 | 热处理后24H后
2024.03.27 | 2024.03.30 | NMBF-KF-5121B-LHJ(01)-YPK-YD-0001 | 5121-CA-02104-1800-C1C-H | GW30 | 0636 | Φ1829*25 | L245N | HB≤200 | 5% | 合格 |  | YD（硬度） | 2#空分装置 | GTAW+SMAW | KF-5121B | / | 3点 | 热处理后24H后
2024.03.27 | 2024.03.30 | NMBF-KF-5121B-LHJ(01)-YPK-YD-0002 | 5121-CA-02120-1800-C1C-C | GW4 | 1212 | Φ1829*25 | L245N | HB≤200 | 5% | 合格 |  | YD（硬度） | 2#空分装置 | GTAW+SMAW/GTAW+SAW | KF-5121B | / | 3点 | 热处理后24H后
2024.03.27 | 2024.03.30 | NMBF-KF-5121B-LHJ(01)-YPK-YD-0002 | 5121-CA-02120-1800-C1C-C | GW5 | 1212 | Φ1829*25 | L245N | HB≤200 | 5% | 合格 |  | YD（硬度） | 2#空分装置 | GTAW+SMAW/GTAW+SAW | KF-5121B | / | 3点 | 热处理后24H后
2024.03.27 | 2024.03.30 | NMBF-KF-5121B-LHJ(01)-YPK-YD-0002 | 5121-CA-02120-1800-C1C-C | GW22 | 1212 | Φ1829*25 | L245N | HB≤200 | 5% | 合格 |  | YD（硬度） | 2#空分装置 | GTAW+SMAW/GTAW+SAW | KF-5121B | / | 3点 | 热处理后24H后
2024.03.27 | 2024.03.30 | NMBF-KF-5121B-LHJ(01)-YPK-YD-0002 | 5121-CA-02120-1800-C1C-C | W23 | 0636 | Φ1829*25 | L245N | HB≤200 | 5% | 合格 |  | YD（硬度） | 2#空分装置 | GTAW+SMAW/GTAW+SAW | KF-5121B | / | 3点 | 热处理后24H后
2024.03.27 | 2024.03.30 | NMBF-KF-5121B-LHJ(01)-YPK-YD-0002 | 5121-CA-02120-1800-C1C-C | W24 | 5118 | Φ1829*25 | L245N | HB≤200 | 5% | 合格 |  | YD（硬度） | 2#空分装置 | GTAW+SMAW/GTAW+SAW | KF-5121B | / | 3点 | 热处理后24H后
2024.03.27 | 2024.03.30 | NMBF-KF-5121B-LHJ(01)-YPK-YD-0002 | 5121-CA-02120-1800-C1C-C | W31 | 5118 | Φ1626*22 | L245N | HB≤200 | 5% | 合格 |  | YD（硬度） | 2#空分装置 | GTAW+SMAW/GTAW+SAW | KF-5121B | / | 3点 | 热处理后24H后
2024.03.27 | 2024.03.30 | NMBF-KF-5121B-LHJ(01)-YPK-YD-0003 | 5121-CA-02122-1800-C1C-C | GW1 | 8035 | Φ1626*22 | L245N | HB≤200 | 5% | 合格 |  | YD（硬度） | 2#空分装置 | GTAW+SMAW/GTAW+SAW | KF-5121B | / | 3点 | 热处理后24H后
2024.03.27 | 2024.03.30 | NMBF-KF-5121B-LHJ(01)-YPK-YD-0003 | 5121-CA-02122-1800-C1C-C | GW2 | 8035 | Φ1626*22 | L245N | HB≤200 | 5% | 合格 |  | YD（硬度） | 2#空分装置 | GTAW+SMAW/GTAW+SAW | KF-5121B | / | 3点 | 热处理后24H后
2024.03.27 | 2024.03.30 | NMBF-KF-5121B-LHJ(01)-YPK-YD-0003 | 5121-CA-02122-1800-C1C-C | W3 | 5118 | Φ1829*25 | L245N | HB≤200 | 5% | 合格 |  | YD（硬度） | 2#空分装置 | GTAW+SMAW/GTAW+SAW | KF-5121B | / | 3点 | 热处理后24H后
2024.03.27 | 2024.03.30 | NMBF-KF-5121B-LHJ(01)-YPK-YD-0003 | 5121-CA-02122-1800-C1C-C | GW4 | 0636 | Φ1829*25 | L245N | HB≤200 | 5% | 合格 |  | YD（硬度） | 2#空分装置 | GTAW+SMAW/GTAW+SAW | KF-5121B | / | 3点 | 热处理后24H后
2024.03.27 | 2024.03.30 | NMBF-KF-5121B-LHJ(01)-YPK-YD-0003 | 5121-CA-02122-1800-C1C-C | GW5 | 2856 | Φ1829*25 | L245N | HB≤200 | 5% | 合格 |  | YD（硬度） | 2#空分装置 | GTAW+SMAW/GTAW+SAW | KF-5121B | / | 3点 | 热处理后24H后
2024.03.27 | 2024.03.30 | NMBF-KF-5121B-LHJ(01)-YPK-YD-0003 | 5121-CA-02122-1800-C1C-C | GW21 | 2856 | Φ1829*25 | L245N | HB≤200 | 5% | 合格 |  | YD（硬度） | 2#空分装置 | GTAW+SMAW/GTAW+SAW | KF-5121B | / | 3点 | 热处理后24H后
2024.03.27 | 2024.03.30 | NMBF-KF-5121B-LHJ(01)-YPK-YD-0003 | 5121-CA-02122-1800-C1C-C | GW28 | 6158 | Φ1829*25 | L245N | HB≤200 | 5% | 合格 |  | YD（硬度） | 2#空分装置 | GTAW+SMAW/GTAW+SAW | KF-5121B | / | 3点 | 热处理后24H后
2024.03.27 | 2024.03.30 | NMBF-KF-5121B-LHJ(01)-YPK-YD-0004 | 5121-WNG-02115-1400-C1C-V | W3 | 1712 | Φ1626*22 | L245N | HB≤200 | / | 合格 |  | YD（硬度） | 2#空分装置 | GTAW+SMAW/GTAW+SAW | KF-5121B | / | 3点 | 热处理后24H后
2024.03.27 | 2024.03.30 | NMBF-KF-5121B-LHJ(01)-YPK-YD-0004 | 5121-WNG-02115-1400-C1C-V | W4 | 5118 | Φ1829*25 | L245N | HB≤200 | / | 合格 |  | YD（硬度） | 2#空分装置 | GTAW+SMAW/GTAW+SAW | KF-5121B | / | 3点 | 热处理后24H后
2024.03.27 | 2024.03.30 | NMBF-KF-5121B-LHJ(01)-YPK-YD-0004 | 5121-WNG-02115-1400-C1C-V | W5 | 5851 | Φ1829*25 | L245N | HB≤200 | / | 合格 |  | YD（硬度） | 2#空分装置 | GTAW+SMAW/GTAW+SAW | KF-5121B | / | 3点 | 热处理后24H后
2024.03.27 | 2024.03.30 | NMBF-KF-5121B-LHJ(01)-YPK-YD-0005 | 5121-WNG-02117-1400-C1C-V | W1 | 5851 | Φ1829*25 | L245N | HB≤200 | / | 合格 |  | YD（硬度） | 2#空分装置 | GTAW+SMAW | KF-5121B | / | 3点 | 热处理后24H后
2024.03.27 | 2024.03.30 | NMBF-KF-5121B-LHJ(01)-YPK-YD-0005 | 5121-WNG-02117-1400-C1C-V | W3 | 5851 | Φ1626*22 | L245N | HB≤200 | / | 合格 |  | YD（硬度） | 2#空分装置 | GTAW+SMAW | KF-5121B | / | 3点 | 热处理后24H后
2024.04.05 | 2024.04.08 | NMBF-KF-5121B-LHJ(01)-YPK-YD-0006 | 5121-CA-02103-1800-C1C-H | W13 | 2856 | Φ1829*25 | L245N | HB≤200 | 5% | 合格 |  | YD（硬度） | 2#空分装置 | GTAW+SMAW/GTAW+SAW | KF-5121B | / | 3点 | 热处理后24H后
2024.04.05 | 2024.04.08 | NMBF-KF-5121B-LHJ(01)-YPK-YD-0006 | 5121-CA-02103-1800-C1C-H | W13A | 8035 | Φ1829*25 | L245N | HB≤200 | 5% | 合格 |  | YD（硬度） | 2#空分装置 | GTAW+SMAW/GTAW+SAW | KF-5121B | / | 3点 | 热处理后24H后
2024.04.05 | 2024.04.08 | NMBF-KF-5121B-LHJ(01)-YPK-YD-0006 | 5121-CA-02103-1800-C1C-H | W16 | 1733 | Φ1829*25 | L245N | HB≤200 | 5% | 合格 |  | YD（硬度） | 2#空分装置 | GTAW+SMAW/GTAW+SAW | KF-5121B | / | 3点 | 热处理后24H后
2024.04.05 | 2024.04.08 | NMBF-KF-5121B-LHJ(01)-YPK-YD-0006 | 5121-CA-02103-1800-C1C-H | W17 | 2856 | Φ1829*25 | L245N | HB≤200 | 5% | 合格 |  | YD（硬度） | 2#空分装置 | GTAW+SMAW/GTAW+SAW | KF-5121B | / | 3点 | 热处理后24H后
2024.04.05 | 2024.04.08 | NMBF-KF-5121B-LHJ(01)-YPK-YD-0006 | 5121-CA-02103-1800-C1C-H | W28 | 1733 | Φ1829*25 | L245N | HB≤200 | 5% | 合格 |  | YD（硬度） | 2#空分装置 | GTAW+SMAW/GTAW+SAW | KF-5121B | / | 3点 | 热处理后24H后
2024.04.05 | 2024.04.08 | NMBF-KF-5121B-LHJ(01)-YPK-YD-0006 | 5121-CA-02103-1800-C1C-H | W30 | 351X | Φ1626*22 | L245N | HB≤200 | 5% | 合格 |  | YD（硬度） | 2#空分装置 | GTAW+SMAW/GTAW+SAW | KF-5121B | / | 3点 | 热处理后24H后
2024.04.05 | 2024.04.08 | NMBF-KF-5121B-LHJ(01)-YPK-YD-0006 | 5121-CA-02103-1800-C1C-H | W31 | 2213 | Φ1626*22 | L245N | HB≤200 | 5% | 合格 |  | YD（硬度） | 2#空分装置 | GTAW+SMAW/GTAW+SAW | KF-5121B | / | 3点 | 热处理后24H后
2024.04.05 | 2024.04.08 | NMBF-KF-5121B-LHJ(01)-YPK-YD-0007 | 5121-CA-02104-1800-C1C-H | W32 | 4211 | Φ1829*25 | L245N | HB≤200 | 5% | 合格 |  | YD（硬度） | 2#空分装置 | GTAW+SMAW | KF-5121B | / | 3点 | 热处理后24H后
2024.04.05 | 2024.04.08 | NMBF-KF-5121B-LHJ(01)-YPK-YD-0007 | 5121-CA-02104-1800-C1C-H | W33 | 4211 | Φ1626*22 | L245N | HB≤200 | 5% | 合格 |  | YD（硬度） | 2#空分装置 | GTAW+SMAW | KF-5121B | / | 3点 | 热处理后24H后
2024.04.05 | 2024.04.08 | NMBF-KF-5121B-LHJ(01)-YPK-YD-0007 | 5121-CA-02104-1800-C1C-H | W34 | 5336 | Φ1626*22 | L245N | HB≤200 | 5% | 合格 |  | YD（硬度） | 2#空分装置 | GTAW+SMAW | KF-5121B | / | 3点 | 热处理后24H后
2024.04.05 | 2024.04.08 | NMBF-KF-5121B-LHJ(01)-YPK-YD-0008 | 5121-CA-02120-1800-C1C-C | W1 | 1212 | Φ1626*22 | L245N | HB≤200 | 5% | 合格 |  | YD（硬度） | 2#空分装置 | GTAW+SMAW | KF-5121B | / | 3点 | 热处理后24H后
2024.04.05 | 2024.04.08 | NMBF-KF-5121B-LHJ(01)-YPK-YD-0009 | 5121-CA-02122-1800-C1C-C | W22 | 123X | Φ1829*25 | L245N | HB≤200 | 5% | 合格 |  | YD（硬度） | 2#空分装置 | GTAW+SMAW/GTAW+SAW | KF-5121B | / | 3点 | 热处理后24H后
2024.04.05 | 2024.04.08 | NMBF-KF-5121B-LHJ(01)-YPK-YD-0009 | 5121-CA-02122-1800-C1C-C | W23 | 5118 | Φ1829*25 | L245N | HB≤200 | 5% | 合格 |  | YD（硬度） | 2#空分装置 | GTAW+SMAW/GTAW+SAW | KF-5121B | / | 3点 | 热处理后24H后
2024.04.05 | 2024.04.08 | NMBF-KF-5121B-LHJ(01)-YPK-YD-0009 | 5121-CA-02122-1800-C1C-C | W24 | 5118 | Φ1626*22 | L245N | HB≤200 | 5% | 合格 |  | YD（硬度） | 2#空分装置 | GTAW+SMAW/GTAW+SAW | KF-5121B | / | 3点 | 热处理后24H后
2024.04.05 | 2024.04.08 | NMBF-KF-5121B-LHJ(01)-YPK-YD-0009 | 5121-CA-02122-1800-C1C-C | W29 | 5118 | Φ1829*25 | L245N | HB≤200 | 5% | 合格 |  | YD（硬度） | 2#空分装置 | GTAW+SMAW/GTAW+SAW | KF-5121B | / | 3点 | 热处理后24H后
2024.04.05 | 2024.04.08 | NMBF-KF-5121B-LHJ(01)-YPK-YD-0009 | 5121-CA-02122-1800-C1C-C | W30 | 5118 | Φ1626*22 | L245N | HB≤200 | 5% | 合格 |  | YD（硬度） | 2#空分装置 | GTAW+SMAW/GTAW+SAW | KF-5121B | / | 3点 | 热处理后24H后
2024.05.02 | 2024.05.05 | NMBF-KF-5121B-LHJ(01)-YPK-YD-0010 | 5121-CA-02103-1800-C1C-H | W4 | 5118 | Φ1626*22 | L245N | HB≤200 | 5% | 合格 |  | YD（硬度） | 2#空分装置 | GTAW+SAW | KF-5121B | / | 3点 | 热处理后24H后
2024.05.02 | 2024.05.05 | NMBF-KF-5121B-LHJ(01)-YPK-YD-0010 | 5121-CA-02103-1800-C1C-H | W5 | 5118 | Φ1829*25 | L245N | HB≤200 | 5% | 合格 |  | YD（硬度） | 2#空分装置 | GTAW+SAW | KF-5121B | / | 3点 | 热处理后24H后
2024.05.02 | 2024.05.05 | NMBF-KF-5121B-LHJ(01)-YPK-YD-0010 | 5121-CA-02103-1800-C1C-H | W8 | 5118 | Φ1829*25 | L245N | HB≤200 | 5% | 合格 |  | YD（硬度） | 2#空分装置 | GTAW+SAW | KF-5121B | / | 3点 | 热处理后24H后
2024.05.02 | 2024.05.05 | NMBF-KF-5121B-LHJ(01)-YPK-YD-0010 | 5121-CA-02103-1800-C1C-H | W9 | 5118 | Φ1626*22 | L245N | HB≤200 | 5% | 合格 |  | YD（硬度） | 2#空分装置 | GTAW+SAW | KF-5121B | / | 3点 | 热处理后24H后
2024.05.02 | 2024.05.05 | NMBF-KF-5121B-LHJ(01)-YPK-YD-0010 | 5121-CA-02103-1800-C1C-H | W14 | 1733 | Φ1829*25 | L245N | HB≤200 | 5% | 合格 |  | YD（硬度） | 2#空分装置 | GTAW+SAW | KF-5121B | / | 3点 | 热处理后24H后
2024.05.02 | 2024.05.05 | NMBF-KF-5121B-LHJ(01)-YPK-YD-0010 | 5121-CA-02103-1800-C1C-H | W18 | 1733 | Φ1829*25 | L245N | HB≤200 | 5% | 合格 |  | YD（硬度） | 2#空分装置 | GTAW+SAW | KF-5121B | / | 3点 | 热处理后24H后
2024.05.02 | 2024.05.05 | NMBF-KF-5121B-LHJ(01)-YPK-YD-0011 | 5121-CA-02104-1800-C1C-H | W4 | 1733 | Φ1626*22 | L245N | HB≤200 | 5% | 合格 |  | YD（硬度） | 2#空分装置 | GTAW+SAW | KF-5121B | / | 3点 | 热处理后24H后
2024.05.02 | 2024.05.05 | NMBF-KF-5121B-LHJ(01)-YPK-YD-0011 | 5121-CA-02104-1800-C1C-H | W5 | 1733 | Φ1829*25 | L245N | HB≤200 | 5% | 合格 |  | YD（硬度） | 2#空分装置 | GTAW+SAW | KF-5121B | / | 3点 | 热处理后24H后
2024.05.02 | 2024.05.05 | NMBF-KF-5121B-LHJ(01)-YPK-YD-0011 | 5121-CA-02104-1800-C1C-H | W8 | 1733 | Φ1829*25 | L245N | HB≤200 | 5% | 合格 |  | YD（硬度） | 2#空分装置 | GTAW+SAW | KF-5121B | / | 3点 | 热处理后24H后
2024.05.02 | 2024.05.05 | NMBF-KF-5121B-LHJ(01)-YPK-YD-0011 | 5121-CA-02104-1800-C1C-H | W9 | 1733 | Φ1626*22 | L245N | HB≤200 | 5% | 合格 |  | YD（硬度） | 2#空分装置 | GTAW+SAW | KF-5121B | / | 3点 | 热处理后24H后
2024.05.02 | 2024.05.05 | NMBF-KF-5121B-LHJ(01)-YPK-YD-0011 | 5121-CA-02104-1800-C1C-H | W14 | 1733 | Φ1829*25 | L245N | HB≤200 | 5% | 合格 |  | YD（硬度） | 2#空分装置 | GTAW+SAW | KF-5121B | / | 3点 | 热处理后24H后
2024.05.02 | 2024.05.05 | NMBF-KF-5121B-LHJ(01)-YPK-YD-0011 | 5121-CA-02104-1800-C1C-H | W16 | 1733 | Φ1829*25 | L245N | HB≤200 | 5% | 合格 |  | YD（硬度） | 2#空分装置 | GTAW+SAW | KF-5121B | / | 3点 | 热处理后24H后
2024.05.02 | 2024.05.05 | NMBF-KF-5121B-LHJ(01)-YPK-YD-0011 | 5121-CA-02104-1800-C1C-H | W18 | 1733 | Φ1829*25 | L245N | HB≤200 | 5% | 合格 |  | YD（硬度） | 2#空分装置 | GTAW+SAW | KF-5121B | / | 3点 | 热处理后24H后
2024.05.02 | 2024.05.05 | NMBF-KF-5121B-LHJ(01)-YPK-YD-0012 | 5121-CA-02120-1800-C1C-C | W3 | 5118 | Φ1829*25 | L245N | HB≤200 | 5% | 合格 |  | YD（硬度） | 2#空分装置 | GTAW+SAW | KF-5121B | / | 3点 | 热处理后24H后
2024.05.02 | 2024.05.05 | NMBF-KF-5121B-LHJ(01)-YPK-YD-0012 | 5121-CA-02120-1800-C1C-C | W25 | 5118 | Φ1626*22 | L245N | HB≤200 | 5% | 合格 |  | YD（硬度） | 2#空分装置 | GTAW+SAW | KF-5121B | / | 3点 | 热处理后24H后
2024.05.02 | 2024.05.05 | NMBF-KF-5121B-LHJ(01)-YPK-YD-0012 | 5121-CA-02120-1800-C1C-C | W30 | 5118 | Φ1829*25 | L245N | HB≤200 | 5% | 合格 |  | YD（硬度） | 2#空分装置 | GTAW+SAW | KF-5121B | / | 3点 | 热处理后24H后
2024.05.02 | 2024.05.05 | NMBF-KF-5121B-LHJ(01)-YPK-YD-0013 | 5121-WNG-02117-1400-C1C-V | W2 | 5118 | Φ1829*25 | L245N | HB≤200 | / | 合格 |  | YD（硬度） | 2#空分装置 | GTAW+SAW | KF-5121B | / | 3点 | 热处理后24H后
2024.05.06 | 2024.05.09 | NMBF-KF-5121B-LHJ(01)-YPK-YD-0014 | 5121-CA-02103-1800-C1C-H | W6 | 0636 | Φ1829*25 | L245N | HB≤200 | 5% | 合格 |  | YD（硬度） | 2#空分装置 | GTAW+SMAW | KF-5121B | / | 3点 | 热处理后24H后
2024.05.06 | 2024.05.09 | NMBF-KF-5121B-LHJ(01)-YPK-YD-0014 | 5121-CA-02103-1800-C1C-H | GW7 | 0636 | Φ1829*25 | L245N | HB≤200 | 5% | 合格 |  | YD（硬度） | 2#空分装置 | GTAW+SMAW | KF-5121B | / | 3点 | 热处理后24H后
2024.05.06 | 2024.05.09 | NMBF-KF-5121B-LHJ(01)-YPK-YD-0014 | 5121-CA-02103-1800-C1C-H | GW27 | 5535 | Φ1829*25 | L245N | HB≤200 | 5% | 合格 |  | YD（硬度） | 2#空分装置 | GTAW+SMAW | KF-5121B | / | 3点 | 热处理后24H后
2024.05.06 | 2024.05.09 | NMBF-KF-5121B-LHJ(01)-YPK-YD-0014 | 5121-CA-02103-1800-C1C-H | W29 | 8013 | Φ1829*25 | L245N | HB≤200 | 5% | 合格 |  | YD（硬度） | 2#空分装置 | GTAW+SMAW | KF-5121B | / | 3点 | 热处理后24H后
2024.05.06 | 2024.05.09 | NMBF-KF-5121B-LHJ(01)-YPK-YD-0015 | 5121-CA-02104-1800-C1C-H | W6 | 123X | Φ1829*25 | L245N | HB≤200 | 5% | 合格 |  | YD（硬度） | 2#空分装置 | GTAW+SMAW/GTAW+SAW | KF-5121B | / | 3点 | 热处理后24H后
2024.05.06 | 2024.05.09 | NMBF-KF-5121B-LHJ(01)-YPK-YD-0015 | 5121-CA-02104-1800-C1C-H | GW7 | 1093 | Φ1829*25 | L245N | HB≤200 | 5% | 合格 |  | YD（硬度） | 2#空分装置 | GTAW+SMAW/GTAW+SAW | KF-5121B | / | 3点 | 热处理后24H后
2024.05.06 | 2024.05.09 | NMBF-KF-5121B-LHJ(01)-YPK-YD-0015 | 5121-CA-02104-1800-C1C-H | W31 | 1733 | Φ1829*25 | L245N | HB≤200 | 5% | 合格 |  | YD（硬度） | 2#空分装置 | GTAW+SMAW/GTAW+SAW | KF-5121B | / | 3点 | 热处理后24H后
2024.05.06 | 2024.05.09 | NMBF-KF-5121B-LHJ(01)-YPK-YD-0016 | 5121-CA-02120-1800-C1C-C | GW2 | 2314 | Φ1626*22 | L245N | HB≤200 | 5% | 合格 |  | YD（硬度） | 2#空分装置 | GTAW+SMAW | KF-5121B | / | 3点 | 热处理后24H后
2024.05.06 | 2024.05.09 | NMBF-KF-5121B-LHJ(01)-YPK-YD-0016 | 5121-CA-02120-1800-C1C-C | GW29 | 0636 | Φ1829*25 | L245N | HB≤200 | 5% | 合格 |  | YD（硬度） | 2#空分装置 | GTAW+SMAW | KF-5121B | / | 3点 | 热处理后24H后
2024.05.06 | 2024.05.09 | NMBF-KF-5121B-LHJ(01)-YPK-YD-0017 | 5121-WNG-02108-1400-C1C-H | W8 | 5118 | Φ1626*22 | L245N | HB≤200 | 5% | 合格 |  | YD（硬度） | 2#空分装置 | GTAW+SMAW/GTAW+SAW | KF-5121B | / | 3点 | 热处理后24H后
2024.05.06 | 2024.05.09 | NMBF-KF-5121B-LHJ(01)-YPK-YD-0017 | 5121-WNG-02108-1400-C1C-H | GW15A | 5831 | Φ1626*22 | L245N | HB≤200 | 5% | 合格 |  | YD（硬度） | 2#空分装置 | GTAW+SMAW/GTAW+SAW | KF-5121B | / | 3点 | 热处理后24H后
2024.06.09 | 2024.06.12 | NMBF-KF-5121C-LHJ(01)-YPK-YD-0001 | 5121-CA-03103-1800-C1C-H | W4 | 5831 | Φ1626*22 | L245N | HB≤200 | 5% | 合格 |  | YD（硬度） | 3#空分装置 | GTAW+SAW | KF-5121C | / | 3点 | 热处理后24H后
2024.06.09 | 2024.06.12 | NMBF-KF-5121C-LHJ(01)-YPK-YD-0001 | 5121-CA-03103-1800-C1C-H | W9 | 2614 | Φ1626*22 | L245N | HB≤200 | 5% | 合格 |  | YD（硬度） | 3#空分装置 | GTAW+SAW | KF-5121C | / | 3点 | 热处理后24H后
2024.06.09 | 2024.06.12 | NMBF-KF-5121C-LHJ(01)-YPK-YD-0001 | 5121-CA-03103-1800-C1C-H | W5 | 5831 | Φ1829*25 | L245N | HB≤200 | 5% | 合格 |  | YD（硬度） | 3#空分装置 | GTAW+SAW | KF-5121C | / | 3点 | 热处理后24H后
2024.06.09 | 2024.06.12 | NMBF-KF-5121C-LHJ(01)-YPK-YD-0001 | 5121-CA-03103-1800-C1C-H | W8 | 2614 | Φ1829*25 | L245N | HB≤200 | 5% | 合格 |  | YD（硬度） | 3#空分装置 | GTAW+SAW | KF-5121C | / | 3点 | 热处理后24H后
2024.06.09 | 2024.06.12 | NMBF-KF-5121C-LHJ(01)-YPK-YD-0001 | 5121-CA-03103-1800-C1C-H | W14 | 6819 | Φ1829*25 | L245N | HB≤200 | 5% | 合格 |  | YD（硬度） | 3#空分装置 | GTAW+SAW | KF-5121C | / | 3点 | 热处理后24H后
2024.06.09 | 2024.06.12 | NMBF-KF-5121C-LHJ(01)-YPK-YD-0001 | 5121-CA-03103-1800-C1C-H | W15 | 6819 | Φ1829*25 | L245N | HB≤200 | 5% | 合格 |  | YD（硬度） | 3#空分装置 | GTAW+SAW | KF-5121C | / | 3点 | 热处理后24H后
2024.06.09 | 2024.06.12 | NMBF-KF-5121C-LHJ(01)-YPK-YD-0001 | 5121-CA-03103-1800-C1C-H | W17 | 1014 | Φ1829*25 | L245N | HB≤200 | 5% | 合格 |  | YD（硬度） | 3#空分装置 | GTAW+SAW | KF-5121C | / | 3点 | 热处理后24H后
2024.06.09 | 2024.06.12 | NMBF-KF-5121C-LHJ(01)-YPK-YD-0002 | 5121-CA-03104-1800-C1C-H | W4 | 2614 | Φ1626*22 | L245N | HB≤200 | 5% | 合格 |  | YD（硬度） | 3#空分装置 | GTAW+SMAW | KF-5121C | / | 3点 | 热处理后24H后
2024.06.09 | 2024.06.12 | NMBF-KF-5121C-LHJ(01)-YPK-YD-0002 | 5121-CA-03104-1800-C1C-H | W9 | 3537 | Φ1626*22 | L245N | HB≤200 | 5% | 合格 |  | YD（硬度） | 3#空分装置 | GTAW+SMAW | KF-5121C | / | 3点 | 热处理后24H后
2024.06.09 | 2024.06.12 | NMBF-KF-5121C-LHJ(01)-YPK-YD-0002 | 5121-CA-03104-1800-C1C-H | W5 | 3537 | Φ1829*25 | L245N | HB≤200 | 5% | 合格 |  | YD（硬度） | 3#空分装置 | GTAW+SMAW | KF-5121C | / | 3点 | 热处理后24H后
2024.06.09 | 2024.06.12 | NMBF-KF-5121C-LHJ(01)-YPK-YD-0002 | 5121-CA-03104-1800-C1C-H | W8 | 2614 | Φ1829*25 | L245N | HB≤200 | 5% | 合格 |  | YD（硬度） | 3#空分装置 | GTAW+SMAW | KF-5121C | / | 3点 | 热处理后24H后
2024.06.09 | 2024.06.12 | NMBF-KF-5121C-LHJ(01)-YPK-YD-0002 | 5121-CA-03104-1800-C1C-H | W14 | 8390 | Φ1829*25 | L245N | HB≤200 | 5% | 合格 |  | YD（硬度） | 3#空分装置 | GTAW+SMAW | KF-5121C | / | 3点 | 热处理后24H后
2024.06.09 | 2024.06.12 | NMBF-KF-5121C-LHJ(01)-YPK-YD-0002 | 5121-CA-03104-1800-C1C-H | W15 | 6819 | Φ1829*25 | L245N | HB≤200 | 5% | 合格 |  | YD（硬度） | 3#空分装置 | GTAW+SMAW | KF-5121C | / | 3点 | 热处理后24H后
2024.06.09 | 2024.06.12 | NMBF-KF-5121C-LHJ(01)-YPK-YD-0003 | 5121-CA-03122-1800-C1C-C | W20 | 1712 | Φ1626*22 | L245N | HB≤200 | 5% | 合格 |  | YD（硬度） | 3#空分装置 | GTAW+SMAW | KF-5121C | / | 3点 | 热处理后24H后
2024.06.09 | 2024.06.12 | NMBF-KF-5121C-LHJ(01)-YPK-YD-0003 | 5121-CA-03122-1800-C1C-C | W29 | 1712 | Φ1626*22 | L245N | HB≤200 | 5% | 合格 |  | YD（硬度） | 3#空分装置 | GTAW+SMAW | KF-5121C | / | 3点 | 热处理后24H后
2024.06.09 | 2024.06.12 | NMBF-KF-5121C-LHJ(01)-YPK-YD-0003 | 5121-CA-03122-1800-C1C-C | W21 | 5831 | Φ1829*25 | L245N | HB≤200 | 5% | 合格 |  | YD（硬度） | 3#空分装置 | GTAW+SMAW | KF-5121C | / | 3点 | 热处理后24H后
2024.06.09 | 2024.06.12 | NMBF-KF-5121C-LHJ(01)-YPK-YD-0003 | 5121-CA-03122-1800-C1C-C | W28 | 4210 | Φ1829*25 | L245N | HB≤200 | 5% | 合格 |  | YD（硬度） | 3#空分装置 | GTAW+SMAW | KF-5121C | / | 3点 | 热处理后24H后
2024.06.09 | 2024.06.12 | NMBF-KF-5121C-LHJ(01)-YPK-YD-0004 | 5121-WNG-03115-1400-C1C-V | W2 | 1014 | Φ1829*25 | L245N | HB≤200 | 5% | 合格 |  | YD（硬度） | 3#空分装置 | GTAW+SMAW | KF-5121C | / | 3点 | 热处理后24H后
2024.06.09 | 2024.06.12 | NMBF-KF-5121C-LHJ(01)-YPK-YD-0005 | 5121-WNG-03117-1400-C1C-V | W2 | 1014 | Φ1829*25 | L245N | HB≤200 | 5% | 合格 |  | YD（硬度） | 3#空分装置 | GTAW+SMAW | KF-5121C | / | 3点 | 热处理后24H后
2024.06.09 | 2024.06.12 | NMBF-KF-5121C-LHJ(01)-YPK-YD-0006 | 5121-CA-03120-1800-C1C-C | W3 | 4210 | Φ1829*25 | L245N | HB≤200 | 5% | 合格 |  | YD（硬度） | 3#空分装置 | GTAW+SMAW | KF-5121C | / | 3点 | 热处理后24H后
2024.06.09 | 2024.06.12 | NMBF-KF-5121C-LHJ(01)-YPK-YD-0007 | 5121-CA-03122-1800-C1C-C | W3 | 5831 | Φ1829*25 | L245N | HB≤200 | 5% | 合格 |  | YD（硬度） | 3#空分装置 | GTAW+SMAW | KF-5121C | / | 3点 | 热处理后24H后
2024.06.09 | 2024.06.12 | NMBF-KF-5121C-LHJ(01)-YPK-YD-0008 | 5121-CA-03103-1800-C1C-H | W24 | 1818 | Φ1626*22 | L245N | HB≤200 | 5% | 合格 |  | YD（硬度） | 3#空分装置 | GTAW+SMAW | KF-5121C | / | 3点 | 热处理后24H后
2024.06.09 | 2024.06.12 | NMBF-KF-5121C-LHJ(01)-YPK-YD-0008 | 5121-CA-03103-1800-C1C-H | W25 | 5117 | Φ1626*22 | L245N | HB≤200 | 5% | 合格 |  | YD（硬度） | 3#空分装置 | GTAW+SMAW | KF-5121C | / | 3点 | 热处理后24H后
2024.06.09 | 2024.06.12 | NMBF-KF-5121C-LHJ(01)-YPK-YD-0008 | 5121-CA-03103-1800-C1C-H | W21 | 5117 | Φ1829*25 | L245N | HB≤200 | 5% | 合格 |  | YD（硬度） | 3#空分装置 | GTAW+SMAW | KF-5121C | / | 3点 | 热处理后24H后
2024.06.09 | 2024.06.12 | NMBF-KF-5121C-LHJ(01)-YPK-YD-0008 | 5121-CA-03103-1800-C1C-H | W22 | 0813A | Φ1829*25 | L245N | HB≤200 | 5% | 合格 |  | YD（硬度） | 3#空分装置 | GTAW+SMAW | KF-5121C | / | 3点 | 热处理后24H后
2024.06.09 | 2024.06.12 | NMBF-KF-5121C-LHJ(01)-YPK-YD-0008 | 5121-CA-03103-1800-C1C-H | W23 | 1014 | Φ1829*25 | L245N | HB≤200 | 5% | 合格 |  | YD（硬度） | 3#空分装置 | GTAW+SMAW | KF-5121C | / | 3点 | 热处理后24H后
2024.06.09 | 2024.06.12 | NMBF-KF-5121C-LHJ(01)-YPK-YD-0009 | 5121-CA-03104-1800-C1C-H | W24 | 3118 | Φ1626*22 | L245N | HB≤200 | 5% | 合格 |  | YD（硬度） | 3#空分装置 | GTAW+SMAW | KF-5121C | / | 3点 | 热处理后24H后
2024.06.09 | 2024.06.12 | NMBF-KF-5121C-LHJ(01)-YPK-YD-0009 | 5121-CA-03104-1800-C1C-H | W25 | 8319 | Φ1626*22 | L245N | HB≤200 | 5% | 合格 |  | YD（硬度） | 3#空分装置 | GTAW+SMAW | KF-5121C | / | 3点 | 热处理后24H后
2024.06.09 | 2024.06.12 | NMBF-KF-5121C-LHJ(01)-YPK-YD-0009 | 5121-CA-03104-1800-C1C-H | W13 | 8319 | Φ1829*25 | L245N | HB≤200 | 5% | 合格 |  | YD（硬度） | 3#空分装置 | GTAW+SMAW | KF-5121C | / | 3点 | 热处理后24H后
2024.06.09 | 2024.06.12 | NMBF-KF-5121C-LHJ(01)-YPK-YD-0009 | 5121-CA-03104-1800-C1C-H | W13A | 8319 | Φ1829*25 | L245N | HB≤200 | 5% | 合格 |  | YD（硬度） | 3#空分装置 | GTAW+SMAW | KF-5121C | / | 3点 | 热处理后24H后
2024.06.09 | 2024.06.12 | NMBF-KF-5121C-LHJ(01)-YPK-YD-0009 | 5121-CA-03104-1800-C1C-H | W16 | 8319 | Φ1829*25 | L245N | HB≤200 | 5% | 合格 |  | YD（硬度） | 3#空分装置 | GTAW+SMAW | KF-5121C | / | 3点 | 热处理后24H后
2024.06.09 | 2024.06.12 | NMBF-KF-5121C-LHJ(01)-YPK-YD-0009 | 5121-CA-03104-1800-C1C-H | W21 | 8313 | Φ1829*25 | L245N | HB≤200 | 5% | 合格 |  | YD（硬度） | 3#空分装置 | GTAW+SMAW | KF-5121C | / | 3点 | 热处理后24H后
2024.06.09 | 2024.06.12 | NMBF-KF-5121C-LHJ(01)-YPK-YD-0009 | 5121-CA-03104-1800-C1C-H | W22 | 1014 | Φ1829*25 | L245N | HB≤200 | 5% | 合格 |  | YD（硬度） | 3#空分装置 | GTAW+SMAW | KF-5121C | / | 3点 | 热处理后24H后
2024.06.09 | 2024.06.12 | NMBF-KF-5121C-LHJ(01)-YPK-YD-0009 | 5121-CA-03104-1800-C1C-H | W23 | 1014 | Φ1829*25 | L245N | HB≤200 | 5% | 合格 |  | YD（硬度） | 3#空分装置 | GTAW+SMAW | KF-5121C | / | 3点 | 热处理后24H后
2024.06.09 | 2024.06.12 | NMBF-KF-5121C-LHJ(01)-YPK-YD-0010 | 5121-WNG-03117-1400-C1C-V | W3 | 2811 | Φ1626*22 | L245N | HB≤200 | 5% | 合格 |  | YD（硬度） | 3#空分装置 | GTAW+SMAW | KF-5121C | / | 3点 | 热处理后24H后
2024.06.09 | 2024.06.12 | NMBF-KF-5121C-LHJ(01)-YPK-YD-0011 | 5121-CA-03103-1800-C1C-H | W25A | 5117 | Φ1626*22 | L245N | HB≤200 | 5% | 合格 |  | YD（硬度） | 3#空分装置 | GTAW+SMAW | KF-5121C | / | 3点 | 热处理后24H后
2024.06.09 | 2024.06.12 | NMBF-KF-5121C-LHJ(01)-YPK-YD-0011 | 5121-CA-03103-1800-C1C-H | W6 | 1818 | Φ1829*25 | L245N | HB≤200 | 5% | 合格 |  | YD（硬度） | 3#空分装置 | GTAW+SMAW | KF-5121C | / | 3点 | 热处理后24H后
2024.06.09 | 2024.06.12 | NMBF-KF-5121C-LHJ(01)-YPK-YD-0011 | 5121-CA-03103-1800-C1C-H | W7 | 2811 | Φ1829*25 | L245N | HB≤200 | 5% | 合格 |  | YD（硬度） | 3#空分装置 | GTAW+SMAW | KF-5121C | / | 3点 | 热处理后24H后
2024.06.09 | 2024.06.12 | NMBF-KF-5121C-LHJ(01)-YPK-YD-0011 | 5121-CA-03103-1800-C1C-H | W13 | 6931 | Φ1829*25 | L245N | HB≤200 | 5% | 合格 |  | YD（硬度） | 3#空分装置 | GTAW+SMAW | KF-5121C | / | 3点 | 热处理后24H后
2024.06.09 | 2024.06.12 | NMBF-KF-5121C-LHJ(01)-YPK-YD-0011 | 5121-CA-03103-1800-C1C-H | W13A | 1818 | Φ1829*25 | L245N | HB≤200 | 5% | 合格 |  | YD（硬度） | 3#空分装置 | GTAW+SMAW | KF-5121C | / | 3点 | 热处理后24H后
2024.06.09 | 2024.06.12 | NMBF-KF-5121C-LHJ(01)-YPK-YD-0011 | 5121-CA-03103-1800-C1C-H | W16 | 1818 | Φ1829*25 | L245N | HB≤200 | 5% | 合格 |  | YD（硬度） | 3#空分装置 | GTAW+SMAW | KF-5121C | / | 3点 | 热处理后24H后
2024.06.09 | 2024.06.12 | NMBF-KF-5121C-LHJ(01)-YPK-YD-0012 | 5121-CA-03104-1800-C1C-H | W6 | 5118 | Φ1829*25 | L245N | HB≤200 | 5% | 合格 |  | YD（硬度） | 3#空分装置 | GTAW+SMAW | KF-5121C | / | 3点 | 热处理后24H后
2024.06.09 | 2024.06.12 | NMBF-KF-5121C-LHJ(01)-YPK-YD-0012 | 5121-CA-03104-1800-C1C-H | W7 | 7614 | Φ1829*25 | L245N | HB≤200 | 5% | 合格 |  | YD（硬度） | 3#空分装置 | GTAW+SMAW | KF-5121C | / | 3点 | 热处理后24H后
2024.06.09 | 2024.06.12 | NMBF-KF-5121C-LHJ(01)-YPK-YD-0012 | 5121-CA-03104-1800-C1C-H | W17 | 1014 | Φ1829*25 | L245N | HB≤200 | 5% | 合格 |  | YD（硬度） | 3#空分装置 | GTAW+SMAW | KF-5121C | / | 3点 | 热处理后24H后
2024.06.09 | 2024.06.12 | NMBF-KF-5121C-LHJ(01)-YPK-YD-0012 | 5121-CA-03104-1800-C1C-H | W21A | 8313 | Φ1829*25 | L245N | HB≤200 | 5% | 合格 |  | YD（硬度） | 3#空分装置 | GTAW+SMAW | KF-5121C | / | 3点 | 热处理后24H后
2024.06.09 | 2024.06.12 | NMBF-KF-5121C-LHJ(01)-YPK-YD-0013 | 5121-CA-03120-1800-C1C-C | W27 | 2818 | Φ1829*25 | L245N | HB≤200 | 5% | 合格 |  | YD（硬度） | 3#空分装置 | GTAW+SMAW | KF-5121C | / | 3点 | 热处理后24H后
2024.06.09 | 2024.06.12 | NMBF-KF-5121C-LHJ(01)-YPK-YD-0013 | 5121-CA-03120-1800-C1C-C | W1 | 1517 | Φ1626*22 | L245N | HB≤200 | 5% | 合格 |  | YD（硬度） | 3#空分装置 | GTAW+SMAW | KF-5121C | / | 3点 | 热处理后24H后
2024.06.09 | 2024.06.12 | NMBF-KF-5121C-LHJ(01)-YPK-YD-0013 | 5121-CA-03120-1800-C1C-C | W1A | 1517 | Φ1626*22 | L245N | HB≤200 | 5% | 合格 |  | YD（硬度） | 3#空分装置 | GTAW+SMAW | KF-5121C | / | 3点 | 热处理后24H后
2024.06.09 | 2024.06.12 | NMBF-KF-5121C-LHJ(01)-YPK-YD-0013 | 5121-CA-03120-1800-C1C-C | W2 | 5114 | Φ1626*22 | L245N | HB≤200 | 5% | 合格 |  | YD（硬度） | 3#空分装置 | GTAW+SMAW | KF-5121C | / | 3点 | 热处理后24H后
2024.06.09 | 2024.06.12 | NMBF-KF-5121C-LHJ(01)-YPK-YD-0013 | 5121-CA-03120-1800-C1C-C | W23 | 2818 | Φ1626*22 | L245N | HB≤200 | 5% | 合格 |  | YD（硬度） | 3#空分装置 | GTAW+SMAW | KF-5121C | / | 3点 | 热处理后24H后
2024.06.09 | 2024.06.12 | NMBF-KF-5121C-LHJ(01)-YPK-YD-0013 | 5121-CA-03120-1800-C1C-C | W29 | 5831 | Φ1626*22 | L245N | HB≤200 | 5% | 合格 |  | YD（硬度） | 3#空分装置 | GTAW+SMAW | KF-5121C | / | 3点 | 热处理后24H后
2024.06.09 | 2024.06.12 | NMBF-KF-5121C-LHJ(01)-YPK-YD-0013 | 5121-CA-03120-1800-C1C-C | W4 | 1517 | Φ1829*25 | L245N | HB≤200 | 5% | 合格 |  | YD（硬度） | 3#空分装置 | GTAW+SMAW | KF-5121C | / | 3点 | 热处理后24H后
2024.06.09 | 2024.06.12 | NMBF-KF-5121C-LHJ(01)-YPK-YD-0013 | 5121-CA-03120-1800-C1C-C | W20 | 2818 | Φ1829*25 | L245N | HB≤200 | 5% | 合格 |  | YD（硬度） | 3#空分装置 | GTAW+SMAW | KF-5121C | / | 3点 | 热处理后24H后
2024.06.09 | 2024.06.12 | NMBF-KF-5121C-LHJ(01)-YPK-YD-0013 | 5121-CA-03120-1800-C1C-C | W21 | 2811 | Φ1829*25 | L245N | HB≤200 | 5% | 合格 |  | YD（硬度） | 3#空分装置 | GTAW+SMAW | KF-5121C | / | 3点 | 热处理后24H后
2024.06.09 | 2024.06.12 | NMBF-KF-5121C-LHJ(01)-YPK-YD-0013 | 5121-CA-03120-1800-C1C-C | W22 | 2818 | Φ1829*25 | L245N | HB≤200 | 5% | 合格 |  | YD（硬度） | 3#空分装置 | GTAW+SMAW | KF-5121C | / | 3点 | 热处理后24H后
2024.06.09 | 2024.06.12 | NMBF-KF-5121C-LHJ(01)-YPK-YD-0013 | 5121-CA-03120-1800-C1C-C | W28 | 5831 | Φ1829*25 | L245N | HB≤200 | 5% | 合格 |  | YD（硬度） | 3#空分装置 | GTAW+SMAW | KF-5121C | / | 3点 | 热处理后24H后
2024.06.09 | 2024.06.12 | NMBF-KF-5121C-LHJ(01)-YPK-YD-0013 | 5121-CA-03120-1800-C1C-C | W5 | 1818 | Φ1829*25 | L245N | HB≤200 | 5% | 合格 |  | YD（硬度） | 3#空分装置 | GTAW+SMAW | KF-5121C | / | 3点 | 热处理后24H后
2024.06.09 | 2024.06.12 | NMBF-KF-5121C-LHJ(01)-YPK-YD-0014 | 5121-CA-03122-1800-C1C-C | W1 | 3232 | Φ1626*22 | L245N | HB≤200 | 5% | 合格 |  | YD（硬度） | 3#空分装置 | GTAW+SMAW | KF-5121C | / | 3点 | 热处理后24H后
2024.06.09 | 2024.06.12 | NMBF-KF-5121C-LHJ(01)-YPK-YD-0014 | 5121-CA-03122-1800-C1C-C | W2 | 2117 | Φ1626*22 | L245N | HB≤200 | 5% | 合格 |  | YD（硬度） | 3#空分装置 | GTAW+SMAW | KF-5121C | / | 3点 | 热处理后24H后
2024.06.09 | 2024.06.12 | NMBF-KF-5121C-LHJ(01)-YPK-YD-0014 | 5121-CA-03122-1800-C1C-C | W4 | 6433 | Φ1829*25 | L245N | HB≤200 | 5% | 合格 |  | YD（硬度） | 3#空分装置 | GTAW+SMAW | KF-5121C | / | 3点 | 热处理后24H后
2024.06.09 | 2024.06.12 | NMBF-KF-5121C-LHJ(01)-YPK-YD-0014 | 5121-CA-03122-1800-C1C-C | W22 | 2811 | Φ1829*25 | L245N | HB≤200 | 5% | 合格 |  | YD（硬度） | 3#空分装置 | GTAW+SMAW | KF-5121C | / | 3点 | 热处理后24H后
2024.06.09 | 2024.06.12 | NMBF-KF-5121C-LHJ(01)-YPK-YD-0014 | 5121-CA-03122-1800-C1C-C | W5 | 1818 | Φ1829*25 | L245N | HB≤200 | 5% | 合格 |  | YD（硬度） | 3#空分装置 | GTAW+SMAW | KF-5121C | / | 3点 | 热处理后24H后
2024.06.09 | 2024.06.12 | NMBF-KF-5121C-LHJ(01)-YPK-YD-0016 | 5121-WNG-03108-1400-C1C-H | W1 | 8319 | Φ1626*22 | L245N | HB≤200 | 100% | 合格 |  | YD（硬度） | 3#空分装置 | GTAW+SMAW | KF-5121C | / | 3点 | 热处理后24H后
2024.06.09 | 2024.06.12 | NMBF-KF-5121C-LHJ(01)-YPK-YD-0016 | 5121-WNG-03108-1400-C1C-H | W2 | 5831 | Φ1626*22 | L245N | HB≤200 | 100% | 合格 |  | YD（硬度） | 3#空分装置 | GTAW+SMAW | KF-5121C | / | 3点 | 热处理后24H后
2024.06.09 | 2024.06.12 | NMBF-KF-5121C-LHJ(01)-YPK-YD-0017 | 5121-WNG-03115-1400-C1C-V | W3 | 5114 | Φ1626*22 | L245N | HB≤200 | 5% | 合格 |  | YD（硬度） | 3#空分装置 | GTAW+SMAW | KF-5121C | / | 3点 | 热处理后24H后
2024.06.09 | 2024.06.12 | NMBF-KF-5121C-LHJ(01)-YPK-YD-0017 | 5121-WNG-03115-1400-C1C-V | W1 | 2419 | Φ1829*25 | L245N | HB≤200 | 5% | 合格 |  | YD（硬度） | 3#空分装置 | GTAW+SMAW | KF-5121C | / | 3点 | 热处理后24H后
2024.06.09 | 2024.06.12 | NMBF-KF-5121C-LHJ(01)-YPK-YD-0018 | 5121-WNG-03117-1400-C1C-V | W1 | 2811 | Φ1829*25 | L245N | HB≤200 | 5% | 合格 |  | YD（硬度） | 3#空分装置 | GTAW+SMAW | KF-5121C | / | 3点 | 热处理后24H后
2024.06.09 | 2024.06.10 | NMBF-KF-5121C-LHJ(01)-YPK-YD-0020 | 5121-HUS-63001-500-A15A-H10 | W5 | 5610 | Φ508*35 | A335 P91 | HB≤241 | 100% | 合格 | 198.211.199 | YD（硬度） | 3#空分装置 | GTAW+SMAW | KF-5121C | / | 3点 | 热处理后24H后
2024.06.09 | 2024.06.28 | NMBF-KF-5121C-LHJ(01)-YPK-YD-0020 | 5121-HUS-63001-500-A15A-H10 | W6 | 5610 | Φ508*35 | A335 P91 | HB≤241 | 100% | 合格 | 207.186.172 | YD（硬度） | 3#空分装置 | GTAW+SMAW | KF-5121C | / | 3点 | 热处理后24H后
2024.06.09 | 2024.06.10 | NMBF-KF-5121C-LHJ(01)-YPK-YD-0020 | 5121-HUS-63001-500-A15A-H10 | W10 | 5610 | Φ508*35 | A335 P91 | HB≤241 | 100% | 合格 | 225.234.179 | YD（硬度） | 3#空分装置 | GTAW+SMAW | KF-5121C | / | 3点 | 热处理后24H后
2024.06.09 | 2024.06.10 | NMBF-KF-5121C-LHJ(01)-YPK-YD-0020 | 5121-HUS-63001-500-A15A-H10 | W25 | 5610 | Φ508*35 | A335 P91 | HB≤241 | 100% | 合格 | 225.234.224 | YD（硬度） | 3#空分装置 | GTAW+SMAW | KF-5121C | / | 3点 | 热处理后24H后
2024.06.09 | 2024.06.10 | NMBF-KF-5121C-LHJ(01)-YPK-YD-0020 | 5121-HUS-63001-500-A15A-H10 | W26 | 5610 | Φ508*35 | A335 P91 | HB≤241 | 100% | 合格 | 226.197.218 | YD（硬度） | 3#空分装置 | GTAW+SMAW | KF-5121C | / | 3点 | 热处理后24H后
2024.06.09 | 2024.06.10 | NMBF-KF-5121C-LHJ(01)-YPK-YD-0020 | 5121-HUS-63001-500-A15A-H10 | W29 | 5610 | Φ508*35 | A335 P91 | HB≤241 | 100% | 合格 | 187.174.209 | YD（硬度） | 3#空分装置 | GTAW+SMAW | KF-5121C | / | 3点 | 热处理后24H后
2024.06.09 | 2024.06.10 | NMBF-KF-5121C-LHJ(01)-YPK-YD-0020 | 5121-HUS-63001-500-A15A-H10 | W7 | 6819 | Φ508*35 | A335 P91 | HB≤241 | 100% | 合格 | 216.227.198 | YD（硬度） | 3#空分装置 | GTAW+SMAW | KF-5121C | / | 3点 | 热处理后24H后
2024.06.09 | 2024.06.10 | NMBF-KF-5121C-LHJ(01)-YPK-YD-0020 | 5121-HUS-63001-500-A15A-H10 | W9 | 913 | Φ508*35 | A335 P91 | HB≤241 | 100% | 合格 | 224.236.204 | YD（硬度） | 3#空分装置 | GTAW+SMAW | KF-5121C | / | 3点 | 热处理后24H后
2024.06.09 | 2024.06.10 | NMBF-KF-5121C-LHJ(01)-YPK-YD-0020-1 | 5121-HUS-63001-500-A15A-H10 | W11 | 913 | Φ508*35 | A335 P91 | HB≤241 | 100% | 合格 | 211.198.235 | YD（硬度） | 3#空分装置 | GTAW+SMAW | KF-5121C | / | 3点 | 热处理后24H后
2024.06.09 | 2024.06.10 | NMBF-KF-5121C-LHJ(01)-YPK-YD-0020-1 | 5121-HUS-63001-500-A15A-H10 | W12 | 6819 | Φ508*35 | A335 P91 | HB≤241 | 100% | 合格 | 184.207.217 | YD（硬度） | 3#空分装置 | GTAW+SMAW | KF-5121C | / | 3点 | 热处理后24H后
2024.06.09 | 2024.06.10 | NMBF-KF-5121C-LHJ(01)-YPK-YD-0020-1 | 5121-HUS-63001-500-A15A-H10 | W13 | 913 | Φ508*35 | A335 P91 | HB≤241 | 100% | 合格 | 227.217.185 | YD（硬度） | 3#空分装置 | GTAW+SMAW | KF-5121C | / | 3点 | 热处理后24H后
2024.06.09 | 2024.06.10 | NMBF-KF-5121C-LHJ(01)-YPK-YD-0020-1 | 5121-HUS-63001-500-A15A-H10 | W15 | 913 | Φ508*35 | A335 P91 | HB≤241 | 100% | 合格 | 234.226.196 | YD（硬度） | 3#空分装置 | GTAW+SMAW | KF-5121C | / | 3点 | 热处理后24H后
2024.06.09 | 2024.06.10 | NMBF-KF-5121C-LHJ(01)-YPK-YD-0020-1 | 5121-HUS-63001-500-A15A-H10 | W17 | 6819 | Φ508*35 | A335 P91 | HB≤241 | 100% | 合格 | 193.195.227 | YD（硬度） | 3#空分装置 | GTAW+SMAW | KF-5121C | / | 3点 | 热处理后24H后
2024.06.09 | 2024.06.10 | NMBF-KF-5121C-LHJ(01)-YPK-YD-0020-1 | 5121-HUS-63001-500-A15A-H10 | W19 | 913 | Φ508*35 | A335 P91 | HB≤241 | 100% | 合格 | 237.226.214 | YD（硬度） | 3#空分装置 | GTAW+SMAW | KF-5121C | / | 3点 | 热处理后24H后
2024.06.09 | 2024.06.10 | NMBF-KF-5121C-LHJ(01)-YPK-YD-0020-1 | 5121-HUS-63001-500-A15A-H10 | W20 | 913 | Φ508*35 | A335 P91 | HB≤241 | 100% | 合格 | 231.225.208 | YD（硬度） | 3#空分装置 | GTAW+SMAW | KF-5121C | / | 3点 | 热处理后24H后
2024.06.09 | 2024.06.28 | NMBF-KF-5121C-LHJ(01)-YPK-YD-0020-1 | 5121-HUS-63001-500-A15A-H10 | W22 | 913 | Φ508*35 | A335 P91 | HB≤241 | 100% | 合格 | 222.219.227 | YD（硬度） | 3#空分装置 | GTAW+SMAW | KF-5121C | / | 3点 | 热处理后24H后
2024.06.09 | 2024.06.10 | NMBF-KF-5121C-LHJ(01)-YPK-YD-0020-1 | 5121-HUS-63001-500-A15A-H10 | W24 | 913 | Φ508*35 | A335 P91 | HB≤241 | 100% | 合格 | 214.226.237 | YD（硬度） | 3#空分装置 | GTAW+SMAW | KF-5121C | / | 3点 | 热处理后24H后
2024.06.13 | 2024.06.28 | NMBF-KF-5121C-LHJ(01)-YPK-YD-0021 | 5121-HUS-63001-500-A15A-H10 | W2A | 633 | Φ508*35 | A335 P91 | HB≤241 | 100% | 合格 | 187.176.204 | YD（硬度） | 3#空分装置 | GTAW+SMAW | KF-5121C | / | 3点 | 热处理后24H后
2024.06.13 | 2024.06.28 | NMBF-KF-5121C-LHJ(01)-YPK-YD-0021 | 5121-HUS-63001-500-A15A-H10 | W2B | 1057 | Φ508*35 | A335 P91 | HB≤241 | 100% | 合格 | 233.235.201 | YD（硬度） | 3#空分装置 | GTAW+SMAW | KF-5121C | / | 3点 | 热处理后24H后
2024.06.13 | 2024.06.10 | NMBF-KF-5121C-LHJ(01)-YPK-YD-0021 | 5121-HUS-63001-500-A15A-H10 | W2 | 6158 | Φ508*35 | A335 P91 | HB≤241 | 100% | 合格 | 224.198.203 | YD（硬度） | 3#空分装置 | GTAW+SMAW | KF-5121C | / | 3点 | 热处理后24H后
2024.06.13 | 2024.06.10 | NMBF-KF-5121C-LHJ(01)-YPK-YD-0021 | 5121-HUS-63001-500-A15A-H10 | W3 | 6158 | Φ508*35 | A335 P91 | HB≤241 | 100% | 合格 | 224.209.223 | YD（硬度） | 3#空分装置 | GTAW+SMAW | KF-5121C | / | 3点 | 热处理后24H后
2024.06.13 | 2024.06.14 | NMBF-KF-5121C-LHJ(01)-YPK-YD-0021 | 5121-HUS-63001-500-A15A-H10 | W4 | 5914 | Φ508*35 | A335 P91 | HB≤241 | 100% | 合格 | 205.198.213 | YD（硬度） | 3#空分装置 | GTAW+SMAW | KF-5121C | / | 3点 | 热处理后24H后
2024.06.13 | 2024.06.14 | NMBF-KF-5121C-LHJ(01)-YPK-YD-0021 | 5121-HUS-63001-500-A15A-H10 | W8 | 5914 | Φ508*35 | A335 P91 | HB≤241 | 100% | 合格 | 221.231.205 | YD（硬度） | 3#空分装置 | GTAW+SMAW | KF-5121C | / | 3点 | 热处理后24H后
2024.06.13 | 2024.06.14 | NMBF-KF-5121C-LHJ(01)-YPK-YD-0021 | 5121-HUS-63001-500-A15A-H10 | W14 | 5610 | Φ508*35 | A335 P91 | HB≤241 | 100% | 合格 | 198.231.214 | YD（硬度） | 3#空分装置 | GTAW+SMAW | KF-5121C | / | 3点 | 热处理后24H后
2024.06.13 | 2024.06.28 | NMBF-KF-5121C-LHJ(01)-YPK-YD-0021 | 5121-HUS-63001-500-A15A-H10 | W16 | 5610 | Φ508*35 | A335 P91 | HB≤241 | 100% | 合格 | 224.222.205 | YD（硬度） | 3#空分装置 | GTAW+SMAW | KF-5121C | / | 3点 | 热处理后24H后
2024.06.13 | 2024.06.15 | NMBF-KF-5121C-LHJ(01)-YPK-YD-0021 | 5121-HUS-63001-500-A15A-H10 | W21 | 5610 | Φ508*35 | A335 P91 | HB≤241 | 100% | 合格 | 187.204.199 | YD（硬度） | 3#空分装置 | GTAW+SMAW | KF-5121C | / | 3点 | 热处理后24H后
2024.06.13 | 2024.06.28 | NMBF-KF-5121C-LHJ(01)-YPK-YD-0021 | 5121-HUS-63001-500-A15A-H10 | W23 | 5610 | Φ508*35 | A335 P91 | HB≤241 | 100% | 合格 | 223.172.226 | YD（硬度） | 3#空分装置 | GTAW+SMAW | KF-5121C | / | 3点 | 热处理后24H后
2024.06.13 | 2024.06.28 | NMBF-KF-5121C-LHJ(01)-YPK-YD-0021 | 5121-HUS-63001-500-A15A-H10 | W26A | 5610 | Φ508*35 | A335 P91 | HB≤241 | 100% | 合格 | 208.218.234 | YD（硬度） | 3#空分装置 | GTAW+SMAW | KF-5121C | / | 3点 | 热处理后24H后
2024.06.13 | 2024.07.12 | NMBF-KF-5121C-LHJ(01)-YPK-YD-0021 | 5121-HUS-63001-500-A15A-H10 | W31 | 4474 | Φ60.3*8.74 | A335 P91 | HB≤241 | 100% | 合格 |  | YD（硬度） | 3#空分装置 | GTAW+SMAW | KF-5121C | / | 3点 | 热处理后24H后
2024.06.13 | 2024.06.14 | NMBF-KF-5121C-LHJ(01)-YPK-YD-0022 | 5121-HUS-63001-500-A15A-H10 | W32 | 877 | Φ60.3*8.74 | A335 P91 | HB≤241 | 100% | 合格 |  | YD（硬度） | 3#空分装置 | GTAW+SMAW | KF-5121C | / | 3点 | 热处理后24H后
2024.06.13 | 2024.06.14 | NMBF-KF-5121C-LHJ(01)-YPK-YD-0022 | 5121-HUS-63001-500-A15A-H10 | W33 | 877 | Φ60.3*8.74 | A335 P91 | HB≤241 | 100% | 合格 |  | YD（硬度） | 3#空分装置 | GTAW+SMAW | KF-5121C | / | 3点 | 热处理后24H后
2024.06.13 | 2024.06.14 | NMBF-KF-5121C-LHJ(01)-YPK-YD-0022 | 5121-HUS-63001-500-A15A-H10 | W34 | 877 | Φ60.3*8.74 | A335 P91 | HB≤241 | 100% | 合格 |  | YD（硬度） | 3#空分装置 | GTAW+SMAW | KF-5121C | / | 3点 | 热处理后24H后
2024.06.13 | 2024.07.12 | NMBF-KF-5121C-LHJ(01)-YPK-YD-0022 | 5121-HUS-63001-500-A15A-H10 | W35 | 4474 | Φ60.3*8.74 | A335 P91 | HB≤241 | 100% | 合格 |  | YD（硬度） | 3#空分装置 | GTAW+SMAW | KF-5121C | / | 3点 | 热处理后24H后
2024.06.13 | 2024.06.14 | NMBF-KF-5121C-LHJ(01)-YPK-YD-0022 | 5121-HUS-63001-500-A15A-H10 | W36 | 877 | Φ60.3*8.74 | A335 P91 | HB≤241 | 100% | 合格 |  | YD（硬度） | 3#空分装置 | GTAW+SMAW | KF-5121C | / | 3点 | 热处理后24H后
2024.06.13 | 2024.06.14 | NMBF-KF-5121C-LHJ(01)-YPK-YD-0022 | 5121-HUS-63001-500-A15A-H10 | W37 | 877 | Φ60.3*8.74 | A335 P91 | HB≤241 | 100% | 合格 |  | YD（硬度） | 3#空分装置 | GTAW+SMAW | KF-5121C | / | 3点 | 热处理后24H后
2024.06.13 | 2024.06.14 | NMBF-KF-5121C-LHJ(01)-YPK-YD-0022 | 5121-HUS-63001-500-A15A-H10 | W38 | 877 | Φ60.3*8.74 | A335 P91 | HB≤241 | 100% | 合格 |  | YD（硬度） | 3#空分装置 | GTAW+SMAW | KF-5121C | / | 3点 | 热处理后24H后
2024.06.13 | 2024.07.12 | NMBF-KF-5121C-LHJ(01)-YPK-YD-0022 | 5121-HUS-63001-500-A15A-H10 | W39 | 4474 | Φ60.3*8.74 | A335 P91 | HB≤241 | 100% | 合格 |  | YD（硬度） | 3#空分装置 | GTAW+SMAW | KF-5121C | / | 3点 | 热处理后24H后
2024.06.13 | 2024.06.14 | NMBF-KF-5121C-LHJ(01)-YPK-YD-0022 | 5121-HUS-63001-500-A15A-H10 | W40 | 877 | Φ60.3*8.74 | A335 P91 | HB≤241 | 100% | 合格 |  | YD（硬度） | 3#空分装置 | GTAW+SMAW | KF-5121C | / | 3点 | 热处理后24H后
2024.06.13 | 2024.06.14 | NMBF-KF-5121C-LHJ(01)-YPK-YD-0022 | 5121-HUS-63001-500-A15A-H10 | W41 | 877 | Φ60.3*8.74 | A335 P91 | HB≤241 | 100% | 合格 |  | YD（硬度） | 3#空分装置 | GTAW+SMAW | KF-5121C | / | 3点 | 热处理后24H后
2024.06.13 | 2024.07.12 | NMBF-KF-5121C-LHJ(01)-YPK-YD-0022 | 5121-HUS-63001-500-A15A-H10 | W42 | 4474 | Φ60.3*8.74 | A335 P91 | HB≤241 | 100% | 合格 |  | YD（硬度） | 3#空分装置 | GTAW+SMAW | KF-5121C | / | 3点 | 热处理后24H后
2024.06.13 | 2024.07.12 | NMBF-KF-5121C-LHJ(01)-YPK-YD-0022 | 5121-HUS-63001-500-A15A-H10 | W43 | 4474 | Φ33.4*6.35 | A335 P91 | HB≤241 | 100% | 合格 |  | YD（硬度） | 3#空分装置 | GTAW+SMAW | KF-5121C | / | 3点 | 热处理后24H后
2024.06.13 | 2024.06.14 | NMBF-KF-5121C-LHJ(01)-YPK-YD-0023 | 5121-HUS-63001-500-A15A-H10 | W44 | 877 | Φ33.4*6.35 | A335 P91 | HB≤241 | 100% | 合格 |  | YD（硬度） | 3#空分装置 | GTAW+SMAW | KF-5121C | / | 3点 | 热处理后24H后
2024.06.13 | 2024.06.14 | NMBF-KF-5121C-LHJ(01)-YPK-YD-0023 | 5121-HUS-63001-500-A15A-H10 | W45 | 877 | Φ33.4*6.35 | A335 P91 | HB≤241 | 100% | 合格 |  | YD（硬度） | 3#空分装置 | GTAW+SMAW | KF-5121C | / | 3点 | 热处理后24H后
2024.06.13 | 2024.06.14 | NMBF-KF-5121C-LHJ(01)-YPK-YD-0023 | 5121-HUS-63001-500-A15A-H10 | W46 | 877 | Φ33.4*6.35 | A335 P91 | HB≤241 | 100% | 合格 |  | YD（硬度） | 3#空分装置 | GTAW+SMAW | KF-5121C | / | 3点 | 热处理后24H后
2024.06.13 | 2024.06.14 | NMBF-KF-5121C-LHJ(01)-YPK-YD-0023 | 5121-HUS-63001-500-A15A-H10 | W47 | 877 | Φ33.4*6.35 | A335 P91 | HB≤241 | 100% | 合格 |  | YD（硬度） | 3#空分装置 | GTAW+SMAW | KF-5121C | / | 3点 | 热处理后24H后
2024.06.13 | 2024.06.14 | NMBF-KF-5121C-LHJ(01)-YPK-YD-0023 | 5121-HUS-63001-500-A15A-H10 | W48 | 877 | Φ33.4*6.35 | A335 P91 | HB≤241 | 100% | 合格 |  | YD（硬度） | 3#空分装置 | GTAW+SMAW | KF-5121C | / | 3点 | 热处理后24H后
2024.06.13 | 2024.06.14 | NMBF-KF-5121C-LHJ(01)-YPK-YD-0023 | 5121-HUS-63001-500-A15A-H10 | W49 | 877 | Φ33.4*6.35 | A335 P91 | HB≤241 | 100% | 合格 |  | YD（硬度） | 3#空分装置 | GTAW+SMAW | KF-5121C | / | 3点 | 热处理后24H后
2024.06.13 | 2024.07.12 | NMBF-KF-5121C-LHJ(01)-YPK-YD-0023 | 5121-HUS-63001-500-A15A-H10 | W50 | 4474 | Φ33.4*6.35 | A335 P91 | HB≤241 | 100% | 合格 |  | YD（硬度） | 3#空分装置 | GTAW+SMAW | KF-5121C | / | 3点 | 热处理后24H后
2024.06.13 | 2024.06.14 | NMBF-KF-5121C-LHJ(01)-YPK-YD-0023 | 5121-HUS-63001-500-A15A-H10 | W51 | 877 | Φ33.4*6.35 | A335 P91 | HB≤241 | 100% | 合格 |  | YD（硬度） | 3#空分装置 | GTAW+SMAW | KF-5121C | / | 3点 | 热处理后24H后
2024.06.13 | 2024.07.12 | NMBF-KF-5121C-LHJ(01)-YPK-YD-0023 | 5121-HUS-63001-500-A15A-H10 | W52 | 4474 | Φ33.4*6.35 | A335 P91 | HB≤241 | 100% | 合格 |  | YD（硬度） | 3#空分装置 | GTAW+SMAW | KF-5121C | / | 3点 | 热处理后24H后
2024.06.13 | 2024.07.12 | NMBF-KF-5121C-LHJ(01)-YPK-YD-0023 | 5121-HUS-63001-500-A15A-H10 | W53 | 4474 | Φ33.4*6.35 | A335 P91 | HB≤241 | 100% | 合格 |  | YD（硬度） | 3#空分装置 | GTAW+SMAW | KF-5121C | / | 3点 | 热处理后24H后
2024.06.13 | 2024.06.14 | NMBF-KF-5121C-LHJ(01)-YPK-YD-0023 | 5121-HUS-63001-500-A15A-H10 | W54 | 877 | Φ33.4*6.35 | A335 P91 | HB≤241 | 100% | 合格 |  | YD（硬度） | 3#空分装置 | GTAW+SMAW | KF-5121C | / | 3点 | 热处理后24H后
2024.06.13 | 2024.06.14 | NMBF-KF-5121C-LHJ(01)-YPK-YD-0023 | 5121-HUS-63001-500-A15A-H10 | W55 | 877 | Φ33.4*6.35 | A335 P91 | HB≤241 | 100% | 合格 |  | YD（硬度） | 3#空分装置 | GTAW+SMAW | KF-5121C | / | 3点 | 热处理后24H后
2024.06.13 | 2024.06.14 | NMBF-KF-5121C-LHJ(01)-YPK-YD-0024 | 5121-HUS-63001-500-A15A-H10 | W56 | 877 | Φ33.4*6.35 | A335 P91 | HB≤241 | 100% | 合格 |  | YD（硬度） | 3#空分装置 | GTAW+SMAW | KF-5121C | / | 3点 | 热处理后24H后
2024.06.13 | 2024.06.14 | NMBF-KF-5121C-LHJ(01)-YPK-YD-0024 | 5121-HUS-63001-500-A15A-H10 | W57 | 877 | Φ33.4*6.35 | A335 P91 | HB≤241 | 100% | 合格 |  | YD（硬度） | 3#空分装置 | GTAW+SMAW | KF-5121C | / | 3点 | 热处理后24H后
2024.06.13 | 2024.06.14 | NMBF-KF-5121C-LHJ(01)-YPK-YD-0024 | 5121-HUS-63001-500-A15A-H10 | W58 | 877 | Φ33.4*6.35 | A335 P91 | HB≤241 | 100% | 合格 |  | YD（硬度） | 3#空分装置 | GTAW+SMAW | KF-5121C | / | 3点 | 热处理后24H后
2024.06.13 | 2024.06.14 | NMBF-KF-5121C-LHJ(01)-YPK-YD-0024 | 5121-HUS-63001-500-A15A-H10 | W59 | 877 | Φ33.4*6.35 | A335 P91 | HB≤241 | 100% | 合格 |  | YD（硬度） | 3#空分装置 | GTAW+SMAW | KF-5121C | / | 3点 | 热处理后24H后
2024.06.13 | 2024.06.14 | NMBF-KF-5121C-LHJ(01)-YPK-YD-0024 | 5121-HUS-63001-500-A15A-H10 | W60 | 877 | Φ33.4*6.35 | A335 P91 | HB≤241 | 100% | 合格 |  | YD（硬度） | 3#空分装置 | GTAW+SMAW | KF-5121C | / | 3点 | 热处理后24H后
2024.06.13 | 2024.06.14 | NMBF-KF-5121C-LHJ(01)-YPK-YD-0024 | 5121-HUS-63001-500-A15A-H10 | W61 | 877 | Φ33.4*6.35 | A335 P91 | HB≤241 | 100% | 合格 |  | YD（硬度） | 3#空分装置 | GTAW+SMAW | KF-5121C | / | 3点 | 热处理后24H后
2024.06.13 | 2024.06.14 | NMBF-KF-5121C-LHJ(01)-YPK-YD-0024 | 5121-HUS-63001-500-A15A-H10 | W62 | 877 | Φ33.4*6.35 | A335 P91 | HB≤241 | 100% | 合格 |  | YD（硬度） | 3#空分装置 | GTAW+SMAW | KF-5121C | / | 3点 | 热处理后24H后
2024.06.13 | 2024.06.14 | NMBF-KF-5121C-LHJ(01)-YPK-YD-0024 | 5121-HUS-63001-500-A15A-H10 | W63 | 877 | Φ33.4*6.35 | A335 P91 | HB≤241 | 100% | 合格 |  | YD（硬度） | 3#空分装置 | GTAW+SMAW | KF-5121C | / | 3点 | 热处理后24H后
2024.06.13 | 2024.06.14 | NMBF-KF-5121C-LHJ(01)-YPK-YD-0024 | 5121-HUS-63001-500-A15A-H10 | W64 | 877 | Φ33.4*6.35 | A335 P91 | HB≤241 | 100% | 合格 |  | YD（硬度） | 3#空分装置 | GTAW+SMAW | KF-5121C | / | 3点 | 热处理后24H后
2024.06.13 | 2024.06.14 | NMBF-KF-5121C-LHJ(01)-YPK-YD-0024 | 5121-HUS-63001-500-A15A-H10 | W65 | 877 | Φ33.4*6.35 | A335 P91 | HB≤241 | 100% | 合格 |  | YD（硬度） | 3#空分装置 | GTAW+SMAW | KF-5121C | / | 3点 | 热处理后24H后
2024.06.13 | 2024.06.14 | NMBF-KF-5121C-LHJ(01)-YPK-YD-0024 | 5121-HUS-63001-500-A15A-H10 | W66 | 877 | Φ33.4*6.35 | A335 P91 | HB≤241 | 100% | 合格 |  | YD（硬度） | 3#空分装置 | GTAW+SMAW | KF-5121C | / | 3点 | 热处理后24H后
2024.06.13 | 2024.06.14 | NMBF-KF-5121C-LHJ(01)-YPK-YD-0024 | 5121-HUS-63001-500-A15A-H10 | W68 | 877 | Φ33.4*6.35 | A335 P91 | HB≤241 | 100% | 合格 |  | YD（硬度） | 3#空分装置 | GTAW+SMAW | KF-5121C | / | 3点 | 热处理后24H后
2024.06.13 | 2024.06.14 | NMBF-KF-5121C-LHJ(01)-YPK-YD-0025 | 5121-HUS-63001-500-A15A-H10 | W71 | 877 | Φ33.4*6.35 | A335 P91 | HB≤241 | 100% | 合格 |  | YD（硬度） | 3#空分装置 | GTAW+SMAW | KF-5121C | / | 3点 | 热处理后24H后
2024.06.13 | 2024.06.14 | NMBF-KF-5121C-LHJ(01)-YPK-YD-0025 | 5121-HUS-63001-500-A15A-H10 | W72 | 877 | Φ33.4*6.35 | A335 P91 | HB≤241 | 100% | 合格 |  | YD（硬度） | 3#空分装置 | GTAW+SMAW | KF-5121C | / | 3点 | 热处理后24H后
2024.06.13 | 2024.06.14 | NMBF-KF-5121C-LHJ(01)-YPK-YD-0025 | 5121-HUS-63001-500-A15A-H10 | W73 | 877 | Φ33.4*6.35 | A335 P91 | HB≤241 | 100% | 合格 |  | YD（硬度） | 3#空分装置 | GTAW+SMAW | KF-5121C | / | 3点 | 热处理后24H后
2024.06.13 | 2024.06.14 | NMBF-KF-5121C-LHJ(01)-YPK-YD-0025 | 5121-HUS-63001-500-A15A-H10 | W74 | 877 | Φ33.4*6.35 | A335 P91 | HB≤241 | 100% | 合格 |  | YD（硬度） | 3#空分装置 | GTAW+SMAW | KF-5121C | / | 3点 | 热处理后24H后
2024.06.13 | 2024.06.14 | NMBF-KF-5121C-LHJ(01)-YPK-YD-0025 | 5121-HUS-63001-500-A15A-H10 | W75 | 877 | Φ33.4*6.35 | A335 P91 | HB≤241 | 100% | 合格 |  | YD（硬度） | 3#空分装置 | GTAW+SMAW | KF-5121C | / | 3点 | 热处理后24H后
2024.06.13 | 2024.06.14 | NMBF-KF-5121C-LHJ(01)-YPK-YD-0025 | 5121-HUS-63001-500-A15A-H10 | W76 | 877 | Φ33.4*6.35 | A335 P91 | HB≤241 | 100% | 合格 |  | YD（硬度） | 3#空分装置 | GTAW+SMAW | KF-5121C | / | 3点 | 热处理后24H后
2024.06.13 | 2024.06.14 | NMBF-KF-5121C-LHJ(01)-YPK-YD-0025 | 5121-HUS-63001-500-A15A-H10 | W89 | 877 | Φ33.4*6.35 | A335 P91 | HB≤241 | 100% | 合格 |  | YD（硬度） | 3#空分装置 | GTAW+SMAW | KF-5121C | / | 3点 | 热处理后24H后
2024.06.13 | 2024.06.14 | NMBF-KF-5121C-LHJ(01)-YPK-YD-0025 | 5121-HUS-63001-500-A15A-H10 | W90 | 877 | Φ33.4*6.35 | A335 P91 | HB≤241 | 100% | 合格 |  | YD（硬度） | 3#空分装置 | GTAW+SMAW | KF-5121C | / | 3点 | 热处理后24H后
2024.06.13 | 2024.06.14 | NMBF-KF-5121C-LHJ(01)-YPK-YD-0025 | 5121-HUS-63001-500-A15A-H10 | W91 | 877 | Φ33.4*6.35 | A335 P91 | HB≤241 | 100% | 合格 |  | YD（硬度） | 3#空分装置 | GTAW+SMAW | KF-5121C | / | 3点 | 热处理后24H后
2024.06.13 | 2024.06.14 | NMBF-KF-5121C-LHJ(01)-YPK-YD-0025 | 5121-HUS-63001-500-A15A-H10 | W92 | 877 | Φ33.4*6.35 | A335 P91 | HB≤241 | 100% | 合格 |  | YD（硬度） | 3#空分装置 | GTAW+SMAW | KF-5121C | / | 3点 | 热处理后24H后
2024.06.13 | 2024.06.14 | NMBF-KF-5121C-LHJ(01)-YPK-YD-0025 | 5121-HUS-63001-500-A15A-H10 | W94 | 877 | Φ33.4*6.35 | A335 P91 | HB≤241 | 100% | 合格 |  | YD（硬度） | 3#空分装置 | GTAW+SMAW | KF-5121C | / | 3点 | 热处理后24H后
2024.06.13 | 2024.06.14 | NMBF-KF-5121C-LHJ(01)-YPK-YD-0025 | 5121-HUS-63001-500-A15A-H10 | W95 | 877 | Φ33.4*6.35 | A335 P91 | HB≤241 | 100% | 合格 |  | YD（硬度） | 3#空分装置 | GTAW+SMAW | KF-5121C | / | 3点 | 热处理后24H后
2024.06.13 | 2024.06.14 | NMBF-KF-5121C-LHJ(01)-YPK-YD-0026 | 5121-HUS-63001-500-A15A-H10 | W96 | 877 | Φ33.4*6.35 | A335 P91 | HB≤241 | 100% | 合格 |  | YD（硬度） | 3#空分装置 | GTAW+SMAW | KF-5121C | / | 3点 | 热处理后24H后
2024.06.13 | 2024.06.14 | NMBF-KF-5121C-LHJ(01)-YPK-YD-0026 | 5121-HUS-63001-500-A15A-H10 | W98 | 877 | Φ33.4*6.35 | A335 P91 | HB≤241 | 100% | 合格 |  | YD（硬度） | 3#空分装置 | GTAW+SMAW | KF-5121C | / | 3点 | 热处理后24H后
2024.06.13 | 2024.06.14 | NMBF-KF-5121C-LHJ(01)-YPK-YD-0026 | 5121-HUS-63001-500-A15A-H10 | W101 | 877 | Φ33.4*6.35 | A335 P91 | HB≤241 | 100% | 合格 |  | YD（硬度） | 3#空分装置 | GTAW+SMAW | KF-5121C | / | 3点 | 热处理后24H后
2024.06.13 | 2024.06.14 | NMBF-KF-5121C-LHJ(01)-YPK-YD-0026 | 5121-HUS-63001-500-A15A-H10 | W102 | 877 | Φ33.4*6.35 | A335 P91 | HB≤241 | 100% | 合格 |  | YD（硬度） | 3#空分装置 | GTAW+SMAW | KF-5121C | / | 3点 | 热处理后24H后
2024.06.13 | 2024.06.14 | NMBF-KF-5121C-LHJ(01)-YPK-YD-0026 | 5121-HUS-63001-500-A15A-H10 | W103 | 877 | Φ33.4*6.35 | A335 P91 | HB≤241 | 100% | 合格 |  | YD（硬度） | 3#空分装置 | GTAW+SMAW | KF-5121C | / | 3点 | 热处理后24H后
2024.06.13 | 2024.06.14 | NMBF-KF-5121C-LHJ(01)-YPK-YD-0026 | 5121-HUS-63001-500-A15A-H10 | W104 | 877 | Φ33.4*6.35 | A335 P91 | HB≤241 | 100% | 合格 |  | YD（硬度） | 3#空分装置 | GTAW+SMAW | KF-5121C | / | 3点 | 热处理后24H后
2024.06.13 | 2024.06.14 | NMBF-KF-5121C-LHJ(01)-YPK-YD-0026 | 5121-HUS-63001-500-A15A-H10 | W105 | 877 | Φ33.4*6.35 | A335 P91 | HB≤241 | 100% | 合格 |  | YD（硬度） | 3#空分装置 | GTAW+SMAW | KF-5121C | / | 3点 | 热处理后24H后
2024.06.13 | 2024.06.14 | NMBF-KF-5121C-LHJ(01)-YPK-YD-0026 | 5121-HUS-63001-500-A15A-H10 | W106 | 877 | Φ33.4*6.35 | A335 P91 | HB≤241 | 100% | 合格 |  | YD（硬度） | 3#空分装置 | GTAW+SMAW | KF-5121C | / | 3点 | 热处理后24H后
2024.06.14 | 2024.07.12 | NMBF-KF-5121C-LHJ(01)-YPK-YD-0028 | 5121-HUS-63001-500-A15A-H10 | W67 | 447400% | Φ33.4*6.35 | A335 P91 | HB≤241 | 100% | 合格 |  | YD（硬度） | 3#空分装置 | GTAW+SMAW | KF-5121C | / | 3点 | 热处理后24H后
2024.06.14 | 2024.07.12 | NMBF-KF-5121C-LHJ(01)-YPK-YD-0028 | 5121-HUS-63001-500-A15A-H10 | W69 | 447400% | Φ33.4*6.35 | A335 P91 | HB≤241 | 100% | 合格 |  | YD（硬度） | 3#空分装置 | GTAW+SMAW | KF-5121C | / | 3点 | 热处理后24H后
2024.06.14 | 2024.07.12 | NMBF-KF-5121C-LHJ(01)-YPK-YD-0028 | 5121-HUS-63001-500-A15A-H10 | W70 | 447400% | Φ33.4*6.35 | A335 P91 | HB≤241 | 100% | 合格 |  | YD（硬度） | 3#空分装置 | GTAW+SMAW | KF-5121C | / | 3点 | 热处理后24H后
2024.06.14 | 2024.07.12 | NMBF-KF-5121C-LHJ(01)-YPK-YD-0028 | 5121-HUS-63001-500-A15A-H10 | W77 | 447400% | Φ33.4*6.35 | A335 P91 | HB≤241 | 100% | 合格 |  | YD（硬度） | 3#空分装置 | GTAW+SMAW | KF-5121C | / | 3点 | 热处理后24H后
2024.06.14 | 2024.06.17 | NMBF-KF-5121C-LHJ(01)-YPK-YD-0028 | 5121-HUS-63001-500-A15A-H10 | W78 | 447400% | Φ33.4*6.35 | A335 P91 | HB≤241 | 100% | 合格 |  | YD（硬度） | 3#空分装置 | GTAW+SMAW | KF-5121C | / | 3点 | 热处理后24H后
2024.06.14 | 2024.06.17 | NMBF-KF-5121C-LHJ(01)-YPK-YD-0028 | 5121-HUS-63001-500-A15A-H10 | W79 | 447400% | Φ33.4*6.35 | A335 P91 | HB≤241 | 100% | 合格 |  | YD（硬度） | 3#空分装置 | GTAW+SMAW | KF-5121C | / | 3点 | 热处理后24H后
2024.06.14 | 2024.06.17 | NMBF-KF-5121C-LHJ(01)-YPK-YD-0028 | 5121-HUS-63001-500-A15A-H10 | W80 | 447400% | Φ33.4*6.35 | A335 P91 | HB≤241 | 100% | 合格 |  | YD（硬度） | 3#空分装置 | GTAW+SMAW | KF-5121C | / | 3点 | 热处理后24H后
2024.06.14 | 2024.06.17 | NMBF-KF-5121C-LHJ(01)-YPK-YD-0028 | 5121-HUS-63001-500-A15A-H10 | W81 | 447400% | Φ33.4*6.35 | A335 P91 | HB≤241 | 100% | 合格 |  | YD（硬度） | 3#空分装置 | GTAW+SMAW | KF-5121C | / | 3点 | 热处理后24H后
2024.06.14 | 2024.06.17 | NMBF-KF-5121C-LHJ(01)-YPK-YD-0028 | 5121-HUS-63001-500-A15A-H10 | W82 | 447400% | Φ33.4*6.35 | A335 P91 | HB≤241 | 100% | 合格 |  | YD（硬度） | 3#空分装置 | GTAW+SMAW | KF-5121C | / | 3点 | 热处理后24H后
2024.06.14 | 2024.06.17 | NMBF-KF-5121C-LHJ(01)-YPK-YD-0028 | 5121-HUS-63001-500-A15A-H10 | W83 | 447400% | Φ33.4*6.35 | A335 P91 | HB≤241 | 100% | 合格 |  | YD（硬度） | 3#空分装置 | GTAW+SMAW | KF-5121C | / | 3点 | 热处理后24H后
2024.06.14 | 2024.06.16 | NMBF-KF-5121C-LHJ(01)-YPK-YD-0028 | 5121-HUS-63001-500-A15A-H10 | W84 | 587000% | Φ21.3*4.78 | A335 P91 | HB≤241 | 100% | 合格 |  | YD（硬度） | 3#空分装置 | GTAW+SMAW | KF-5121C | / | 3点 | 热处理后24H后
2024.06.14 | 2024.06.16 | NMBF-KF-5121C-LHJ(01)-YPK-YD-0028 | 5121-HUS-63001-500-A15A-H10 | W85 | 587000% | Φ21.3*4.78 | A335 P91 | HB≤241 | 100% | 合格 |  | YD（硬度） | 3#空分装置 | GTAW+SMAW | KF-5121C | / | 3点 | 热处理后24H后
2024.06.14 | 2024.06.16 | NMBF-KF-5121C-LHJ(01)-YPK-YD-0029 | 5121-HUS-63001-500-A15A-H10 | W86 | 587000% | Φ21.3*4.78 | A335 P91 | HB≤241 | 100% | 合格 |  | YD（硬度） | 3#空分装置 | GTAW+SMAW | KF-5121C | / | 3点 | 热处理后24H后
2024.06.14 | 2024.06.16 | NMBF-KF-5121C-LHJ(01)-YPK-YD-0029 | 5121-HUS-63001-500-A15A-H10 | W87 | 587000% | Φ21.3*4.78 | A335 P91 | HB≤241 | 100% | 合格 |  | YD（硬度） | 3#空分装置 | GTAW+SMAW | KF-5121C | / | 3点 | 热处理后24H后
2024.06.14 | 2024.07.12 | NMBF-KF-5121C-LHJ(01)-YPK-YD-0029 | 5121-HUS-63001-500-A15A-H10 | W88 | 447400% | Φ33.4*6.35 | A335 P91 | HB≤241 | 100% | 合格 |  | YD（硬度） | 3#空分装置 | GTAW+SMAW | KF-5121C | / | 3点 | 热处理后24H后
2024.06.14 | 2024.07.12 | NMBF-KF-5121C-LHJ(01)-YPK-YD-0029 | 5121-HUS-63001-500-A15A-H10 | W93 | 447400% | Φ33.4*6.35 | A335 P91 | HB≤241 | 100% | 合格 |  | YD（硬度） | 3#空分装置 | GTAW+SMAW | KF-5121C | / | 3点 | 热处理后24H后
2024.06.14 | 2024.07.12 | NMBF-KF-5121C-LHJ(01)-YPK-YD-0029 | 5121-HUS-63001-500-A15A-H10 | W97 | 447400% | Φ33.4*6.35 | A335 P91 | HB≤241 | 100% | 合格 |  | YD（硬度） | 3#空分装置 | GTAW+SMAW | KF-5121C | / | 3点 | 热处理后24H后
2024.06.14 | 2024.07.12 | NMBF-KF-5121C-LHJ(01)-YPK-YD-0029 | 5121-HUS-63001-500-A15A-H10 | W99 | 447400% | Φ33.4*6.35 | A335 P91 | HB≤241 | 100% | 合格 |  | YD（硬度） | 3#空分装置 | GTAW+SMAW | KF-5121C | / | 3点 | 热处理后24H后
2024.06.14 | 2024.07.12 | NMBF-KF-5121C-LHJ(01)-YPK-YD-0029 | 5121-HUS-63001-500-A15A-H10 | W100 | 447400% | Φ33.4*6.35 | A335 P91 | HB≤241 | 100% | 合格 |  | YD（硬度） | 3#空分装置 | GTAW+SMAW | KF-5121C | / | 3点 | 热处理后24H后
2024.06.18 | 2024.06.28 | NMBF-KF-5121C-LHJ(01)-YPK-YD-0030 | 5121-HUS-63001-500-A15A-H10 | W1 | 615800% | Φ508*35 | A335 P91 | HB≤241 | 100% | 合格 | 188.227.238 | YD（硬度） | 3#空分装置 | GTAW+SMAW | KF-5121C | / | 3点 | 热处理后24H后
2024.06.18 | 2024.07.12 | NMBF-KF-5121C-LHJ(01)-YPK-YD-0030 | 5121-HUS-63001-500-A15A-H10 | W18 | 91300% | Φ508*35 | A335 P91 | HB≤241 | 100% | 合格 |  | YD（硬度） | 3#空分装置 | GTAW+SMAW | KF-5121C | / | 3点 | 热处理后24H后
2024.07.07 | 2024.07.12 | NMBF-KF-5121C-LHJ(01)-YPK-YD-0031 | 5121-HUS-63001-500-A15A-H10 | W28A | 5610 | φ48.3*7.14 | A335 P91 | HB≤241 | 100% | 合格 |  | YD（硬度） | 3#空分装置 | GTAW | KF-5121C | / | 3点 | 热处理后24H后
2024.07.07 | 2024.07.12 | NMBF-KF-5121C-LHJ(01)-YPK-YD-0031 | 5121-HUS-63001-500-A15A-H10 | W83A | 877 | φ21.3*4.78 | A335 P91 | HB≤241 | 100% | 合格 |  | YD（硬度） | 3#空分装置 | GTAW | KF-5121C | / | 3点 | 热处理后24H后
2024.03.08 | 2024.03.11 | NMBF-KF-5121C-LHJ(01)-YPK-YD-0035 | 5121-CA-03122-1800-C1C-C | W23 | 6433 | φ1829*25 | L245N | HB≤200 | 5% | 合格 |  | YD（硬度） | 3#空分装置 | GTAW+SMAW | KF-5121C | / | 3点 | 热处理后24H后
2024.03.08 | 2024.03.11 | NMBF-KF-5121C-LHJ(01)-YPK-YD-0035 | 5121-CA-03122-1800-C1C-C | W24 | 6433 | φ1829*25 | L245N | HB≤200 | 5% | 合格 |  | YD（硬度） | 3#空分装置 | GTAW+SMAW | KF-5121C | / | 3点 | 热处理后24H后
2024.08.31 | 2024.09.03 | NMBF-KF-5121C-LHJ(01)-YPK-YD-0036 | 5121-HUS-63001-500-A15A-H10 | W27 | 5413 | φ508*35 | A335 P91 | HB≤241 | 100% | 合格 |  | YD（硬度） | 3#空分装置 | GTAW+SMAW | KF-5121C | / | 3点 | 热处理后24H后
2024.08.31 | 2024.09.03 | NMBF-KF-5121C-LHJ(01)-YPK-YD-0036 | 5121-HUS-63001-500-A15A-H10 | W28 | 913 | φ508*35 | A335 P91 | HB≤241 | 100% | 合格 |  | YD（硬度） | 3#空分装置 | GTAW+SMAW | KF-5121C | / | 3点 | 热处理后24H后
2024.07.15 | 2024.07.17 | NMBF-KF-5121C-LHJ(01)-YPK-YD-0038 | 5121-HUS-63001-500-A15A-H10 | HANG-0041 | 6158 | L=200mm | 12Cr1MoVR+A335 P91 | HB≤241 | 1 | 合格 |  | YD（硬度） | 3#空分装置 | SMAW | KF-5121C | / | 3点 | 热处理后24H后
2024.07.15 | 2024.07.17 | NMBF-KF-5121C-LHJ(01)-YPK-YD-0038 | 5121-HUS-63001-500-A15A-H10 | HANG-0045 | 6158 | L=200mm | 12Cr1MoVR+A335 P91 | HB≤241 | 1 | 合格 |  | YD（硬度） | 3#空分装置 | SMAW | KF-5121C | / | 3点 | 热处理后24H后
2024.07.15 | 2024.07.17 | NMBF-KF-5121C-LHJ(01)-YPK-YD-0038 | 5121-HUS-63001-500-A15A-H10 | HANG-0044 | 6158 | L=200mm | 12Cr1MoVR+A335 P91 | HB≤241 | 1 | 合格 |  | YD（硬度） | 3#空分装置 | SMAW | KF-5121C | / | 3点 | 热处理后24H后
2024.07.15 | 2024.07.17 | NMBF-KF-5121C-LHJ(01)-YPK-YD-0038 | 5121-HUS-63001-500-A15A-H10 | J5121C-002 | 6158 | φ480马鞍口1道 | 12Cr1MoVR+A335 P91 | HB≤241 | 1 | 合格 |  | YD（硬度） | 3#空分装置 | SMAW | KF-5121C | / | 3点 | 热处理后24H后
2024.06.09 | 2024.06.12 | NMBF-KF-5121D-LHJ(01)-YPK-YD-0001 | 5121-CA-04103-1800-C1C-H | W29 | 4033 | Φ1626*22 | L245N | HB≤200 | 100% | 合格 |  | YD（硬度） | 4#空分装置 | GTAW+SMAW | KF-5121D | / | 3点 | 热处理后24H后
2024.06.09 | 2024.06.12 | NMBF-KF-5121D-LHJ(01)-YPK-YD-0001 | 5121-CA-04103-1800-C1C-H | W4 | 0815 | Φ1626*22 | L245N | HB≤200 | 100% | 合格 |  | YD（硬度） | 4#空分装置 | GTAW+SMAW | KF-5121D | / | 3点 | 热处理后24H后
2024.06.09 | 2024.06.12 | NMBF-KF-5121D-LHJ(01)-YPK-YD-0001 | 5121-CA-04103-1800-C1C-H | W11 | 0813 | Φ1829*25 | L245N | HB≤200 | 100% | 合格 |  | YD（硬度） | 4#空分装置 | GTAW+SMAW | KF-5121D | / | 3点 | 热处理后24H后
2024.06.09 | 2024.06.12 | NMBF-KF-5121D-LHJ(01)-YPK-YD-0001 | 5121-CA-04103-1800-C1C-H | W16 | 1014A | Φ1829*25 | L245N | HB≤200 | 100% | 合格 |  | YD（硬度） | 4#空分装置 | GTAW+SMAW | KF-5121D | / | 3点 | 热处理后24H后
2024.06.09 | 2024.06.12 | NMBF-KF-5121D-LHJ(01)-YPK-YD-0001 | 5121-CA-04103-1800-C1C-H | W30 | 4033 | Φ1829*25 | L245N | HB≤200 | 100% | 合格 |  | YD（硬度） | 4#空分装置 | GTAW+SMAW | KF-5121D | / | 3点 | 热处理后24H后
2024.06.09 | 2024.06.12 | NMBF-KF-5121D-LHJ(01)-YPK-YD-0001 | 5121-CA-04103-1800-C1C-H | W5 | 0815 | Φ1829*25 | L245N | HB≤200 | 100% | 合格 |  | YD（硬度） | 4#空分装置 | GTAW+SMAW | KF-5121D | / | 3点 | 热处理后24H后
2024.06.09 | 2024.06.12 | NMBF-KF-5121D-LHJ(01)-YPK-YD-0001 | 5121-CA-04103-1800-C1C-H | W8 | 0813 | Φ1829*25 | L245N | HB≤200 | 100% | 合格 |  | YD（硬度） | 4#空分装置 | GTAW+SMAW | KF-5121D | / | 3点 | 热处理后24H后
2024.06.09 | 2024.06.12 | NMBF-KF-5121D-LHJ(01)-YPK-YD-0001 | 5121-CA-04103-1800-C1C-H | W9 | 0813 | Φ1829*25 | L245N | HB≤200 | 100% | 合格 |  | YD（硬度） | 4#空分装置 | GTAW+SMAW | KF-5121D | / | 3点 | 热处理后24H后
2024.06.09 | 2024.06.12 | NMBF-KF-5121D-LHJ(01)-YPK-YD-0002 | 5121-CA-04104-1800-C1C-H | W4 | 3537 | Φ1626*22 | L245N | HB≤200 | 100% | 合格 |  | YD（硬度） | 4#空分装置 | GTAW+SMAW | KF-5121D | / | 3点 | 热处理后24H后
2024.06.09 | 2024.06.12 | NMBF-KF-5121D-LHJ(01)-YPK-YD-0002 | 5121-CA-04104-1800-C1C-H | W22 | 8313 | Φ1626*22 | L245N | HB≤200 | 100% | 合格 |  | YD（硬度） | 4#空分装置 | GTAW+SMAW | KF-5121D | / | 3点 | 热处理后24H后
2024.06.09 | 2024.06.12 | NMBF-KF-5121D-LHJ(01)-YPK-YD-0002 | 5121-CA-04104-1800-C1C-H | W5 | 2614 | Φ1829*25 | L245N | HB≤200 | 100% | 合格 |  | YD（硬度） | 4#空分装置 | GTAW+SMAW | KF-5121D | / | 3点 | 热处理后24H后
2024.06.09 | 2024.06.12 | NMBF-KF-5121D-LHJ(01)-YPK-YD-0002 | 5121-CA-04104-1800-C1C-H | W8 | 0813 | Φ1829*25 | L245N | HB≤200 | 100% | 合格 |  | YD（硬度） | 4#空分装置 | GTAW+SMAW | KF-5121D | / | 3点 | 热处理后24H后
2024.06.09 | 2024.06.12 | NMBF-KF-5121D-LHJ(01)-YPK-YD-0002 | 5121-CA-04104-1800-C1C-H | W9 | 0813 | Φ1829*25 | L245N | HB≤200 | 100% | 合格 |  | YD（硬度） | 4#空分装置 | GTAW+SMAW | KF-5121D | / | 3点 | 热处理后24H后
2024.06.09 | 2024.06.12 | NMBF-KF-5121D-LHJ(01)-YPK-YD-0002 | 5121-CA-04104-1800-C1C-H | W11 | 0813 | Φ1829*25 | L245N | HB≤200 | 100% | 合格 |  | YD（硬度） | 4#空分装置 | GTAW+SMAW | KF-5121D | / | 3点 | 热处理后24H后
2024.06.09 | 2024.06.12 | NMBF-KF-5121D-LHJ(01)-YPK-YD-0002 | 5121-CA-04104-1800-C1C-H | W16 | 0813 | Φ1829*25 | L245N | HB≤200 | 100% | 合格 |  | YD（硬度） | 4#空分装置 | GTAW+SMAW | KF-5121D | / | 3点 | 热处理后24H后
2024.06.09 | 2024.06.12 | NMBF-KF-5121D-LHJ(01)-YPK-YD-0002 | 5121-CA-04104-1800-C1C-H | W21 | 2614 | Φ1829*25 | L245N | HB≤200 | 100% | 合格 |  | YD（硬度） | 4#空分装置 | GTAW+SMAW | KF-5121D | / | 3点 | 热处理后24H后
2024.06.09 | 2024.06.12 | NMBF-KF-5121D-LHJ(01)-YPK-YD-0003 | 5121-CA-04120-1800-C1C-C | W13 | 5831 | Φ1626*22 | L245N | HB≤200 | 100% | 合格 |  | YD（硬度） | 4#空分装置 | GTAW+SMAW | KF-5121D | / | 3点 | 热处理后24H后
2024.06.09 | 2024.06.12 | NMBF-KF-5121D-LHJ(01)-YPK-YD-0003 | 5121-CA-04120-1800-C1C-C | W19 | 4210 | Φ1626*22 | L245N | HB≤200 | 100% | 合格 |  | YD（硬度） | 4#空分装置 | GTAW+SMAW | KF-5121D | / | 3点 | 热处理后24H后
2024.06.09 | 2024.06.12 | NMBF-KF-5121D-LHJ(01)-YPK-YD-0003 | 5121-CA-04120-1800-C1C-C | W12 | 5831 | Φ1829*25 | L245N | HB≤200 | 100% | 合格 |  | YD（硬度） | 4#空分装置 | GTAW+SMAW | KF-5121D | / | 3点 | 热处理后24H后
2024.06.09 | 2024.06.12 | NMBF-KF-5121D-LHJ(01)-YPK-YD-0003 | 5121-CA-04120-1800-C1C-C | W18 | 4210 | Φ1829*25 | L245N | HB≤200 | 100% | 合格 |  | YD（硬度） | 4#空分装置 | GTAW+SMAW | KF-5121D | / | 3点 | 热处理后24H后
2024.06.09 | 2024.06.12 | NMBF-KF-5121D-LHJ(01)-YPK-YD-0004 | 5121-CA-04122-1800-C1C-C | W27 | 4210 | Φ1626*22 | L245N | HB≤200 | 100% | 合格 |  | YD（硬度） | 4#空分装置 | GTAW+SMAW | KF-5121D | / | 3点 | 热处理后24H后
2024.06.09 | 2024.06.12 | NMBF-KF-5121D-LHJ(01)-YPK-YD-0004 | 5121-CA-04122-1800-C1C-C | W26 | 4210 | Φ1829*25 | L245N | HB≤200 | 100% | 合格 |  | YD（硬度） | 4#空分装置 | GTAW+SMAW | KF-5121D | / | 3点 | 热处理后24H后
2024.06.09 | 2024.06.12 | NMBF-KF-5121D-LHJ(01)-YPK-YD-0005 | 5121-WNG-04115-1400-C1C-V | W2 | 1014 | Φ1829*25 | L245N | HB≤200 | 100% | 合格 |  | YD（硬度） | 4#空分装置 | GTAW+SMAW | KF-5121D | / | 3点 | 热处理后24H后
2024.06.09 | 2024.06.12 | NMBF-KF-5121D-LHJ(01)-YPK-YD-0006 | 5121-WNG-04117-1400-C1C-V | W3 | 353X | Φ1626*22 | L245N | HB≤200 | 100% | 合格 |  | YD（硬度） | 4#空分装置 | GTAW+SMAW | KF-5121D | / | 3点 | 热处理后24H后
2024.06.09 | 2024.06.12 | NMBF-KF-5121D-LHJ(01)-YPK-YD-0006 | 5121-WNG-04117-1400-C1C-V | W2 | 1014 | Φ1829*25 | L245N | HB≤200 | 100% | 合格 |  | YD（硬度） | 4#空分装置 | GTAW+SMAW | KF-5121D | / | 3点 | 热处理后24H后
2024.06.09 | 2024.06.12 | NMBF-KF-5121D-LHJ(01)-YPK-YD-0007 | 5121-CA-04120-1800-C1C-C | W4 | 5831 | Φ1829*25 | L245N | HB≤200 | 100% | 合格 |  | YD（硬度） | 4#空分装置 | GTAW+SMAW | KF-5121D | / | 3点 | 热处理后24H后
2024.06.09 | 2024.06.12 | NMBF-KF-5121D-LHJ(01)-YPK-YD-0008 | 5121-CA-04122-1800-C1C-C | W10 | 5831 | Φ1626*22 | L245N | HB≤200 | 100% | 合格 |  | YD（硬度） | 4#空分装置 | GTAW+SMAW | KF-5121D | / | 3点 | 热处理后24H后
2024.06.09 | 2024.06.12 | NMBF-KF-5121D-LHJ(01)-YPK-YD-0008 | 5121-CA-04122-1800-C1C-C | W9 | 5831 | Φ1829*25 | L245N | HB≤200 | 100% | 合格 |  | YD（硬度） | 4#空分装置 | GTAW+SMAW | KF-5121D | / | 3点 | 热处理后24H后
2024.06.09 | 2024.06.12 | NMBF-KF-5121D-LHJ(01)-YPK-YD-0009 | 5121-WNG-04115-1400-C1C-V | W3 | 5831 | Φ1626*22 | L245N | HB≤200 | 100% | 合格 |  | YD（硬度） | 4#空分装置 | GTAW+SMAW | KF-5121D | / | 3点 | 热处理后24H后
2024.06.09 | 2024.06.12 | NMBF-KF-5121D-LHJ(01)-YPK-YD-0010 | 5121-CA-04103-1800-C1C-H | W18 | 1513+2410 | Φ1626*22 | L245N | HB≤200 | 100% | 合格 |  | YD（硬度） | 4#空分装置 | GTAW+SMAW | KF-5121D | / | 3点 | 热处理后24H后
2024.06.09 | 2024.06.12 | NMBF-KF-5121D-LHJ(01)-YPK-YD-0010 | 5121-CA-04103-1800-C1C-H | W19 | 1513+2410 | Φ1626*22 | L245N | HB≤200 | 100% | 合格 |  | YD（硬度） | 4#空分装置 | GTAW+SMAW | KF-5121D | / | 3点 | 热处理后24H后
2024.06.09 | 2024.06.12 | NMBF-KF-5121D-LHJ(01)-YPK-YD-0010 | 5121-CA-04103-1800-C1C-H | W17 | 2610+4045 | Φ1829*25 | L245N | HB≤200 | 100% | 合格 |  | YD（硬度） | 4#空分装置 | GTAW+SMAW | KF-5121D | / | 3点 | 热处理后24H后
2024.06.09 | 2024.06.12 | NMBF-KF-5121D-LHJ(01)-YPK-YD-0011 | 5121-CA-04104-1800-C1C-H | W18 | 3234 | Φ1626*22 | L245N | HB≤200 | 100% | 合格 |  | YD（硬度） | 4#空分装置 | GTAW+SMAW | KF-5121D | / | 3点 | 热处理后24H后
2024.06.09 | 2024.06.12 | NMBF-KF-5121D-LHJ(01)-YPK-YD-0011 | 5121-CA-04104-1800-C1C-H | W19 | 3232+3234 | Φ1626*22 | L245N | HB≤200 | 100% | 合格 |  | YD（硬度） | 4#空分装置 | GTAW+SMAW | KF-5121D | / | 3点 | 热处理后24H后
2024.06.09 | 2024.06.12 | NMBF-KF-5121D-LHJ(01)-YPK-YD-0011 | 5121-CA-04104-1800-C1C-H | W17 | 1236 | Φ1829*25 | L245N | HB≤200 | 100% | 合格 |  | YD（硬度） | 4#空分装置 | GTAW+SMAW | KF-5121D | / | 3点 | 热处理后24H后
2024.06.09 | 2024.06.12 | NMBF-KF-5121D-LHJ(01)-YPK-YD-0012 | 5121-CA-04120-1800-C1C-C | W2 | 3232 | Φ1626*22 | L245N | HB≤200 | 100% | 合格 |  | YD（硬度） | 4#空分装置 | GTAW+SMAW | KF-5121D | / | 3点 | 热处理后24H后
2024.06.09 | 2024.06.12 | NMBF-KF-5121D-LHJ(01)-YPK-YD-0012 | 5121-CA-04120-1800-C1C-C | W3 | 2939+2911 | Φ1626*22 | L245N | HB≤200 | 100% | 合格 |  | YD（硬度） | 4#空分装置 | GTAW+SMAW | KF-5121D | / | 3点 | 热处理后24H后
2024.06.09 | 2024.06.12 | NMBF-KF-5121D-LHJ(01)-YPK-YD-0012 | 5121-CA-04120-1800-C1C-C | W5 | 3232+1513 | Φ1829*25 | L245N | HB≤200 | 100% | 合格 |  | YD（硬度） | 4#空分装置 | GTAW+SMAW | KF-5121D | / | 3点 | 热处理后24H后
2024.06.09 | 2024.06.12 | NMBF-KF-5121D-LHJ(01)-YPK-YD-0012 | 5121-CA-04120-1800-C1C-C | W6 | 3234 | Φ1829*25 | L245N | HB≤200 | 100% | 合格 |  | YD（硬度） | 4#空分装置 | GTAW+SMAW | KF-5121D | / | 3点 | 热处理后24H后
2024.06.09 | 2024.06.12 | NMBF-KF-5121D-LHJ(01)-YPK-YD-0012 | 5121-CA-04120-1800-C1C-C | W11 | 6938 | Φ1829*25 | L245N | HB≤200 | 100% | 合格 |  | YD（硬度） | 4#空分装置 | GTAW+SMAW | KF-5121D | / | 3点 | 热处理后24H后
2024.06.09 | 2024.06.12 | NMBF-KF-5121D-LHJ(01)-YPK-YD-0012 | 5121-CA-04120-1800-C1C-C | W17 | 353X | Φ1829*25 | L245N | HB≤200 | 100% | 合格 |  | YD（硬度） | 4#空分装置 | GTAW+SMAW | KF-5121D | / | 3点 | 热处理后24H后
2024.06.09 | 2024.06.12 | NMBF-KF-5121D-LHJ(01)-YPK-YD-0013 | 5121-CA-04122-1800-C1C-C | W1 | 8313 | Φ1626*22 | L245N | HB≤200 | 100% | 合格 |  | YD（硬度） | 4#空分装置 | GTAW+SMAW | KF-5121D | / | 3点 | 热处理后24H后
2024.06.09 | 2024.06.12 | NMBF-KF-5121D-LHJ(01)-YPK-YD-0013 | 5121-CA-04122-1800-C1C-C | W2 | 3232 | Φ1626*22 | L245N | HB≤200 | 100% | 合格 |  | YD（硬度） | 4#空分装置 | GTAW+SMAW | KF-5121D | / | 3点 | 热处理后24H后
2024.06.09 | 2024.06.12 | NMBF-KF-5121D-LHJ(01)-YPK-YD-0013 | 5121-CA-04122-1800-C1C-C | W4 | 2410+2939 | Φ1829*25 | L245N | HB≤200 | 100% | 合格 |  | YD（硬度） | 4#空分装置 | GTAW+SMAW | KF-5121D | / | 3点 | 热处理后24H后
2024.06.09 | 2024.06.12 | NMBF-KF-5121D-LHJ(01)-YPK-YD-0013 | 5121-CA-04122-1800-C1C-C | W5 | 2939 | Φ1829*25 | L245N | HB≤200 | 100% | 合格 |  | YD（硬度） | 4#空分装置 | GTAW+SMAW | KF-5121D | / | 3点 | 热处理后24H后
2024.06.09 | 2024.06.12 | NMBF-KF-5121D-LHJ(01)-YPK-YD-0013 | 5121-CA-04122-1800-C1C-C | W25 | 5831 | Φ1829*25 | L245N | HB≤200 | 100% | 合格 |  | YD（硬度） | 4#空分装置 | GTAW+SMAW | KF-5121D | / | 3点 | 热处理后24H后
2024.06.09 | 2024.06.12 | NMBF-KF-5121D-LHJ(01)-YPK-YD-0014 | 5121-WNG-04115-1400-C1C-V | W1 | 8313 | Φ1829*25 | L245N | HB≤200 | 100% | 合格 |  | YD（硬度） | 4#空分装置 | GTAW+SMAW | KF-5121D | / | 3点 | 热处理后24H后
2024.06.09 | 2024.06.12 | NMBF-KF-5121D-LHJ(01)-YPK-YD-0015 | 5121-WNG-04117-1400-C1C-V | W1 | 8319 | Φ1829*25 | L245N | HB≤200 | 100% | 合格 |  | YD（硬度） | 4#空分装置 | GTAW+SMAW | KF-5121D | / | 3点 | 热处理后24H后
2024.06.09 | 2024.06.12 | NMBF-KF-5121D-LHJ(01)-YPK-YD-0016 | 5121-CA-04103-1800-C1C-H | W10 | 1236 | Φ1829*25 | L245N | HB≤200 | 100% | 合格 |  | YD（硬度） | 4#空分装置 | GTAW+SMAW | KF-5121D | / | 3点 | 热处理后24H后
2024.06.09 | 2024.06.12 | NMBF-KF-5121D-LHJ(01)-YPK-YD-0016 | 5121-CA-04103-1800-C1C-H | W15 | 1513+2410 | Φ1829*25 | L245N | HB≤200 | 100% | 合格 |  | YD（硬度） | 4#空分装置 | GTAW+SMAW | KF-5121D | / | 3点 | 热处理后24H后
2024.06.09 | 2024.06.12 | NMBF-KF-5121D-LHJ(01)-YPK-YD-0016 | 5121-CA-04103-1800-C1C-H | W31 | 1233 | Φ1829*25 | L245N | HB≤200 | 100% | 合格 |  | YD（硬度） | 4#空分装置 | GTAW+SMAW | KF-5121D | / | 3点 | 热处理后24H后
2024.06.09 | 2024.06.12 | NMBF-KF-5121D-LHJ(01)-YPK-YD-0016 | 5121-CA-04103-1800-C1C-H | W6 | 3551 | Φ1829*25 | L245N | HB≤200 | 100% | 合格 |  | YD（硬度） | 4#空分装置 | GTAW+SMAW | KF-5121D | / | 3点 | 热处理后24H后
2024.06.09 | 2024.06.12 | NMBF-KF-5121D-LHJ(01)-YPK-YD-0016 | 5121-CA-04103-1800-C1C-H | W7 | 1236 | Φ1829*25 | L245N | HB≤200 | 100% | 合格 |  | YD（硬度） | 4#空分装置 | GTAW+SMAW | KF-5121D | / | 3点 | 热处理后24H后
2024.06.09 | 2024.06.12 | NMBF-KF-5121D-LHJ(01)-YPK-YD-0016 | 5121-CA-04103-1800-C1C-H | W7A | 4052+2610 | Φ1829*25 | L245N | HB≤200 | 100% | 合格 |  | YD（硬度） | 4#空分装置 | GTAW+SMAW | KF-5121D | / | 3点 | 热处理后24H后
2024.06.09 | 2024.06.12 | NMBF-KF-5121D-LHJ(01)-YPK-YD-0017 | 5121-CA-04104-1800-C1C-H | W6 | 6433 | Φ1829*25 | L245N | HB≤200 | 100% | 合格 |  | YD（硬度） | 4#空分装置 | GTAW+SMAW | KF-5121D | / | 3点 | 热处理后24H后
2024.06.09 | 2024.06.12 | NMBF-KF-5121D-LHJ(01)-YPK-YD-0017 | 5121-CA-04104-1800-C1C-H | W7 | 2939+2911 | Φ1829*25 | L245N | HB≤200 | 100% | 合格 |  | YD（硬度） | 4#空分装置 | GTAW+SMAW | KF-5121D | / | 3点 | 热处理后24H后
2024.06.09 | 2024.06.12 | NMBF-KF-5121D-LHJ(01)-YPK-YD-0017 | 5121-CA-04104-1800-C1C-H | W7A | 2410 | Φ1829*25 | L245N | HB≤200 | 100% | 合格 |  | YD（硬度） | 4#空分装置 | GTAW+SMAW | KF-5121D | / | 3点 | 热处理后24H后
2024.06.09 | 2024.06.12 | NMBF-KF-5121D-LHJ(01)-YPK-YD-0017 | 5121-CA-04104-1800-C1C-H | W10 | 1412 | Φ1829*25 | L245N | HB≤200 | 100% | 合格 |  | YD（硬度） | 4#空分装置 | GTAW+SMAW | KF-5121D | / | 3点 | 热处理后24H后
2024.06.09 | 2024.06.12 | NMBF-KF-5121D-LHJ(01)-YPK-YD-0017 | 5121-CA-04104-1800-C1C-H | W15 | 293X | Φ1829*25 | L245N | HB≤200 | 100% | 合格 |  | YD（硬度） | 4#空分装置 | GTAW+SMAW | KF-5121D | / | 3点 | 热处理后24H后
2024.06.09 | 2024.06.12 | NMBF-KF-5121D-LHJ(01)-YPK-YD-0017 | 5121-CA-04104-1800-C1C-H | W20 | 1236+1279 | Φ1829*25 | L245N | HB≤200 | 100% | 合格 |  | YD（硬度） | 4#空分装置 | GTAW+SMAW | KF-5121D | / | 3点 | 热处理后24H后
2024.06.09 | 2024.06.12 | NMBF-KF-5121D-LHJ(01)-YPK-YD-0018 | 5121-CA-04120-1800-C1C-C | W1 | 6433 | Φ1626*22 | L245N | HB≤200 | 100% | 合格 |  | YD（硬度） | 4#空分装置 | GTAW+SMAW | KF-5121D | / | 3点 | 热处理后24H后
2024.06.09 | 2024.06.12 | NMBF-KF-5121D-LHJ(01)-YPK-YD-0018 | 5121-CA-04120-1800-C1C-C | W10 | 5118 | Φ1829*25 | L245N | HB≤200 | 100% | 合格 |  | YD（硬度） | 4#空分装置 | GTAW+SMAW | KF-5121D | / | 3点 | 热处理后24H后
2024.06.09 | 2024.06.12 | NMBF-KF-5121D-LHJ(01)-YPK-YD-0019 | 5121-CA-04122-1800-C1C-C | W3 | 4210 | Φ1829*25 | L245N | HB≤200 | 100% | 合格 |  | YD（硬度） | 4#空分装置 | GTAW+SMAW | KF-5121D | / | 3点 | 热处理后24H后
2024.06.09 | 2024.06.12 | NMBF-KF-5121D-LHJ(01)-YPK-YD-0019 | 5121-CA-04122-1800-C1C-C | W7 | 2911 | Φ1829*25 | L245N | HB≤200 | 100% | 合格 |  | YD（硬度） | 4#空分装置 | GTAW+SMAW | KF-5121D | / | 3点 | 热处理后24H后
2024.06.09 | 2024.06.12 | NMBF-KF-5121D-LHJ(01)-YPK-YD-0019 | 5121-CA-04122-1800-C1C-C | W8 | 353X | Φ1829*25 | L245N | HB≤200 | 100% | 合格 |  | YD（硬度） | 4#空分装置 | GTAW+SMAW | KF-5121D | / | 3点 | 热处理后24H后
2024.06.09 | 2024.06.12 | NMBF-KF-5121D-LHJ(01)-YPK-YD-0021 | 5121-WNG-04108-1400-C1C-H | W8 | 4210 | Φ1626*22 | L245N | HB≤200 | 100% | 合格 |  | YD（硬度） | 4#空分装置 | GTAW+SMAW | KF-5121D | / | 3点 | 热处理后24H后
2024.06.09 | 2024.06.12 | NMBF-KF-5121D-LHJ(01)-YPK-YD-0021 | 5121-WNG-04108-1400-C1C-H | W16A | 2610 | Φ1626*22 | L245N | HB≤200 | 100% | 合格 |  | YD（硬度） | 4#空分装置 | GTAW+SMAW | KF-5121D | / | 3点 | 热处理后24H后
2024.06.09 | 2024.06.12 | NMBF-KF-5121D-LHJ(01)-YPK-YD-0021 | 5121-WNG-04108-1400-C1C-H | W17 | 2411 | Φ1626*22 | L245N | HB≤200 | 100% | 合格 |  | YD（硬度） | 4#空分装置 | GTAW+SMAW | KF-5121D | / | 3点 | 热处理后24H后
2024.06.09 | 2024.06.12 | NMBF-KF-5121D-LHJ(01)-YPK-YD-0023 | 5121-HUS-64001-500-A15A-H10 | W7 | 6819 | Φ508*35 | A335 P91 | HB≤241 | 100% | 合格 |  | YD（硬度） | 4#空分装置 | GTAW+SMAW | KF-5121D | / | 3点 | 热处理后24H后
2024.06.09 | 2024.06.12 | NMBF-KF-5121D-LHJ(01)-YPK-YD-0023 | 5121-HUS-64001-500-A15A-H10 | W9 | 913 | Φ508*35 | A335 P91 | HB≤241 | 100% | 合格 |  | YD（硬度） | 4#空分装置 | GTAW+SMAW | KF-5121D | / | 3点 | 热处理后24H后
2024.06.09 | 2024.06.12 | NMBF-KF-5121D-LHJ(01)-YPK-YD-0023 | 5121-HUS-64001-500-A15A-H10 | W11 | 913 | Φ508*35 | A335 P91 | HB≤241 | 100% | 合格 |  | YD（硬度） | 4#空分装置 | GTAW+SMAW | KF-5121D | / | 3点 | 热处理后24H后
2024.06.09 | 2024.06.12 | NMBF-KF-5121D-LHJ(01)-YPK-YD-0023 | 5121-HUS-64001-500-A15A-H10 | W12 | 6819 | Φ508*35 | A335 P91 | HB≤241 | 100% | 合格 |  | YD（硬度） | 4#空分装置 | GTAW+SMAW | KF-5121D | / | 3点 | 热处理后24H后
2024.06.09 | 2024.06.12 | NMBF-KF-5121D-LHJ(01)-YPK-YD-0023 | 5121-HUS-64001-500-A15A-H10 | W13 | 913 | Φ508*35 | A335 P91 | HB≤241 | 100% | 合格 |  | YD（硬度） | 4#空分装置 | GTAW+SMAW | KF-5121D | / | 3点 | 热处理后24H后
2024.06.09 | 2024.06.12 | NMBF-KF-5121D-LHJ(01)-YPK-YD-0023 | 5121-HUS-64001-500-A15A-H10 | W15 | 913 | Φ508*35 | A335 P91 | HB≤241 | 100% | 合格 |  | YD（硬度） | 4#空分装置 | GTAW+SMAW | KF-5121D | / | 3点 | 热处理后24H后
2024.06.09 | 2024.06.12 | NMBF-KF-5121D-LHJ(01)-YPK-YD-0023 | 5121-HUS-64001-500-A15A-H10 | W17 | 6819 | Φ508*35 | A335 P91 | HB≤241 | 100% | 合格 |  | YD（硬度） | 4#空分装置 | GTAW+SMAW | KF-5121D | / | 3点 | 热处理后24H后
2024.06.09 | 2024.06.12 | NMBF-KF-5121D-LHJ(01)-YPK-YD-0023 | 5121-HUS-64001-500-A15A-H10 | W18 | 913 | Φ508*35 | A335 P91 | HB≤241 | 100% | 合格 |  | YD（硬度） | 4#空分装置 | GTAW+SMAW | KF-5121D | / | 3点 | 热处理后24H后
2024.06.09 | 2024.06.12 | NMBF-KF-5121D-LHJ(01)-YPK-YD-0023 | 5121-HUS-64001-500-A15A-H10 | W22 | 913 | Φ508*35 | A335 P91 | HB≤241 | 100% | 合格 |  | YD（硬度） | 4#空分装置 | GTAW+SMAW | KF-5121D | / | 3点 | 热处理后24H后
2024.06.09 | 2024.06.12 | NMBF-KF-5121D-LHJ(01)-YPK-YD-0023 | 5121-HUS-64001-500-A15A-H10 | W24 | 913 | Φ508*35 | A335 P91 | HB≤241 | 100% | 合格 |  | YD（硬度） | 4#空分装置 | GTAW+SMAW | KF-5121D | / | 3点 | 热处理后24H后
2024.06.13 | 2024.06.25 | NMBF-KF-5121D-LHJ(01)-YPK-YD-0024 | 5121-HUS-64001-500-A15A-H10 | W1 | 1833 | Φ508*35 | A335 P91 | HB≤241 | 100% | 合格 | 203.225.219 | YD（硬度） | 4#空分装置 | GTAW+SMAW | KF-5121D | / | 3点 | 热处理后24H后
2024.06.13 | 2024.07.10 | NMBF-KF-5121D-LHJ(01)-YPK-YD-0024 | 5121-HUS-64001-500-A15A-H10 | W2 | 1833 | Φ508*35 | A335 P91 | HB≤241 | 100% | 合格 | 190.198.203 | YD（硬度） | 4#空分装置 | GTAW+SMAW | KF-5121D | / | 3点 | 热处理后24H后
2024.06.13 | 2024.07.10 | NMBF-KF-5121D-LHJ(01)-YPK-YD-0024 | 5121-HUS-64001-500-A15A-H10 | W3 | 1833 | Φ508*35 | A335 P91 | HB≤241 | 100% | 合格 | 189.2011.221 | YD（硬度） | 4#空分装置 | GTAW+SMAW | KF-5121D | / | 3点 | 热处理后24H后
2024.06.13 | 2024.06.25 | NMBF-KF-5121D-LHJ(01)-YPK-YD-0024 | 5121-HUS-64001-500-A15A-H10 | W4 | 1412A | Φ508*35 | A335 P91 | HB≤241 | 100% | 合格 | 198.224.209 | YD（硬度） | 4#空分装置 | GTAW+SMAW | KF-5121D | / | 3点 | 热处理后24H后
2024.06.13 | 2024.06.25 | NMBF-KF-5121D-LHJ(01)-YPK-YD-0024 | 5121-HUS-64001-500-A15A-H10 | W5 | 877 | Φ508*35 | A335 P91 | HB≤241 | 100% | 合格 | 224.202.213 | YD（硬度） | 4#空分装置 | GTAW+SMAW | KF-5121D | / | 3点 | 热处理后24H后
2024.06.13 | 2024.06.25 | NMBF-KF-5121D-LHJ(01)-YPK-YD-0024 | 5121-HUS-64001-500-A15A-H10 | W6 | 1833 | Φ508*35 | A335 P91 | HB≤241 | 100% | 合格 | 225.216.198 | YD（硬度） | 4#空分装置 | GTAW+SMAW | KF-5121D | / | 3点 | 热处理后24H后
2024.06.13 | 2024.06.25 | NMBF-KF-5121D-LHJ(01)-YPK-YD-0024 | 5121-HUS-64001-500-A15A-H10 | W8 | 1833 | Φ508*35 | A335 P91 | HB≤241 | 100% | 合格 | 187.213.229 | YD（硬度） | 4#空分装置 | GTAW+SMAW | KF-5121D | / | 3点 | 热处理后24H后
2024.06.13 | 2024.06.19 | NMBF-KF-5121D-LHJ(01)-YPK-YD-0024 | 5121-HUS-64001-500-A15A-H10 | W10 | 913 | Φ508*35 | A335 P91 | HB≤241 | 100% | 合格 | 224.203.198 | YD（硬度） | 4#空分装置 | GTAW+SMAW | KF-5121D | / | 3点 | 热处理后24H后
2024.06.13 | 2024.06.25 | NMBF-KF-5121D-LHJ(01)-YPK-YD-0024 | 5121-HUS-64001-500-A15A-H10 | W14 | 5413 | Φ508*35 | A335 P91 | HB≤241 | 100% | 合格 | 223.224.216 | YD（硬度） | 4#空分装置 | GTAW+SMAW | KF-5121D | / | 3点 | 热处理后24H后
2024.06.13 | 2024.06.28 | NMBF-KF-5121D-LHJ(01)-YPK-YD-0024 | 5121-HUS-64001-500-A15A-H10 | W16 | 1213 | Φ508*35 | A335 P91 | HB≤241 | 100% | 合格 | 232.209.232 | YD（硬度） | 4#空分装置 | GTAW+SMAW | KF-5121D | / | 3点 | 热处理后24H后
2024.06.13 | 2024.06.19 | NMBF-KF-5121D-LHJ(01)-YPK-YD-0024 | 5121-HUS-64001-500-A15A-H10 | W20 | 913 | Φ508*35 | A335 P91 | HB≤241 | 100% | 合格 | 179.201.222 | YD（硬度） | 4#空分装置 | GTAW+SMAW | KF-5121D | / | 3点 | 热处理后24H后
2024.06.13 | 2024.06.19 | NMBF-KF-5121D-LHJ(01)-YPK-YD-0024 | 5121-HUS-64001-500-A15A-H10 | W21 | 913 | Φ508*35 | A335 P91 | HB≤241 | 100% | 合格 | 219.220.203 | YD（硬度） | 4#空分装置 | GTAW+SMAW | KF-5121D | / | 3点 | 热处理后24H后
2024.06.13 | 2024.06.28 | NMBF-KF-5121D-LHJ(01)-YPK-YD-0025 | 5121-HUS-64001-500-A15A-H10 | W23 | 3373 | Φ508*35 | A335 P91 | HB≤241 | 100% | 合格 | 201.182.202 | YD（硬度） | 4#空分装置 | GTAW+SMAW | KF-5121D | / | 3点 | 热处理后24H后
2024.06.13 | 2024.06.28 | NMBF-KF-5121D-LHJ(01)-YPK-YD-0025 | 5121-HUS-64001-500-A15A-H10 | W25 | 913 | Φ508*35 | A335 P91 | HB≤241 | 100% | 合格 | 177.206.180 | YD（硬度） | 4#空分装置 | GTAW+SMAW | KF-5121D | / | 3点 | 热处理后24H后
2024.06.13 | 2024.06.28 | NMBF-KF-5121D-LHJ(01)-YPK-YD-0025 | 5121-HUS-64001-500-A15A-H10 | W26 | 5931 | Φ508*35 | A335 P91 | HB≤241 | 100% | 合格 | 168.182.172 | YD（硬度） | 4#空分装置 | GTAW+SMAW | KF-5121D | / | 3点 | 热处理后24H后
2024.06.13 | 2024.06.28 | NMBF-KF-5121D-LHJ(01)-YPK-YD-0025 | 5121-HUS-64001-500-A15A-H10 | W30 | 913 | Φ508*35 | A335 P91 | HB≤241 | 100% | 合格 | 181.181.210 | YD（硬度） | 4#空分装置 | GTAW+SMAW | KF-5121D | / | 3点 | 热处理后24H后
2024.06.13 | 2024.06.16 | NMBF-KF-5121D-LHJ(01)-YPK-YD-0025 | 5121-HUS-64001-500-A15A-H10 | W31 | 3418A | Φ60.3*8.74 | A335 P91 | HB≤241 | 100% | 合格 |  | YD（硬度） | 4#空分装置 | GTAW+SMAW | KF-5121D | / | 3点 | 热处理后24H后
2024.06.13 | 2024.06.14 | NMBF-KF-5121D-LHJ(01)-YPK-YD-0025 | 5121-HUS-64001-500-A15A-H10 | W32 | 877 | Φ60.3*8.74 | A335 P91 | HB≤241 | 100% | 合格 |  | YD（硬度） | 4#空分装置 | GTAW+SMAW | KF-5121D | / | 3点 | 热处理后24H后
2024.06.13 | 2024.06.14 | NMBF-KF-5121D-LHJ(01)-YPK-YD-0025 | 5121-HUS-64001-500-A15A-H10 | W33 | 877 | Φ60.3*8.74 | A335 P91 | HB≤241 | 100% | 合格 |  | YD（硬度） | 4#空分装置 | GTAW+SMAW | KF-5121D | / | 3点 | 热处理后24H后
2024.06.13 | 2024.06.14 | NMBF-KF-5121D-LHJ(01)-YPK-YD-0025 | 5121-HUS-64001-500-A15A-H10 | W34 | 877 | Φ60.3*8.74 | A335 P91 | HB≤241 | 100% | 合格 |  | YD（硬度） | 4#空分装置 | GTAW+SMAW | KF-5121D | / | 3点 | 热处理后24H后
2024.06.13 | 2024.06.16 | NMBF-KF-5121D-LHJ(01)-YPK-YD-0025 | 5121-HUS-64001-500-A15A-H10 | W35 | 3418A | Φ60.3*8.74 | A335 P91 | HB≤241 | 100% | 合格 |  | YD（硬度） | 4#空分装置 | GTAW+SMAW | KF-5121D | / | 3点 | 热处理后24H后
2024.06.13 | 2024.06.14 | NMBF-KF-5121D-LHJ(01)-YPK-YD-0025 | 5121-HUS-64001-500-A15A-H10 | W36 | 877 | Φ60.3*8.74 | A335 P91 | HB≤241 | 100% | 合格 |  | YD（硬度） | 4#空分装置 | GTAW+SMAW | KF-5121D | / | 3点 | 热处理后24H后
2024.06.13 | 2024.06.14 | NMBF-KF-5121D-LHJ(01)-YPK-YD-0025 | 5121-HUS-64001-500-A15A-H10 | W37 | 877 | Φ60.3*8.74 | A335 P91 | HB≤241 | 100% | 合格 |  | YD（硬度） | 4#空分装置 | GTAW+SMAW | KF-5121D | / | 3点 | 热处理后24H后
2024.06.13 | 2024.06.14 | NMBF-KF-5121D-LHJ(01)-YPK-YD-0025 | 5121-HUS-64001-500-A15A-H10 | W38 | 877 | Φ60.3*8.74 | A335 P91 | HB≤241 | 100% | 合格 |  | YD（硬度） | 4#空分装置 | GTAW+SMAW | KF-5121D | / | 3点 | 热处理后24H后
2024.06.13 | 2024.06.16 | NMBF-KF-5121D-LHJ(01)-YPK-YD-0026 | 5121-HUS-64001-500-A15A-H10 | W39 | 3418A | Φ60.3*8.74 | A335 P91 | HB≤241 | 100% | 合格 |  | YD（硬度） | 4#空分装置 | GTAW+SMAW | KF-5121D | / | 3点 | 热处理后24H后
2024.06.13 | 2024.06.14 | NMBF-KF-5121D-LHJ(01)-YPK-YD-0026 | 5121-HUS-64001-500-A15A-H10 | W40 | 877 | Φ60.3*8.74 | A335 P91 | HB≤241 | 100% | 合格 |  | YD（硬度） | 4#空分装置 | GTAW+SMAW | KF-5121D | / | 3点 | 热处理后24H后
2024.06.13 | 2024.06.14 | NMBF-KF-5121D-LHJ(01)-YPK-YD-0026 | 5121-HUS-64001-500-A15A-H10 | W41 | 877 | Φ60.3*8.74 | A335 P91 | HB≤241 | 100% | 合格 |  | YD（硬度） | 4#空分装置 | GTAW+SMAW | KF-5121D | / | 3点 | 热处理后24H后
2024.06.13 | 2024.06.16 | NMBF-KF-5121D-LHJ(01)-YPK-YD-0026 | 5121-HUS-64001-500-A15A-H10 | W42 | 3418A | Φ60.3*8.74 | A335 P91 | HB≤241 | 100% | 合格 |  | YD（硬度） | 4#空分装置 | GTAW+SMAW | KF-5121D | / | 3点 | 热处理后24H后
2024.06.13 | 2024.06.16 | NMBF-KF-5121D-LHJ(01)-YPK-YD-0026 | 5121-HUS-64001-500-A15A-H10 | W43 | 5610 | Φ33.4*6.35 | A335 P91 | HB≤241 | 100% | 合格 |  | YD（硬度） | 4#空分装置 | GTAW+SMAW | KF-5121D | / | 3点 | 热处理后24H后
2024.06.13 | 2024.06.14 | NMBF-KF-5121D-LHJ(01)-YPK-YD-0026 | 5121-HUS-64001-500-A15A-H10 | W44 | 877 | Φ33.4*6.35 | A335 P91 | HB≤241 | 100% | 合格 |  | YD（硬度） | 4#空分装置 | GTAW+SMAW | KF-5121D | / | 3点 | 热处理后24H后
2024.06.13 | 2024.06.14 | NMBF-KF-5121D-LHJ(01)-YPK-YD-0026 | 5121-HUS-64001-500-A15A-H10 | W45 | 877 | Φ33.4*6.35 | A335 P91 | HB≤241 | 100% | 合格 |  | YD（硬度） | 4#空分装置 | GTAW+SMAW | KF-5121D | / | 3点 | 热处理后24H后
2024.06.13 | 2024.06.14 | NMBF-KF-5121D-LHJ(01)-YPK-YD-0026 | 5121-HUS-64001-500-A15A-H10 | W46 | 877 | Φ33.4*6.35 | A335 P91 | HB≤241 | 100% | 合格 |  | YD（硬度） | 4#空分装置 | GTAW+SMAW | KF-5121D | / | 3点 | 热处理后24H后
2024.06.13 | 2024.06.14 | NMBF-KF-5121D-LHJ(01)-YPK-YD-0026 | 5121-HUS-64001-500-A15A-H10 | W47 | 877 | Φ33.4*6.35 | A335 P91 | HB≤241 | 100% | 合格 |  | YD（硬度） | 4#空分装置 | GTAW+SMAW | KF-5121D | / | 3点 | 热处理后24H后
2024.06.13 | 2024.06.14 | NMBF-KF-5121D-LHJ(01)-YPK-YD-0026 | 5121-HUS-64001-500-A15A-H10 | W48 | 877 | Φ33.4*6.35 | A335 P91 | HB≤241 | 100% | 合格 |  | YD（硬度） | 4#空分装置 | GTAW+SMAW | KF-5121D | / | 3点 | 热处理后24H后
2024.06.13 | 2024.06.14 | NMBF-KF-5121D-LHJ(01)-YPK-YD-0026 | 5121-HUS-64001-500-A15A-H10 | W49 | 877 | Φ33.4*6.35 | A335 P91 | HB≤241 | 100% | 合格 |  | YD（硬度） | 4#空分装置 | GTAW+SMAW | KF-5121D | / | 3点 | 热处理后24H后
2024.06.13 | 2024.06.16 | NMBF-KF-5121D-LHJ(01)-YPK-YD-0026 | 5121-HUS-64001-500-A15A-H10 | W50 | 5610 | Φ33.4*6.35 | A335 P91 | HB≤241 | 100% | 合格 |  | YD（硬度） | 4#空分装置 | GTAW+SMAW | KF-5121D | / | 3点 | 热处理后24H后
2024.06.13 | 2024.06.14 | NMBF-KF-5121D-LHJ(01)-YPK-YD-0027 | 5121-HUS-64001-500-A15A-H10 | W51 | 877 | Φ33.4*6.35 | A335 P91 | HB≤241 | 100% | 合格 |  | YD（硬度） | 4#空分装置 | GTAW+SMAW | KF-5121D | / | 3点 | 热处理后24H后
2024.06.13 | 2024.06.16 | NMBF-KF-5121D-LHJ(01)-YPK-YD-0027 | 5121-HUS-64001-500-A15A-H10 | W52 | 5610 | Φ33.4*6.35 | A335 P91 | HB≤241 | 100% | 合格 |  | YD（硬度） | 4#空分装置 | GTAW+SMAW | KF-5121D | / | 3点 | 热处理后24H后
2024.06.13 | 2024.06.16 | NMBF-KF-5121D-LHJ(01)-YPK-YD-0027 | 5121-HUS-64001-500-A15A-H10 | W53 | 5610 | Φ33.4*6.35 | A335 P91 | HB≤241 | 100% | 合格 |  | YD（硬度） | 4#空分装置 | GTAW+SMAW | KF-5121D | / | 3点 | 热处理后24H后
2024.06.13 | 2024.06.14 | NMBF-KF-5121D-LHJ(01)-YPK-YD-0027 | 5121-HUS-64001-500-A15A-H10 | W54 | 877 | Φ33.4*6.35 | A335 P91 | HB≤241 | 100% | 合格 |  | YD（硬度） | 4#空分装置 | GTAW+SMAW | KF-5121D | / | 3点 | 热处理后24H后
2024.06.13 | 2024.06.14 | NMBF-KF-5121D-LHJ(01)-YPK-YD-0027 | 5121-HUS-64001-500-A15A-H10 | W55 | 877 | Φ33.4*6.35 | A335 P91 | HB≤241 | 100% | 合格 |  | YD（硬度） | 4#空分装置 | GTAW+SMAW | KF-5121D | / | 3点 | 热处理后24H后
2024.06.13 | 2024.06.14 | NMBF-KF-5121D-LHJ(01)-YPK-YD-0027 | 5121-HUS-64001-500-A15A-H10 | W56 | 877 | Φ33.4*6.35 | A335 P91 | HB≤241 | 100% | 合格 |  | YD（硬度） | 4#空分装置 | GTAW+SMAW | KF-5121D | / | 3点 | 热处理后24H后
2024.06.13 | 2024.06.14 | NMBF-KF-5121D-LHJ(01)-YPK-YD-0027 | 5121-HUS-64001-500-A15A-H10 | W57 | 877 | Φ33.4*6.35 | A335 P91 | HB≤241 | 100% | 合格 |  | YD（硬度） | 4#空分装置 | GTAW+SMAW | KF-5121D | / | 3点 | 热处理后24H后
2024.06.13 | 2024.06.14 | NMBF-KF-5121D-LHJ(01)-YPK-YD-0027 | 5121-HUS-64001-500-A15A-H10 | W58 | 877 | Φ33.4*6.35 | A335 P91 | HB≤241 | 100% | 合格 |  | YD（硬度） | 4#空分装置 | GTAW+SMAW | KF-5121D | / | 3点 | 热处理后24H后
2024.06.13 | 2024.06.14 | NMBF-KF-5121D-LHJ(01)-YPK-YD-0027 | 5121-HUS-64001-500-A15A-H10 | W59 | 877 | Φ33.4*6.35 | A335 P91 | HB≤241 | 100% | 合格 |  | YD（硬度） | 4#空分装置 | GTAW+SMAW | KF-5121D | / | 3点 | 热处理后24H后
2024.06.13 | 2024.06.16 | NMBF-KF-5121D-LHJ(01)-YPK-YD-0027 | 5121-HUS-64001-500-A15A-H10 | W60 | 5870 | Φ33.4*6.35 | A335 P91 | HB≤241 | 100% | 合格 |  | YD（硬度） | 4#空分装置 | GTAW+SMAW | KF-5121D | / | 3点 | 热处理后24H后
2024.06.13 | 2024.06.14 | NMBF-KF-5121D-LHJ(01)-YPK-YD-0027 | 5121-HUS-64001-500-A15A-H10 | W61 | 5870 | Φ33.4*6.35 | A335 P91 | HB≤241 | 100% | 合格 |  | YD（硬度） | 4#空分装置 | GTAW+SMAW | KF-5121D | / | 3点 | 热处理后24H后
2024.06.13 | 2024.06.14 | NMBF-KF-5121D-LHJ(01)-YPK-YD-0027 | 5121-HUS-64001-500-A15A-H10 | W62 | 5870 | Φ33.4*6.35 | A335 P91 | HB≤241 | 100% | 合格 |  | YD（硬度） | 4#空分装置 | GTAW+SMAW | KF-5121D | / | 3点 | 热处理后24H后
2024.06.13 | 2024.06.14 | NMBF-KF-5121D-LHJ(01)-YPK-YD-0028 | 5121-HUS-64001-500-A15A-H10 | W63 | 5870 | Φ33.4*6.35 | A335 P91 | HB≤241 | 100% | 合格 |  | YD（硬度） | 4#空分装置 | GTAW+SMAW | KF-5121D | / | 3点 | 热处理后24H后
2024.06.13 | 2024.06.14 | NMBF-KF-5121D-LHJ(01)-YPK-YD-0028 | 5121-HUS-64001-500-A15A-H10 | W64 | 5870 | Φ33.4*6.35 | A335 P91 | HB≤241 | 100% | 合格 |  | YD（硬度） | 4#空分装置 | GTAW+SMAW | KF-5121D | / | 3点 | 热处理后24H后
2024.06.13 | 2024.06.14 | NMBF-KF-5121D-LHJ(01)-YPK-YD-0028 | 5121-HUS-64001-500-A15A-H10 | W65 | 5870 | Φ33.4*6.35 | A335 P91 | HB≤241 | 100% | 合格 |  | YD（硬度） | 4#空分装置 | GTAW+SMAW | KF-5121D | / | 3点 | 热处理后24H后
2024.06.13 | 2024.06.14 | NMBF-KF-5121D-LHJ(01)-YPK-YD-0028 | 5121-HUS-64001-500-A15A-H10 | W66 | 5870 | Φ33.4*6.35 | A335 P91 | HB≤241 | 100% | 合格 |  | YD（硬度） | 4#空分装置 | GTAW+SMAW | KF-5121D | / | 3点 | 热处理后24H后
2024.06.13 | 2024.06.16 | NMBF-KF-5121D-LHJ(01)-YPK-YD-0028 | 5121-HUS-64001-500-A15A-H10 | W67 | 5870 | Φ33.4*6.35 | A335 P91 | HB≤241 | 100% | 合格 |  | YD（硬度） | 4#空分装置 | GTAW+SMAW | KF-5121D | / | 3点 | 热处理后24H后
2024.06.13 | 2024.06.14 | NMBF-KF-5121D-LHJ(01)-YPK-YD-0028 | 5121-HUS-64001-500-A15A-H10 | W68 | 5870 | Φ33.4*6.35 | A335 P91 | HB≤241 | 100% | 合格 |  | YD（硬度） | 4#空分装置 | GTAW+SMAW | KF-5121D | / | 3点 | 热处理后24H后
2024.06.13 | 2024.06.16 | NMBF-KF-5121D-LHJ(01)-YPK-YD-0028 | 5121-HUS-64001-500-A15A-H10 | W69 | 5610 | Φ33.4*6.35 | A335 P91 | HB≤241 | 100% | 合格 |  | YD（硬度） | 4#空分装置 | GTAW+SMAW | KF-5121D | / | 3点 | 热处理后24H后
2024.06.13 | 2024.06.16 | NMBF-KF-5121D-LHJ(01)-YPK-YD-0028 | 5121-HUS-64001-500-A15A-H10 | W70 | 5870 | Φ33.4*6.35 | A335 P91 | HB≤241 | 100% | 合格 |  | YD（硬度） | 4#空分装置 | GTAW+SMAW | KF-5121D | / | 3点 | 热处理后24H后
2024.06.13 | 2024.06.14 | NMBF-KF-5121D-LHJ(01)-YPK-YD-0028 | 5121-HUS-64001-500-A15A-H10 | W71 | 5870 | Φ33.4*6.35 | A335 P91 | HB≤241 | 100% | 合格 |  | YD（硬度） | 4#空分装置 | GTAW+SMAW | KF-5121D | / | 3点 | 热处理后24H后
2024.06.13 | 2024.06.14 | NMBF-KF-5121D-LHJ(01)-YPK-YD-0028 | 5121-HUS-64001-500-A15A-H10 | W72 | 5870 | Φ33.4*6.35 | A335 P91 | HB≤241 | 100% | 合格 |  | YD（硬度） | 4#空分装置 | GTAW+SMAW | KF-5121D | / | 3点 | 热处理后24H后
2024.06.13 | 2024.06.14 | NMBF-KF-5121D-LHJ(01)-YPK-YD-0028 | 5121-HUS-64001-500-A15A-H10 | W73 | 5870 | Φ33.4*6.35 | A335 P91 | HB≤241 | 100% | 合格 |  | YD（硬度） | 4#空分装置 | GTAW+SMAW | KF-5121D | / | 3点 | 热处理后24H后
2024.06.13 | 2024.06.14 | NMBF-KF-5121D-LHJ(01)-YPK-YD-0028 | 5121-HUS-64001-500-A15A-H10 | W74 | 5870 | Φ33.4*6.35 | A335 P91 | HB≤241 | 100% | 合格 |  | YD（硬度） | 4#空分装置 | GTAW+SMAW | KF-5121D | / | 3点 | 热处理后24H后
2024.06.13 | 2024.06.14 | NMBF-KF-5121D-LHJ(01)-YPK-YD-0029 | 5121-HUS-64001-500-A15A-H10 | W75 | 5870 | Φ33.4*6.35 | A335 P91 | HB≤241 | 100% | 合格 |  | YD（硬度） | 4#空分装置 | GTAW+SMAW | KF-5121D | / | 3点 | 热处理后24H后
2024.06.13 | 2024.06.14 | NMBF-KF-5121D-LHJ(01)-YPK-YD-0029 | 5121-HUS-64001-500-A15A-H10 | W76 | 5870 | Φ33.4*6.35 | A335 P91 | HB≤241 | 100% | 合格 |  | YD（硬度） | 4#空分装置 | GTAW+SMAW | KF-5121D | / | 3点 | 热处理后24H后
2024.06.13 | 2024.06.14 | NMBF-KF-5121D-LHJ(01)-YPK-YD-0029 | 5121-HUS-64001-500-A15A-H10 | W90 | 5870 | Φ33.4*6.35 | A335 P91 | HB≤241 | 100% | 合格 |  | YD（硬度） | 4#空分装置 | GTAW+SMAW | KF-5121D | / | 3点 | 热处理后24H后
2024.06.13 | 2024.06.14 | NMBF-KF-5121D-LHJ(01)-YPK-YD-0029 | 5121-HUS-64001-500-A15A-H10 | W91 | 5870 | Φ33.4*6.35 | A335 P91 | HB≤241 | 100% | 合格 |  | YD（硬度） | 4#空分装置 | GTAW+SMAW | KF-5121D | / | 3点 | 热处理后24H后
2024.06.13 | 2024.06.14 | NMBF-KF-5121D-LHJ(01)-YPK-YD-0029 | 5121-HUS-64001-500-A15A-H10 | W92 | 5870 | Φ33.4*6.35 | A335 P91 | HB≤241 | 100% | 合格 |  | YD（硬度） | 4#空分装置 | GTAW+SMAW | KF-5121D | / | 3点 | 热处理后24H后
2024.06.13 | 2024.06.14 | NMBF-KF-5121D-LHJ(01)-YPK-YD-0029 | 5121-HUS-64001-500-A15A-H10 | W93 | 5870 | Φ33.4*6.35 | A335 P91 | HB≤241 | 100% | 合格 |  | YD（硬度） | 4#空分装置 | GTAW+SMAW | KF-5121D | / | 3点 | 热处理后24H后
2024.06.13 | 2024.06.14 | NMBF-KF-5121D-LHJ(01)-YPK-YD-0029 | 5121-HUS-64001-500-A15A-H10 | W95 | 5870 | Φ33.4*6.35 | A335 P91 | HB≤241 | 100% | 合格 |  | YD（硬度） | 4#空分装置 | GTAW+SMAW | KF-5121D | / | 3点 | 热处理后24H后
2024.06.13 | 2024.06.14 | NMBF-KF-5121D-LHJ(01)-YPK-YD-0029 | 5121-HUS-64001-500-A15A-H10 | W96 | 5870 | Φ33.4*6.35 | A335 P91 | HB≤241 | 100% | 合格 |  | YD（硬度） | 4#空分装置 | GTAW+SMAW | KF-5121D | / | 3点 | 热处理后24H后
2024.06.13 | 2024.06.14 | NMBF-KF-5121D-LHJ(01)-YPK-YD-0029 | 5121-HUS-64001-500-A15A-H10 | W97 | 5870 | Φ33.4*6.35 | A335 P91 | HB≤241 | 100% | 合格 |  | YD（硬度） | 4#空分装置 | GTAW+SMAW | KF-5121D | / | 3点 | 热处理后24H后
2024.06.13 | 2024.06.14 | NMBF-KF-5121D-LHJ(01)-YPK-YD-0029 | 5121-HUS-64001-500-A15A-H10 | W99 | 5870 | Φ33.4*6.35 | A335 P91 | HB≤241 | 100% | 合格 |  | YD（硬度） | 4#空分装置 | GTAW+SMAW | KF-5121D | / | 3点 | 热处理后24H后
2024.06.13 | 2024.06.16 | NMBF-KF-5121D-LHJ(01)-YPK-YD-0029 | 5121-HUS-64001-500-A15A-H10 | W100 | 5610 | Φ33.4*6.35 | A335 P91 | HB≤241 | 100% | 合格 |  | YD（硬度） | 4#空分装置 | GTAW+SMAW | KF-5121D | / | 3点 | 热处理后24H后
2024.06.13 | 2024.06.14 | NMBF-KF-5121D-LHJ(01)-YPK-YD-0029 | 5121-HUS-64001-500-A15A-H10 | W102 | 5870 | Φ33.4*6.35 | A335 P91 | HB≤241 | 100% | 合格 |  | YD（硬度） | 4#空分装置 | GTAW+SMAW | KF-5121D | / | 3点 | 热处理后24H后
2024.06.13 | 2024.06.14 | NMBF-KF-5121D-LHJ(01)-YPK-YD-0030 | 5121-HUS-64001-500-A15A-H10 | W103 | 5870 | Φ33.4*6.35 | A335 P91 | HB≤241 | 100% | 合格 |  | YD（硬度） | 4#空分装置 | GTAW+SMAW | KF-5121D | / | 3点 | 热处理后24H后
2024.06.13 | 2024.06.14 | NMBF-KF-5121D-LHJ(01)-YPK-YD-0030 | 5121-HUS-64001-500-A15A-H10 | W104 | 5870 | Φ33.4*6.35 | A335 P91 | HB≤241 | 100% | 合格 |  | YD（硬度） | 4#空分装置 | GTAW+SMAW | KF-5121D | / | 3点 | 热处理后24H后
2024.06.13 | 2024.06.14 | NMBF-KF-5121D-LHJ(01)-YPK-YD-0030 | 5121-HUS-64001-500-A15A-H10 | W105 | 5870 | Φ33.4*6.35 | A335 P91 | HB≤241 | 100% | 合格 |  | YD（硬度） | 4#空分装置 | GTAW+SMAW | KF-5121D | / | 3点 | 热处理后24H后
2024.06.13 | 2024.06.14 | NMBF-KF-5121D-LHJ(01)-YPK-YD-0030 | 5121-HUS-64001-500-A15A-H10 | W106 | 5870 | Φ33.4*6.35 | A335 P91 | HB≤241 | 100% | 合格 |  | YD（硬度） | 4#空分装置 | GTAW+SMAW | KF-5121D | / | 3点 | 热处理后24H后
2024.06.13 | 2024.06.14 | NMBF-KF-5121D-LHJ(01)-YPK-YD-0030 | 5121-HUS-64001-500-A15A-H10 | W107 | 5870 | Φ33.4*6.35 | A335 P91 | HB≤241 | 100% | 合格 |  | YD（硬度） | 4#空分装置 | GTAW+SMAW | KF-5121D | / | 3点 | 热处理后24H后
2024.06.14 | 2024.06.16 | NMBF-KF-5121D-LHJ(01)-YPK-YD-0032 | 5121-HUS-64001-500-A15A-H10 | W78 | 5870 | Φ33.4*6.35 | A335 P91 | HB≤241 | 100% | 合格 |  | YD（硬度） | 4#空分装置 | GTAW+SMAW | KF-5121D | / | 3点 | 热处理后24H后
2024.06.14 | 2024.06.16 | NMBF-KF-5121D-LHJ(01)-YPK-YD-0032 | 5121-HUS-64001-500-A15A-H10 | W79 | 5870 | Φ33.4*6.35 | A335 P91 | HB≤241 | 100% | 合格 |  | YD（硬度） | 4#空分装置 | GTAW+SMAW | KF-5121D | / | 3点 | 热处理后24H后
2024.06.14 | 2024.06.16 | NMBF-KF-5121D-LHJ(01)-YPK-YD-0032 | 5121-HUS-64001-500-A15A-H10 | W80 | 5870 | Φ33.4*6.35 | A335 P91 | HB≤241 | 100% | 合格 |  | YD（硬度） | 4#空分装置 | GTAW+SMAW | KF-5121D | / | 3点 | 热处理后24H后
2024.06.14 | 2024.06.16 | NMBF-KF-5121D-LHJ(01)-YPK-YD-0032 | 5121-HUS-64001-500-A15A-H10 | W81 | 5870 | Φ33.4*6.35 | A335 P91 | HB≤241 | 100% | 合格 |  | YD（硬度） | 4#空分装置 | GTAW+SMAW | KF-5121D | / | 3点 | 热处理后24H后
2024.06.14 | 2024.06.16 | NMBF-KF-5121D-LHJ(01)-YPK-YD-0032 | 5121-HUS-64001-500-A15A-H10 | W82 | 5870 | Φ33.4*6.35 | A335 P91 | HB≤241 | 100% | 合格 |  | YD（硬度） | 4#空分装置 | GTAW+SMAW | KF-5121D | / | 3点 | 热处理后24H后
2024.06.14 | 2024.06.16 | NMBF-KF-5121D-LHJ(01)-YPK-YD-0032 | 5121-HUS-64001-500-A15A-H10 | W83 | 5870 | Φ33.4*6.35 | A335 P91 | HB≤241 | 100% | 合格 |  | YD（硬度） | 4#空分装置 | GTAW+SMAW | KF-5121D | / | 3点 | 热处理后24H后
2024.06.14 | 2024.06.17 | NMBF-KF-5121D-LHJ(01)-YPK-YD-0032 | 5121-HUS-64001-500-A15A-H10 | W85 | 5870 | Φ21.3*4.78 | A335 P91 | HB≤241 | 100% | 合格 |  | YD（硬度） | 4#空分装置 | GTAW+SMAW | KF-5121D | / | 3点 | 热处理后24H后
2024.06.14 | 2024.06.17 | NMBF-KF-5121D-LHJ(01)-YPK-YD-0032 | 5121-HUS-64001-500-A15A-H10 | W86 | 5870 | Φ21.3*4.78 | A335 P91 | HB≤241 | 100% | 合格 |  | YD（硬度） | 4#空分装置 | GTAW+SMAW | KF-5121D | / | 3点 | 热处理后24H后
2024.06.14 | 2024.06.17 | NMBF-KF-5121D-LHJ(01)-YPK-YD-0032 | 5121-HUS-64001-500-A15A-H10 | W87 | 5870 | Φ21.3*4.78 | A335 P91 | HB≤241 | 100% | 合格 |  | YD（硬度） | 4#空分装置 | GTAW+SMAW | KF-5121D | / | 3点 | 热处理后24H后
2024.06.14 | 2024.06.17 | NMBF-KF-5121D-LHJ(01)-YPK-YD-0032 | 5121-HUS-64001-500-A15A-H10 | W88 | 5870 | Φ21.3*4.78 | A335 P91 | HB≤241 | 100% | 合格 |  | YD（硬度） | 4#空分装置 | GTAW+SMAW | KF-5121D | / | 3点 | 热处理后24H后
2024.06.14 | 2024.06.16 | NMBF-KF-5121D-LHJ(01)-YPK-YD-0032 | 5121-HUS-64001-500-A15A-H10 | W89 | 5870 | Φ33.4*6.35 | A335 P91 | HB≤241 | 100% | 合格 |  | YD（硬度） | 4#空分装置 | GTAW+SMAW | KF-5121D | / | 3点 | 热处理后24H后
2024.06.14 | 2024.06.16 | NMBF-KF-5121D-LHJ(01)-YPK-YD-0032 | 5121-HUS-64001-500-A15A-H10 | W94 | 5870 | Φ33.4*6.35 | A335 P91 | HB≤241 | 100% | 合格 |  | YD（硬度） | 4#空分装置 | GTAW+SMAW | KF-5121D | / | 3点 | 热处理后24H后
2024.06.14 | 2024.06.16 | NMBF-KF-5121D-LHJ(01)-YPK-YD-0032 | 5121-HUS-64001-500-A15A-H10 | W98 | 5870 | Φ33.4*6.35 | A335 P91 | HB≤241 | 100% | 合格 |  | YD（硬度） | 4#空分装置 | GTAW+SMAW | KF-5121D | / | 3点 | 热处理后24H后
2024.06.14 | 2024.06.16 | NMBF-KF-5121D-LHJ(01)-YPK-YD-0032 | 5121-HUS-64001-500-A15A-H10 | W101 | 5870 | Φ33.4*6.35 | A335 P91 | HB≤241 | 100% | 合格 |  | YD（硬度） | 4#空分装置 | GTAW+SMAW | KF-5121D | / | 3点 | 热处理后24H后
2024.06.18 | 2024.06.29 | NMBF-KF-5121D-LHJ(01)-YPK-YD-0033 | 5121-HUS-64001-500-A15A-H10 | W19 | 913 | Φ508*35 | A335 P91 | HB≤241 | 100% | 合格 | 179.204.224 | YD（硬度） | 4#空分装置 | GTAW+SMAW | KF-5121D | / | 3点 | 热处理后24H后
2024.06.18 | 2024.06.28 | NMBF-KF-5121D-LHJ(01)-YPK-YD-0033 | 5121-HUS-64001-500-A15A-H10 | W29 | 913 | Φ508*35 | A335 P91 | HB≤241 | 100% | 合格 | 164.186.191 | YD（硬度） | 4#空分装置 | GTAW+SMAW | KF-5121D | / | 3点 | 热处理后24H后
2024.07.07 | 2024.07.08 | NMBF-KF-5121D-LHJ(01)-YPK-YD-0034 | 5121-HUS-64001-500-A15A-H10 | W7 | 6819 5118 | φ508*35 | A335 P91 | HB≤241 | 100% | 合格 |  | YD（硬度） | 4#空分装置 | GTAW+SMAW | KF-5121D | / | 3点 | 热处理后24H后
2024.07.07 | 2024.07.08 | NMBF-KF-5121D-LHJ(01)-YPK-YD-0034 | 5121-HUS-64001-500-A15A-H10 | W9 | 0913/2412 | φ508*35 | A335 P91 | HB≤241 | 100% | 合格 |  | YD（硬度） | 4#空分装置 | GTAW+SMAW | KF-5121D | / | 3点 | 热处理后24H后
2024.07.07 | 2024.07.10 | NMBF-KF-5121D-LHJ(01)-YPK-YD-0034 | 5121-HUS-64001-500-A15A-H10 | W11 | 0913/6130 | φ508*35 | A335 P91 | HB≤241 | 100% | 合格 |  | YD（硬度） | 4#空分装置 | GTAW+SMAW | KF-5121D | / | 3点 | 热处理后24H后
2024.07.07 | 2024.07.10 | NMBF-KF-5121D-LHJ(01)-YPK-YD-0034 | 5121-HUS-64001-500-A15A-H10 | W12 | 6819 5118 | φ508*35 | A335 P91 | HB≤241 | 100% | 合格 |  | YD（硬度） | 4#空分装置 | GTAW+SMAW | KF-5121D | / | 3点 | 热处理后24H后
2024.07.07 | 2024.07.10 | NMBF-KF-5121D-LHJ(01)-YPK-YD-0034 | 5121-HUS-64001-500-A15A-H10 | W13 | 5118 | φ508*35 | A335 P91 | HB≤241 | 100% | 合格 |  | YD（硬度） | 4#空分装置 | GTAW+SMAW | KF-5121D | / | 3点 | 热处理后24H后
2024.07.07 | 2024.07.10 | NMBF-KF-5121D-LHJ(01)-YPK-YD-0034 | 5121-HUS-64001-500-A15A-H10 | W15 | 913+2412 | φ508*35 | A335 P91 | HB≤241 | 100% | 合格 |  | YD（硬度） | 4#空分装置 | GTAW+SMAW | KF-5121D | / | 3点 | 热处理后24H后
2024.07.07 | 2024.07.10 | NMBF-KF-5121D-LHJ(01)-YPK-YD-0034 | 5121-HUS-64001-500-A15A-H10 | W17 | 6819 5118 | φ508*35 | A335 P91 | HB≤241 | 100% | 合格 |  | YD（硬度） | 4#空分装置 | GTAW+SMAW | KF-5121D | / | 3点 | 热处理后24H后
2024.07.07 | 2024.07.10 | NMBF-KF-5121D-LHJ(01)-YPK-YD-0034 | 5121-HUS-64001-500-A15A-H10 | W18 | 6130 | φ508*35 | A335 P91 | HB≤241 | 100% | 合格 |  | YD（硬度） | 4#空分装置 | GTAW+SMAW | KF-5121D | / | 3点 | 热处理后24H后
2024.07.07 | 2024.07.10 | NMBF-KF-5121D-LHJ(01)-YPK-YD-0034 | 5121-HUS-64001-500-A15A-H10 | W22 | 0913/4211 | φ508*35 | A335 P91 | HB≤241 | 100% | 合格 |  | YD（硬度） | 4#空分装置 | GTAW+SMAW | KF-5121D | / | 3点 | 热处理后24H后
2024.07.07 | 2024.07.10 | NMBF-KF-5121D-LHJ(01)-YPK-YD-0034 | 5121-HUS-64001-500-A15A-H10 | W24 | 0913/2412 | φ508*35 | A335 P91 | HB≤241 | 100% | 合格 |  | YD（硬度） | 4#空分装置 | GTAW+SMAW | KF-5121D | / | 3点 | 热处理后24H后
2024.07.07 | 2024.07.10 | NMBF-KF-5121D-LHJ(01)-YPK-YD-0034 | 5121-HUS-64001-500-A15A-H10 | W77 | 5870 | φ33.4*6.35 | A335 P91 | HB≤241 | 100% | 合格 |  | YD（硬度） | 4#空分装置 | GTAW | KF-5121D | / | 3点 | 热处理后24H后
2024.07.07 | 2024.07.10 | NMBF-KF-5121D-LHJ(01)-YPK-YD-0034 | 5121-HUS-64001-500-A15A-H10 | W84 | 5870 | φ21.3*4.78 | A335 P91 | HB≤241 | 100% | 合格 |  | YD（硬度） | 4#空分装置 | GTAW | KF-5121D | / | 3点 | 热处理后24H后
2024.07.09 | 2024.07.10 | NMBF-KF-5121D-LHJ(01)-YPK-YD-0035 | 5121-HUS-64001-500-A15A-H10 | S28A | 3231 | φ48.3*7.14 | A335 P91 | HB≤241 | 100% | 合格 |  | YD（硬度） | 4#空分装置 | GTAW | KF-5121D | / | 3点 | 热处理后24H后
2024.07.09 | 2024.07.10 | NMBF-KF-5121D-LHJ(01)-YPK-YD-0035 | 5121-HUS-64001-500-A15A-H10 | S28B | 3231 | φ33.4*7.14 | A335 P91 | HB≤241 | 100% | 合格 |  | YD（硬度） | 4#空分装置 | GTAW | KF-5121D | / | 3点 | 热处理后24H后
2024.07.15 | 2024.07.17 | NMBF-KF-5121D-LHJ(01)-YPK-YD-0039 | 5121-HUS-63001-500-A15A-H10 | J5121C-001 | 6158 | φ480马鞍口1道 | 12Cr1MoVR+A335 P91 | HB≤241 | 100% | 合格 |  | YD（硬度） | 3#空分装置 | SMAW | KF-5121C | / | 3点 | 热处理后24H后
2024.07.15 | 2024.07.17 | NMBF-KF-5121D-LHJ(01)-YPK-YD-0039 | 5121-HUS-64001-500-A15A-H10 | HANG-0041 | 6158 | L=200mm | 12Cr1MoVR+A335 P91 | HB≤241 | 100% | 合格 |  | YD（硬度） | 4#空分装置 | SMAW | KF-5121D | / | 3点 | 热处理后24H后
2024.07.15 | 2024.07.17 | NMBF-KF-5121D-LHJ(01)-YPK-YD-0039 | 5121-HUS-64001-500-A15A-H10 | HANG-0045 | 5914 | L=200mm | 12Cr1MoVR+A335 P91 | HB≤241 | 100% | 合格 |  | YD（硬度） | 4#空分装置 | SMAW | KF-5121D | / | 3点 | 热处理后24H后
2024.07.15 | 2024.07.17 | NMBF-KF-5121D-LHJ(01)-YPK-YD-0039 | 5121-HUS-64001-500-A15A-H10 | HANG-0044 | 5914 | L=200mm | 12Cr1MoVR+A335 P91 | HB≤241 | 100% | 合格 |  | YD（硬度） | 4#空分装置 | SMAW | KF-5121D | / | 3点 | 热处理后24H后
2024.07.15 | 2024.07.17 | NMBF-KF-5121D-LHJ(01)-YPK-YD-0039 | 5121-HUS-64001-500-A15A-H10 | J5121D-001 | 5914 | φ480马鞍口1道 | 12Cr1MoVR+A335 P91 | HB≤241 | 100% | 合格 |  | YD（硬度） | 4#空分装置 | SMAW | KF-5121D | / | 3点 | 热处理后24H后
2024.11.27 | 2024.11.29 | NMBF-KF-5121D-LHJ(01)-YPK-YD-0040 | 5121-MUS1-64001-500-A6A-H7 | W5 | 5610 | φ508*20 | 15CrMoG | HB≤225 | 100% | 合格 |  | YD（硬度） | 4#空分装置 | GTAW+SMAW | KF-5121D | / | 3点 | 热处理后24H后
2024.11.27 | 2024.11.29 | NMBF-KF-5121D-LHJ(01)-YPK-YD-0040 | 5121-MUS1-64001-500-A6A-H7 | W5A | 913 | φ508*20 | 15CrMoG | HB≤225 | 100% | 合格 |  | YD（硬度） | 4#空分装置 | GTAW+SMAW | KF-5121D | / | 3点 | 热处理后24H后
2024.12.02 | 2024.12.05 | NMBF-KF-5121D-LHJ(01)-YPK-YD-0041 | 5121-HUS-64001-500-A15A-H10 | W27 | 5610/0913 | φ508*35 | A335 P91 | HB≤241 | 100% | 合格 |  | YD（硬度） | 4#空分装置 | SMAW | KF-5121D | / | 3点 | 热处理后24H后
2024.12.02 | 2024.12.05 | NMBF-KF-5121D-LHJ(01)-YPK-YD-0041 | 5121-HUS-64001-500-A15A-H10 | W28 | 5914 | φ508*35 | A335 P91 | HB≤241 | 100% | 合格 |  | YD（硬度） | 4#空分装置 | SMAW | KF-5121D | / | 3点 | 热处理后24H后
2024.05.01 | 2024.05.02 | NMBF-KF-5121E-LHJ(01)-YPK-YD-0001 | 5121-HUS-65001-500-A15A-H10 | W11 | 0913 6130 | Φ508*35 | A335 P91 | HB≤241 | 100% | 合格 |  | YD（硬度） | 5#空分装置 | GTAW+SMAW | 5121E | / | 3点 | 热处理后24H后
2024.07.05 | 2024.07.06 | NMBF-KF-5121E-LHJ(01)-YPK-YD-0002 | 5121-HUS-65001-500-A15A-H10 | W13 | 0913 2412 | Φ508*35 | A335 P91 | HB≤241 | 100% | 合格 |  | YD（硬度） | 5#空分装置 | GTAW+SMAW | 5121E | / | 3点 | 热处理后24H后
2023.11.28 | 2023.12.07 | NMBF-KF-5121E-LHJ(01)-YPK-YD-0005 | 5121-HUS-65001-500-A15A-H10 | W7 | 6819 5118 | φ508*35 | A335 P91 | HB≤241 | 100% | 合格 | 209.199.214 | YD（硬度） | 5#空分装置 | GTAW+SAW | 5121E | / | 3点 | 热处理后24H后
2023.11.28 | 2023.12.07 | NMBF-KF-5121E-LHJ(01)-YPK-YD-0005 | 5121-HUS-65001-500-A15A-H10 | W12 | 6819 5118 | φ508*35 | A335 P91 | HB≤241 | 100% | 合格 | 236.185.215 | YD（硬度） | 5#空分装置 | GTAW+SAW | 5121E | / | 3点 | 热处理后24H后
2023.11.28 | 2023.12.07 | NMBF-KF-5121E-LHJ(01)-YPK-YD-0005 | 5121-HUS-65001-500-A15A-H10 | W17 | 6819 5118 | φ508*35 | A335 P91 | HB≤241 | 100% | 合格 | 235.233.228 | YD（硬度） | 5#空分装置 | GTAW+SAW | 5121E | / | 3点 | 热处理后24H后
2024.03.11 | 2024.07.05 | NMBF-KF-5121E-LHJ(01)-YPK-YD-0006 | 5121-HUS-65001-500-A15A-H10 | W18 | 6130 2412 | φ508*35 | A335 P91 | HB≤241 | 100% | 合格 | 222.232.221 | YD（硬度） | 5#空分装置 | GTAW+SAW | 5121E | / | 3点 | 热处理后24H后
2024.11.26 | 2024.11.28 | NMBF-KF-5121E-LHJ(01)-YPK-YD-0007 | 5121-HUS-65001-500-A15A-H10 | W27 | 0913 5610 | Φ508*35 | A335 P91 | HB≤241 | 100% | 合格 |  | YD（硬度） | 5#空分装置 | GTAW+SMAW | 5121E | / | 3点 | 热处理后24H后
2024.11.26 | 2024.11.28 | NMBF-KF-5121E-LHJ(01)-YPK-YD-0007 | 5121-HUS-65001-500-A15A-H10 | W28 | 0913 5914 | Φ508*35 | A335 P91 | HB≤241 | 100% | 合格 |  | YD（硬度） | 5#空分装置 | GTAW+SMAW | 5121E | / | 3点 | 热处理后24H后
2024.3.28 | 2024.3.30 | NMBF-KF-5121E-LHJ(01)-YPK-YD-0008 | 5121-HUS-65001-500-A15A-H10 | W9 | 0913 4211 | Φ508*35 | A335 P91 | HB≤241 | 100% | 合格 |  | YD（硬度） | 5#空分装置 | GTAW+SMAW | 5121E | / | 3点 | 热处理后24H后
2024.03.14 | 2024.03.16 | NMBF-KF-5121E-LHJ(01)-YPK-YD-0009 | 5121-HUS-65001-500-A15A-H10 | W24 | 0913 2412 | φ508*35 | A335 P91 | HB≤241 | 100% | 合格 | 201.198.223 | YD（硬度） | 5#空分装置 | GTAW+SAW | 5121E | / | 3点 | 热处理后24H后
2024.5.29 | 2024.5.31 | NMBF-KF-5121E-LHJ(01)-YPK-YD-0009 | 5121-HUS-65001-500-A15A-H10 | W32 | 4470 | Φ60.3*8.74 | A335 P91 | HB≤241 | 100% | 合格 |  | YD（硬度） | 5#空分装置 | GTAW | 5121E | / | 3点 | 热处理后24H后
2024.5.29 | 2024.5.31 | NMBF-KF-5121E-LHJ(01)-YPK-YD-0010 | 5121-HUS-65001-500-A15A-H10 | W33 | 4470 | Φ60.3*8.74 | A335 P91 | HB≤241 | 100% | 合格 |  | YD（硬度） | 5#空分装置 | GTAW | 5121E | / | 3点 | 热处理后24H后
2024.5.29 | 2024.5.31 | NMBF-KF-5121E-LHJ(01)-YPK-YD-0010 | 5121-HUS-65001-500-A15A-H10 | W34 | 4470 | Φ60.3*8.74 | A335 P91 | HB≤241 | 100% | 合格 |  | YD（硬度） | 5#空分装置 | GTAW | 5121E | / | 3点 | 热处理后24H后
2024.6.18 | 2024.6.20 | NMBF-KF-5121E-LHJ(01)-YPK-YD-0011 | 5121-HUS-65001-500-A15A-H10 | W35 | 6511 | Φ60.3*8.74 | A335 P91 | HB≤241 | 100% | 合格 |  | YD（硬度） | 5#空分装置 | GTAW | 5121E | / | 3点 | 热处理后24H后
2024.5.29 | 2024.5.31 | NMBF-KF-5121E-LHJ(01)-YPK-YD-0012 | 5121-HUS-65001-500-A15A-H10 | W36 | 4470 | Φ60.3*8.74 | A335 P91 | HB≤241 | 100% | 合格 |  | YD（硬度） | 5#空分装置 | GTAW | 5121E | / | 3点 | 热处理后24H后
2024.4.2 | 2024.06.30 | NMBF-KF-5121E-LHJ(01)-YPK-YD-0013 | 5121-HUS-65001-500-A15A-H10 | W15 | 0913 2412 | Φ508*35 | A335 P91 | HB≤241 | 100% | 合格 |  | YD（硬度） | 5#空分装置 | GTAW+SMAW | 5121E | / | 3点 | 热处理后24H后
2024.5.29 | 2024.5.31 | NMBF-KF-5121E-LHJ(01)-YPK-YD-0014 | 5121-HUS-65001-500-A15A-H10 | W37 | 4470 | Φ60.3*8.74 | A335 P91 | HB≤241 | 100% | 合格 |  | YD（硬度） | 5#空分装置 | GTAW | 5121E | / | 3点 | 热处理后24H后
2024.5.29 | 2024.5.31 | NMBF-KF-5121E-LHJ(01)-YPK-YD-0014 | 5121-HUS-65001-500-A15A-H10 | W38 | 4470 | Φ60.3*8.74 | A335 P91 | HB≤241 | 100% | 合格 |  | YD（硬度） | 5#空分装置 | GTAW | 5121E | / | 3点 | 热处理后24H后
2024.6.18 | 2024.6.20 | NMBF-KF-5121E-LHJ(01)-YPK-YD-0015 | 5121-HUS-65001-500-A15A-H10 | W39 | 6511 | Φ60.3*8.74 | A335 P91 | HB≤241 | 100% | 合格 |  | YD（硬度） | 5#空分装置 | GTAW | 5121E | / | 3点 | 热处理后24H后
2024.5.29 | 2024.5.31 | NMBF-KF-5121E-LHJ(01)-YPK-YD-0016 | 5121-HUS-65001-500-A15A-H10 | W40 | 4470 | Φ60.3*8.74 | A335 P91 | HB≤241 | 100% | 合格 |  | YD（硬度） | 5#空分装置 | GTAW | 5121E | / | 3点 | 热处理后24H后
2024.5.29 | 2024.5.31 | NMBF-KF-5121E-LHJ(01)-YPK-YD-0016 | 5121-HUS-65001-500-A15A-H10 | W41 | 4470 | Φ60.3*8.74 | A335 P91 | HB≤241 | 100% | 合格 |  | YD（硬度） | 5#空分装置 | GTAW | 5121E | / | 3点 | 热处理后24H后
2024.6.4 | 2024.6.7 | NMBF-KF-5121E-LHJ(01)-YPK-YD-0017 | 5121-HUS-65001-500-A15A-H10 | W44 | 0877 | Φ33.4*6.35 | A335 P91 | HB≤241 | 100% | 合格 |  | YD（硬度） | 5#空分装置 | GTAW | 5121E | / | 3点 | 热处理后24H后
2024.6.4 | 2024.6.7 | NMBF-KF-5121E-LHJ(01)-YPK-YD-0017 | 5121-HUS-65001-500-A15A-H10 | W45 | 0877 | Φ33.4*6.35 | A335 P91 | HB≤241 | 100% | 合格 |  | YD（硬度） | 5#空分装置 | GTAW | 5121E | / | 3点 | 热处理后24H后
2024.6.4 | 2024.6.7 | NMBF-KF-5121E-LHJ(01)-YPK-YD-0017 | 5121-HUS-65001-500-A15A-H10 | W46 | 0877 | Φ33.4*6.35 | A335 P91 | HB≤241 | 100% | 合格 |  | YD（硬度） | 5#空分装置 | GTAW | 5121E | / | 3点 | 热处理后24H后
2024.6.4 | 2024.6.7 | NMBF-KF-5121E-LHJ(01)-YPK-YD-0017 | 5121-HUS-65001-500-A15A-H10 | W47 | 0877 | Φ33.4*6.35 | A335 P91 | HB≤241 | 100% | 合格 |  | YD（硬度） | 5#空分装置 | GTAW | 5121E | / | 3点 | 热处理后24H后
2024.6.4 | 2024.6.7 | NMBF-KF-5121E-LHJ(01)-YPK-YD-0017 | 5121-HUS-65001-500-A15A-H10 | W48 | 0877 | Φ33.4*6.35 | A335 P91 | HB≤241 | 100% | 合格 |  | YD（硬度） | 5#空分装置 | GTAW | 5121E | / | 3点 | 热处理后24H后
2024.6.4 | 2024.6.7 | NMBF-KF-5121E-LHJ(01)-YPK-YD-0017 | 5121-HUS-65001-500-A15A-H10 | W49 | 0877 | Φ33.4*6.35 | A335 P91 | HB≤241 | 100% | 合格 |  | YD（硬度） | 5#空分装置 | GTAW | 5121E | / | 3点 | 热处理后24H后
2024.3.15 | 2024.06.30 | NMBF-KF-5121E-LHJ(01)-YPK-YD-0018 | 5121-HUS-65001-500-A15A-H10 | W24 | 0913 2412 | Φ508*35 | A335 P91 | HB≤241 | 100% | 合格 |  | YD（硬度） | 5#空分装置 | GTAW+SMAW | 5121E | / | 3点 | 热处理后24H后
2024.6.24 | 2024.06.30 | NMBF-KF-5121E-LHJ(01)-YPK-YD-0019 | 5121-HUS-65001-500-A15A-H10 | W50 | 5870 | Φ33.4*6.35 | A335 P91 | HB≤241 | 100% | 合格 |  | YD（硬度） | 5#空分装置 | GTAW | 5121E | / | 3点 | 热处理后24H后
2024.6.4 | 2024.6.7 | NMBF-KF-5121E-LHJ(01)-YPK-YD-0020 | 5121-HUS-65001-500-A15A-H10 | W51 | 877 | Φ33.4*6.35 | A335 P91 | HB≤241 | 100% | 合格 |  | YD（硬度） | 5#空分装置 | GTAW | 5121E | / | 3点 | 热处理后24H后
2024.6.18 | 2024.6.20 | NMBF-KF-5121E-LHJ(01)-YPK-YD-0021 | 5121-HUS-65001-500-A15A-H10 | W52 | 6511 | Φ33.4*6.35 | A335 P91 | HB≤241 | 100% | 合格 |  | YD（硬度） | 5#空分装置 | GTAW | 5121E | / | 3点 | 热处理后24H后
2024.6.24 | 2024.6.26 | NMBF-KF-5121E-LHJ(01)-YPK-YD-0022 | 5121-HUS-65001-500-A15A-H10 | W53 | 5870 | Φ33.4*6.35 | A335 P91 | HB≤241 | 100% | 合格 |  | YD（硬度） | 5#空分装置 | GTAW | 5121E | / | 3点 | 热处理后24H后
2024.6.4 | 2024.6.7 | NMBF-KF-5121E-LHJ(01)-YPK-YD-0023 | 5121-HUS-65001-500-A15A-H10 | W54 | 0877 | Φ33.4*6.35 | A335 P91 | HB≤241 | 100% | 合格 |  | YD（硬度） | 5#空分装置 | GTAW | 5121E | / | 3点 | 热处理后24H后
2024.6.4 | 2024.6.7 | NMBF-KF-5121E-LHJ(01)-YPK-YD-0023 | 5121-HUS-65001-500-A15A-H10 | W55 | 0877 | Φ33.4*6.35 | A335 P91 | HB≤241 | 100% | 合格 |  | YD（硬度） | 5#空分装置 | GTAW | 5121E | / | 3点 | 热处理后24H后
2024.6.4 | 2024.6.7 | NMBF-KF-5121E-LHJ(01)-YPK-YD-0023 | 5121-HUS-65001-500-A15A-H10 | W56 | 0877 | Φ33.4*6.35 | A335 P91 | HB≤241 | 100% | 合格 |  | YD（硬度） | 5#空分装置 | GTAW | 5121E | / | 3点 | 热处理后24H后
2024.6.4 | 2024.6.7 | NMBF-KF-5121E-LHJ(01)-YPK-YD-0023 | 5121-HUS-65001-500-A15A-H10 | W57 | 0877 | Φ33.4*6.35 | A335 P91 | HB≤241 | 100% | 合格 |  | YD（硬度） | 5#空分装置 | GTAW | 5121E | / | 3点 | 热处理后24H后
2024.6.4 | 2024.6.7 | NMBF-KF-5121E-LHJ(01)-YPK-YD-0023 | 5121-HUS-65001-500-A15A-H10 | W58 | 0877 | Φ33.4*6.35 | A335 P91 | HB≤241 | 100% | 合格 |  | YD（硬度） | 5#空分装置 | GTAW | 5121E | / | 3点 | 热处理后24H后
2024.6.4 | 2024.6.7 | NMBF-KF-5121E-LHJ(01)-YPK-YD-0023 | 5121-HUS-65001-500-A15A-H10 | W59 | 0877 | Φ33.4*6.35 | A335 P91 | HB≤241 | 100% | 合格 |  | YD（硬度） | 5#空分装置 | GTAW | 5121E | / | 3点 | 热处理后24H后
2024.6.4 | 2024.6.7 | NMBF-KF-5121E-LHJ(01)-YPK-YD-0023 | 5121-HUS-65001-500-A15A-H10 | W61 | 5870 | Φ33.4*6.35 | A335 P91 | HB≤241 | 100% | 合格 |  | YD（硬度） | 5#空分装置 | GTAW | 5121E | / | 3点 | 热处理后24H后
2024.6.4 | 2024.6.7 | NMBF-KF-5121E-LHJ(01)-YPK-YD-0023 | 5121-HUS-65001-500-A15A-H10 | W62 | 5870 | Φ33.4*6.35 | A335 P91 | HB≤241 | 100% | 合格 |  | YD（硬度） | 5#空分装置 | GTAW | 5121E | / | 3点 | 热处理后24H后
2024.6.4 | 2024.6.7 | NMBF-KF-5121E-LHJ(01)-YPK-YD-0023 | 5121-HUS-65001-500-A15A-H10 | W63 | 5870 | Φ33.4*6.35 | A335 P91 | HB≤241 | 100% | 合格 |  | YD（硬度） | 5#空分装置 | GTAW | 5121E | / | 3点 | 热处理后24H后
2024.6.4 | 2024.6.7 | NMBF-KF-5121E-LHJ(01)-YPK-YD-0023 | 5121-HUS-65001-500-A15A-H10 | W64 | 5870 | Φ33.4*6.35 | A335 P91 | HB≤241 | 100% | 合格 |  | YD（硬度） | 5#空分装置 | GTAW | 5121E | / | 3点 | 热处理后24H后
2024.6.4 | 2024.6.7 | NMBF-KF-5121E-LHJ(01)-YPK-YD-0023 | 5121-HUS-65001-500-A15A-H10 | W65 | 5870 | Φ33.4*6.35 | A335 P91 | HB≤241 | 100% | 合格 |  | YD（硬度） | 5#空分装置 | GTAW | 5121E | / | 3点 | 热处理后24H后
2024.6.4 | 2024.6.7 | NMBF-KF-5121E-LHJ(01)-YPK-YD-0023 | 5121-HUS-65001-500-A15A-H10 | W66 | 5870 | Φ33.4*6.35 | A335 P91 | HB≤241 | 100% | 合格 |  | YD（硬度） | 5#空分装置 | GTAW | 5121E | / | 3点 | 热处理后24H后
2024.4.6 | 2024.06.30 | NMBF-KF-5121E-LHJ(01)-YPK-YD-0024 | 5121-HUS-65001-500-A15A-H10 | W4 | 3516 1057 | Φ508*35 | A335 P91 | HB≤241 | 100% | 合格 |  | YD（硬度） | 5#空分装置 | GTAW+SMAW | 5121E | / | 3点 | 热处理后24H后
2024.4.8 | 2024.06.30 | NMBF-KF-5121E-LHJ(01)-YPK-YD-0024 | 5121-HUS-65001-500-A15A-H10 | W5 | 5610 5914 | Φ508*35 | A335 P91 | HB≤241 | 100% | 合格 |  | YD（硬度） | 5#空分装置 | GTAW+SMAW | 5121E | / | 3点 | 热处理后24H后
2024.4.6 | 2024.06.30 | NMBF-KF-5121E-LHJ(01)-YPK-YD-0024 | 5121-HUS-65001-500-A15A-H10 | W10 | 5610 5914 | Φ508*35 | A335 P91 | HB≤241 | 100% | 合格 |  | YD（硬度） | 5#空分装置 | GTAW+SMAW | 5121E | / | 3点 | 热处理后24H后
2024.4.10 | 2024.06.30 | NMBF-KF-5121E-LHJ(01)-YPK-YD-0025 | 5121-HUS-65001-500-A15A-H10 | W6 | 5610 5914 | Φ508*35 | A335 P91 | HB≤241 | 100% | 合格 |  | YD（硬度） | 5#空分装置 | GTAW+SMAW | 5121E | / | 3点 | 热处理后24H后
2024.6.20 | 2024.6.22 | NMBF-KF-5121E-LHJ(01)-YPK-YD-0026 | 5121-HUS-65001-500-A15A-H10 | W67 | 5870 | Φ33.4*6.35 | A335 P91 | HB≤241 | 100% | 合格 |  | YD（硬度） | 5#空分装置 | GTAW | 5121E | / | 3点 | 热处理后24H后
2024.4.14 | 2024.06.30 | NMBF-KF-5121E-LHJ(01)-YPK-YD-0027 | 5121-HUS-65001-500-A15A-H10 | W20 | 6819 5118 | Φ508*35 | A335 P91 | HB≤241 | 100% | 合格 |  | YD（硬度） | 5#空分装置 | GTAW+SMAW | 5121E | / | 3点 | 热处理后24H后
2024.4.15 | 2024.06.30 | NMBF-KF-5121E-LHJ(01)-YPK-YD-0027 | 5121-HUS-65001-500-A15A-H10 | W21 | 5610 5914 | Φ508*35 | A335 P91 | HB≤241 | 100% | 合格 |  | YD（硬度） | 5#空分装置 | GTAW+SMAW | 5121E | / | 3点 | 热处理后24H后
2024.4.17 | 2024.06.30 | NMBF-KF-5121E-LHJ(01)-YPK-YD-0027 | 5121-HUS-65001-500-A15A-H10 | W26 | 0877 5413 | Φ508*35 | A335 P91 | HB≤241 | 100% | 合格 |  | YD（硬度） | 5#空分装置 | GTAW+SMAW | 5121E | / | 3点 | 热处理后24H后
2024.4.14 | 2024.06.30 | NMBF-KF-5121E-LHJ(01)-YPK-YD-0027 | 5121-HUS-65001-500-A15A-H10 | W29 | 5610 5914 | Φ508*35 | A335 P91 | HB≤241 | 100% | 合格 |  | YD（硬度） | 5#空分装置 | GTAW+SMAW | 5121E | / | 3点 | 热处理后24H后
2024.3.13 | 2024.07.12 | NMBF-KF-5121E-LHJ(01)-YPK-YD-0028 | 5121-HUS-65001-500-A15A-H10 | W19 | 123X 6158 | Φ508*35 | A335 P91 | HB≤241 | 100% | 合格 | 211.232.229 | YD（硬度） | 5#空分装置 | GTAW+SMAW | 5121E | / | 3点 | 热处理后24H后
2024.07.10 | 2024.07.11 | NMBF-KF-5121E-LHJ(01)-YPK-YD-0028R1 | 5121-HUS-65001-500-A15A-H10 | W19R1 | 123X 6158 | Φ508*35 | A335 P91 | HB≤241 | 100% | 合格 |  | YD（硬度） | 5#空分装置 | GTAW+SMAW | 5121E | / | 3点 | 热处理后24H后
2024.3.26 | 2024.06.30 | NMBF-KF-5121E-LHJ(01)-YPK-YD-0029 | 5121-HUS-65001-500-A15A-H10 | W22 | 6819 5118 | Φ508*35 | A335 P91 | HB≤241 | 100% | 合格 |  | YD（硬度） | 5#空分装置 | GTAW+SMAW | 5121E | / | 3点 | 热处理后24H后
2024.4.11 | 2024.06.30 | NMBF-KF-5121E-LHJ(01)-YPK-YD-0030 | 5121-HUS-65001-500-A15A-H10 | W25 | 0611 5118 | Φ508*35 | A335 P91 | HB≤241 | 100% | 合格 |  | YD（硬度） | 5#空分装置 | GTAW+SMAW | 5121E | / | 3点 | 热处理后24H后
2024.4.19 | 2024.06.30 | NMBF-KF-5121E-LHJ(01)-YPK-YD-0031 | 5121-HUS-65001-500-A15A-H10 | W8 | 6158 123X | Φ508*35 | A335 P91 | HB≤241 | 100% | 合格 |  | YD（硬度） | 5#空分装置 | GTAW+SMAW | 5121E | / | 3点 | 热处理后24H后
2024.4.23 | 2024.06.30 | NMBF-KF-5121E-LHJ(01)-YPK-YD-0032 | 5121-HUS-65001-500-A15A-H10 | W14 | 2810 1213 | Φ508*35 | A335 P91 | HB≤241 | 100% | 合格 |  | YD（硬度） | 5#空分装置 | GTAW+SMAW | 5121E | / | 3点 | 热处理后24H后
2024.4.25 | 2024.06.30 | NMBF-KF-5121E-LHJ(01)-YPK-YD-0033 | 5121-HUS-65001-500-A15A-H10 | W23 | 5610 5914 | Φ508*35 | A335 P91 | HB≤241 | 100% | 合格 |  | YD（硬度） | 5#空分装置 | GTAW+SMAW | 5121E | / | 3点 | 热处理后24H后
2024.4.27 | 2024.06.30 | NMBF-KF-5121E-LHJ(01)-YPK-YD-0034 | 5121-HUS-65001-500-A15A-H10 | W16 | 5610 5914 | Φ508*35 | A335 P91 | HB≤241 | 100% | 合格 |  | YD（硬度） | 5#空分装置 | GTAW+SMAW | 5121E | / | 3点 | 热处理后24H后
2024.5.31 | 2024.07.09 | NMBF-KF-5121E-LHJ(01)-YPK-YD-0035 | 5121-HUS-65001-500-A15A-H10 | W3 | 0611 5118 | Φ508*35 | A335 P91 | HB≤241 | 100% | 合格 | 203.204.217 | YD（硬度） | 5#空分装置 | GTAW+SMAW | 5121E | / | 3点 | 热处理后24H后
2024.6.3 | 2024.07.09 | NMBF-KF-5121E-LHJ(01)-YPK-YD-0036 | 5121-HUS-65001-500-A15A-H10 | W2 | 6819 5118 | Φ508*35 | A335 P91 | HB≤241 | 100% | 合格 | 198.203.215 | YD（硬度） | 5#空分装置 | GTAW+SMAW | 5121E | / | 3点 | 热处理后24H后
2024.6.15 | 2024.06.30 | NMBF-KF-5121E-LHJ(01)-YPK-YD-0037 | 5121-HUS-65001-500-A15A-H10 | W30 | 123X 6158 | Φ508*35 | A335 P91 | HB≤241 | 100% | 合格 |  | YD（硬度） | 5#空分装置 | GTAW+SMAW | 5121E | / | 3点 | 热处理后24H后
2024.6.4 | 2024.6.8 | NMBF-KF-5121E-LHJ(01)-YPK-YD-0038 | 5121-HUS-65001-500-A15A-H10 | W68 | 5870 | Φ33.4*6.35 | A335 P91 | HB≤241 | 100% | 合格 |  | YD（硬度） | 5#空分装置 | GTAW | 5121E | / | 3点 | 热处理后24H后
2024.6.18 | 2024.6.20 | NMBF-KF-5121E-LHJ(01)-YPK-YD-0039 | 5121-HUS-65001-500-A15A-H10 | W69 | 6511 | Φ33.4*6.35 | A335 P91 | HB≤241 | 100% | 合格 |  | YD（硬度） | 5#空分装置 | GTAW | 5121E | / | 3点 | 热处理后24H后
2024.6.20 | 2024.6.22 | NMBF-KF-5121E-LHJ(01)-YPK-YD-0040 | 5121-HUS-65001-500-A15A-H10 | W70 | 5870 | Φ33.4*6.35 | A335 P91 | HB≤241 | 100% | 合格 |  | YD（硬度） | 5#空分装置 | GTAW | 5121E | / | 3点 | 热处理后24H后
2024.6.5 | 2024.6.8 | NMBF-KF-5121E-LHJ(01)-YPK-YD-0041 | 5121-HUS-65001-500-A15A-H10 | W71 | 5870 | Φ33.4*6.35 | A335 P91 | HB≤241 | 100% | 合格 |  | YD（硬度） | 5#空分装置 | GTAW | 5121E | / | 3点 | 热处理后24H后
2024.6.5 | 2024.6.8 | NMBF-KF-5121E-LHJ(01)-YPK-YD-0041 | 5121-HUS-65001-500-A15A-H10 | W72 | 5870 | Φ33.4*6.35 | A335 P91 | HB≤241 | 100% | 合格 |  | YD（硬度） | 5#空分装置 | GTAW | 5121E | / | 3点 | 热处理后24H后
2024.6.5 | 2024.6.8 | NMBF-KF-5121E-LHJ(01)-YPK-YD-0041 | 5121-HUS-65001-500-A15A-H10 | W73 | 5870 | Φ33.4*6.35 | A335 P91 | HB≤241 | 100% | 合格 |  | YD（硬度） | 5#空分装置 | GTAW | 5121E | / | 3点 | 热处理后24H后
2024.6.5 | 2024.6.8 | NMBF-KF-5121E-LHJ(01)-YPK-YD-0041 | 5121-HUS-65001-500-A15A-H10 | W74 | 5870 | Φ33.4*6.35 | A335 P91 | HB≤241 | 100% | 合格 |  | YD（硬度） | 5#空分装置 | GTAW | 5121E | / | 3点 | 热处理后24H后
2024.6.5 | 2024.6.8 | NMBF-KF-5121E-LHJ(01)-YPK-YD-0041 | 5121-HUS-65001-500-A15A-H10 | W75 | 5870 | Φ33.4*6.35 | A335 P91 | HB≤241 | 100% | 合格 |  | YD（硬度） | 5#空分装置 | GTAW | 5121E | / | 3点 | 热处理后24H后
2024.6.5 | 2024.6.8 | NMBF-KF-5121E-LHJ(01)-YPK-YD-0041 | 5121-HUS-65001-500-A15A-H10 | W76 | 5870 | Φ33.4*6.35 | A335 P91 | HB≤241 | 100% | 合格 |  | YD（硬度） | 5#空分装置 | GTAW | 5121E | / | 3点 | 热处理后24H后
2024.6.15 | 2024.6.18 | NMBF-KF-5121E-LHJ(01)-YPK-YD-0042 | 5121-HUS-65001-500-A15A-H10 | W78 | 4470 | Φ33.4*6.35 | A335 P91 | HB≤241 | 100% | 合格 |  | YD（硬度） | 5#空分装置 | GTAW | 5121E | / | 3点 | 热处理后24H后
2024.6.15 | 2024.6.18 | NMBF-KF-5121E-LHJ(01)-YPK-YD-0042 | 5121-HUS-65001-500-A15A-H10 | W79 | 5870 | Φ33.4*6.35 | A335 P91 | HB≤241 | 100% | 合格 |  | YD（硬度） | 5#空分装置 | GTAW | 5121E | / | 3点 | 热处理后24H后
2024.6.15 | 2024.6.18 | NMBF-KF-5121E-LHJ(01)-YPK-YD-0042 | 5121-HUS-65001-500-A15A-H10 | W80 | 5870 | Φ33.4*6.35 | A335 P91 | HB≤241 | 100% | 合格 |  | YD（硬度） | 5#空分装置 | GTAW | 5121E | / | 3点 | 热处理后24H后
2024.6.15 | 2024.6.18 | NMBF-KF-5121E-LHJ(01)-YPK-YD-0042 | 5121-HUS-65001-500-A15A-H10 | W81 | 5870 | Φ33.4*6.35 | A335 P91 | HB≤241 | 100% | 合格 |  | YD（硬度） | 5#空分装置 | GTAW | 5121E | / | 3点 | 热处理后24H后
2024.6.15 | 2024.6.18 | NMBF-KF-5121E-LHJ(01)-YPK-YD-0042 | 5121-HUS-65001-500-A15A-H10 | W82 | 5870 | Φ33.4*6.35 | A335 P91 | HB≤241 | 100% | 合格 |  | YD（硬度） | 5#空分装置 | GTAW | 5121E | / | 3点 | 热处理后24H后
2024.6.15 | 2024.6.18 | NMBF-KF-5121E-LHJ(01)-YPK-YD-0042 | 5121-HUS-65001-500-A15A-H10 | W83 | 5870 | Φ33.4*6.35 | A335 P91 | HB≤241 | 100% | 合格 |  | YD（硬度） | 5#空分装置 | GTAW | 5121E | / | 3点 | 热处理后24H后
2024.6.16 | 2024.6.18 | NMBF-KF-5121E-LHJ(01)-YPK-YD-0043 | 5121-HUS-65001-500-A15A-H10 | W85 | 5870 | Φ21.3*4.78 | A335 P91 | HB≤241 | 100% | 合格 |  | YD（硬度） | 5#空分装置 | GTAW | 5121E | / | 3点 | 热处理后24H后
2024.6.16 | 2024.6.18 | NMBF-KF-5121E-LHJ(01)-YPK-YD-0043 | 5121-HUS-65001-500-A15A-H10 | W86 | 5870 | Φ21.3*4.78 | A335 P91 | HB≤241 | 100% | 合格 |  | YD（硬度） | 5#空分装置 | GTAW | 5121E | / | 3点 | 热处理后24H后
2024.6.16 | 2024.6.18 | NMBF-KF-5121E-LHJ(01)-YPK-YD-0043 | 5121-HUS-65001-500-A15A-H10 | W87 | 5870 | Φ21.3*4.78 | A335 P91 | HB≤241 | 100% | 合格 |  | YD（硬度） | 5#空分装置 | GTAW | 5121E | / | 3点 | 热处理后24H后
2024.6.16 | 2024.6.18 | NMBF-KF-5121E-LHJ(01)-YPK-YD-0043 | 5121-HUS-65001-500-A15A-H10 | W88 | 5870 | Φ21.3*4.78 | A335 P91 | HB≤241 | 100% | 合格 |  | YD（硬度） | 5#空分装置 | GTAW | 5121E | / | 3点 | 热处理后24H后
2024.6.5 | 2024.6.8 | NMBF-KF-5121E-LHJ(01)-YPK-YD-0044 | 5121-HUS-65001-500-A15A-H10 | W90 | 5870 | Φ33.4*6.35 | A335 P91 | HB≤241 | 100% | 合格 |  | YD（硬度） | 5#空分装置 | GTAW | 5121E | / | 3点 | 热处理后24H后
2024.6.5 | 2024.6.8 | NMBF-KF-5121E-LHJ(01)-YPK-YD-0044 | 5121-HUS-65001-500-A15A-H10 | W91 | 5870 | Φ33.4*6.35 | A335 P91 | HB≤241 | 100% | 合格 |  | YD（硬度） | 5#空分装置 | GTAW | 5121E | / | 3点 | 热处理后24H后
2024.6.5 | 2024.6.8 | NMBF-KF-5121E-LHJ(01)-YPK-YD-0044 | 5121-HUS-65001-500-A15A-H10 | W92 | 5870 | Φ33.4*6.35 | A335 P91 | HB≤241 | 100% | 合格 |  | YD（硬度） | 5#空分装置 | GTAW | 5121E | / | 3点 | 热处理后24H后
2024.6.5 | 2024.6.8 | NMBF-KF-5121E-LHJ(01)-YPK-YD-0044 | 5121-HUS-65001-500-A15A-H10 | W93 | 5870 | Φ33.4*6.35 | A335 P91 | HB≤241 | 100% | 合格 |  | YD（硬度） | 5#空分装置 | GTAW | 5121E | / | 3点 | 热处理后24H后
2024.6.24 | 2024.6.26 | NMBF-KF-5121E-LHJ(01)-YPK-YD-0045 | 5121-HUS-65001-500-A15A-H10 | W94 | 5870 | Φ33.4*6.35 | A335 P91 | HB≤241 | 100% | 合格 |  | YD（硬度） | 5#空分装置 | GTAW | 5121E | / | 3点 | 热处理后24H后
2024.6.5 | 2024.6.8 | NMBF-KF-5121E-LHJ(01)-YPK-YD-0046 | 5121-HUS-65001-500-A15A-H10 | W95 | 0877 | Φ33.4*6.35 | A335 P91 | HB≤241 | 100% | 合格 |  | YD（硬度） | 5#空分装置 | GTAW | 5121E | / | 3点 | 热处理后24H后
2024.6.5 | 2024.6.8 | NMBF-KF-5121E-LHJ(01)-YPK-YD-0046 | 5121-HUS-65001-500-A15A-H10 | W96 | 0877 | Φ33.4*6.35 | A335 P91 | HB≤241 | 100% | 合格 |  | YD（硬度） | 5#空分装置 | GTAW | 5121E | / | 3点 | 热处理后24H后
2024.6.5 | 2024.6.8 | NMBF-KF-5121E-LHJ(01)-YPK-YD-0046 | 5121-HUS-65001-500-A15A-H10 | W97 | 0877 | Φ33.4*6.35 | A335 P91 | HB≤241 | 100% | 合格 |  | YD（硬度） | 5#空分装置 | GTAW | 5121E | / | 3点 | 热处理后24H后
2024.6.24 | 2024.6.26 | NMBF-KF-5121E-LHJ(01)-YPK-YD-0047 | 5121-HUS-65001-500-A15A-H10 | W98 | 5870 | Φ33.4*6.35 | A335 P91 | HB≤241 | 100% | 合格 |  | YD（硬度） | 5#空分装置 | GTAW | 5121E | / | 3点 | 热处理后24H后
2024.6.5 | 2024.6.8 | NMBF-KF-5121E-LHJ(01)-YPK-YD-0048 | 5121-HUS-65001-500-A15A-H10 | W99 | 0877 | Φ33.4*6.35 | A335 P91 | HB≤241 | 100% | 合格 |  | YD（硬度） | 5#空分装置 | GTAW | 5121E | / | 3点 | 热处理后24H后
2024.6.18 | 2024.6.20 | NMBF-KF-5121E-LHJ(01)-YPK-YD-0049 | 5121-HUS-65001-500-A15A-H10 | W100 | 6511 | Φ33.4*6.35 | A335 P91 | HB≤241 | 100% | 合格 |  | YD（硬度） | 5#空分装置 | GTAW | 5121E | / | 3点 | 热处理后24H后
2024.6.24 | 2024.6.26 | NMBF-KF-5121E-LHJ(01)-YPK-YD-0050 | 5121-HUS-65001-500-A15A-H10 | W101 | 5870 | Φ33.4*6.35 | A335 P91 | HB≤241 | 100% | 合格 |  | YD（硬度） | 5#空分装置 | GTAW | 5121E | / | 3点 | 热处理后24H后
2024.6.24 | 2024.6.26 | NMBF-KF-5121E-LHJ(01)-YPK-YD-0050 | 5121-HUS-65001-500-A15A-H10 | W101A | 2117A | Φ33.4*6.35 | A335 P91 | HB≤241 | 100% | 合格 |  | YD（硬度） | 5#空分装置 | GTAW | 5121E | / | 3点 | 热处理后24H后
2024.6.5 | 2024.6.7 | NMBF-KF-5121E-LHJ(01)-YPK-YD-0051 | 5121-HUS-65001-500-A15A-H10 | W102 | 0877 | Φ33.4*6.35 | A335 P91 | HB≤241 | 100% | 合格 |  | YD（硬度） | 5#空分装置 | GTAW | 5121E | / | 3点 | 热处理后24H后
2024.6.5 | 2024.6.7 | NMBF-KF-5121E-LHJ(01)-YPK-YD-0051 | 5121-HUS-65001-500-A15A-H10 | W103 | 0877 | Φ33.4*6.35 | A335 P91 | HB≤241 | 100% | 合格 |  | YD（硬度） | 5#空分装置 | GTAW | 5121E | / | 3点 | 热处理后24H后
2024.6.5 | 2024.6.7 | NMBF-KF-5121E-LHJ(01)-YPK-YD-0051 | 5121-HUS-65001-500-A15A-H10 | W104 | 0877 | Φ33.4*6.35 | A335 P91 | HB≤241 | 100% | 合格 |  | YD（硬度） | 5#空分装置 | GTAW | 5121E | / | 3点 | 热处理后24H后
2024.6.5 | 2024.6.7 | NMBF-KF-5121E-LHJ(01)-YPK-YD-0051 | 5121-HUS-65001-500-A15A-H10 | W105 | 0877 | Φ33.4*6.35 | A335 P91 | HB≤241 | 100% | 合格 |  | YD（硬度） | 5#空分装置 | GTAW | 5121E | / | 3点 | 热处理后24H后
2024.6.5 | 2024.6.7 | NMBF-KF-5121E-LHJ(01)-YPK-YD-0051 | 5121-HUS-65001-500-A15A-H10 | W106 | 0877 | Φ33.4*6.35 | A335 P91 | HB≤241 | 100% | 合格 |  | YD（硬度） | 5#空分装置 | GTAW | 5121E | / | 3点 | 热处理后24H后
2024.6.5 | 2024.6.7 | NMBF-KF-5121E-LHJ(01)-YPK-YD-0051 | 5121-HUS-65001-500-A15A-H10 | W107 | 0877 | Φ33.4*6.35 | A335 P91 | HB≤241 | 100% | 合格 |  | YD（硬度） | 5#空分装置 | GTAW | 5121E | / | 3点 | 热处理后24H后
2024.7.5 | 2024.7.7 | NMBF-KF-5121E-LHJ(01)-YPK-YD-0052 | 5121-HUS-65001-500-A15A-H10 | W28A | 3231 | Φ48.3*7.14 | A335 P91 | HB≤241 | 100% | 合格 |  | YD（硬度） | 5#空分装置 | GTAW | 5121E | / | 3点 | 热处理后24H后
2024.7.7 | 2024.7.9 | NMBF-KF-5121E-LHJ(01)-YPK-YD-0053 | 5121-HUS-65001-500-A15A-H10 | W28B | 3231 | Φ48.3*7.14 | A335 P91 | HB≤241 | 100% | 合格 |  | YD（硬度） | 5#空分装置 | GTAW | 5121E | / | 3点 | 热处理后24H后
2024.6.18 | 2024.6.20 | NMBF-KF-5121E-LHJ(01)-YPK-YD-0054 | 5121-HUS-65001-500-A15A-H10 | W31 | 5870 | Φ60.3*8.74 | A335 P91 | HB≤241 | 100% | 合格 |  | YD（硬度） | 5#空分装置 | GTAW | 5121E | / | 3点 | 热处理后24H后
2024.6.5 | 2024.6.7 | NMBF-KF-5121E-LHJ(01)-YPK-YD-0055 | 5121-HUS-65001-500-A15A-H10 | W102 | 0877 | Φ33.4*6.35 | A335 P91 | HB≤241 | 100% | 合格 |  | YD（硬度） | 5#空分装置 | GTAW | 5121E | / | 3点 | 热处理后24H后
2024.6.5 | 2024.6.7 | NMBF-KF-5121E-LHJ(01)-YPK-YD-0055 | 5121-HUS-65001-500-A15A-H10 | W103 | 0877 | Φ33.4*6.35 | A335 P91 | HB≤241 | 100% | 合格 |  | YD（硬度） | 5#空分装置 | GTAW | 5121E | / | 3点 | 热处理后24H后
2024.6.5 | 2024.6.7 | NMBF-KF-5121E-LHJ(01)-YPK-YD-0055 | 5121-HUS-65001-500-A15A-H10 | W104 | 0877 | Φ33.4*6.35 | A335 P91 | HB≤241 | 100% | 合格 |  | YD（硬度） | 5#空分装置 | GTAW | 5121E | / | 3点 | 热处理后24H后
2024.6.5 | 2024.6.7 | NMBF-KF-5121E-LHJ(01)-YPK-YD-0055 | 5121-HUS-65001-500-A15A-H10 | W105 | 0877 | Φ33.4*6.35 | A335 P91 | HB≤241 | 100% | 合格 |  | YD（硬度） | 5#空分装置 | GTAW | 5121E | / | 3点 | 热处理后24H后
2024.6.5 | 2024.6.7 | NMBF-KF-5121E-LHJ(01)-YPK-YD-0055 | 5121-HUS-65001-500-A15A-H10 | W106 | 0877 | Φ33.4*6.35 | A335 P91 | HB≤241 | 100% | 合格 |  | YD（硬度） | 5#空分装置 | GTAW | 5121E | / | 3点 | 热处理后24H后
2024.6.5 | 2024.6.7 | NMBF-KF-5121E-LHJ(01)-YPK-YD-0055 | 5121-HUS-65001-500-A15A-H10 | W107 | 0877 | Φ33.4*6.35 | A335 P91 | HB≤241 | 100% | 合格 |  | YD（硬度） | 5#空分装置 | GTAW | 5121E | / | 3点 | 热处理后24H后
2024.04.04 | 2024.04.06 | NMBF-KF-5121E-LHJ(01)-YPK-YD-0061 | 5121-MUS1-65001-500-A6A-H7 | W7 | 0718 2511A | Φ508*20 | 15CrMoG | HB≤241 | 100% | 合格 |  | YD（硬度） | 5#空分装置 | GTAW+SMAW | 5121E | / | 3点 | 热处理后24H后
2024.04.02 | 2024.04.04 | NMBF-KF-5121E-LHJ(01)-YPK-YD-0062 | 5121-MUS1-65001-500-A6A-H7 | W9 | 0710 4313 | Φ508*20 | 15CrMoG | HB≤241 | 100% | 合格 |  | YD（硬度） | 5#空分装置 | GTAW+SMAW | 5121E | / | 3点 | 热处理后24H后
2024.04.01 | 2024.04.03 | NMBF-KF-5121E-LHJ(01)-YPK-YD-0063 | 5121-MUS1-65001-500-A6A-H7 | W11 | 0710 2511A | Φ508*20 | 15CrMoG | HB≤241 | 100% | 合格 |  | YD（硬度） | 5#空分装置 | GTAW+SMAW | 5121E | / | 3点 | 热处理后24H后
2024.04.06 | 2024.04.08 | NMBF-KF-5121E-LHJ(01)-YPK-YD-0064 | 5121-MUS1-65001-500-A6A-H7 | W13 | 0636 2511A | Φ508*20 | 15CrMoG | HB≤241 | 100% | 合格 |  | YD（硬度） | 5#空分装置 | GTAW+SMAW | 5121E | / | 3点 | 热处理后24H后
2024.04.04 | 2024.04.06 | NMBF-KF-5121E-LHJ(01)-YPK-YD-0065 | 5121-MUS1-65001-500-A6A-H7 | W15 | 0513 2511A | Φ508*20 | 15CrMoG | HB≤241 | 100% | 合格 |  | YD（硬度） | 5#空分装置 | GTAW+SMAW | 5121E | / | 3点 | 热处理后24H后
2024.04.01 | 2024.04.03 | NMBF-KF-5121E-LHJ(01)-YPK-YD-0066 | 5121-MUS1-65001-500-A6A-H7 | W17 | 0513 3219 | Φ508*20 | 15CrMoG | HB≤241 | 100% | 合格 |  | YD（硬度） | 5#空分装置 | GTAW+SMAW | 5121E | / | 3点 | 热处理后24H后
2024.07.21 | 2024.07.23 | NMBF-KF-5121E-LHJ(01)-YPK-YD-0067 | 5121-MUS1-65001-500-A6A-H7 | W21A | 6212 6254 | Φ406*17.5 | 15CrMoG | HB≤241 | 100% | 合格 |  | YD（硬度） | 5#空分装置 | GTAW+SMAW | 5121E | / | 3点 | 热处理后24H后
2024.07.21 | 2024.07.23 | NMBF-KF-5121E-LHJ(01)-YPK-YD-0068 | 5121-MUS1-65001-500-A6A-H7 | W21B | 6212 6254 | Φ406*17.5 | 15CrMoG | HB≤241 | 100% | 合格 |  | YD（硬度） | 5#空分装置 | GTAW+SMAW | 5121E | / | 3点 | 热处理后24H后
2024.07.22 | 2024.07.24 | NMBF-KF-5121E-LHJ(01)-YPK-YD-0069 | 5121-MUS1-65001-500-A6A-H7 | W22A | 6212 6254 | Φ406*17.5 | 15CrMoG | HB≤241 | 100% | 合格 |  | YD（硬度） | 5#空分装置 | GTAW+SMAW | 5121E | / | 3点 | 热处理后24H后
2024.07.22 | 2024.07.24 | NMBF-KF-5121E-LHJ(01)-YPK-YD-0070 | 5121-MUS1-65001-500-A6A-H7 | W22B | 6212 6254 | Φ406*17.5 | 15CrMoG | HB≤241 | 100% | 合格 |  | YD（硬度） | 5#空分装置 | GTAW+SMAW | 5121E | / | 3点 | 热处理后24H后
2024.07.22 | 2024.07.24 | NMBF-KF-5121E-LHJ(01)-YPK-YD-0071 | 5121-MUS1-65001-500-A6A-H7 | W23 | 6212 6254 | Φ508*20 | 15CrMoG | HB≤241 | 100% | 合格 |  | YD（硬度） | 5#空分装置 | GTAW+SMAW | 5121E | / | 3点 | 热处理后24H后
2024.07.20 | 2024.07.22 | NMBF-KF-5121E-LHJ(01)-YPK-YD-0072 | 5121-MUS1-65001-500-A6A-H7 | W24 | 6212 6254 | Φ508*20 | 15CrMoG | HB≤241 | 100% | 合格 |  | YD（硬度） | 5#空分装置 | GTAW+SMAW | 5121E | / | 3点 | 热处理后24H后
2025.1.7 | 2025.1.9 | NMBF-KF-5121E-LHJ(01)-YPK-YD-0073 | 5121-MUS1-65001-500-A6A-H7 | W4A | 0913 | Φ508*20 | 15CrMoG | HB≤225 | 100% | 合格 |  | YD（硬度） | 5#空分装置 | GTAW+SMAW | KF-5121E | / | 3点 | 热处理后24H后
2025.1.7 | 2025.1.9 | NMBF-KF-5121E-LHJ(01)-YPK-YD-0073 | 5121-MUS1-65001-500-A6A-H7 | W5A | 5610 | Φ508*20 | 15CrMoG | HB≤225 | 100% | 合格 |  | YD（硬度） | 5#空分装置 | GTAW+SMAW | KF-5121E | / | 3点 | 热处理后24H后
2024.3.30 | 2024.4.02 | NMBF-KF-5121E-LHJ(01)-YPK-YD-0074 | 5121-CA-05120-1800-C1C-C | W4 | 041X | Φ1829*25 | L245N | HB≤200 | 5% | 合格 |  | YD（硬度） | 5#空分装置 | GTAW+SMAW | 5121E | / | 3点 | 热处理后24H后
2024.3.30 | 2024.4.02 | NMBF-KF-5121E-LHJ(01)-YPK-YD-0074 | 5121-CA-05120-1800-C1C-C | W5 | 5853 | Φ1829*25 | L245N | HB≤200 | 5% | 合格 |  | YD（硬度） | 5#空分装置 | GTAW+SMAW | 5121E | / | 3点 | 热处理后24H后
2024.4.6 | 2024.4.8 | NMBF-KF-5121E-LHJ(01)-YPK-YD-0075 | 5121-CA-05120-1800-C1C-C | W20 | 0398 5810 | Φ1829*25 | L245N | HB≤200 | 5% | 合格 |  | YD（硬度） | 5#空分装置 | GTAW+SMAW | 5121E | / | 3点 | 热处理后24H后
2024.4.8 | 2024.4.10 | NMBF-KF-5121E-LHJ(01)-YPK-YD-0076 | 5121-CA-05120-1800-C1C-C | W21 | 2519 5810 | Φ1829*25 | L245N | HB≤200 | 5% | 合格 |  | YD（硬度） | 5#空分装置 | GTAW+SMAW | 5121E | / | 3点 | 热处理后24H后
2024.3.22 | 2024.3.24 | NMBF-KF-5121E-LHJ(01)-YPK-YD-0077 | 5121-CA-05120-1800-C1C-C | W22 | 5810 | Φ1829*25 | L245N | HB≤200 | 5% | 合格 |  | YD（硬度） | 5#空分装置 | GTAW+SMAW | 5121E | / | 3点 | 热处理后24H后
2024.3.23 | 2024.3.25 | NMBF-KF-5121E-LHJ(01)-YPK-YD-0078 | 5121-CA-05122-1800-C1C-C | W2 | 2519 1015 | Φ1626*22 | L245N | HB≤200 | 5% | 合格 |  | YD（硬度） | 5#空分装置 | GTAW+SMAW | 5121E | / | 3点 | 热处理后24H后
2024.3.24 | 2024.3.26 | NMBF-KF-5121E-LHJ(01)-YPK-YD-0079 | 5121-CA-05122-1800-C1C-C | W4 | 2519 | Φ1829*25 | L245N | HB≤200 | 5% | 合格 |  | YD（硬度） | 5#空分装置 | GTAW+SMAW | 5121E | / | 3点 | 热处理后24H后
2024.3.30 | 2024.4.02 | NMBF-KF-5121E-LHJ(01)-YPK-YD-0080 | 5121-CA-05122-1800-C1C-C | W5 | 5853 | Φ1829*25 | L245N | HB≤200 | 5% | 合格 |  | YD（硬度） | 5#空分装置 | GTAW+SMAW | 5121E | / | 3点 | 热处理后24H后
2024.3.30 | 2024.4.02 | NMBF-KF-5121E-LHJ(01)-YPK-YD-0080 | 5121-CA-05122-1800-C1C-C | W20 | 5810 | Φ1829*25 | L245N | HB≤200 | 5% | 合格 |  | YD（硬度） | 5#空分装置 | GTAW+SMAW | 5121E | / | 3点 | 热处理后24H后
2024.3.13 | 2024.3.15 | NMBF-KF-5121E-LHJ(01)-YPK-YD-0081 | 5121-CA-05122-1800-C1C-C | W21 | 0436 | Φ1829*25 | L245N | HB≤200 | 5% | 合格 |  | YD（硬度） | 5#空分装置 | GTAW+SMAW | 5121E | / | 3点 | 热处理后24H后
2024.3.15 | 2024.3.17 | NMBF-KF-5121E-LHJ(01)-YPK-YD-0082 | 5121-CA-05122-1800-C1C-C | W27 | 0436 | Φ1829*25 | L245N | HB≤200 | 5% | 合格 |  | YD（硬度） | 5#空分装置 | GTAW+SMAW | 5121E | / | 3点 | 热处理后24H后
2024.3.15 | 2024.3.17 | NMBF-KF-5121E-LHJ(01)-YPK-YD-0083 | 5121-CA-05103-1800-C1C-H | W6 | 1015 | Φ1829*25 | L245N | HB≤200 | 5% | 合格 |  | YD（硬度） | 5#空分装置 | GTAW+SMAW | 5121E | / | 3点 | 热处理后24H后
2024.3.15 | 2024.3.17 | NMBF-KF-5121E-LHJ(01)-YPK-YD-0083 | 5121-CA-05103-1800-C1C-H | W7 | 2519 | Φ1829*25 | L245N | HB≤200 | 5% | 合格 |  | YD（硬度） | 5#空分装置 | GTAW+SMAW | 5121E | / | 3点 | 热处理后24H后
2024.4.5 | 2024.4.7 | NMBF-KF-5121E-LHJ(01)-YPK-YD-0084 | 5121-CA-05103-1800-C1C-H | W13 | 2519 | Φ1829*25 | L245N | HB≤200 | 5% | 合格 |  | YD（硬度） | 5#空分装置 | GTAW+SMAW | 5121E | / | 3点 | 热处理后24H后
2024.4.5 | 2024.4.7 | NMBF-KF-5121E-LHJ(01)-YPK-YD-0084 | 5121-CA-05103-1800-C1C-H | W13A | 2519 | Φ1829*25 | L245N | HB≤200 | 5% | 合格 |  | YD（硬度） | 5#空分装置 | GTAW+SMAW | 5121E | / | 3点 | 热处理后24H后
2024.4.18 | 2024.4.20 | NMBF-KF-5121E-LHJ(01)-YPK-YD-0085 | 5121-CA-05103-1800-C1C-H | W16 | 1014 1733 | Φ1829*25 | L245N | HB≤200 | 5% | 合格 |  | YD（硬度） | 5#空分装置 | GTAW+SMAW | 5121E | / | 3点 | 热处理后24H后
2024.4.18 | 2024.4.20 | NMBF-KF-5121E-LHJ(01)-YPK-YD-0085 | 5121-CA-05103-1800-C1C-H | W28 | 1014 3118 | Φ1829*25 | L245N | HB≤200 | 5% | 合格 |  | YD（硬度） | 5#空分装置 | GTAW+SMAW | 5121E | / | 3点 | 热处理后24H后
2024.3.15 | 2024.3.17 | NMBF-KF-5121E-LHJ(01)-YPK-YD-0086 | 5121-CA-05103-1800-C1C-H | W29 | 3118 | Φ1829*25 | L245N | HB≤200 | 5% | 合格 |  | YD（硬度） | 5#空分装置 | GTAW+SMAW | 5121E | / | 3点 | 热处理后24H后
2024.4.27 | 2024.4.29 | NMBF-KF-5121E-LHJ(01)-YPK-YD-0087 | 5121-CA-05103-1800-C1C-H | W31 | 1014 3118 | Φ1626*22 | L245N | HB≤200 | 5% | 合格 |  | YD（硬度） | 5#空分装置 | GTAW+SMAW | 5121E | / | 3点 | 热处理后24H后
2024.3.15 | 2024.3.17 | NMBF-KF-5121E-LHJ(01)-YPK-YD-0088 | 5121-CA-05104-1800-C1C-H | W6 | 041X | Φ1829*25 | L245N | HB≤200 | 5% | 合格 |  | YD（硬度） | 5#空分装置 | GTAW+SMAW | 5121E | / | 3点 | 热处理后24H后
2024.3.15 | 2024.3.17 | NMBF-KF-5121E-LHJ(01)-YPK-YD-0088 | 5121-CA-05104-1800-C1C-H | W7 | 0436 | Φ1829*25 | L245N | HB≤200 | 5% | 合格 |  | YD（硬度） | 5#空分装置 | GTAW+SMAW | 5121E | / | 3点 | 热处理后24H后
2024.8.7 | 2024.8.9 | NMBF-KF-5121E-LHJ(01)-YPK-YD-0089 | 5121-CA-05104-1800-C1C-H | W13 | 1015 2519 | Φ1829*25 | L245N | HB≤200 | 5% | 合格 |  | YD（硬度） | 5#空分装置 | GTAW+SMAW | 5121E | / | 3点 | 热处理后24H后
2024.7.9 | 2024.7.11 | NMBF-KF-5121E-LHJ(01)-YPK-YD-0090 | 5121-CA-05104-1800-C1C-H | W13A | 1015 2519 | Φ1829*25 | L245N | HB≤200 | 5% | 合格 |  | YD（硬度） | 5#空分装置 | GTAW+SMAW | 5121E | / | 3点 | 热处理后24H后
2024.7.9 | 2024.7.11 | NMBF-KF-5121E-LHJ(01)-YPK-YD-0090 | 5121-CA-05104-1800-C1C-H | W16 | 5853 5810 | Φ1829*25 | L245N | HB≤200 | 5% | 合格 |  | YD（硬度） | 5#空分装置 | GTAW+SMAW | 5121E | / | 3点 | 热处理后24H后
2024.4.18 | 2024.4.20 | NMBF-KF-5121E-LHJ(01)-YPK-YD-0091 | 5121-CA-05104-1800-C1C-H | W28 | 1014 1733 | Φ1829*25 | L245N | HB≤200 | 5% | 合格 |  | YD（硬度） | 5#空分装置 | GTAW+SMAW | 5121E | / | 3点 | 热处理后24H后
2024.4.2 | 2024.4.4 | NMBF-KF-5121E-LHJ(01)-YPK-YD-0092 | 5121-CA-05120-1800-C1C-C | W1 | 041X | Φ1626*22 | L245N | HB≤200 | 5% | 合格 |  | YD（硬度） | 5#空分装置 | GTAW+SMAW | KF-5121E | / | 3点 | 热处理后24H后
2024.3.29 | 2024.3.31 | NMBF-KF-5121E-LHJ(01)-YPK-YD-0093 | 5121-CA-05120-1800-C1C-C | W2 | 041X 0398 | Φ1626*22 | L245N | HB≤200 | 5% | 合格 |  | YD（硬度） | 5#空分装置 | GTAW+SMAW | KF-5121E | / | 3点 | 热处理后24H后
2024.1.16 | 2024.1.18 | NMBF-KF-5121E-LHJ(01)-YPK-YD-0094 | 5121-CA-05120-1800-C1C-C | W3 | 5118 | Φ1829*25 | L245N | HB≤200 | 5% | 合格 |  | YD（硬度） | 5#空分装置 | GTAW+SAW | KF-5121E | / | 3点 | 热处理后24H后
2024.1.10 | 2024.1.12 | NMBF-KF-5121E-LHJ(01)-YPK-YD-0095 | 5121-CA-05120-1800-C1C-C | W23 | 5118 | Φ1829*25 | L245N | HB≤200 | 5% | 合格 |  | YD（硬度） | 5#空分装置 | GTAW+SAW | KF-5121E | / | 3点 | 热处理后24H后
2024.1.10 | 2024.1.12 | NMBF-KF-5121E-LHJ(01)-YPK-YD-0095 | 5121-CA-05120-1800-C1C-C | W24 | 5118 | Φ1626*22 | L245N | HB≤200 | 5% | 合格 |  | YD（硬度） | 5#空分装置 | GTAW+SAW | KF-5121E | / | 3点 | 热处理后24H后
2024.1.10 | 2024.1.12 | NMBF-KF-5121E-LHJ(01)-YPK-YD-0095 | 5121-CA-05120-1800-C1C-C | W28 | 5118 | Φ1829*25 | L245N | HB≤200 | 5% | 合格 |  | YD（硬度） | 5#空分装置 | GTAW+SAW | KF-5121E | / | 3点 | 热处理后24H后
2024.1.10 | 2024.1.12 | NMBF-KF-5121E-LHJ(01)-YPK-YD-0095 | 5121-CA-05120-1800-C1C-C | W29 | 5118 | Φ1626*22 | L245N | HB≤200 | 5% | 合格 |  | YD（硬度） | 5#空分装置 | GTAW+SAW | KF-5121E | / | 3点 | 热处理后24H后
2024.1.6 | 2024.1.8 | NMBF-KF-5121E-LHJ(01)-YPK-YD-0096 | 5121-WNG-05115-1400-C1C-V | W1 | 1014 5118 | Φ1829*25 | L245N | HB≤200 | 0% | 合格 |  | YD（硬度） | 5#空分装置 | GTAW+SAW | KF-5121E | / | 3点 | 热处理后24H后
2024.3.29 | 2024.3.31 | NMBF-KF-5121E-LHJ(01)-YPK-YD-0097 | 5121-CA-05122-1800-C1C-C | W1 | 5853 | Φ1626*22 | L245N | HB≤200 | 5% | 合格 |  | YD（硬度） | 5#空分装置 | GTAW+SMAW | KF-5121E | / | 3点 | 热处理后24H后
2024.1.18 | 2024.1.20 | NMBF-KF-5121E-LHJ(01)-YPK-YD-0098 | 5121-CA-05122-1800-C1C-C | W3 | 5118 | Φ1829*25 | L245N | HB≤200 | 5% | 合格 |  | YD（硬度） | 5#空分装置 | GTAW+SAW | KF-5121E | / | 3点 | 热处理后24H后
2024.1.18 | 2024.1.20 | NMBF-KF-5121E-LHJ(01)-YPK-YD-0098 | 5121-CA-05122-1800-C1C-C | W22 | 5118 | Φ1829*25 | L245N | HB≤200 | 5% | 合格 |  | YD（硬度） | 5#空分装置 | GTAW+SAW | KF-5121E | / | 3点 | 热处理后24H后
2024.1.18 | 2024.1.20 | NMBF-KF-5121E-LHJ(01)-YPK-YD-0098 | 5121-CA-05122-1800-C1C-C | W23 | 5118 | Φ1626*22 | L245N | HB≤200 | 5% | 合格 |  | YD（硬度） | 5#空分装置 | GTAW+SAW | KF-5121E | / | 3点 | 热处理后24H后
2024.1.18 | 2024.1.20 | NMBF-KF-5121E-LHJ(01)-YPK-YD-0098 | 5121-CA-05122-1800-C1C-C | W28 | 5118 | Φ1829*25 | L245N | HB≤200 | 5% | 合格 |  | YD（硬度） | 5#空分装置 | GTAW+SAW | KF-5121E | / | 3点 | 热处理后24H后
2024.1.18 | 2024.1.20 | NMBF-KF-5121E-LHJ(01)-YPK-YD-0098 | 5121-CA-05122-1800-C1C-C | W29 | 5118 | Φ1626*22 | L245N | HB≤200 | 5% | 合格 |  | YD（硬度） | 5#空分装置 | GTAW+SAW | KF-5121E | / | 3点 | 热处理后24H后
2024.1.6 | 2024.1.8 | NMBF-KF-5121E-LHJ(01)-YPK-YD-0099 | 5121-WNG-05117-1400-C1C-V | W2 | 1014 5118 | Φ1829*25 | L245N | HB≤200 | 0% | 合格 |  | YD（硬度） | 5#空分装置 | GTAW+SAW | KF-5121E | / | 3点 | 热处理后24H后
2023.12.28 | 2023.12.30 | NMBF-KF-5121E-LHJ(01)-YPK-YD-0100 | 5121-CA-05103-1800-C1C-H | W4 | 5118 | Φ1626*22 | L245N | HB≤200 | 5% | 合格 |  | YD（硬度） | 5#空分装置 | GTAW+SAW | KF-5121E | / | 3点 | 热处理后24H后
2023.12.28 | 2023.12.30 | NMBF-KF-5121E-LHJ(01)-YPK-YD-0100 | 5121-CA-05103-1800-C1C-H | W5 | 5118 | Φ1829*25 | L245N | HB≤200 | 5% | 合格 |  | YD（硬度） | 5#空分装置 | GTAW+SAW | KF-5121E | / | 3点 | 热处理后24H后
2023.12.28 | 2023.12.30 | NMBF-KF-5121E-LHJ(01)-YPK-YD-0100 | 5121-CA-05103-1800-C1C-H | W8 | 5118 | Φ1829*25 | L245N | HB≤200 | 5% | 合格 |  | YD（硬度） | 5#空分装置 | GTAW+SAW | KF-5121E | / | 3点 | 热处理后24H后
2023.12.28 | 2023.12.30 | NMBF-KF-5121E-LHJ(01)-YPK-YD-0100 | 5121-CA-05103-1800-C1C-H | W9 | 5118 | Φ1626*22 | L245N | HB≤200 | 5% | 合格 |  | YD（硬度） | 5#空分装置 | GTAW+SAW | KF-5121E | / | 3点 | 热处理后24H后
2024.1.9 | 2024.1.11 | NMBF-KF-5121E-LHJ(01)-YPK-YD-0101 | 5121-CA-05103-1800-C1C-H | W14 | 1733 | Φ1829*25 | L245N | HB≤200 | 5% | 合格 |  | YD（硬度） | 5#空分装置 | GTAW+SAW | KF-5121E | / | 3点 | 热处理后24H后
2024.1.9 | 2024.1.11 | NMBF-KF-5121E-LHJ(01)-YPK-YD-0101 | 5121-CA-05103-1800-C1C-H | W15 | 1733 | Φ1829*25 | L245N | HB≤200 | 5% | 合格 |  | YD（硬度） | 5#空分装置 | GTAW+SAW | KF-5121E | / | 3点 | 热处理后24H后
2024.1.18 | 2024.1.20 | NMBF-KF-5121E-LHJ(01)-YPK-YD-0102 | 5121-CA-05103-1800-C1C-H | W17 | 1733 | Φ1829*25 | L245N | HB≤200 | 5% | 合格 |  | YD（硬度） | 5#空分装置 | GTAW+SAW | KF-5121E | / | 3点 | 热处理后24H后
2024.1.18 | 2024.1.20 | NMBF-KF-5121E-LHJ(01)-YPK-YD-0102 | 5121-CA-05103-1800-C1C-H | W30 | 5118 | Φ1829*25 | L245N | HB≤200 | 5% | 合格 |  | YD（硬度） | 5#空分装置 | GTAW+SAW | KF-5121E | / | 3点 | 热处理后24H后
2024.4.19 | 2024.4.21 | NMBF-KF-5121E-LHJ(01)-YPK-YD-0103 | 5121-CA-05103-1800-C1C-H | W32 | 7510 | Φ1626*22 | L245N | HB≤200 | 5% | 合格 |  | YD（硬度） | 5#空分装置 | GTAW+SMAW | KF-5121E | / | 3点 | 热处理后24H后
2023.12.31 | 2024.01.03 | NMBF-KF-5121E-LHJ(01)-YPK-YD-0104 | 5121-CA-05104-1800-C1C-H | W4 | 5118 | Φ1626*22 | L245N | HB≤200 | 5% | 合格 |  | YD（硬度） | 5#空分装置 | GTAW+SAW | KF-5121E | / | 3点 | 热处理后24H后
2023.12.31 | 2024.01.03 | NMBF-KF-5121E-LHJ(01)-YPK-YD-0104 | 5121-CA-05104-1800-C1C-H | W5 | 5118 | Φ1829*25 | L245N | HB≤200 | 5% | 合格 |  | YD（硬度） | 5#空分装置 | GTAW+SAW | KF-5121E | / | 3点 | 热处理后24H后
2023.12.31 | 2024.01.03 | NMBF-KF-5121E-LHJ(01)-YPK-YD-0104 | 5121-CA-05104-1800-C1C-H | W8 | 5118 | Φ1829*25 | L245N | HB≤200 | 5% | 合格 |  | YD（硬度） | 5#空分装置 | GTAW+SAW | KF-5121E | / | 3点 | 热处理后24H后
2023.12.31 | 2024.01.03 | NMBF-KF-5121E-LHJ(01)-YPK-YD-0104 | 5121-CA-05104-1800-C1C-H | W9 | 5118 | Φ1626*22 | L245N | HB≤200 | 5% | 合格 |  | YD（硬度） | 5#空分装置 | GTAW+SAW | KF-5121E | / | 3点 | 热处理后24H后
2024.1.12 | 2024.1.14 | NMBF-KF-5121E-LHJ(01)-YPK-YD-0105 | 5121-CA-05104-1800-C1C-H | W14 | 1733 | Φ1829*25 | L245N | HB≤200 | 5% | 合格 |  | YD（硬度） | 5#空分装置 | GTAW+SAW | KF-5121E | / | 3点 | 热处理后24H后
2024.1.12 | 2024.1.14 | NMBF-KF-5121E-LHJ(01)-YPK-YD-0105 | 5121-CA-05104-1800-C1C-H | W15 | 1733 | Φ1829*25 | L245N | HB≤200 | 5% | 合格 |  | YD（硬度） | 5#空分装置 | GTAW+SAW | KF-5121E | / | 3点 | 热处理后24H后
2024.1.12 | 2024.1.14 | NMBF-KF-5121E-LHJ(01)-YPK-YD-0105 | 5121-CA-05104-1800-C1C-H | W17 | 1733 | Φ1829*25 | L245N | HB≤200 | 5% | 合格 |  | YD（硬度） | 5#空分装置 | GTAW+SAW | KF-5121E | / | 3点 | 热处理后24H后
2024.2.26 | 2024.2.28 | NMBF-KF-5121E-LHJ(01)-YPK-YD-0106 | 5121-CA-05104-1800-C1C-H | W29 | 3118 | Φ1829*25 | L245N | HB≤200 | 5% | 合格 |  | YD（硬度） | 5#空分装置 | GTAW+SMAW | KF-5121E | / | 3点 | 热处理后24H后
2024.1.14 | 2024.1.16 | NMBF-KF-5121E-LHJ(01)-YPK-YD-0107 | 5121-CA-05104-1800-C1C-H | W30 | 5118 | Φ1829*25 | L245N | HB≤200 | 5% | 合格 |  | YD（硬度） | 5#空分装置 | GTAW+SAW | KF-5121E | / | 3点 | 热处理后24H后
2024.2.26 | 2024.2.28 | NMBF-KF-5121E-LHJ(01)-YPK-YD-0108 | 5121-CA-05104-1800-C1C-H | W31 | 3118 | Φ1626*22 | L245N | HB≤200 | 5% | 合格 |  | YD（硬度） | 5#空分装置 | GTAW+SMAW | KF-5121E | / | 3点 | 热处理后24H后
2024.4.16 | 2024.4.18 | NMBF-KF-5121E-LHJ(01)-YPK-YD-0109 | 5121-CA-05104-1800-C1C-H | W32 | 7512 | Φ1626*22 | L245N | HB≤200 | 5% | 合格 |  | YD（硬度） | 5#空分装置 | GTAW+SMAW | KF-5121E | / | 3点 | 热处理后24H后
2024.1.25 | 2024.1.27 | NMBF-KF-5121E-LHJ(01)-YPK-YD-0110 | 5121-WNG-05108-1400-C1C-H | W15 | 5118 | Φ1626*22 | L245N | HB≤200 | 5% | 合格 |  | YD（硬度） | 5#空分装置 | GTAW+SAW | KF-5121E | / | 3点 | 热处理后24H后
2024.4.29 | 2024.05.01 | NMBF-KF-5121E-LHJ(01)-YPK-YD-0111 | 5121-WNG-05108-1400-C1C-H | W1 | 1916 | Φ1626*22 | L245N | HB≤200 | 5% | 合格 |  | YD（硬度） | 5#空分装置 | GTAW+SMAW | KF-5121E | / | 3点 | 热处理后24H后
2024.7.8 | 2024.7.10 | NMBF-KF-5121E-LHJ(01)-YPK-YD-0112 | 5121-HUS-65001-500-A15A-H10 | J5121E-001 | 0936 | φ480*20马鞍口 | A335 P91+12Cr1MoVR | HB≤225 | 100% | 合格 |  | YD（硬度） | 5#空分装置 | SMAW | KF-5121E | / | 3点 | 热处理后24H后
2024.7.8 | 2024.7.10 | NMBF-KF-5121E-LHJ(01)-YPK-YD-0112 | 5121-HUS-65001-500-A15A-H10 | J5121E-002 | 0936 | φ480*20马鞍口 | A335 P91+12Cr1MoVR | HB≤225 | 100% | 合格 |  | YD（硬度） | 5#空分装置 | SMAW | KF-5121E | / | 3点 | 热处理后24H后
2024.7.18 | 2024.7.20 | NMBF-KF-5121E-LHJ(01)-YPK-YD-0113 | 5121-HUS-65001-500-A15A-H10 | HANG-0041 | 5337 | L=200mm | A335 P91+12Cr1MoVR | HB≤225 | 100% | 合格 |  | YD（硬度） | 5#空分装置 | SMAW | KF-5121E | / | 3点 | 热处理后24H后
2024.7.18 | 2024.7.20 | NMBF-KF-5121E-LHJ(01)-YPK-YD-0113 | 5121-HUS-65001-500-A15A-H10 | HANG-0045 | 5337 | L=200mm | A335 P91+12Cr1MoVR | HB≤225 | 100% | 合格 |  | YD（硬度） | 5#空分装置 | SMAW | KF-5121E | / | 3点 | 热处理后24H后
2024.7.18 | 2024.7.20 | NMBF-KF-5121E-LHJ(01)-YPK-YD-0113 | 5121-HUS-65001-500-A15A-H10 | HANG-0044 | 1014 | L=200mm | A335 P91+12Cr1MoVR | HB≤225 | 100% | 合格 |  | YD（硬度） | 5#空分装置 | SMAW | KF-5121E | / | 3点 | 热处理后24H后
2024.7.21 | 2024.7.23 | NMBF-KF-5121E-LHJ(01)-YPK-YD-0114 | 5121-MUS1-65001-500-A6A-H7 | J5121E-003 | 0913 | φ480*20马鞍口 | 15CrMoG+12Cr1MoVR | HB≤225 | 100% | 合格 |  | YD（硬度） | 5#空分装置 | SMAW | KF-5121E | / | 3点 | 热处理后24H后
2024.8.19 | 2024.8.21 | NMBF-KF-5121E-LHJ(01)-YPK-YD-0115 | 5121-MUS1-65001-500-A6A-H7 | HANG-0009 | 2511A | L=200mm | 15CrMoG+12Cr1MoVR | HB≤225 | 100% | 合格 |  | YD（硬度） | 5#空分装置 | SMAW | KF-5121E | / | 3点 | 热处理后24H后
2024.8.19 | 2024.8.21 | NMBF-KF-5121E-LHJ(01)-YPK-YD-0115 | 5121-MUS1-65001-500-A6A-H7 | HANG-0019 | 2610 | L=200mm | 15CrMoG+12Cr1MoVR | HB≤225 | 100% | 合格 |  | YD（硬度） | 5#空分装置 | SMAW | KF-5121E | / | 3点 | 热处理后24H后
2024.8.19 | 2024.8.21 | NMBF-KF-5121E-LHJ(01)-YPK-YD-0115 | 5121-MUS1-65001-500-A6A-H7 | J5121E-004 | 2610 | φ480*20马鞍口 | 15CrMoG+12Cr1MoVR | HB≤225 | 100% | 合格 |  | YD（硬度） | 5#空分装置 | SMAW | KF-5121E | / | 3点 | 热处理后24H后
2024.8.19 | 2024.8.21 | NMBF-KF-5121E-LHJ(01)-YPK-YD-0115 | 5121-MUS1-65001-500-A6A-H7 | HANG-0088 | 2610 | L=200mm | 15CrMoG+12Cr1MoVR | HB≤225 | 100% | 合格 |  | YD（硬度） | 5#空分装置 | SMAW | KF-5121E | / | 3点 | 热处理后24H后
2024.8.23 | 2024.8.25 | NMBF-KF-5121E-LHJ(01)-YPK-YD-0116 | 5121-MUS1-65001-500-A6A-H7 | HANG-0043 | 2610 | L=200mm | 15CrMoG+12Cr1MoVR | HB≤225 | 100% | 合格 |  | YD（硬度） | 5#空分装置 | SMAW | KF-5121E | / | 3点 | 热处理后24H后
2024.8.23 | 2024.8.25 | NMBF-KF-5121E-LHJ(01)-YPK-YD-0116 | 5121-MUS1-65001-500-A6A-H7 | HANG-0044 | 0913 | L=200mm | 15CrMoG+12Cr1MoVR | HB≤225 | 100% | 合格 |  | YD（硬度） | 5#空分装置 | SMAW | KF-5121E | / | 3点 | 热处理后24H后
2024.8.23 | 2024.8.25 | NMBF-KF-5121E-LHJ(01)-YPK-YD-0116 | 5121-MUS1-65001-500-A6A-H7 | HANG-0033 | 2610 | L=200mm | 15CrMoG+12Cr1MoVR | HB≤225 | 100% | 合格 |  | YD（硬度） | 5#空分装置 | SMAW | KF-5121E | / | 3点 | 热处理后24H后
2024.03.03 | 2024.03.04 | NMBF-KF-5121F-LHJ(01)-YPK-YD-0001 | 5121-HUS-66001-500-A15A-H10 | W13 | 6130 | Φ508*35 | A335 P91 | HB≤241 | 100% | 合格 | 236.199.224 | YD（硬度） | 6#空分装置 | GTAW+SAW | 5121F | / | 3点 | 热处理后24H后
2024.11.12 | 2024.11.15 | NMBF-KF-5121F-LHJ(01)-YPK-YD-0002 | 5121-HUS-66001-500-A15A-H10 | W28 | 5610 | Φ508*35 | A335 P91 | HB≤241 | 100% | 合格 |  | YD（硬度） | 6#空分装置 | GTAW | 5121F | / | 3点 | 热处理后24H后
2023.11.28 | 2023.12.07 | NMBF-KF-5121F-LHJ(01)-YPK-YD-0003 | 5121-HUS-66001-500-A15A-H10 | W7 | 6819 5118 | φ508*35 | A335 P91 | HB≤241 | 100% | 合格 | 235.207.210 | YD（硬度） | 6#空分装置 | GTAW+SAW | 5121F | / | 3点 | 热处理后24H后
2023.11.28 | 2023.12.07 | NMBF-KF-5121F-LHJ(01)-YPK-YD-0003 | 5121-HUS-66001-500-A15A-H10 | W12 | 6819 5118 | φ508*35 | A335 P91 | HB≤241 | 100% | 合格 | 202.177.195 | YD（硬度） | 6#空分装置 | GTAW+SAW | 5121F | / | 3点 | 热处理后24H后
2023.11.28 | 2023.12.07 | NMBF-KF-5121F-LHJ(01)-YPK-YD-0003 | 5121-HUS-66001-500-A15A-H10 | W17 | 6819 5118 | φ508*35 | A335 P91 | HB≤241 | 100% | 合格 | 237.170.178 | YD（硬度） | 6#空分装置 | GTAW+SAW | 5121F | / | 3点 | 热处理后24H后
2024.03.11 | 2024.03.13 | NMBF-KF-5121F-LHJ(01)-YPK-YD-0004 | 5121-HUS-66001-500-A15A-H10 | W11 | 0913 6130 | φ508*35 | A335 P91 | HB≤241 | 100% | 合格 | 192.219.227 | YD（硬度） | 6#空分装置 | GTAW+SAW | 5121F | / | 3点 | 热处理后24H后
2024.03.11 | 2024.07.05 | NMBF-KF-5121F-LHJ(01)-YPK-YD-0004 | 5121-HUS-66001-500-A15A-H10 | W18 | 0913 2412 | φ508*35 | A335 P91 | HB≤241 | 100% | 合格 | 198.213.224 | YD（硬度） | 6#空分装置 | GTAW+SAW | 5121F | / | 3点 | 热处理后24H后
2024.4.16 | 2024.07.10 | NMBF-KF-5121F-LHJ(01)-YPK-YD-0005 | 5121-HUS-66001-500-A15A-H10 | W9 | 0913 2412 | Φ508*35 | A335 P91 | HB≤241 | 100% | 合格 |  | YD（硬度） | 6#空分装置 | GTAW+SMAW | 5121F | / | 3点 | 热处理后24H后
2024.4.16 | 2024.07.10 | NMBF-KF-5121F-LHJ(01)-YPK-YD-0005 | 5121-HUS-66001-500-A15A-H10 | W15 | 0913 2412 | Φ508*35 | A335 P91 | HB≤241 | 100% | 合格 |  | YD（硬度） | 6#空分装置 | GTAW+SMAW | 5121F | / | 3点 | 热处理后24H后
2024.4.16 | 2024.07.10 | NMBF-KF-5121F-LHJ(01)-YPK-YD-0005 | 5121-HUS-66001-500-A15A-H10 | W22 | 0913 2412 | Φ508*35 | A335 P91 | HB≤241 | 100% | 合格 |  | YD（硬度） | 6#空分装置 | GTAW+SMAW | 5121F | / | 3点 | 热处理后24H后
2024.7.7 | 2024.7.9 | NMBF-KF-5121F-LHJ(01)-YPK-YD-0006 | 5121-HUS-66001-500-A15A-H10 | W28B | 5610 | Φ48.3*7.14 | A335 P91 | HB≤241 | 100% | 合格 |  | YD（硬度） | 6#空分装置 | GTAW | 5121F | / | 3点 | 热处理后24H后
2024.6.21 | 2024.6.23 | NMBF-KF-5121F-LHJ(01)-YPK-YD-0007 | 5121-HUS-66001-500-A15A-H10 | W31 | 5870 | Φ60.3*8.74 | A335 P91 | HB≤241 | 100% | 合格 |  | YD（硬度） | 6#空分装置 | GTAW | 5121F | / | 3点 | 热处理后24H后
2024.3.28 | 2024.3.30 | NMBF-KF-5121F-LHJ(01)-YPK-YD-0008 | 5121-HUS-65001-500-A15A-H10 | W9 | 0913 4211 | Φ508*35 | A335 P91 | HB≤241 | 100% | 合格 |  | YD（硬度） | 5#空分装置 | GTAW+SMAW | 5121E | / | 3点 | 热处理后24H后
2024.5.29 | 2024.5.31 | NMBF-KF-5121F-LHJ(01)-YPK-YD-0008 | 5121-HUS-66001-500-A15A-H10 | W32 | 4470 | Φ60.3*8.74 | A335 P91 | HB≤241 | 100% | 合格 |  | YD（硬度） | 6#空分装置 | GTAW | 5121F | / | 3点 | 热处理后24H后
2024.5.29 | 2024.5.31 | NMBF-KF-5121F-LHJ(01)-YPK-YD-0008 | 5121-HUS-66001-500-A15A-H10 | W33 | 4470 | Φ60.3*8.74 | A335 P91 | HB≤241 | 100% | 合格 |  | YD（硬度） | 6#空分装置 | GTAW | 5121F | / | 3点 | 热处理后24H后
2024.5.29 | 2024.5.31 | NMBF-KF-5121F-LHJ(01)-YPK-YD-0008 | 5121-HUS-66001-500-A15A-H10 | W34 | 4470 | Φ60.3*8.74 | A335 P91 | HB≤241 | 100% | 合格 |  | YD（硬度） | 6#空分装置 | GTAW | 5121F | / | 3点 | 热处理后24H后
2024.6.20 | 2024.6.22 | NMBF-KF-5121F-LHJ(01)-YPK-YD-0009 | 5121-HUS-66001-500-A15A-H10 | W35 | 3231 | Φ60.3*8.74 | A335 P91 | HB≤241 | 100% | 合格 |  | YD（硬度） | 6#空分装置 | GTAW | 5121F | / | 3点 | 热处理后24H后
2024.5.29 | 2024.5.31 | NMBF-KF-5121F-LHJ(01)-YPK-YD-0010 | 5121-HUS-66001-500-A15A-H10 | W36 | 4470 | Φ60.3*8.74 | A335 P91 | HB≤241 | 100% | 合格 |  | YD（硬度） | 6#空分装置 | GTAW | 5121F | / | 3点 | 热处理后24H后
2024.5.29 | 2024.5.31 | NMBF-KF-5121F-LHJ(01)-YPK-YD-0010 | 5121-HUS-66001-500-A15A-H10 | W37 | 4470 | Φ60.3*8.74 | A335 P91 | HB≤241 | 100% | 合格 |  | YD（硬度） | 6#空分装置 | GTAW | 5121F | / | 3点 | 热处理后24H后
2024.5.29 | 2024.5.31 | NMBF-KF-5121F-LHJ(01)-YPK-YD-0010 | 5121-HUS-66001-500-A15A-H10 | W38 | 4470 | Φ60.3*8.74 | A335 P91 | HB≤241 | 100% | 合格 |  | YD（硬度） | 6#空分装置 | GTAW | 5121F | / | 3点 | 热处理后24H后
2024.6.20 | 2024.6.22 | NMBF-KF-5121F-LHJ(01)-YPK-YD-0011 | 5121-HUS-66001-500-A15A-H10 | W39 | 3231 | Φ60.3*8.74 | A335 P91 | HB≤241 | 100% | 合格 |  | YD（硬度） | 6#空分装置 | GTAW | 5121F | / | 3点 | 热处理后24H后
2024.5.29 | 2024.5.31 | NMBF-KF-5121F-LHJ(01)-YPK-YD-0012 | 5121-HUS-66001-500-A15A-H10 | W40 | 4470 | Φ60.3*8.74 | A335 P91 | HB≤241 | 100% | 合格 |  | YD（硬度） | 6#空分装置 | GTAW | 5121F | / | 3点 | 热处理后24H后
2024.5.29 | 2024.5.31 | NMBF-KF-5121F-LHJ(01)-YPK-YD-0012 | 5121-HUS-66001-500-A15A-H10 | W41 | 4470 | Φ60.3*8.74 | A335 P91 | HB≤241 | 100% | 合格 |  | YD（硬度） | 6#空分装置 | GTAW | 5121F | / | 3点 | 热处理后24H后
2024.3.16 | 2024.3.18 | NMBF-KF-5121F-LHJ(01)-YPK-YD-0013 | 5121-HUS-66001-500-A15A-H10 | W24 | 0913 2412 | Φ508*35 | A335 P91 | HB≤241 | 100% | 合格 |  | YD（硬度） | 6#空分装置 | GTAW+SMAW | 5121F | / | 3点 | 热处理后24H后
2024.6.19 | 2024.6.21 | NMBF-KF-5121F-LHJ(01)-YPK-YD-0014 | 5121-HUS-66001-500-A15A-H10 | W42 | 5870 | Φ60.3*8.74 | A335 P91 | HB≤241 | 100% | 合格 |  | YD（硬度） | 6#空分装置 | GTAW | 5121F | / | 3点 | 热处理后24H后
2024.6.22 | 2024.6.24 | NMBF-KF-5121F-LHJ(01)-YPK-YD-0015 | 5121-HUS-66001-500-A15A-H10 | W43 | 3218 | Φ33.4*6.35 | A335 P91 | HB≤241 | 100% | 合格 |  | YD（硬度） | 6#空分装置 | GTAW | 5121F | / | 3点 | 热处理后24H后
2024.5.31 | 2024.06.03 | NMBF-KF-5121F-LHJ(01)-YPK-YD-0016 | 5121-HUS-66001-500-A15A-H10 | W44 | 5870 | Φ33.4*6.35 | A335 P91 | HB≤241 | 100% | 合格 |  | YD（硬度） | 6#空分装置 | GTAW | 5121F | / | 3点 | 热处理后24H后
2024.5.31 | 2024.06.03 | NMBF-KF-5121F-LHJ(01)-YPK-YD-0016 | 5121-HUS-66001-500-A15A-H10 | W45 | 5870 | Φ33.4*6.35 | A335 P91 | HB≤241 | 100% | 合格 |  | YD（硬度） | 6#空分装置 | GTAW | 5121F | / | 3点 | 热处理后24H后
2024.5.31 | 2024.06.03 | NMBF-KF-5121F-LHJ(01)-YPK-YD-0016 | 5121-HUS-66001-500-A15A-H10 | W46 | 5870 | Φ33.4*6.35 | A335 P91 | HB≤241 | 100% | 合格 |  | YD（硬度） | 6#空分装置 | GTAW | 5121F | / | 3点 | 热处理后24H后
2024.5.31 | 2024.06.03 | NMBF-KF-5121F-LHJ(01)-YPK-YD-0016 | 5121-HUS-66001-500-A15A-H10 | W47 | 5870 | Φ33.4*6.35 | A335 P91 | HB≤241 | 100% | 合格 |  | YD（硬度） | 6#空分装置 | GTAW | 5121F | / | 3点 | 热处理后24H后
2024.5.31 | 2024.06.03 | NMBF-KF-5121F-LHJ(01)-YPK-YD-0016 | 5121-HUS-66001-500-A15A-H10 | W48 | 5870 | Φ33.4*6.35 | A335 P91 | HB≤241 | 100% | 合格 |  | YD（硬度） | 6#空分装置 | GTAW | 5121F | / | 3点 | 热处理后24H后
2024.5.31 | 2024.06.03 | NMBF-KF-5121F-LHJ(01)-YPK-YD-0016 | 5121-HUS-66001-500-A15A-H10 | W49 | 5870 | Φ33.4*6.35 | A335 P91 | HB≤241 | 100% | 合格 |  | YD（硬度） | 6#空分装置 | GTAW | 5121F | / | 3点 | 热处理后24H后
2024.6.26 | 2024.6.28 | NMBF-KF-5121F-LHJ(01)-YPK-YD-0017 | 5121-HUS-66001-500-A15A-H10 | W50 | 6511 | Φ33.4*6.35 | A335 P91 | HB≤241 | 100% | 合格 |  | YD（硬度） | 6#空分装置 | GTAW | 5121F | / | 3点 | 热处理后24H后
2024.5.31 | 2024.06.03 | NMBF-KF-5121F-LHJ(01)-YPK-YD-0018 | 5121-HUS-66001-500-A15A-H10 | W51 | 5870 | Φ33.4*6.35 | A335 P91 | HB≤241 | 100% | 合格 |  | YD（硬度） | 6#空分装置 | GTAW | 5121F | / | 3点 | 热处理后24H后
2024.6.20 | 2024.6.22 | NMBF-KF-5121F-LHJ(01)-YPK-YD-0019 | 5121-HUS-66001-500-A15A-H10 | W52 | 877 | Φ33.4*6.35 | A335 P91 | HB≤241 | 100% | 合格 |  | YD（硬度） | 6#空分装置 | GTAW | 5121F | / | 3点 | 热处理后24H后
2024.6.26 | 2024.6.28 | NMBF-KF-5121F-LHJ(01)-YPK-YD-0020 | 5121-HUS-66001-500-A15A-H10 | W53 | 6511 | Φ33.4*6.35 | A335 P91 | HB≤241 | 100% | 合格 |  | YD（硬度） | 6#空分装置 | GTAW | 5121F | / | 3点 | 热处理后24H后
2024.6.20 | 2024.6.22 | NMBF-KF-5121F-LHJ(01)-YPK-YD-0021 | 5121-HUS-66001-500-A15A-H10 | W53A | 3613 | Φ33.4*6.35 | A335 P91 | HB≤241 | 100% | 合格 |  | YD（硬度） | 6#空分装置 | GTAW | 5121F | / | 3点 | 热处理后24H后
2024.5.31 | 2024.06.03 | NMBF-KF-5121F-LHJ(01)-YPK-YD-0022 | 5121-HUS-66001-500-A15A-H10 | W54 | 5870 | Φ33.4*6.35 | A335 P91 | HB≤241 | 100% | 合格 |  | YD（硬度） | 6#空分装置 | GTAW | 5121F | / | 3点 | 热处理后24H后
2024.5.31 | 2024.06.03 | NMBF-KF-5121F-LHJ(01)-YPK-YD-0022 | 5121-HUS-66001-500-A15A-H10 | W55 | 5870 | Φ33.4*6.35 | A335 P91 | HB≤241 | 100% | 合格 |  | YD（硬度） | 6#空分装置 | GTAW | 5121F | / | 3点 | 热处理后24H后
2024.5.31 | 2024.06.03 | NMBF-KF-5121F-LHJ(01)-YPK-YD-0022 | 5121-HUS-66001-500-A15A-H10 | W56 | 5870 | Φ33.4*6.35 | A335 P91 | HB≤241 | 100% | 合格 |  | YD（硬度） | 6#空分装置 | GTAW | 5121F | / | 3点 | 热处理后24H后
2024.5.31 | 2024.06.03 | NMBF-KF-5121F-LHJ(01)-YPK-YD-0022 | 5121-HUS-66001-500-A15A-H10 | W57 | 5870 | Φ33.4*6.35 | A335 P91 | HB≤241 | 100% | 合格 |  | YD（硬度） | 6#空分装置 | GTAW | 5121F | / | 3点 | 热处理后24H后
2024.5.31 | 2024.06.03 | NMBF-KF-5121F-LHJ(01)-YPK-YD-0022 | 5121-HUS-66001-500-A15A-H10 | W58 | 5870 | Φ33.4*6.35 | A335 P91 | HB≤241 | 100% | 合格 |  | YD（硬度） | 6#空分装置 | GTAW | 5121F | / | 3点 | 热处理后24H后
2024.5.31 | 2024.06.03 | NMBF-KF-5121F-LHJ(01)-YPK-YD-0022 | 5121-HUS-66001-500-A15A-H10 | W59 | 5870 | Φ33.4*6.35 | A335 P91 | HB≤241 | 100% | 合格 |  | YD（硬度） | 6#空分装置 | GTAW | 5121F | / | 3点 | 热处理后24H后
2024.6.20 | 2024.6.22 | NMBF-KF-5121F-LHJ(01)-YPK-YD-0023 | 5121-HUS-66001-500-A15A-H10 | W60 | 3231 | Φ33.4*6.35 | A335 P91 | HB≤241 | 100% | 合格 |  | YD（硬度） | 6#空分装置 | GTAW | 5121F | / | 3点 | 热处理后24H后
2024.6.1 | 2024.6.3 | NMBF-KF-5121F-LHJ(01)-YPK-YD-0024 | 5121-HUS-66001-500-A15A-H10 | W61 | 5870 | Φ33.4*6.35 | A335 P91 | HB≤241 | 100% | 合格 |  | YD（硬度） | 6#空分装置 | GTAW | 5121F | / | 3点 | 热处理后24H后
2024.6.1 | 2024.6.3 | NMBF-KF-5121F-LHJ(01)-YPK-YD-0024 | 5121-HUS-66001-500-A15A-H10 | W62 | 5870 | Φ33.4*6.35 | A335 P91 | HB≤241 | 100% | 合格 |  | YD（硬度） | 6#空分装置 | GTAW | 5121F | / | 3点 | 热处理后24H后
2024.6.1 | 2024.6.3 | NMBF-KF-5121F-LHJ(01)-YPK-YD-0024 | 5121-HUS-66001-500-A15A-H10 | W63 | 5870 | Φ33.4*6.35 | A335 P91 | HB≤241 | 100% | 合格 |  | YD（硬度） | 6#空分装置 | GTAW | 5121F | / | 3点 | 热处理后24H后
2024.6.1 | 2024.6.3 | NMBF-KF-5121F-LHJ(01)-YPK-YD-0024 | 5121-HUS-66001-500-A15A-H10 | W64 | 5870 | Φ33.4*6.35 | A335 P91 | HB≤241 | 100% | 合格 |  | YD（硬度） | 6#空分装置 | GTAW | 5121F | / | 3点 | 热处理后24H后
2024.6.1 | 2024.6.3 | NMBF-KF-5121F-LHJ(01)-YPK-YD-0024 | 5121-HUS-66001-500-A15A-H10 | W65 | 5870 | Φ33.4*6.35 | A335 P91 | HB≤241 | 100% | 合格 |  | YD（硬度） | 6#空分装置 | GTAW | 5121F | / | 3点 | 热处理后24H后
2024.6.1 | 2024.6.3 | NMBF-KF-5121F-LHJ(01)-YPK-YD-0024 | 5121-HUS-66001-500-A15A-H10 | W66 | 5870 | Φ33.4*6.35 | A335 P91 | HB≤241 | 100% | 合格 |  | YD（硬度） | 6#空分装置 | GTAW | 5121F | / | 3点 | 热处理后24H后
2024.3.14 | 2024.07.10 | NMBF-KF-5121F-LHJ(01)-YPK-YD-0025 | 5121-HUS-66001-500-A15A-H10 | W19 | 0913 4211 | Φ508*35 | A335 P91 | HB≤241 | 100% | 合格 |  | YD（硬度） | 6#空分装置 | GTAW+SMAW | 5121F | / | 3点 | 热处理后24H后
2024.4.15 | 2024.07.10 | NMBF-KF-5121F-LHJ(01)-YPK-YD-0026 | 5121-HUS-66001-500-A15A-H10 | W9 | 0913 2412 | Φ508*35 | A335 P91 | HB≤241 | 100% | 合格 |  | YD（硬度） | 6#空分装置 | GTAW+SMAW | 5121F | / | 3点 | 热处理后24H后
2024.5.1 | 2024.07.10 | NMBF-KF-5121F-LHJ(01)-YPK-YD-0027 | 5121-HUS-66001-500-A15A-H10 | W20 | 0913 6130 | Φ508*35 | A335 P91 | HB≤241 | 100% | 合格 |  | YD（硬度） | 6#空分装置 | GTAW+SMAW | 5121F | / | 3点 | 热处理后24H后
2024.6.12 | 2024.07.10 | NMBF-KF-5121F-LHJ(01)-YPK-YD-0028 | 5121-HUS-66001-500-A15A-H10 | W10 | 533X 3277 | Φ508*35 | A335 P91 | HB≤241 | 100% | 合格 |  | YD（硬度） | 6#空分装置 | GTAW+SMAW | 5121F | / | 3点 | 热处理后24H后
2024.6.12 | 2024.07.10 | NMBF-KF-5121F-LHJ(01)-YPK-YD-0028 | 5121-HUS-66001-500-A15A-H10 | W21 | 4035 4012 | Φ508*35 | A335 P91 | HB≤241 | 100% | 合格 |  | YD（硬度） | 6#空分装置 | GTAW+SMAW | 5121F | / | 3点 | 热处理后24H后
2024.6.13 | 2024.07.10 | NMBF-KF-5121F-LHJ(01)-YPK-YD-0029 | 5121-HUS-66001-500-A15A-H10 | W2 | 3311 3311 | Φ508*35 | A335 P91 | HB≤241 | 100% | 合格 |  | YD（硬度） | 6#空分装置 | GTAW+SMAW | 5121F | / | 3点 | 热处理后24H后
2024.6.13 | 2024.07.10 | NMBF-KF-5121F-LHJ(01)-YPK-YD-0029 | 5121-HUS-66001-500-A15A-H10 | W3 | 3373 3218 | Φ508*35 | A335 P91 | HB≤241 | 100% | 合格 |  | YD（硬度） | 6#空分装置 | GTAW+SMAW | 5121F | / | 3点 | 热处理后24H后
2024.6.14 | 2024.07.10 | NMBF-KF-5121F-LHJ(01)-YPK-YD-0030 | 5121-HUS-66001-500-A15A-H10 | W4 | 533X 3277 | Φ508*35 | A335 P91 | HB≤241 | 100% | 合格 |  | YD（硬度） | 6#空分装置 | GTAW+SMAW | 5121F | / | 3点 | 热处理后24H后
2024.6.14 | 2024.07.10 | NMBF-KF-5121F-LHJ(01)-YPK-YD-0030 | 5121-HUS-66001-500-A15A-H10 | W5 | 4012 4035 | Φ508*35 | A335 P91 | HB≤241 | 100% | 合格 |  | YD（硬度） | 6#空分装置 | GTAW+SMAW | 5121F | / | 3点 | 热处理后24H后
2024.6.15 | 2024.07.10 | NMBF-KF-5121F-LHJ(01)-YPK-YD-0030 | 5121-HUS-66001-500-A15A-H10 | W25 | 6130 913 | Φ508*35 | A335 P91 | HB≤241 | 100% | 合格 |  | YD（硬度） | 6#空分装置 | GTAW+SMAW | 5121F | / | 3点 | 热处理后24H后
2024.6.15 | 2024.07.10 | NMBF-KF-5121F-LHJ(01)-YPK-YD-0031 | 5121-HUS-66001-500-A15A-H10 | W6 | 1412A 3311 | Φ508*35 | A335 P91 | HB≤241 | 100% | 合格 |  | YD（硬度） | 6#空分装置 | GTAW+SMAW | 5121F | / | 3点 | 热处理后24H后
2024.6.15 | 2024.07.10 | NMBF-KF-5121F-LHJ(01)-YPK-YD-0031 | 5121-HUS-66001-500-A15A-H10 | W26 | 3373 3218 | Φ508*35 | A335 P91 | HB≤241 | 100% | 合格 |  | YD（硬度） | 6#空分装置 | GTAW+SMAW | 5121F | / | 3点 | 热处理后24H后
2024.6.15 | 2024.07.10 | NMBF-KF-5121F-LHJ(01)-YPK-YD-0032 | 5121-HUS-66001-500-A15A-H10 | W29 | 1833 5852 | Φ508*35 | A335 P91 | HB≤241 | 100% | 合格 |  | YD（硬度） | 6#空分装置 | GTAW+SMAW | 5121F | / | 3点 | 热处理后24H后
2024.6.17 | 2024.07.10 | NMBF-KF-5121F-LHJ(01)-YPK-YD-0033 | 5121-HUS-66001-500-A15A-H10 | W8 | 4012 4035 | Φ508*35 | A335 P91 | HB≤241 | 100% | 合格 |  | YD（硬度） | 6#空分装置 | GTAW+SMAW | 5121F | / | 3点 | 热处理后24H后
2024.6.17 | 2024.07.10 | NMBF-KF-5121F-LHJ(01)-YPK-YD-0033 | 5121-HUS-66001-500-A15A-H10 | W23 | 0913 6130 | Φ508*35 | A335 P91 | HB≤241 | 100% | 合格 |  | YD（硬度） | 6#空分装置 | GTAW+SMAW | 5121F | / | 3点 | 热处理后24H后
2024.6.18 | 2024.07.10 | NMBF-KF-5121F-LHJ(01)-YPK-YD-0034 | 5121-HUS-66001-500-A15A-H10 | W30 | 533X 3277 | Φ508*35 | A335 P91 | HB≤241 | 100% | 合格 |  | YD（硬度） | 6#空分装置 | GTAW+SMAW | 5121F | / | 3点 | 热处理后24H后
2024.6.19 | 2024.07.10 | NMBF-KF-5121F-LHJ(01)-YPK-YD-0035 | 5121-HUS-66001-500-A15A-H10 | W14 | 3311 1412A | Φ508*35 | A335 P91 | HB≤241 | 100% | 合格 |  | YD（硬度） | 6#空分装置 | GTAW+SMAW | 5121F | / | 3点 | 热处理后24H后
2024.6.19 | 2024.07.10 | NMBF-KF-5121F-LHJ(01)-YPK-YD-0035 | 5121-HUS-66001-500-A15A-H10 | W16 | 3218 3373 | Φ508*35 | A335 P91 | HB≤241 | 100% | 合格 |  | YD（硬度） | 6#空分装置 | GTAW+SMAW | 5121F | / | 3点 | 热处理后24H后
2024.6.24 | 2024.6.26 | NMBF-KF-5121F-LHJ(01)-YPK-YD-0036 | 5121-HUS-66001-500-A15A-H10 | W67 | 6511 | Φ33.4*6.35 | A335 P91 | HB≤241 | 100% | 合格 |  | YD（硬度） | 6#空分装置 | GTAW | 5121F | / | 3点 | 热处理后24H后
2024.6.1 | 2024.6.3 | NMBF-KF-5121F-LHJ(01)-YPK-YD-0037 | 5121-HUS-66001-500-A15A-H10 | W68 | 5870 | Φ33.4*6.35 | A335 P91 | HB≤241 | 100% | 合格 |  | YD（硬度） | 6#空分装置 | GTAW | 5121F | / | 3点 | 热处理后24H后
2024.6.19 | 2024.6.21 | NMBF-KF-5121F-LHJ(01)-YPK-YD-0038 | 5121-HUS-66001-500-A15A-H10 | W69 | 5870 | Φ33.4*6.35 | A335 P91 | HB≤241 | 100% | 合格 |  | YD（硬度） | 6#空分装置 | GTAW | 5121F | / | 3点 | 热处理后24H后
2024.6.25 | 2024.6.27 | NMBF-KF-5121F-LHJ(01)-YPK-YD-0039 | 5121-HUS-66001-500-A15A-H10 | W70 | 6511 | Φ33.4*6.35 | A335 P91 | HB≤241 | 100% | 合格 |  | YD（硬度） | 6#空分装置 | GTAW | 5121F | / | 3点 | 热处理后24H后
2024.6.25 | 2024.6.27 | NMBF-KF-5121F-LHJ(01)-YPK-YD-0039 | 5121-HUS-66001-500-A15A-H10 | W70A | 6511 | Φ33.4*6.35 | A335 P91 | HB≤241 | 100% | 合格 |  | YD（硬度） | 6#空分装置 | GTAW | 5121F | / | 3点 | 热处理后24H后
2024.5.31 | 2024.06.03 | NMBF-KF-5121F-LHJ(01)-YPK-YD-0040 | 5121-HUS-66001-500-A15A-H10 | W71 | 5870 | Φ33.4*6.35 | A335 P91 | HB≤241 | 100% | 合格 |  | YD（硬度） | 6#空分装置 | GTAW | 5121F | / | 3点 | 热处理后24H后
2024.5.31 | 2024.06.03 | NMBF-KF-5121F-LHJ(01)-YPK-YD-0040 | 5121-HUS-66001-500-A15A-H10 | W72 | 5870 | Φ33.4*6.35 | A335 P91 | HB≤241 | 100% | 合格 |  | YD（硬度） | 6#空分装置 | GTAW | 5121F | / | 3点 | 热处理后24H后
2024.5.31 | 2024.06.03 | NMBF-KF-5121F-LHJ(01)-YPK-YD-0040 | 5121-HUS-66001-500-A15A-H10 | W73 | 5870 | Φ33.4*6.35 | A335 P91 | HB≤241 | 100% | 合格 |  | YD（硬度） | 6#空分装置 | GTAW | 5121F | / | 3点 | 热处理后24H后
2024.5.31 | 2024.06.03 | NMBF-KF-5121F-LHJ(01)-YPK-YD-0040 | 5121-HUS-66001-500-A15A-H10 | W74 | 5870 | Φ33.4*6.35 | A335 P91 | HB≤241 | 100% | 合格 |  | YD（硬度） | 6#空分装置 | GTAW | 5121F | / | 3点 | 热处理后24H后
2024.5.31 | 2024.06.03 | NMBF-KF-5121F-LHJ(01)-YPK-YD-0040 | 5121-HUS-66001-500-A15A-H10 | W75 | 5870 | Φ33.4*6.35 | A335 P91 | HB≤241 | 100% | 合格 |  | YD（硬度） | 6#空分装置 | GTAW | 5121F | / | 3点 | 热处理后24H后
2024.5.31 | 2024.06.03 | NMBF-KF-5121F-LHJ(01)-YPK-YD-0040 | 5121-HUS-66001-500-A15A-H10 | W76 | 5870 | Φ33.4*6.35 | A335 P91 | HB≤241 | 100% | 合格 |  | YD（硬度） | 6#空分装置 | GTAW | 5121F | / | 3点 | 热处理后24H后
2024.6.19 | 2024.6.21 | NMBF-KF-5121F-LHJ(01)-YPK-YD-0041 | 5121-HUS-66001-500-A15A-H10 | W77 | 5870 | Φ33.4*6.35 | A335 P91 | HB≤241 | 100% | 合格 |  | YD（硬度） | 6#空分装置 | GTAW | 5121F | / | 3点 | 热处理后24H后
2024.6.16 | 2024.6.18 | NMBF-KF-5121F-LHJ(01)-YPK-YD-0042 | 5121-HUS-66001-500-A15A-H10 | W78 | 4470 | Φ33.4*6.35 | A335 P91 | HB≤241 | 100% | 合格 |  | YD（硬度） | 6#空分装置 | GTAW | 5121F | / | 3点 | 热处理后24H后
2024.6.16 | 2024.6.18 | NMBF-KF-5121F-LHJ(01)-YPK-YD-0042 | 5121-HUS-66001-500-A15A-H10 | W79 | 5870 | Φ33.4*6.35 | A335 P91 | HB≤241 | 100% | 合格 |  | YD（硬度） | 6#空分装置 | GTAW | 5121F | / | 3点 | 热处理后24H后
2024.6.16 | 2024.6.18 | NMBF-KF-5121F-LHJ(01)-YPK-YD-0042 | 5121-HUS-66001-500-A15A-H10 | W80 | 5870 | Φ33.4*6.35 | A335 P91 | HB≤241 | 100% | 合格 |  | YD（硬度） | 6#空分装置 | GTAW | 5121F | / | 3点 | 热处理后24H后
2024.6.16 | 2024.6.18 | NMBF-KF-5121F-LHJ(01)-YPK-YD-0042 | 5121-HUS-66001-500-A15A-H10 | W81 | 5870 | Φ33.4*6.35 | A335 P91 | HB≤241 | 100% | 合格 |  | YD（硬度） | 6#空分装置 | GTAW | 5121F | / | 3点 | 热处理后24H后
2024.6.16 | 2024.6.18 | NMBF-KF-5121F-LHJ(01)-YPK-YD-0042 | 5121-HUS-66001-500-A15A-H10 | W82 | 5870 | Φ33.4*6.35 | A335 P91 | HB≤241 | 100% | 合格 |  | YD（硬度） | 6#空分装置 | GTAW | 5121F | / | 3点 | 热处理后24H后
2024.6.16 | 2024.6.18 | NMBF-KF-5121F-LHJ(01)-YPK-YD-0042 | 5121-HUS-66001-500-A15A-H10 | W83 | 5870 | Φ33.4*6.35 | A335 P91 | HB≤241 | 100% | 合格 |  | YD（硬度） | 6#空分装置 | GTAW | 5121F | / | 3点 | 热处理后24H后
2024.6.24 | 2024.6.26 | NMBF-KF-5121F-LHJ(01)-YPK-YD-0043 | 5121-HUS-66001-500-A15A-H10 | W84 | 4470 | Φ21.3*4.78 | A335 P91 | HB≤241 | 100% | 合格 |  | YD（硬度） | 6#空分装置 | GTAW | 5121F | / | 3点 | 热处理后24H后
2024.6.20 | 2024.6.22 | NMBF-KF-5121F-LHJ(01)-YPK-YD-0044 | 5121-HUS-66001-500-A15A-H10 | W85 | 877 | Φ21.3*4.78 | A335 P91 | HB≤241 | 100% | 合格 |  | YD（硬度） | 6#空分装置 | GTAW | 5121F | / | 3点 | 热处理后24H后
2024.6.16 | 2024.6.18 | NMBF-KF-5121F-LHJ(01)-YPK-YD-0045 | 5121-HUS-66001-500-A15A-H10 | W86 | 5870 | Φ21.3*4.78 | A335 P91 | HB≤241 | 100% | 合格 |  | YD（硬度） | 6#空分装置 | GTAW | 5121F | / | 3点 | 热处理后24H后
2024.6.16 | 2024.6.18 | NMBF-KF-5121F-LHJ(01)-YPK-YD-0045 | 5121-HUS-66001-500-A15A-H10 | W87 | 5870 | Φ21.3*4.78 | A335 P91 | HB≤241 | 100% | 合格 |  | YD（硬度） | 6#空分装置 | GTAW | 5121F | / | 3点 | 热处理后24H后
2024.6.16 | 2024.6.18 | NMBF-KF-5121F-LHJ(01)-YPK-YD-0045 | 5121-HUS-66001-500-A15A-H10 | W88 | 5870 | Φ21.3*4.78 | A335 P91 | HB≤241 | 100% | 合格 |  | YD（硬度） | 6#空分装置 | GTAW | 5121F | / | 3点 | 热处理后24H后
2024.6.22 | 2024.6.24 | NMBF-KF-5121F-LHJ(01)-YPK-YD-0046 | 5121-HUS-66001-500-A15A-H10 | W89 | 5870 | Φ33.4*6.35 | A335 P91 | HB≤241 | 100% | 合格 |  | YD（硬度） | 6#空分装置 | GTAW | 5121F | / | 3点 | 热处理后24H后
2024.6.1 | 2024.6.3 | NMBF-KF-5121F-LHJ(01)-YPK-YD-0047 | 5121-HUS-66001-500-A15A-H10 | W90 | 5870 | Φ33.4*6.35 | A335 P91 | HB≤241 | 100% | 合格 |  | YD（硬度） | 6#空分装置 | GTAW | 5121F | / | 3点 | 热处理后24H后
2024.6.1 | 2024.6.3 | NMBF-KF-5121F-LHJ(01)-YPK-YD-0047 | 5121-HUS-66001-500-A15A-H10 | W91 | 5870 | Φ33.4*6.35 | A335 P91 | HB≤241 | 100% | 合格 |  | YD（硬度） | 6#空分装置 | GTAW | 5121F | / | 3点 | 热处理后24H后
2024.6.1 | 2024.6.3 | NMBF-KF-5121F-LHJ(01)-YPK-YD-0047 | 5121-HUS-66001-500-A15A-H10 | W92 | 5870 | Φ33.4*6.35 | A335 P91 | HB≤241 | 100% | 合格 |  | YD（硬度） | 6#空分装置 | GTAW | 5121F | / | 3点 | 热处理后24H后
2024.6.1 | 2024.6.3 | NMBF-KF-5121F-LHJ(01)-YPK-YD-0047 | 5121-HUS-66001-500-A15A-H10 | W93 | 5870 | Φ33.4*6.35 | A335 P91 | HB≤241 | 100% | 合格 |  | YD（硬度） | 6#空分装置 | GTAW | 5121F | / | 3点 | 热处理后24H后
2024.6.21 | 2024.6.23 | NMBF-KF-5121F-LHJ(01)-YPK-YD-0048 | 5121-HUS-66001-500-A15A-H10 | W94 | 5870 | Φ33.4*6.35 | A335 P91 | HB≤241 | 100% | 合格 |  | YD（硬度） | 6#空分装置 | GTAW | 5121F | / | 3点 | 热处理后24H后
2024.6.1 | 2024.6.3 | NMBF-KF-5121F-LHJ(01)-YPK-YD-0049 | 5121-HUS-66001-500-A15A-H10 | W95 | 5870 | Φ33.4*6.35 | A335 P91 | HB≤241 | 100% | 合格 |  | YD（硬度） | 6#空分装置 | GTAW | 5121F | / | 3点 | 热处理后24H后
2024.6.1 | 2024.6.3 | NMBF-KF-5121F-LHJ(01)-YPK-YD-0049 | 5121-HUS-66001-500-A15A-H10 | W96 | 5870 | Φ33.4*6.35 | A335 P91 | HB≤241 | 100% | 合格 |  | YD（硬度） | 6#空分装置 | GTAW | 5121F | / | 3点 | 热处理后24H后
2024.6.1 | 2024.6.3 | NMBF-KF-5121F-LHJ(01)-YPK-YD-0049 | 5121-HUS-66001-500-A15A-H10 | W97 | 5870 | Φ33.4*6.35 | A335 P91 | HB≤241 | 100% | 合格 |  | YD（硬度） | 6#空分装置 | GTAW | 5121F | / | 3点 | 热处理后24H后
2024.6.24 | 2024.6.26 | NMBF-KF-5121F-LHJ(01)-YPK-YD-0050 | 5121-HUS-66001-500-A15A-H10 | W98 | 6511 | Φ33.4*6.35 | A335 P91 | HB≤241 | 100% | 合格 |  | YD（硬度） | 6#空分装置 | GTAW | 5121F | / | 3点 | 热处理后24H后
2024.6.1 | 2024.6.3 | NMBF-KF-5121F-LHJ(01)-YPK-YD-0051 | 5121-HUS-66001-500-A15A-H10 | W99 | 5870 | Φ33.4*6.35 | A335 P91 | HB≤241 | 100% | 合格 |  | YD（硬度） | 6#空分装置 | GTAW | 5121F | / | 3点 | 热处理后24H后
2024.6.19 | 2024.6.21 | NMBF-KF-5121F-LHJ(01)-YPK-YD-0052 | 5121-HUS-66001-500-A15A-H10 | W100 | 5870 | Φ33.4*6.35 | A335 P91 | HB≤241 | 100% | 合格 |  | YD（硬度） | 6#空分装置 | GTAW | 5121F | / | 3点 | 热处理后24H后
2024.6.21 | 2024.6.23 | NMBF-KF-5121F-LHJ(01)-YPK-YD-0053 | 5121-HUS-66001-500-A15A-H10 | W101 | 5870 | Φ33.4*6.35 | A335 P91 | HB≤241 | 100% | 合格 |  | YD（硬度） | 6#空分装置 | GTAW | 5121F | / | 3点 | 热处理后24H后
2024.6.21 | 2024.6.23 | NMBF-KF-5121F-LHJ(01)-YPK-YD-0053 | 5121-HUS-66001-500-A15A-H10 | W101A | 5870 | Φ33.4*6.35 | A335 P91 | HB≤241 | 100% | 合格 |  | YD（硬度） | 6#空分装置 | GTAW | 5121F | / | 3点 | 热处理后24H后
2024.6.1 | 2024.6.3 | NMBF-KF-5121F-LHJ(01)-YPK-YD-0054 | 5121-HUS-66001-500-A15A-H10 | W102 | 5870 | Φ33.4*6.35 | A335 P91 | HB≤241 | 100% | 合格 |  | YD（硬度） | 6#空分装置 | GTAW | 5121F | / | 3点 | 热处理后24H后
2024.6.1 | 2024.6.3 | NMBF-KF-5121F-LHJ(01)-YPK-YD-0054 | 5121-HUS-66001-500-A15A-H10 | W103 | 5870 | Φ33.4*6.35 | A335 P91 | HB≤241 | 100% | 合格 |  | YD（硬度） | 6#空分装置 | GTAW | 5121F | / | 3点 | 热处理后24H后
2024.6.1 | 2024.6.3 | NMBF-KF-5121F-LHJ(01)-YPK-YD-0054 | 5121-HUS-66001-500-A15A-H10 | W104 | 5870 | Φ33.4*6.35 | A335 P91 | HB≤241 | 100% | 合格 |  | YD（硬度） | 6#空分装置 | GTAW | 5121F | / | 3点 | 热处理后24H后
2024.6.1 | 2024.6.3 | NMBF-KF-5121F-LHJ(01)-YPK-YD-0054 | 5121-HUS-66001-500-A15A-H10 | W105 | 5870 | Φ33.4*6.35 | A335 P91 | HB≤241 | 100% | 合格 |  | YD（硬度） | 6#空分装置 | GTAW | 5121F | / | 3点 | 热处理后24H后
2024.6.1 | 2024.6.3 | NMBF-KF-5121F-LHJ(01)-YPK-YD-0054 | 5121-HUS-66001-500-A15A-H10 | W106 | 5870 | Φ33.4*6.35 | A335 P91 | HB≤241 | 100% | 合格 |  | YD（硬度） | 6#空分装置 | GTAW | 5121F | / | 3点 | 热处理后24H后
2024.6.1 | 2024.6.3 | NMBF-KF-5121F-LHJ(01)-YPK-YD-0054 | 5121-HUS-66001-500-A15A-H10 | W107 | 5870 | Φ33.4*6.35 | A335 P91 | HB≤241 | 100% | 合格 |  | YD（硬度） | 6#空分装置 | GTAW | 5121F | / | 3点 | 热处理后24H后
2024.04.07 | 2024.04.09 | NMBF-KF-5121F-LHJ(01)-YPK-YD-0062 | 5121-MUS1-66001-500-A6A-H7 | W9 | 0710 291X | Φ508*20 | 15CrMoG | HB≤241 | 100% | 合格 |  | YD（硬度） | 6#空分装置 | GTAW+SMAW | 5121F | / | 3点 | 热处理后24H后
2024.04.10 | 2024.04.12 | NMBF-KF-5121F-LHJ(01)-YPK-YD-0063 | 5121-MUS1-66001-500-A6A-H7 | W11 | 0710 2511A | Φ508*20 | 15CrMoG | HB≤241 | 100% | 合格 |  | YD（硬度） | 6#空分装置 | GTAW+SMAW | 5121F | / | 3点 | 热处理后24H后
2024.04.07 | 2024.04.09 | NMBF-KF-5121F-LHJ(01)-YPK-YD-0064 | 5121-MUS1-66001-500-A6A-H7 | W13 | 0710 2511A | Φ508*20 | 15CrMoG | HB≤241 | 100% | 合格 |  | YD（硬度） | 6#空分装置 | GTAW+SMAW | 5121F | / | 3点 | 热处理后24H后
2024.04.08 | 2024.04.10 | NMBF-KF-5121F-LHJ(01)-YPK-YD-0065 | 5121-MUS1-66001-500-A6A-H7 | W15 | 0710 2511A | Φ508*20 | 15CrMoG | HB≤241 | 100% | 合格 |  | YD（硬度） | 6#空分装置 | GTAW+SMAW | 5121F | / | 3点 | 热处理后24H后
2024.07.26 | 2024.07.28 | NMBF-KF-5121F-LHJ(01)-YPK-YD-0066 | 5121-MUS1-66001-500-A6A-H7 | W21 | 2610 2974 | Φ508*20 | 15CrMoG | HB≤241 | 100% | 合格 |  | YD（硬度） | 6#空分装置 | GTAW+SMAW | 5121F | / | 3点 | 热处理后24H后
2024.07.21 | 2024.07.23 | NMBF-KF-5121F-LHJ(01)-YPK-YD-0067 | 5121-MUS1-66001-500-A6A-H7 | W21A | 7417 | Φ406*17.5 | 15CrMoG | HB≤241 | 100% | 合格 |  | YD（硬度） | 6#空分装置 | GTAW+SMAW | 5121F | / | 3点 | 热处理后24H后
2024.07.20 | 2024.07.22 | NMBF-KF-5121F-LHJ(01)-YPK-YD-0068 | 5121-MUS1-66001-500-A6A-H7 | W21B | 7417 | Φ406*17.5 | 15CrMoG | HB≤241 | 100% | 合格 |  | YD（硬度） | 6#空分装置 | GTAW+SMAW | 5121F | / | 3点 | 热处理后24H后
2024.07.23 | 2024.07.25 | NMBF-KF-5121F-LHJ(01)-YPK-YD-0069 | 5121-MUS1-66001-500-A6A-H7 | W22 | 2610 2974 | Φ508*20 | 15CrMoG | HB≤241 | 100% | 合格 |  | YD（硬度） | 6#空分装置 | GTAW+SMAW | 5121F | / | 3点 | 热处理后24H后
2024.07.22 | 2024.07.24 | NMBF-KF-5121F-LHJ(01)-YPK-YD-0070 | 5121-MUS1-66001-500-A6A-H7 | W22A | 7417 | Φ508*20 | 15CrMoG | HB≤241 | 100% | 合格 |  | YD（硬度） | 6#空分装置 | GTAW+SMAW | 5121F | / | 3点 | 热处理后24H后
2024.07.20 | 2024.07.22 | NMBF-KF-5121F-LHJ(01)-YPK-YD-0071 | 5121-MUS1-66001-500-A6A-H7 | W22B | 3234 | Φ508*20 | 15CrMoG | HB≤241 | 100% | 合格 |  | YD（硬度） | 6#空分装置 | GTAW+SMAW | 5121F | / | 3点 | 热处理后24H后
2024.05.20 | 2024.05.22 | NMBF-KF-5121F-LHJ(01)-YPK-YD-0072 | 5121-MUS1-66001-500-A6A-H7 | W23 | 2974 | Φ508*20 | 15CrMoG | HB≤241 | 100% | 合格 |  | YD（硬度） | 6#空分装置 | GTAW+SMAW | 5121F | / | 3点 | 热处理后24H后
2024.05.16 | 2024.05.18 | NMBF-KF-5121F-LHJ(01)-YPK-YD-0073 | 5121-MUS1-66001-500-A6A-H7 | W24 | 2974 | Φ508*20 | 15CrMoG | HB≤241 | 100% | 合格 |  | YD（硬度） | 6#空分装置 | GTAW+SMAW | 5121F | / | 3点 | 热处理后24H后
2025.1.6 | 2025.1.8 | NMBF-KF-5121F-LHJ(01)-YPK-YD-0074 | 5121-MUS1-66001-500-A6A-H7 | W4 | 5610 | Φ508*20 | 15CrMoG | HB≤225 | 100% | 合格 |  | YD（硬度） | 6#空分装置 | GTAW+SMAW | KF-5121F | / | 3点 | 热处理后24H后
2025.1.6 | 2025.1.8 | NMBF-KF-5121F-LHJ(01)-YPK-YD-0074 | 5121-MUS1-66001-500-A6A-H7 | W5 | 0913 | Φ508*20 | 15CrMoG | HB≤225 | 100% | 合格 |  | YD（硬度） | 6#空分装置 | GTAW+SMAW | KF-5121F | / | 3点 | 热处理后24H后
2024.3.13 | 2024.3.15 | NMBF-KF-5121F-LHJ(01)-YPK-YD-0075 | 5121-CA-06120-1800-C1C-C | W2 | 2938 | Φ1626*22 | L245N | HB≤200 | 5% | 合格 |  | YD（硬度） | 6#空分装置 | GTAW+SMAW | 5121F | / | 3点 | 热处理后24H后
2024.3.25 | 2024.3.27 | NMBF-KF-5121F-LHJ(01)-YPK-YD-0076 | 5121-CA-06120-1800-C1C-C | W4 | 1014 3118 | Φ1829*25 | L245N | HB≤200 | 5% | 合格 |  | YD（硬度） | 6#空分装置 | GTAW+SMAW | 5121F | / | 3点 | 热处理后24H后
2024.3.27 | 2024.3.29 | NMBF-KF-5121F-LHJ(01)-YPK-YD-0077 | 5121-CA-06120-1800-C1C-C | W5 | 1851 0334 | Φ1829*25 | L245N | HB≤200 | 5% | 合格 |  | YD（硬度） | 6#空分装置 | GTAW+SMAW | 5121F | / | 3点 | 热处理后24H后
2024.5.17 | 2024.5.19 | NMBF-KF-5121F-LHJ(01)-YPK-YD-0078 | 5121-CA-06120-1800-C1C-C | W21 | 1851 0334 | Φ1829*25 | L245N | HB≤200 | 5% | 合格 |  | YD（硬度） | 6#空分装置 | GTAW+SMAW | 5121F | / | 3点 | 热处理后24H后
2024.3.25 | 2024.3.27 | NMBF-KF-5121F-LHJ(01)-YPK-YD-0079 | 5121-CA-06120-1800-C1C-C | W28 | 1014 3118 | Φ1829*25 | L245N | HB≤200 | 5% | 合格 |  | YD（硬度） | 6#空分装置 | GTAW+SMAW | 5121F | / | 3点 | 热处理后24H后
2024.4.22 | 2024.4.24 | NMBF-KF-5121F-LHJ(01)-YPK-YD-0080 | 5121-CA-06122-1800-C1C-C | W4 | 0393 0150 | Φ1829*25 | L245N | HB≤200 | 5% | 合格 |  | YD（硬度） | 6#空分装置 | GTAW+SMAW | 5121F | / | 3点 | 热处理后24H后
2024.4.22 | 2024.4.24 | NMBF-KF-5121F-LHJ(01)-YPK-YD-0080 | 5121-CA-06122-1800-C1C-C | W5 | 1014 1733 | Φ1829*25 | L245N | HB≤200 | 5% | 合格 |  | YD（硬度） | 6#空分装置 | GTAW+SMAW | 5121F | / | 3点 | 热处理后24H后
2024.4.22 | 2024.4.24 | NMBF-KF-5121F-LHJ(01)-YPK-YD-0080 | 5121-CA-06122-1800-C1C-C | W23 | 0159 0150 | Φ1829*25 | L245N | HB≤200 | 5% | 合格 |  | YD（硬度） | 6#空分装置 | GTAW+SMAW | 5121F | / | 3点 | 热处理后24H后
2024.4.22 | 2024.4.24 | NMBF-KF-5121F-LHJ(01)-YPK-YD-0080 | 5121-CA-06122-1800-C1C-C | W29 | 0159 0150 | Φ1829*25 | L245N | HB≤200 | 5% | 合格 |  | YD（硬度） | 6#空分装置 | GTAW+SMAW | 5121F | / | 3点 | 热处理后24H后
2024.7.25 | 2024.7.27 | NMBF-KF-5121F-LHJ(01)-YPK-YD-0081 | 5121-CA-06103-1800-C1C-H | W5 | 4210 1733 | Φ1829*25 | L245N | HB≤200 | 5% | 合格 |  | YD（硬度） | 6#空分装置 | GTAW+SAW | 5121F | / | 3点 | 热处理后24H后
2024.4.6 | 2024.4.8 | NMBF-KF-5121F-LHJ(01)-YPK-YD-0082 | 5121-CA-06103-1800-C1C-H | W7 | 1851 0334 | Φ1829*25 | L245N | HB≤200 | 5% | 合格 |  | YD（硬度） | 6#空分装置 | GTAW+SMAW | 5121F | / | 3点 | 热处理后24H后
2024.4.6 | 2024.4.8 | NMBF-KF-5121F-LHJ(01)-YPK-YD-0082 | 5121-CA-06103-1800-C1C-H | W13 | 0018 5035 | Φ1829*25 | L245N | HB≤200 | 5% | 合格 |  | YD（硬度） | 6#空分装置 | GTAW+SMAW | 5121F | / | 3点 | 热处理后24H后
2024.3.28 | 2024.3.30 | NMBF-KF-5121F-LHJ(01)-YPK-YD-0083 | 5121-CA-06103-1800-C1C-H | W13A | 2236 0436 | Φ1829*25 | L245N | HB≤200 | 5% | 合格 |  | YD（硬度） | 6#空分装置 | GTAW+SMAW | 5121F | / | 3点 | 热处理后24H后
2024.4.5 | 2024.4.7 | NMBF-KF-5121F-LHJ(01)-YPK-YD-0084 | 5121-CA-06103-1800-C1C-H | W15 | 0912 | Φ1829*25 | L245N | HB≤200 | 5% | 合格 |  | YD（硬度） | 6#空分装置 | GTAW+SMAW | 5121F | / | 3点 | 热处理后24H后
2024.4.5 | 2024.4.7 | NMBF-KF-5121F-LHJ(01)-YPK-YD-0084 | 5121-CA-06103-1800-C1C-H | W15A | 7512 7510 | Φ1829*25 | L245N | HB≤200 | 5% | 合格 |  | YD（硬度） | 6#空分装置 | GTAW+SMAW | 5121F | / | 3点 | 热处理后24H后
2024.4.5 | 2024.4.7 | NMBF-KF-5121F-LHJ(01)-YPK-YD-0084 | 5121-CA-06103-1800-C1C-H | W26 | 1851 | Φ1829*25 | L245N | HB≤200 | 5% | 合格 |  | YD（硬度） | 6#空分装置 | GTAW+SMAW | 5121F | / | 3点 | 热处理后24H后
2024.3.15 | 2024.3.17 | NMBF-KF-5121F-LHJ(01)-YPK-YD-0085 | 5121-CA-06103-1800-C1C-H | W6 | 0334 | Φ1829*25 | L245N | HB≤200 | 5% | 合格 |  | YD（硬度） | 6#空分装置 | GTAW+SMAW | 5121F | / | 3点 | 热处理后24H后
2024.3.15 | 2024.3.17 | NMBF-KF-5121F-LHJ(01)-YPK-YD-0085 | 5121-CA-06103-1800-C1C-H | W29 | 0018 | Φ1626*22 | L245N | HB≤200 | 5% | 合格 |  | YD（硬度） | 6#空分装置 | GTAW+SMAW | 5121F | / | 3点 | 热处理后24H后
2024.4.6 | 2024.4.8 | NMBF-KF-5121F-LHJ(01)-YPK-YD-0086 | 5121-CA-06104-1800-C1C-H | W13 | 2974 | Φ1829*25 | L245N | HB≤200 | 5% | 合格 |  | YD（硬度） | 6#空分装置 | GTAW+SMAW | 5121F | / | 3点 | 热处理后24H后
2024.4.6 | 2024.4.8 | NMBF-KF-5121F-LHJ(01)-YPK-YD-0086 | 5121-CA-06104-1800-C1C-H | W13A | 1015 5810 | Φ1829*25 | L245N | HB≤200 | 5% | 合格 |  | YD（硬度） | 6#空分装置 | GTAW+SMAW | 5121F | / | 3点 | 热处理后24H后
2024.4.6 | 2024.4.8 | NMBF-KF-5121F-LHJ(01)-YPK-YD-0086 | 5121-CA-06104-1800-C1C-H | W16 | 5035 | Φ1829*25 | L245N | HB≤200 | 5% | 合格 |  | YD（硬度） | 6#空分装置 | GTAW+SMAW | 5121F | / | 3点 | 热处理后24H后
2024.4.9 | 2024.4.11 | NMBF-KF-5121F-LHJ(01)-YPK-YD-0087 | 5121-CA-06104-1800-C1C-H | W27 | 4413 | Φ1829*25 | L245N | HB≤200 | 5% | 合格 |  | YD（硬度） | 6#空分装置 | GTAW+SMAW | 5121F | / | 3点 | 热处理后24H后
2024.3.15 | 2024.3.17 | NMBF-KF-5121F-LHJ(01)-YPK-YD-0088 | 5121-CA-06104-1800-C1C-H | GW30 | 1014A | Φ1626*22 | L245N | HB≤200 | 5% | 合格 |  | YD（硬度） | 6#空分装置 | GTAW+SMAW | 5121F | / | 3点 | 热处理后24H后
2024.3.5 | 2024.3.7 | NMBF-KF-5121F-LHJ(01)-YPK-YD-0089 | 5121-CA-06101-1800-C1D-C | GW7A | 2938 | Φ1829*25 | L245N | HB≤200 | 5% | 合格 |  | YD（硬度） | 6#空分装置 | GTAW+SMAW | KF-5121F | / | 3点 | 热处理后24H后
2024.1.15 | 2024.1.17 | NMBF-KF-5121F-LHJ(01)-YPK-YD-0090 | 5121-CA-06120-1800-C1C-C | W3 | 5118 | Φ1829*25 | L245N | HB≤200 | 5% | 合格 |  | YD（硬度） | 6#空分装置 | GTAW+SAW | KF-5121F | / | 3点 | 热处理后24H后
2024.1.11 | 2024.1.13 | NMBF-KF-5121F-LHJ(01)-YPK-YD-0091 | 5121-CA-06120-1800-C1C-C | W23 | 5118 | Φ1829*25 | L245N | HB≤200 | 5% | 合格 |  | YD（硬度） | 6#空分装置 | GTAW+SAW | KF-5121F | / | 3点 | 热处理后24H后
2024.1.11 | 2024.1.13 | NMBF-KF-5121F-LHJ(01)-YPK-YD-0091 | 5121-CA-06120-1800-C1C-C | W24 | 5118 | Φ1626*22 | L245N | HB≤200 | 5% | 合格 |  | YD（硬度） | 6#空分装置 | GTAW+SAW | KF-5121F | / | 3点 | 热处理后24H后
2024.1.11 | 2024.1.13 | NMBF-KF-5121F-LHJ(01)-YPK-YD-0091 | 5121-CA-06120-1800-C1C-C | W29 | 5118 | Φ1829*25 | L245N | HB≤200 | 5% | 合格 |  | YD（硬度） | 6#空分装置 | GTAW+SAW | KF-5121F | / | 3点 | 热处理后24H后
2024.1.11 | 2024.1.13 | NMBF-KF-5121F-LHJ(01)-YPK-YD-0091 | 5121-CA-06120-1800-C1C-C | W30 | 5118 | Φ1626*22 | L245N | HB≤200 | 5% | 合格 |  | YD（硬度） | 6#空分装置 | GTAW+SAW | KF-5121F | / | 3点 | 热处理后24H后
2024.3.10 | 2024.3.12 | NMBF-KF-5121F-LHJ(01)-YPK-YD-0092 | 5121-CA-06120-1800-C1C-C | W1 | 0334 | Φ1626*22 | L245N | HB≤200 | 5% | 合格 |  | YD（硬度） | 6#空分装置 | GTAW+SMAW | KF-5121F | / | 3点 | 热处理后24H后
2024.3.10 | 2024.3.12 | NMBF-KF-5121F-LHJ(01)-YPK-YD-0092 | 5121-CA-06120-1800-C1C-C | W22 | 2938 | Φ1829*25 | L245N | HB≤200 | 5% | 合格 |  | YD（硬度） | 6#空分装置 | GTAW+SMAW | KF-5121F | / | 3点 | 热处理后24H后
2024.1.6 | 2024.1.8 | NMBF-KF-5121F-LHJ(01)-YPK-YD-0093 | 5121-WNG-06115-1400-C1C-V | W2 | 6819 5118 | Φ1829*25 | L245N | HB≤200 | 0% | 合格 |  | YD（硬度） | 6#空分装置 | GTAW+SAW | KF-5121F | / | 3点 | 热处理后24H后
2024.3.8 | 2024.3.10 | NMBF-KF-5121F-LHJ(01)-YPK-YD-0094 | 5121-WNG-06115-1400-C1C-V | GW1 | 0436 1851 | Φ1829*25 | L245N | HB≤200 | 0% | 合格 |  | YD（硬度） | 6#空分装置 | GTAW+SAW | KF-5121F | / | 3点 | 热处理后24H后
2024.3.8 | 2024.3.10 | NMBF-KF-5121F-LHJ(01)-YPK-YD-0094 | 5121-WNG-06115-1400-C1C-V | W3 | 0334 0912 | Φ1626*22 | L245N | HB≤200 | 0% | 合格 |  | YD（硬度） | 6#空分装置 | GTAW+SAW | KF-5121F | / | 3点 | 热处理后24H后
2024.3.16 | 2024.3.18 | NMBF-KF-5121F-LHJ(01)-YPK-YD-0095 | 5121-CA-06122-1800-C1C-C | W1 | 0034 | Φ1626*22 | L245N | HB≤200 | 5% | 合格 |  | YD（硬度） | 6#空分装置 | GTAW+SMAW | KF-5121F | / | 3点 | 热处理后24H后
2024.1.3 | 2024.1.5 | NMBF-KF-5121F-LHJ(01)-YPK-YD-0096 | 5121-CA-06122-1800-C1C-C | W20 | 1733 | Φ1626*22 | L245N | HB≤200 | 5% | 合格 |  | YD（硬度） | 6#空分装置 | GTAW+SAW | KF-5121F | / | 3点 | 热处理后24H后
2024.1.3 | 2024.1.5 | NMBF-KF-5121F-LHJ(01)-YPK-YD-0096 | 5121-CA-06122-1800-C1C-C | W21 | 1733 | Φ1829*25 | L245N | HB≤200 | 5% | 合格 |  | YD（硬度） | 6#空分装置 | GTAW+SAW | KF-5121F | / | 3点 | 热处理后24H后
2024.1.4 | 2024.1.6 | NMBF-KF-5121F-LHJ(01)-YPK-YD-0097 | 5121-CA-06122-1800-C1C-C | W24 | 1733 | Φ1829*25 | L245N | HB≤200 | 5% | 合格 |  | YD（硬度） | 6#空分装置 | GTAW+SAW | KF-5121F | / | 3点 | 热处理后24H后
2024.1.4 | 2024.1.6 | NMBF-KF-5121F-LHJ(01)-YPK-YD-0097 | 5121-CA-06122-1800-C1C-C | W25 | 1733 | Φ1626*22 | L245N | HB≤200 | 5% | 合格 |  | YD（硬度） | 6#空分装置 | GTAW+SAW | KF-5121F | / | 3点 | 热处理后24H后
2024.3.10 | 2024.3.12 | NMBF-KF-5121F-LHJ(01)-YPK-YD-0098 | 5121-CA-06122-1800-C1C-C | W2 | 2938A | Φ1626*22 | L245N | HB≤200 | 5% | 合格 |  | YD（硬度） | 6#空分装置 | GTAW+SMAW | KF-5121F | / | 3点 | 热处理后24H后
2024.1.16 | 2024.1.18 | NMBF-KF-5121F-LHJ(01)-YPK-YD-0099 | 5121-CA-06122-1800-C1C-C | W3 | 5118 | Φ1829*25 | L245N | HB≤200 | 5% | 合格 |  | YD（硬度） | 6#空分装置 | GTAW+SAW | KF-5121F | / | 3点 | 热处理后24H后
2024.3.14 | 2024.3.16 | NMBF-KF-5121F-LHJ(01)-YPK-YD-0100 | 5121-CA-06122-1800-C1C-C | W22 | 2974 | Φ1829*25 | L245N | HB≤200 | 5% | 合格 |  | YD（硬度） | 6#空分装置 | GTAW+SMAW | KF-5121F | / | 3点 | 热处理后24H后
2024.1.6 | 2024.1.8 | NMBF-KF-5121F-LHJ(01)-YPK-YD-0101 | 5121-WNG-06117-1400-C1C-V | W2 | 8390 5118 | Φ1829*25 | L245N | HB≤200 | 0% | 合格 |  | YD（硬度） | 6#空分装置 | GTAW+SAW | KF-5121F | / | 3点 | 热处理后24H后
2024.3.6 | 2024.3.8 | NMBF-KF-5121F-LHJ(01)-YPK-YD-0102 | 5121-WNG-06117-1400-C1C-V | GW1 | 2938 | Φ1829*25 | L245N | HB≤200 | 0% | 合格 |  | YD（硬度） | 6#空分装置 | GTAW+SMAW | KF-5121F | / | 3点 | 热处理后24H后
2024.3.6 | 2024.3.8 | NMBF-KF-5121F-LHJ(01)-YPK-YD-0102 | 5121-WNG-06117-1400-C1C-V | GW3 | 4413 | Φ1626*22 | L245N | HB≤200 | 0% | 合格 |  | YD（硬度） | 6#空分装置 | GTAW+SMAW | KF-5121F | / | 3点 | 热处理后24H后
2024.1.1 | 2024.1.3 | NMBF-KF-5121F-LHJ(01)-YPK-YD-0103 | 5121-CA-06103-1800-C1C-H | W4 | 1733 | Φ1626*22 | L245N | HB≤200 | 5% | 合格 |  | YD（硬度） | 6#空分装置 | GTAW+SAW | KF-5121F | / | 3点 | 热处理后24H后
2023.12.31 | 2024.01.03 | NMBF-KF-5121F-LHJ(01)-YPK-YD-0104 | 5121-CA-06103-1800-C1C-H | W8 | 1733 | Φ1829*25 | L245N | HB≤200 | 5% | 合格 |  | YD（硬度） | 6#空分装置 | GTAW+SAW | KF-5121F | / | 3点 | 热处理后24H后
2024.1.1 | 2024.1.3 | NMBF-KF-5121F-LHJ(01)-YPK-YD-0105 | 5121-CA-06103-1800-C1C-H | W9 | 1733 | Φ1626*22 | L245N | HB≤200 | 5% | 合格 |  | YD（硬度） | 6#空分装置 | GTAW+SAW | KF-5121F | / | 3点 | 热处理后24H后
2024.1.15 | 2024.1.17 | NMBF-KF-5121F-LHJ(01)-YPK-YD-0106 | 5121-CA-06103-1800-C1C-H | W14 | 1733 | Φ1829*25 | L245N | HB≤200 | 5% | 合格 |  | YD（硬度） | 6#空分装置 | GTAW+SAW | KF-5121F | / | 3点 | 热处理后24H后
2024.4.7 | 2024.4.9 | NMBF-KF-5121F-LHJ(01)-YPK-YD-0107 | 5121-CA-06103-1800-C1C-H | W30 | 0912 | Φ1626*22 | L245N | HB≤200 | 5% | 合格 |  | YD（硬度） | 6#空分装置 | GTAW+SMAW | KF-5121F | / | 3点 | 热处理后24H后
2024.1.16 | 2024.1.18 | NMBF-KF-5121F-LHJ(01)-YPK-YD-0108 | 5121-CA-06103-1800-C1C-H | W14A | 1733 | Φ1829*25 | L245N | HB≤200 | 5% | 合格 |  | YD（硬度） | 6#空分装置 | GTAW+SAW | KF-5121F | / | 3点 | 热处理后24H后
2023.11.15 | 2023.11.17 | NMBF-KF-5121F-LHJ(01)-YPK-YD-0109 | 5121-CA-06103-1800-C1C-H | W16 | 1733 | Φ1829*25 | L245N | HB≤200 | 5% | 合格 |  | YD（硬度） | 6#空分装置 | GTAW+SAW | KF-5121F | / | 3点 | 热处理后24H后
2024.2.26 | 2024.2.28 | NMBF-KF-5121F-LHJ(01)-YPK-YD-0110 | 5121-CA-06103-1800-C1C-H | W27 | 3118 | Φ1829*25 | L245N | HB≤200 | 5% | 合格 |  | YD（硬度） | 6#空分装置 | GTAW+SMAW | KF-5121F | / | 3点 | 热处理后24H后
2024.1.22 | 2024.1.24 | NMBF-KF-5121F-LHJ(01)-YPK-YD-0111 | 5121-CA-06103-1800-C1C-H | W28 | 5118 | Φ1829*25 | L245N | HB≤200 | 5% | 合格 |  | YD（硬度） | 6#空分装置 | GTAW+SAW | KF-5121F | / | 3点 | 热处理后24H后
2024.1.3 | 2024.1.5 | NMBF-KF-5121F-LHJ(01)-YPK-YD-0112 | 5121-CA-06104-1800-C1C-H | W4 | 1733 | Φ1626*22 | L245N | HB≤200 | 5% | 合格 |  | YD（硬度） | 6#空分装置 | GTAW+SAW | KF-5121F | / | 3点 | 热处理后24H后
2024.1.2 | 2024.1.4 | NMBF-KF-5121F-LHJ(01)-YPK-YD-0113 | 5121-CA-06104-1800-C1C-H | W5 | 1733 | Φ1829*25 | L245N | HB≤200 | 5% | 合格 |  | YD（硬度） | 6#空分装置 | GTAW+SAW | KF-5121F | / | 3点 | 热处理后24H后
2024.1.2 | 2024.1.4 | NMBF-KF-5121F-LHJ(01)-YPK-YD-0113 | 5121-CA-06104-1800-C1C-H | W8 | 1733 | Φ1829*25 | L245N | HB≤200 | 5% | 合格 |  | YD（硬度） | 6#空分装置 | GTAW+SAW | KF-5121F | / | 3点 | 热处理后24H后
2024.1.2 | 2024.1.4 | NMBF-KF-5121F-LHJ(01)-YPK-YD-0113 | 5121-CA-06104-1800-C1C-H | W9 | 1733 | Φ1626*22 | L245N | HB≤200 | 5% | 合格 |  | YD（硬度） | 6#空分装置 | GTAW+SAW | KF-5121F | / | 3点 | 热处理后24H后
2024.4.7 | 2024.4.9 | NMBF-KF-5121F-LHJ(01)-YPK-YD-0114 | 5121-CA-06104-1800-C1C-H | W31 | 0034 | Φ1626*22 | L245N | HB≤200 | 5% | 合格 |  | YD（硬度） | 6#空分装置 | GTAW+SMAW | KF-5121F | / | 3点 | 热处理后24H后
2024.3.5 | 2024.3.7 | NMBF-KF-5121F-LHJ(01)-YPK-YD-0115 | 5121-CA-06104-1800-C1C-H | W6 | 0018 | Φ1829*25 | L245N | HB≤200 | 5% | 合格 |  | YD（硬度） | 6#空分装置 | GTAW+SMAW | KF-5121F | / | 3点 | 热处理后24H后
2024.3.13 | 2024.3.15 | NMBF-KF-5121F-LHJ(01)-YPK-YD-0116 | 5121-CA-06104-1800-C1C-H | W7 | 4413 | Φ1829*25 | L245N | HB≤200 | 5% | 合格 |  | YD（硬度） | 6#空分装置 | GTAW+SMAW | KF-5121F | / | 3点 | 热处理后24H后
2024.1.20 | 2024.1.22 | NMBF-KF-5121F-LHJ(01)-YPK-YD-0117 | 5121-CA-06104-1800-C1C-H | W14 | 1733 | Φ1829*25 | L245N | HB≤200 | 5% | 合格 |  | YD（硬度） | 6#空分装置 | GTAW+SAW | KF-5121F | / | 3点 | 热处理后24H后
2024.1.20 | 2024.1.22 | NMBF-KF-5121F-LHJ(01)-YPK-YD-0117 | 5121-CA-06104-1800-C1C-H | W15 | 1733 | Φ1829*25 | L245N | HB≤200 | 5% | 合格 |  | YD（硬度） | 6#空分装置 | GTAW+SAW | KF-5121F | / | 3点 | 热处理后24H后
2024.1.18 | 2024.1.20 | NMBF-KF-5121F-LHJ(01)-YPK-YD-0118 | 5121-CA-06104-1800-C1C-H | W17 | 1014 1733 | Φ1829*25 | L245N | HB≤200 | 5% | 合格 |  | YD（硬度） | 6#空分装置 | GTAW+SAW | KF-5121F | / | 3点 | 热处理后24H后
2024.3.4 | 2024.3.6 | NMBF-KF-5121F-LHJ(01)-YPK-YD-0119 | 5121-CA-06104-1800-C1C-H | W28 | 1014A | Φ1829*25 | L245N | HB≤200 | 5% | 合格 |  | YD（硬度） | 6#空分装置 | GTAW+SMAW | KF-5121F | / | 3点 | 热处理后24H后
2024.1.25 | 2024.1.27 | NMBF-KF-5121F-LHJ(01)-YPK-YD-0120 | 5121-CA-06104-1800-C1C-H | W29 | 5118 | Φ1829*25 | L245N | HB≤200 | 5% | 合格 |  | YD（硬度） | 6#空分装置 | GTAW+SAW | KF-5121F | / | 3点 | 热处理后24H后
2024.1.25 | 2024.1.27 | NMBF-KF-5121F-LHJ(01)-YPK-YD-0120 | 5121-WNG-06108-1400-C1C-H | W8 | 5118 | Φ1626*22 | L245N | HB≤200 | 5% | 合格 |  | YD（硬度） | 6#空分装置 | GTAW+SAW | KF-5121F | / | 3点 | 热处理后24H后
2024.3.14 | 2024.3.16 | NMBF-KF-5121F-LHJ(01)-YPK-YD-0121 | 5121-WNG-06108-1400-C1C-H | W9 | 0034 2974 | Φ1626*22 | L245N | HB≤200 | 5% | 合格 |  | YD（硬度） | 6#空分装置 | GTAW+SMAW | KF-5121F | / | 3点 | 热处理后24H后
2024.7.11 | 2024.7.13 | NMBF-KF-5121F-LHJ(01)-YPK-YD-0122 | 5121-HUS-66001-500-A15A-H10 | J5121F-001 | 0913 | φ508*35 | A335 P91+12Cr1MoVR | HB≤225 | 100% | 合格 |  | YD（硬度） | 6#空分装置 | SMAW | KF-5121F | / | 3点 | 热处理后24H后
2024.7.21 | 2024.7.23 | NMBF-KF-5121F-LHJ(01)-YPK-YD-0123 | 5121-HUS-66001-500-A15A-H10 | HANG-0041 | 2610 | L=200mm | A335 P91+12Cr1MoVR | HB≤225 | 100% | 合格 |  | YD（硬度） | 6#空分装置 | SMAW | KF-5121F | / | 3点 | 热处理后24H后
2024.7.21 | 2024.7.23 | NMBF-KF-5121F-LHJ(01)-YPK-YD-0123 | 5121-HUS-66001-500-A15A-H10 | HANG-0045 | 2610 | L=200mm | A335 P91+12Cr1MoVR | HB≤225 | 100% | 合格 |  | YD（硬度） | 6#空分装置 | SMAW | KF-5121F | / | 3点 | 热处理后24H后
2024.7.21 | 2024.7.23 | NMBF-KF-5121F-LHJ(01)-YPK-YD-0123 | 5121-HUS-66001-500-A15A-H10 | HANG-0044 | 6014 | L=200mm | A335 P91+12Cr1MoVR | HB≤225 | 100% | 合格 |  | YD（硬度） | 6#空分装置 | SMAW | KF-5121F | / | 3点 | 热处理后24H后
2024.8.25 | 2024.8.27 | NMBF-KF-5121F-LHJ(01)-YPK-YD-0124 | 5121-MUS1-66001-500-A6A-H7 | J5121F-003 | 6014 | Φ508*20 | 15CrMoG+12Cr1MoVR | HB≤225 | 100% | 合格 |  | YD（硬度） | 6#空分装置 | SMAW | KF-5121F | / | 3点 | 热处理后24H后
2024.8.25 | 2024.8.27 | NMBF-KF-5121F-LHJ(01)-YPK-YD-0124 | 5121-MUS1-66001-500-A6A-H7 | HANG-0009 | 6014 | L=200mm | 15CrMoG+12Cr1MoVR | HB≤225 | 100% | 合格 |  | YD（硬度） | 6#空分装置 | SMAW | KF-5121F | / | 3点 | 热处理后24H后
2024.8.25 | 2024.8.27 | NMBF-KF-5121F-LHJ(01)-YPK-YD-0124 | 5121-MUS1-66001-500-A6A-H7 | HANG-0019 | 6014 | L=200mm | 15CrMoG+12Cr1MoVR | HB≤225 | 100% | 合格 |  | YD（硬度） | 6#空分装置 | SMAW | KF-5121F | / | 3点 | 热处理后24H后
2024.8.20 | 2024.8.22 | NMBF-KF-5121F-LHJ(01)-YPK-YD-0125 | 5121-MUS1-66001-500-A6A-H7 | J5121F-004 | 6014 | Φ508*20 | 15CrMoG+12Cr1MoVR | HB≤225 | 100% | 合格 |  | YD（硬度） | 6#空分装置 | SMAW | KF-5121F | / | 3点 | 热处理后24H后
2024.8.28 | 2024.8.30 | NMBF-KF-5121F-LHJ(01)-YPK-YD-0126 | 5121-MUS1-66001-500-A6A-H7 | HANG-0088 | 6014 | L=200mm | 15CrMoG+12Cr1MoVR | HB≤225 | 100% | 合格 |  | YD（硬度） | 6#空分装置 | SMAW | KF-5121F | / | 3点 | 热处理后24H后
2024.8.28 | 2024.8.30 | NMBF-KF-5121F-LHJ(01)-YPK-YD-0126 | 5121-MUS1-66001-500-A6A-H7 | HANG-0043 | 6014 | L=200mm | 15CrMoG+12Cr1MoVR | HB≤225 | 100% | 合格 |  | YD（硬度） | 6#空分装置 | SMAW | KF-5121F | / | 3点 | 热处理后24H后
2024.8.28 | 2024.8.30 | NMBF-KF-5121F-LHJ(01)-YPK-YD-0126 | 5121-MUS1-66001-500-A6A-H7 | HANG-0044 | 6014 | L=200mm | 15CrMoG+12Cr1MoVR | HB≤225 | 100% | 合格 |  | YD（硬度） | 6#空分装置 | SMAW | KF-5121F | / | 3点 | 热处理后24H后
2024.8.28 | 2024.8.30 | NMBF-KF-5121F-LHJ(01)-YPK-YD-0126 | 5121-MUS1-66001-500-A6A-H7 | HANG-0033 | 6014 | L=200mm | 15CrMoG+12Cr1MoVR | HB≤225 | 100% | 合格 |  | YD（硬度） | 6#空分装置 | SMAW | KF-5121F | / | 3点 | 热处理后24H后
2024.03.23 | 2024.03.30 | NMBF-KF-5122A-LHJ(01)-YPK-YD-0001 | 5122-HUS-51001-500-A15A-H10 | W66 | 0913 2412 | Φ508*35 | A335 P91 | HB≤241 | 100% | 合格 | 237.226.234 | YD（硬度） | 1#空压厂房 | GTAW+SAW | KF-5122A | / | 3点 | 热处理后24H后
2024.04.02 | 2024.04.10 | NMBF-KF-5122A-LHJ(01)-YPK-YD-0002 | 5122-HUS-51001-500-A15A-H10 | W57 | 0913 2412 | Φ508*35 | A335 P91 | HB≤241 | 100% | 合格 | 213.207.198 | YD（硬度） | 1#空压厂房 | GTAW+SAW | KF-5122A | / | 3点 | 热处理后24H后
2024.04.02 | 2024.04.05 | NMBF-KF-5122A-LHJ(01)-YPK-YD-0002 | 5122-HUS-51001-500-A15A-H10 | W62 | 0913 2412 | Φ508*35 | A335 P91 | HB≤241 | 100% | 合格 | 200.216.205 | YD（硬度） | 1#空压厂房 | GTAW+SAW | KF-5122A | / | 3点 | 热处理后24H后
2024.04.05 | 2024.04.07 | NMBF-KF-5122A-LHJ(01)-YPK-YD-0004 | 5122-HUS-51001-500-A15A-H10 | W63 | 0913 2412 | Φ508*35 | A335 P91 | HB≤241 | 100% | 合格 | 216.207.210 | YD（硬度） | 1#空压厂房 | GTAW+SAW | KF-5122A | / | 3点 | 热处理后24H后
2024.04.08 | 2024.04.09 | NMBF-KF-5122A-LHJ(01)-YPK-YD-0005 | 5122-HUS-51001-500-A15A-H10 | W59 | 0913 2412 | Φ508*35 | A335 P91 | HB≤241 | 100% | 合格 | 204.198.207 | YD（硬度） | 1#空压厂房 | GTAW+SAW | KF-5122A | / | 3点 | 热处理后24H后
2024.04.09 | 2024.04.10 | NMBF-KF-5122A-LHJ(01)-YPK-YD-0006 | 5122-HUS-51001-500-A15A-H10 | W5 | 0913 2412 | Φ508*35 | A335 P91 | HB≤241 | 100% | 合格 | 237.207.203 | YD（硬度） | 1#空压厂房 | GTAW+SAW | KF-5122A | / | 3点 | 热处理后24H后
2024.04.13 | 2024.04.15 | NMBF-KF-5122A-LHJ(01)-YPK-YD-0007 | 5122-HUS-51001-500-A15A-H10 | W71 | 0913 2412 | Φ508*35 | A335 P91 | HB≤241 | 100% | 合格 | 231.229.230 | YD（硬度） | 1#空压厂房 | GTAW+SAW | KF-5122A | / | 3点 | 热处理后24H后
2024.04.13 | 2024.06.07 | NMBF-KF-5122A-LHJ(01)-YPK-YD-0007 | 5122-HUS-51001-500-A15A-H10 | W73 | 0913 2412 | Φ508*35 | A335 P91 | HB≤241 | 100% | 合格 |  | YD（硬度） | 1#空压厂房 | GTAW+SAW | KF-5122A | / | 3点 | 热处理后24H后
2024.04.17 | 2024.06.07 | NMBF-KF-5122A-LHJ(01)-YPK-YD-0008 | 5122-HUS-51001-500-A15A-H10 | W3 | 0913 2412 | Φ508*35 | A335 P91 | HB≤241 | 100% | 合格 | 223.192.179 | YD（硬度） | 1#空压厂房 | GTAW+SAW | KF-5122A | / | 3点 | 热处理后24H后
2024.04.17 | 2024.04.19 | NMBF-KF-5122A-LHJ(01)-YPK-YD-0008 | 5122-HUS-51001-500-A15A-H10 | W69 | 0913 2412 | Φ508*35 | A335 P91 | HB≤241 | 100% | 合格 | 209.237.199 | YD（硬度） | 1#空压厂房 | GTAW+SAW | KF-5122A | / | 3点 | 热处理后24H后
2024.04.17 | 2024.06.07 | NMBF-KF-5122A-LHJ(01)-YPK-YD-0008 | 5122-HUS-51001-500-A15A-H10 | W74 | 0913 2412 | Φ508*35 | A335 P91 | HB≤241 | 100% | 合格 |  | YD（硬度） | 1#空压厂房 | GTAW+SAW | KF-5122A | / | 3点 | 热处理后24H后
2024.04.20 | 2024.04.19 | NMBF-KF-5122A-LHJ(01)-YPK-YD-0009 | 5122-HUS-51001-500-A15A-H10 | W65 | 0913 6130 | Φ508*35 | A335 P91 | HB≤241 | 100% | 合格 | 224.196.205 | YD（硬度） | 1#空压厂房 | GTAW+SAW | KF-5122A | / | 3点 | 热处理后24H后
2024.05.02 | 2024.05.25 | NMBF-KF-5122A-LHJ(01)-YPK-YD-0011 | 5122-HUS-51002-350-A15A-H10 | W3 | 2398 0913 | Φ355.6*25 | A335 P91 | HB≤241 | 100% | 合格 |  | YD（硬度） | 1#空压厂房 | GTAW+SAW | KF-5122A | / | 3点 | 热处理后24H后
2024.05.02 | 2024.05.25 | NMBF-KF-5122A-LHJ(01)-YPK-YD-0011 | 5122-HUS-51002-350-A15A-H10 | W5 | 2398 0913 | Φ355.6*25 | A335 P91 | HB≤241 | 100% | 合格 |  | YD（硬度） | 1#空压厂房 | GTAW+SAW | KF-5122A | / | 3点 | 热处理后24H后
2024.05.02 | 2024.05.25 | NMBF-KF-5122A-LHJ(01)-YPK-YD-0011 | 5122-HUS-51002-350-A15A-H10 | W10 | 2398 0913 | Φ355.6*25 | A335 P91 | HB≤241 | 100% | 合格 |  | YD（硬度） | 1#空压厂房 | GTAW+SAW | KF-5122A | / | 3点 | 热处理后24H后
2024.05.02 | 2024.05.25 | NMBF-KF-5122A-LHJ(01)-YPK-YD-0012 | 5122-HUS-51003-350-A15A-H10 | W3 | 2398 0913 | Φ355.6*25 | A335 P91 | HB≤241 | 100% | 合格 |  | YD（硬度） | 1#空压厂房 | GTAW+SAW | KF-5122A | / | 3点 | 热处理后24H后
2024.05.02 | 2024.05.25 | NMBF-KF-5122A-LHJ(01)-YPK-YD-0012 | 5122-HUS-51003-350-A15A-H10 | W5 | 2398 0913 | Φ355.6*25 | A335 P91 | HB≤241 | 100% | 合格 |  | YD（硬度） | 1#空压厂房 | GTAW+SAW | KF-5122A | / | 3点 | 热处理后24H后
2024.05.02 | 2024.05.25 | NMBF-KF-5122A-LHJ(01)-YPK-YD-0012 | 5122-HUS-51003-350-A15A-H10 | W9 | 2398 0913 | Φ355.6*25 | A335 P91 | HB≤241 | 100% | 合格 |  | YD（硬度） | 1#空压厂房 | GTAW+SAW | KF-5122A | / | 3点 | 热处理后24H后
2024.05.02 | 2024.05.25 | NMBF-KF-5122A-LHJ(01)-YPK-YD-0012 | 5122-HUS-51003-350-A15A-H10 | W12 | 2398 0913 | Φ355.6*25 | A335 P91 | HB≤241 | 100% | 合格 |  | YD（硬度） | 1#空压厂房 | GTAW+SAW | KF-5122A | / | 3点 | 热处理后24H后
2024.05.20 | 2024.05.25 | NMBF-KF-5122A-LHJ(01)-YPK-YD-0013 | 5122-HUS-51001-500-A15A-H10 | GW2 | 6819 0611 | Φ508*35 | A335 P91 | HB≤241 | 100% | 合格 | 186.224.219 | YD（硬度） | 1#空压厂房 | GTAW+SAW | KF-5122A | / | 3点 | 热处理后24H后
2024.05.25 | 2024.05.26 | NMBF-KF-5122A-LHJ(01)-YPK-YD-0014 | 5122-HUS-51001-500-A15A-H10 | GW4 | 6819 0611 | Φ508*35 | A335 P91 | HB≤241 | 100% | 合格 | 201.226.234 | YD（硬度） | 1#空压厂房 | GTAW+SAW | KF-5122A | / | 3点 | 热处理后24H后
2024.05.25 | 2024.05.26 | NMBF-KF-5122A-LHJ(01)-YPK-YD-0014 | 5122-HUS-51001-500-A15A-H10 | W61 | 0913 6130 | Φ508*35 | A335 P91 | HB≤241 | 100% | 合格 | 198.231.226 | YD（硬度） | 1#空压厂房 | GTAW+SAW | KF-5122A | / | 3点 | 热处理后24H后
2024.05.30 | 2024.06.01 | NMBF-KF-5122A-LHJ(01)-YPK-YD-0015 | 5122-HUS-51001-500-A15A-H10 | GW58 | 6819 0611 | Φ508*35 | A335 P91 | HB≤241 | 100% | 合格 | 205.219.198 | YD（硬度） | 1#空压厂房 | GTAW+SAW | KF-5122A | / | 3点 | 热处理后24H后
2024.06.02 | 2024.06.04 | NMBF-KF-5122A-LHJ(01)-YPK-YD-0016 | 5122-HUS-51001-500-A15A-H10 | GW60 | 6819 0611 | Φ508*35 | A335 P91 | HB≤241 | 100% | 合格 | 186.174.21 | YD（硬度） | 1#空压厂房 | GTAW+SAW | KF-5122A | / | 3点 | 热处理后24H后
2024.06.02 | 2024.06.04 | NMBF-KF-5122A-LHJ(01)-YPK-YD-0016 | 5122-HUS-51001-500-A15A-H10 | GW64 | 6819 | Φ508*35 | A335 P91 | HB≤241 | 100% | 合格 | 221.213.197 | YD（硬度） | 1#空压厂房 | GTAW+SAW | KF-5122A | / | 3点 | 热处理后24H后
2024.06.02 | 2024.06.03 | NMBF-KF-5122A-LHJ(01)-YPK-YD-0017 | 5122-HUS-51002-350-A15A-H10 | W7 | 2398 291X | Φ355.6*25 | A335 P91 | HB≤241 | 100% | 合格 |  | YD（硬度） | 1#空压厂房 | GTAW+SAW | 5122A | / | 3点 | 热处理后24H后
2024.05.05 | 2024.05.06 | NMBF-KF-5122A-LHJ(01)-YPK-YD-0018 | 5122-HUS-51003-350-A15A-H10 | W7 | 2398 0913 | Φ355.6*25 | A335 P91 | HB≤241 | 100% | 合格 |  | YD（硬度） | 1#空压厂房 | GTAW+SMAW | 5122A | / | 3点 | 热处理后24H后
2024.06.05 | 2024.06.10 | NMBF-KF-5122A-LHJ(01)-YPK-YD-0021 | 5122-HUS-51001-500-A15A-H10 | GW67 | 6819 0611 | Φ508*35 | A335 P91 | HB≤241 | 100% | 合格 | 198.234.224 | YD（硬度） | 1#空压厂房 | GTAW+SAW | KF-5122A | / | 3点 | 热处理后24H后
2024.06.08 | 2024.06.13 | NMBF-KF-5122A-LHJ(01)-YPK-YD-0022 | 5122-HUS-51001-500-A15A-H10 | GW70 | 6819 0611 | Φ508*35 | A335 P91 | HB≤241 | 100% | 合格 | 231.229.198 | YD（硬度） | 1#空压厂房 | GTAW+SAW | KF-5122A | / | 3点 | 热处理后24H后
2024.06.12 | 2024.06.13 | NMBF-KF-5122A-LHJ(01)-YPK-YD-0023 | 5122-HUS-51001-500-A15A-H10 | GW72 | 6819 0611 | Φ508*35 | A335 P91 | HB≤241 | 100% | 合格 | 203.214.225 | YD（硬度） | 1#空压厂房 | GTAW+SMAW | KF-5122A | / | 3点 | 热处理后24H后
2024.06.12 | 2024.05.29 | NMBF-KF-5122A-LHJ(01)-YPK-YD-0024 | 5122-HUS-51001-500-A15A-H10 | GW32 | 6819 0611 | Φ508*35 | A335 P91 | HB≤241 | 100% | 合格 |  | YD（硬度） | 1#空压厂房 | GTAW+SMAW | KF-5122A | / | 3点 | 热处理后24H后
2024.06.12 | 2024.05.29 | NMBF-KF-5122A-LHJ(01)-YPK-YD-0024 | 5122-HUS-51001-500-A15A-H10 | GW33 | 6819 0611 | Φ508*35 | A335 P91 | HB≤241 | 100% | 合格 |  | YD（硬度） | 1#空压厂房 | GTAW+SMAW | KF-5122A | / | 3点 | 热处理后24H后
2024.06.12 | 2024.06.14 | NMBF-KF-5122A-LHJ(01)-YPK-YD-0025 | 5122-HUS-51005-80-A15A-H10 | W1 | 6819 | Φ88.9*11.13 | A335 P91 | HB≤241 | 100% | 合格 |  | YD（硬度） | 1#空压厂房 | GTAW+SMAW | KF-5122A | / | 3点 | 热处理后24H后
2024.06.12 | 2024.06.14 | NMBF-KF-5122A-LHJ(01)-YPK-YD-0025 | 5122-HUS-51005-80-A15A-H10 | W2 | 6819 | Φ88.9*11.13 | A335 P91 | HB≤241 | 100% | 合格 |  | YD（硬度） | 1#空压厂房 | GTAW+SMAW | KF-5122A | / | 3点 | 热处理后24H后
2024.06.12 | 2024.06.14 | NMBF-KF-5122A-LHJ(01)-YPK-YD-0025 | 5122-HUS-51005-80-A15A-H10 | W3 | 6819 | Φ88.9*11.13 | A335 P91 | HB≤241 | 100% | 合格 |  | YD（硬度） | 1#空压厂房 | GTAW+SMAW | KF-5122A | / | 3点 | 热处理后24H后
2024.06.12 | 2024.06.14 | NMBF-KF-5122A-LHJ(01)-YPK-YD-0025 | 5122-HUS-51005-80-A15A-H10 | W4 | 6819 | Φ88.9*11.13 | A335 P91 | HB≤241 | 100% | 合格 |  | YD（硬度） | 1#空压厂房 | GTAW+SMAW | KF-5122A | / | 3点 | 热处理后24H后
2024.06.12 | 2024.06.14 | NMBF-KF-5122A-LHJ(01)-YPK-YD-0025 | 5122-HUS-51005-80-A15A-H10 | W5 | 6819 | Φ88.9*11.13 | A335 P91 | HB≤241 | 100% | 合格 |  | YD（硬度） | 1#空压厂房 | GTAW+SMAW | KF-5122A | / | 3点 | 热处理后24H后
2024.06.12 | 2024.06.14 | NMBF-KF-5122A-LHJ(01)-YPK-YD-0025 | 5122-HUS-51005-80-A15A-H10 | W11 | 6819 | Φ88.9*11.13 | A335 P91 | HB≤241 | 100% | 合格 |  | YD（硬度） | 1#空压厂房 | GTAW+SMAW | KF-5122A | / | 3点 | 热处理后24H后
2024.06.12 | 2024.06.14 | NMBF-KF-5122A-LHJ(01)-YPK-YD-0025 | 5122-HUS-51005-80-A15A-H10 | W12 | 6819 | Φ88.9*11.13 | A335 P91 | HB≤241 | 100% | 合格 |  | YD（硬度） | 1#空压厂房 | GTAW+SMAW | KF-5122A | / | 3点 | 热处理后24H后
2024.06.12 | 2024.06.14 | NMBF-KF-5122A-LHJ(01)-YPK-YD-0025 | 5122-HUS-51005-80-A15A-H10 | W14 | 6819 | Φ88.9*11.13 | A335 P91 | HB≤241 | 100% | 合格 |  | YD（硬度） | 1#空压厂房 | GTAW+SMAW | KF-5122A | / | 3点 | 热处理后24H后
2024.06.12 | 2024.06.14 | NMBF-KF-5122A-LHJ(01)-YPK-YD-0025 | 5122-HUS-51005-80-A15A-H10 | W15 | 6819 | Φ88.9*11.13 | A335 P91 | HB≤241 | 100% | 合格 |  | YD（硬度） | 1#空压厂房 | GTAW+SMAW | KF-5122A | / | 3点 | 热处理后24H后
2024.06.12 | 2024.06.14 | NMBF-KF-5122A-LHJ(01)-YPK-YD-0025 | 5122-HUS-51005-80-A15A-H10 | W16 | 6819 | Φ88.9*11.13 | A335 P91 | HB≤241 | 100% | 合格 |  | YD（硬度） | 1#空压厂房 | GTAW+SMAW | KF-5122A | / | 3点 | 热处理后24H后
2024.06.13 | 2024.06.15 | NMBF-KF-5122A-LHJ(01)-YPK-YD-0026 | 5122-HUS-51001-500-A15A-H10 | W8 | 5870 | Φ60.3*8.74 | A335 P91 | HB≤241 | 100% | 合格 |  | YD（硬度） | 1#空压厂房 | GTAW | KF-5122A | / | 3点 | 热处理后24H后
2024.06.13 | 2024.06.15 | NMBF-KF-5122A-LHJ(01)-YPK-YD-0026 | 5122-HUS-51001-500-A15A-H10 | W9 | 5870 | Φ60.3*8.74 | A335 P91 | HB≤241 | 100% | 合格 |  | YD（硬度） | 1#空压厂房 | GTAW | KF-5122A | / | 3点 | 热处理后24H后
2024.06.13 | 2024.06.15 | NMBF-KF-5122A-LHJ(01)-YPK-YD-0026 | 5122-HUS-51001-500-A15A-H10 | W12 | 6819 | Φ60.3*8.74 | A335 P91 | HB≤241 | 100% | 合格 |  | YD（硬度） | 1#空压厂房 | GTAW | KF-5122A | / | 3点 | 热处理后24H后
2024.06.13 | 2024.06.15 | NMBF-KF-5122A-LHJ(01)-YPK-YD-0026 | 5122-HUS-51001-500-A15A-H10 | W14 | 6819 | Φ60.3*8.74 | A335 P91 | HB≤241 | 100% | 合格 |  | YD（硬度） | 1#空压厂房 | GTAW | KF-5122A | / | 3点 | 热处理后24H后
2024.06.13 | 2024.06.15 | NMBF-KF-5122A-LHJ(01)-YPK-YD-0026 | 5122-HUS-51001-500-A15A-H10 | W30 | 5870 | Φ60.3*8.74 | A335 P91 | HB≤241 | 100% | 合格 |  | YD（硬度） | 1#空压厂房 | GTAW | KF-5122A | / | 3点 | 热处理后24H后
2024.06.13 | 2024.06.15 | NMBF-KF-5122A-LHJ(01)-YPK-YD-0026 | 5122-HUS-51001-500-A15A-H10 | W31 | 5870 | Φ60.3*8.74 | A335 P91 | HB≤241 | 100% | 合格 |  | YD（硬度） | 1#空压厂房 | GTAW | KF-5122A | / | 3点 | 热处理后24H后
2024.06.13 | 2024.06.13 | NMBF-KF-5122A-LHJ(01)-YPK-YD-0027 | 5122-HUS-51005-80-A15A-H10 | W17 | 6819 | Φ88.9*11.13 | A335 P91 | HB≤241 | 100% | 合格 |  | YD（硬度） | 1#空压厂房 | GTAW+SMAW | KF-5122A | / | 3点 | 热处理后24H后
2024.06.13 | 2024.06.15 | NMBF-KF-5122A-LHJ(01)-YPK-YD-0027 | 5122-HUS-51005-80-A15A-H10 | W18 | 1057 | Φ88.9*11.13 | A335 P91 | HB≤241 | 100% | 合格 |  | YD（硬度） | 1#空压厂房 | GTAW+SMAW | KF-5122A | / | 3点 | 热处理后24H后
2024.06.13 | 2024.06.15 | NMBF-KF-5122A-LHJ(01)-YPK-YD-0027 | 5122-HUS-51005-80-A15A-H10 | W19 | 1057 | Φ88.9*11.13 | A335 P91 | HB≤241 | 100% | 合格 |  | YD（硬度） | 1#空压厂房 | GTAW+SMAW | KF-5122A | / | 3点 | 热处理后24H后
2024.06.13 | 2024.06.15 | NMBF-KF-5122A-LHJ(01)-YPK-YD-0027 | 5122-HUS-51005-80-A15A-H10 | W21 | 1057 | Φ88.9*11.13 | A335 P91 | HB≤241 | 100% | 合格 |  | YD（硬度） | 1#空压厂房 | GTAW+SMAW | KF-5122A | / | 3点 | 热处理后24H后
2024.06.13 | 2024.06.15 | NMBF-KF-5122A-LHJ(01)-YPK-YD-0027 | 5122-HUS-51005-80-A15A-H10 | W23 | 6819 | Φ88.9*11.13 | A335 P91 | HB≤241 | 100% | 合格 |  | YD（硬度） | 1#空压厂房 | GTAW+SMAW | KF-5122A | / | 3点 | 热处理后24H后
2024.06.13 | 2024.06.15 | NMBF-KF-5122A-LHJ(01)-YPK-YD-0027 | 5122-HUS-51005-80-A15A-H10 | W26 | 6819 | Φ88.9*11.13 | A335 P91 | HB≤241 | 100% | 合格 |  | YD（硬度） | 1#空压厂房 | GTAW+SMAW | KF-5122A | / | 3点 | 热处理后24H后
2024.06.13 | 2024.06.15 | NMBF-KF-5122A-LHJ(01)-YPK-YD-0027 | 5122-HUS-51005-80-A15A-H10 | W27 | 6819 | Φ88.9*11.13 | A335 P91 | HB≤241 | 100% | 合格 |  | YD（硬度） | 1#空压厂房 | GTAW+SMAW | KF-5122A | / | 3点 | 热处理后24H后
2024.06.13 | 2024.06.15 | NMBF-KF-5122A-LHJ(01)-YPK-YD-0028 | 5122-HUS-51005-80-A15A-H10 | W7 | 6819 | Φ88.9*11.13 | A335 P91 | HB≤241 | 100% | 合格 |  | YD（硬度） | 1#空压厂房 | GTAW+SMAW | KF-5122A | / | 3点 | 热处理后24H后
2024.06.13 | 2024.06.16 | NMBF-KF-5122A-LHJ(01)-YPK-YD-0028 | 5122-HUS-51005-80-A15A-H10 | W8 | 6819 | Φ88.9*11.13 | A335 P91 | HB≤241 | 100% | 合格 |  | YD（硬度） | 1#空压厂房 | GTAW+SMAW | KF-5122A | / | 3点 | 热处理后24H后
2024.06.15 | 2024.07.01 | NMBF-KF-5122A-LHJ(01)-YPK-YD-0029 | 5122-HUS-51006-80-A15A-H10 | W14 | 1057 | Φ88.9*11.13 | A335 P91 | HB≤241 | 100% | 合格 |  | YD（硬度） | 1#空压厂房 | GTAW+SMAW | KF-5122A | / | 3点 | 热处理后24H后
2024.06.15 | 2024.06.16 | NMBF-KF-5122A-LHJ(01)-YPK-YD-0029 | 5122-HUS-51006-80-A15A-H10 | W15 | 6819 | Φ88.9*11.13 | A335 P91 | HB≤241 | 100% | 合格 |  | YD（硬度） | 1#空压厂房 | GTAW+SMAW | KF-5122A | / | 3点 | 热处理后24H后
2024.06.15 | 2024.06.16 | NMBF-KF-5122A-LHJ(01)-YPK-YD-0029 | 5122-HUS-51006-80-A15A-H10 | W16 | 6819 | Φ88.9*11.13 | A335 P91 | HB≤241 | 100% | 合格 |  | YD（硬度） | 1#空压厂房 | GTAW+SMAW | KF-5122A | / | 3点 | 热处理后24H后
2024.06.15 | 2024.06.16 | NMBF-KF-5122A-LHJ(01)-YPK-YD-0029 | 5122-HUS-51006-80-A15A-H10 | W17 | 6819 | Φ88.9*11.13 | A335 P91 | HB≤241 | 100% | 合格 |  | YD（硬度） | 1#空压厂房 | GTAW+SMAW | KF-5122A | / | 3点 | 热处理后24H后
2024.06.15 | 2024.06.16 | NMBF-KF-5122A-LHJ(01)-YPK-YD-0029 | 5122-HUS-51006-80-A15A-H10 | W18 | 6819 | Φ88.9*11.13 | A335 P91 | HB≤241 | 100% | 合格 |  | YD（硬度） | 1#空压厂房 | GTAW+SMAW | KF-5122A | / | 3点 | 热处理后24H后
2024.06.15 | 2024.06.16 | NMBF-KF-5122A-LHJ(01)-YPK-YD-0029 | 5122-HUS-51006-80-A15A-H10 | W19 | 6819 | Φ88.9*11.13 | A335 P91 | HB≤241 | 100% | 合格 |  | YD（硬度） | 1#空压厂房 | GTAW+SMAW | KF-5122A | / | 3点 | 热处理后24H后
2024.06.15 | 2024.06.16 | NMBF-KF-5122A-LHJ(01)-YPK-YD-0029 | 5122-HUS-51006-80-A15A-H10 | W20 | 6819 | Φ88.9*11.13 | A335 P91 | HB≤241 | 100% | 合格 |  | YD（硬度） | 1#空压厂房 | GTAW+SMAW | KF-5122A | / | 3点 | 热处理后24H后
2024.06.15 | 2024.06.16 | NMBF-KF-5122A-LHJ(01)-YPK-YD-0029 | 5122-HUS-51006-80-A15A-H10 | W21 | 6819 | Φ88.9*11.13 | A335 P91 | HB≤241 | 100% | 合格 |  | YD（硬度） | 1#空压厂房 | GTAW+SMAW | KF-5122A | / | 3点 | 热处理后24H后
2024.06.15 | 2024.07.01 | NMBF-KF-5122A-LHJ(01)-YPK-YD-0029 | 5122-HUS-51006-80-A15A-H10 | W24 | 1057 | Φ88.9*11.13 | A335 P91 | HB≤241 | 100% | 合格 |  | YD（硬度） | 1#空压厂房 | GTAW+SMAW | KF-5122A | / | 3点 | 热处理后24H后
2024.06.15 | 2024.07.07 | NMBF-KF-5122A-LHJ(01)-YPK-YD-0029 | 5122-HUS-51006-80-A15A-H10 | W25 | 1057 | Φ88.9*11.13 | A335 P91 | HB≤241 | 100% | 合格 |  | YD（硬度） | 1#空压厂房 | GTAW+SMAW | KF-5122A | / | 3点 | 热处理后24H后
2024.06.15 | 2024.06.17 | NMBF-KF-5122A-LHJ(01)-YPK-YD-0029 | 5122-HUS-51006-80-A15A-H10 | W26 | 6819 | Φ88.9*11.13 | A335 P91 | HB≤241 | 100% | 合格 |  | YD（硬度） | 1#空压厂房 | GTAW+SMAW | KF-5122A | / | 3点 | 热处理后24H后
2024.06.15 | 2024.06.17 | NMBF-KF-5122A-LHJ(01)-YPK-YD-0029 | 5122-HUS-51006-80-A15A-H10 | W27 | 6819 | Φ88.9*11.13 | A335 P91 | HB≤241 | 100% | 合格 |  | YD（硬度） | 1#空压厂房 | GTAW+SMAW | KF-5122A | / | 3点 | 热处理后24H后
2024.06.15 | 2024.06.17 | NMBF-KF-5122A-LHJ(01)-YPK-YD-0030 | 5122-HUS-51006-80-A15A-H10 | W28 | 6819 | Φ88.9*11.13 | A335 P91 | HB≤241 | 100% | 合格 |  | YD（硬度） | 1#空压厂房 | GTAW+SMAW | KF-5122A | / | 3点 | 热处理后24H后
2024.06.15 | 2024.06.17 | NMBF-KF-5122A-LHJ(01)-YPK-YD-0030 | 5122-HUS-51006-80-A15A-H10 | W29 | 6819 | Φ88.9*11.13 | A335 P91 | HB≤241 | 100% | 合格 |  | YD（硬度） | 1#空压厂房 | GTAW+SMAW | KF-5122A | / | 3点 | 热处理后24H后
2024.06.15 | 2024.06.17 | NMBF-KF-5122A-LHJ(01)-YPK-YD-0030 | 5122-HUS-51006-80-A15A-H10 | W30 | 6819 | Φ88.9*11.13 | A335 P91 | HB≤241 | 100% | 合格 |  | YD（硬度） | 1#空压厂房 | GTAW+SMAW | KF-5122A | / | 3点 | 热处理后24H后
2024.06.15 | 2024.06.17 | NMBF-KF-5122A-LHJ(01)-YPK-YD-0030 | 5122-HUS-51006-80-A15A-H10 | W31 | 6819 | Φ88.9*11.13 | A335 P91 | HB≤241 | 100% | 合格 |  | YD（硬度） | 1#空压厂房 | GTAW+SMAW | KF-5122A | / | 3点 | 热处理后24H后
2024.06.15 | 2024.06.17 | NMBF-KF-5122A-LHJ(01)-YPK-YD-0030 | 5122-HUS-51006-80-A15A-H10 | W33 | 1057 | Φ88.9*11.13 | A335 P91 | HB≤241 | 100% | 合格 |  | YD（硬度） | 1#空压厂房 | GTAW+SMAW | KF-5122A | / | 3点 | 热处理后24H后
2024.06.15 | 2024.06.17 | NMBF-KF-5122A-LHJ(01)-YPK-YD-0030 | 5122-HUS-51006-80-A15A-H10 | W35 | 1057 | Φ88.9*11.13 | A335 P91 | HB≤241 | 100% | 合格 |  | YD（硬度） | 1#空压厂房 | GTAW+SMAW | KF-5122A | / | 3点 | 热处理后24H后
2024.06.15 | 2024.06.17 | NMBF-KF-5122A-LHJ(01)-YPK-YD-0030 | 5122-HUS-51006-80-A15A-H10 | W36 | 6819 | Φ88.9*11.13 | A335 P91 | HB≤241 | 100% | 合格 |  | YD（硬度） | 1#空压厂房 | GTAW+SMAW | KF-5122A | / | 3点 | 热处理后24H后
2024.06.15 | 2024.06.17 | NMBF-KF-5122A-LHJ(01)-YPK-YD-0030 | 5122-HUS-51006-80-A15A-H10 | W37 | 6819 | Φ88.9*11.13 | A335 P91 | HB≤241 | 100% | 合格 |  | YD（硬度） | 1#空压厂房 | GTAW+SMAW | KF-5122A | / | 3点 | 热处理后24H后
2024.06.15 | 2024.06.17 | NMBF-KF-5122A-LHJ(01)-YPK-YD-0030 | 5122-HUS-51006-80-A15A-H10 | W38 | 6819 | Φ88.9*11.13 | A335 P91 | HB≤241 | 100% | 合格 |  | YD（硬度） | 1#空压厂房 | GTAW+SMAW | KF-5122A | / | 3点 | 热处理后24H后
2024.06.15 | 2024.06.17 | NMBF-KF-5122A-LHJ(01)-YPK-YD-0030 | 5122-HUS-51006-80-A15A-H10 | W39 | 6819 | Φ88.9*11.13 | A335 P91 | HB≤241 | 100% | 合格 |  | YD（硬度） | 1#空压厂房 | GTAW+SMAW | KF-5122A | / | 3点 | 热处理后24H后
2024.06.15 | 2024.06.17 | NMBF-KF-5122A-LHJ(01)-YPK-YD-0030 | 5122-HUS-51006-80-A15A-H10 | W40 | 6819 | Φ88.9*11.13 | A335 P91 | HB≤241 | 100% | 合格 |  | YD（硬度） | 1#空压厂房 | GTAW+SMAW | KF-5122A | / | 3点 | 热处理后24H后
2024.06.15 | 2024.06.17 | NMBF-KF-5122A-LHJ(01)-YPK-YD-0030 | 5122-HUS-51006-80-A15A-H10 | W41 | 6819 | Φ88.9*11.13 | A335 P91 | HB≤241 | 100% | 合格 |  | YD（硬度） | 1#空压厂房 | GTAW+SMAW | KF-5122A | / | 3点 | 热处理后24H后
2024.06.16 | 2024.06.18 | NMBF-KF-5122A-LHJ(01)-YPK-YD-0032 | 5122-HUS-51001-500-A15A-H10 | W13 | 5870 | Φ60.3*8.74 | A335 P91 | HB≤241 | 100% | 合格 |  | YD（硬度） | 1#空压厂房 | GTAW | KF-5122A | / | 3点 | 热处理后24H后
2024.06.17 | 2024.07.04 | NMBF-KF-5122A-LHJ(01)-YPK-YD-0033 | 5122-HUS-51003-350-A15A-H10 | W2 | 611 | Φ355.6*25 | A335 P91 | HB≤241 | 100% | 合格 | 181.182.190 | YD（硬度） | 1#空压厂房 | GTAW+SMAW | KF-5122A | / | 3点 | 热处理后24H后
2024.06.17 | 2024.06.16 | NMBF-KF-5122A-LHJ(01)-YPK-YD-0034 | 5122-HUS-51005-80-A15A-H10 | W24 | 6819 | Φ88.9*11.13 | A335 P91 | HB≤241 | 100% | 合格 |  | YD（硬度） | 1#空压厂房 | GTAW+SMAW | KF-5122A | / | 3点 | 热处理后24H后
2024.06.17 | 2024.06.16 | NMBF-KF-5122A-LHJ(01)-YPK-YD-0034 | 5122-HUS-51005-80-A15A-H10 | W25 | 6819 | Φ88.9*11.13 | A335 P91 | HB≤241 | 100% | 合格 |  | YD（硬度） | 1#空压厂房 | GTAW+SMAW | KF-5122A | / | 3点 | 热处理后24H后
2024.06.17 | 2024.06.18 | NMBF-KF-5122A-LHJ(01)-YPK-YD-0035 | 5122-HUS-51006-80-A15A-H10 | W7 | 6819 | Φ88.9*11.13 | A335 P91 | HB≤241 | 100% | 合格 |  | YD（硬度） | 1#空压厂房 | GTAW+SMAW | KF-5122A | / | 3点 | 热处理后24H后
2024.06.17 | 2024.06.18 | NMBF-KF-5122A-LHJ(01)-YPK-YD-0035 | 5122-HUS-51006-80-A15A-H10 | W42 | 6819 | Φ88.9*11.13 | A335 P91 | HB≤241 | 100% | 合格 |  | YD（硬度） | 1#空压厂房 | GTAW+SMAW | KF-5122A | / | 3点 | 热处理后24H后
2024.06.18 | 2024.07.06 | NMBF-KF-5122A-LHJ(01)-YPK-YD-0036 | 5122-HUS-51001-500-A15A-H10 | GS6 | 5870 | Φ88.9*11.13 | A335 P91 | HB≤241 | 100% | 合格 |  | YD（硬度） | 1#空压厂房 | GTAW+SMAW/GTAW | KF-5122A | / | 3点 | 热处理后24H后
2024.06.18 | 2024.07.06 | NMBF-KF-5122A-LHJ(01)-YPK-YD-0036 | 5122-HUS-51001-500-A15A-H10 | GS7 | 5870 | Φ60.3*8.74 | A335 P91 | HB≤241 | 100% | 合格 |  | YD（硬度） | 1#空压厂房 | GTAW+SMAW/GTAW | KF-5122A | / | 3点 | 热处理后24H后
2024.06.18 | 2024.06.28 | NMBF-KF-5122A-LHJ(01)-YPK-YD-0036 | 5122-HUS-51001-500-A15A-H10 | GW10 | 5870 | Φ60.3*8.74 | A335 P91 | HB≤241 | 100% | 合格 |  | YD（硬度） | 1#空压厂房 | GTAW+SMAW/GTAW | KF-5122A | / | 3点 | 热处理后24H后
2024.06.18 | 2024.06.28 | NMBF-KF-5122A-LHJ(01)-YPK-YD-0036 | 5122-HUS-51001-500-A15A-H10 | W11 | 6819 | Φ60.3*8.74 | A335 P91 | HB≤241 | 100% | 合格 |  | YD（硬度） | 1#空压厂房 | GTAW+SMAW/GTAW | KF-5122A | / | 3点 | 热处理后24H后
2024.06.18 | 2024.06.19 | NMBF-KF-5122A-LHJ(01)-YPK-YD-0036 | 5122-HUS-51001-500-A15A-H10 | W16 | 5870 | Φ33.4*6.35 | A335 P91 | HB≤241 | 100% | 合格 | 188.197.201 | YD（硬度） | 1#空压厂房 | GTAW+SMAW/GTAW | KF-5122A | / | 3点 | 热处理后24H后
2024.06.18 | 2024.06.19 | NMBF-KF-5122A-LHJ(01)-YPK-YD-0036 | 5122-HUS-51001-500-A15A-H10 | W17 | 5870 | Φ33.4*6.35 | A335 P91 | HB≤241 | 100% | 合格 | 204.206.225 | YD（硬度） | 1#空压厂房 | GTAW+SMAW/GTAW | KF-5122A | / | 3点 | 热处理后24H后
2024.06.18 | 2024.06.19 | NMBF-KF-5122A-LHJ(01)-YPK-YD-0036 | 5122-HUS-51001-500-A15A-H10 | W18 | 5870 | Φ33.4*6.35 | A335 P91 | HB≤241 | 100% | 合格 | 234.216.228 | YD（硬度） | 1#空压厂房 | GTAW+SMAW/GTAW | KF-5122A | / | 3点 | 热处理后24H后
2024.06.18 | 2024.06.28 | NMBF-KF-5122A-LHJ(01)-YPK-YD-0036 | 5122-HUS-51001-500-A15A-H10 | W19 | 5870 | Φ33.4*6.35 | A335 P91 | HB≤241 | 100% | 合格 |  | YD（硬度） | 1#空压厂房 | GTAW+SMAW/GTAW | KF-5122A | / | 3点 | 热处理后24H后
2024.06.18 | 2024.06.19 | NMBF-KF-5122A-LHJ(01)-YPK-YD-0036 | 5122-HUS-51001-500-A15A-H10 | W20 | 5870 | Φ33.4*6.35 | A335 P91 | HB≤241 | 100% | 合格 | 207.224.213 | YD（硬度） | 1#空压厂房 | GTAW+SMAW/GTAW | KF-5122A | / | 3点 | 热处理后24H后
2024.06.18 | 2024.06.19 | NMBF-KF-5122A-LHJ(01)-YPK-YD-0036 | 5122-HUS-51001-500-A15A-H10 | W21 | 5870 | Φ33.4*6.35 | A335 P91 | HB≤241 | 100% | 合格 | 225.213.206 | YD（硬度） | 1#空压厂房 | GTAW+SMAW/GTAW | KF-5122A | / | 3点 | 热处理后24H后
2024.06.18 | 2024.06.28 | NMBF-KF-5122A-LHJ(01)-YPK-YD-0036 | 5122-HUS-51001-500-A15A-H10 | W22 | 5870 | Φ33.4*6.35 | A335 P91 | HB≤241 | 100% | 合格 |  | YD（硬度） | 1#空压厂房 | GTAW+SMAW/GTAW | KF-5122A | / | 3点 | 热处理后24H后
2024.06.18 | 2024.06.19 | NMBF-KF-5122A-LHJ(01)-YPK-YD-0036 | 5122-HUS-51001-500-A15A-H10 | W23 | 5870 | Φ33.4*6.35 | A335 P91 | HB≤241 | 100% | 合格 | 235.229.231 | YD（硬度） | 1#空压厂房 | GTAW+SMAW/GTAW | KF-5122A | / | 3点 | 热处理后24H后
2024.06.18 | 2024.06.19 | NMBF-KF-5122A-LHJ(01)-YPK-YD-0037 | 5122-HUS-51001-500-A15A-H10 | W24 | 5870 | Φ33.4*6.35 | A335 P91 | HB≤241 | 100% | 合格 | 194.206.196 | YD（硬度） | 1#空压厂房 | GTAW+SMAW/GTAW | KF-5122A | / | 3点 | 热处理后24H后
2024.06.18 | 2024.06.20 | NMBF-KF-5122A-LHJ(01)-YPK-YD-0037 | 5122-HUS-51001-500-A15A-H10 | W26 | 5870 | Φ33.4*6.35 | A335 P91 | HB≤241 | 100% | 合格 | 225.203.222 | YD（硬度） | 1#空压厂房 | GTAW+SMAW/GTAW | KF-5122A | / | 3点 | 热处理后24H后
2024.06.18 | 2024.06.20 | NMBF-KF-5122A-LHJ(01)-YPK-YD-0037 | 5122-HUS-51001-500-A15A-H10 | W27 | 5870 | Φ33.4*6.35 | A335 P91 | HB≤241 | 100% | 合格 | 218.229.237 | YD（硬度） | 1#空压厂房 | GTAW+SMAW/GTAW | KF-5122A | / | 3点 | 热处理后24H后
2024.06.18 | 2024.06.28 | NMBF-KF-5122A-LHJ(01)-YPK-YD-0037 | 5122-HUS-51001-500-A15A-H10 | GW29 | 5870 | Φ60.3*8.74 | A335 P91 | HB≤241 | 100% | 合格 |  | YD（硬度） | 1#空压厂房 | GTAW+SMAW/GTAW | KF-5122A | / | 3点 | 热处理后24H后
2024.06.18 | 2024.07.06 | NMBF-KF-5122A-LHJ(01)-YPK-YD-0037 | 5122-HUS-51001-500-A15A-H10 | GS34 | 5870 | Φ60.3*8.74 | A335 P91 | HB≤241 | 100% | 合格 |  | YD（硬度） | 1#空压厂房 | GTAW+SMAW/GTAW | KF-5122A | / | 3点 | 热处理后24H后
2024.06.18 | 2024.06.20 | NMBF-KF-5122A-LHJ(01)-YPK-YD-0037 | 5122-HUS-51001-500-A15A-H10 | W36 | 5870 | Φ33.4*6.35 | A335 P91 | HB≤241 | 100% | 合格 | 205.228.231 | YD（硬度） | 1#空压厂房 | GTAW+SMAW/GTAW | KF-5122A | / | 3点 | 热处理后24H后
2024.06.18 | 2024.06.20 | NMBF-KF-5122A-LHJ(01)-YPK-YD-0037 | 5122-HUS-51001-500-A15A-H10 | W37 | 5870 | Φ33.4*6.35 | A335 P91 | HB≤241 | 100% | 合格 | 224.201.206 | YD（硬度） | 1#空压厂房 | GTAW+SMAW/GTAW | KF-5122A | / | 3点 | 热处理后24H后
2024.06.18 | 2024.06.20 | NMBF-KF-5122A-LHJ(01)-YPK-YD-0037 | 5122-HUS-51001-500-A15A-H10 | W38 | 5870 | Φ33.4*6.35 | A335 P91 | HB≤241 | 100% | 合格 | 234.227.265 | YD（硬度） | 1#空压厂房 | GTAW+SMAW/GTAW | KF-5122A | / | 3点 | 热处理后24H后
2024.06.18 | 2024.06.28 | NMBF-KF-5122A-LHJ(01)-YPK-YD-0037 | 5122-HUS-51001-500-A15A-H10 | W39 | 5870 | Φ33.4*6.35 | A335 P91 | HB≤241 | 100% | 合格 |  | YD（硬度） | 1#空压厂房 | GTAW+SMAW/GTAW | KF-5122A | / | 3点 | 热处理后24H后
2024.06.18 | 2024.06.20 | NMBF-KF-5122A-LHJ(01)-YPK-YD-0037 | 5122-HUS-51001-500-A15A-H10 | W40 | 5870 | Φ33.4*6.35 | A335 P91 | HB≤241 | 100% | 合格 | 215.226.230 | YD（硬度） | 1#空压厂房 | GTAW+SMAW/GTAW | KF-5122A | / | 3点 | 热处理后24H后
2024.06.18 | 2024.06.20 | NMBF-KF-5122A-LHJ(01)-YPK-YD-0037 | 5122-HUS-51001-500-A15A-H10 | W41 | 5870 | Φ33.4*6.35 | A335 P91 | HB≤241 | 100% | 合格 | 215.203.224 | YD（硬度） | 1#空压厂房 | GTAW+SMAW/GTAW | KF-5122A | / | 3点 | 热处理后24H后
2024.06.18 | 2024.06.20 | NMBF-KF-5122A-LHJ(01)-YPK-YD-0037 | 5122-HUS-51001-500-A15A-H10 | W42 | 5870 | Φ33.4*6.35 | A335 P91 | HB≤241 | 100% | 合格 | 233.197.224 | YD（硬度） | 1#空压厂房 | GTAW+SMAW/GTAW | KF-5122A | / | 3点 | 热处理后24H后
2024.06.18 | 2024.06.20 | NMBF-KF-5122A-LHJ(01)-YPK-YD-0038 | 5122-HUS-51001-500-A15A-H10 | W43 | 5870 | Φ33.4*6.35 | A335 P91 | HB≤241 | 100% | 合格 | 205.231.225 | YD（硬度） | 1#空压厂房 | GTAW | KF-5122A | / | 3点 | 热处理后24H后
2024.06.18 | 2024.06.20 | NMBF-KF-5122A-LHJ(01)-YPK-YD-0038 | 5122-HUS-51001-500-A15A-H10 | W44 | 5870 | Φ33.4*6.35 | A335 P91 | HB≤241 | 100% | 合格 | 215.231.226 | YD（硬度） | 1#空压厂房 | GTAW | KF-5122A | / | 3点 | 热处理后24H后
2024.06.18 | 2024.06.20 | NMBF-KF-5122A-LHJ(01)-YPK-YD-0038 | 5122-HUS-51001-500-A15A-H10 | W45 | 5870 | Φ33.4*6.35 | A335 P91 | HB≤241 | 100% | 合格 | 198.223.205 | YD（硬度） | 1#空压厂房 | GTAW | KF-5122A | / | 3点 | 热处理后24H后
2024.06.18 | 2024.07.07 | NMBF-KF-5122A-LHJ(01)-YPK-YD-0039 | 5122-HUS-51006-80-A15A-H10 | W22 | 5870 | Φ88.9*11.13 | A335 P91 | HB≤241 | 100% | 合格 |  | YD（硬度） | 1#空压厂房 | GTAW+SMAW | KF-5122A | / | 3点 | 热处理后24H后
2024.06.18 | 2024.07.07 | NMBF-KF-5122A-LHJ(01)-YPK-YD-0039 | 5122-HUS-51006-80-A15A-H10 | W23 | 5870 | Φ88.9*11.13 | A335 P91 | HB≤241 | 100% | 合格 |  | YD（硬度） | 1#空压厂房 | GTAW+SMAW | KF-5122A | / | 3点 | 热处理后24H后
2024.06.18 | 2024.06.30 | NMBF-KF-5122A-LHJ(01)-YPK-YD-0040 | 5122-HUS-51007-80-A15A-H10 | W13 | 6819 | Φ88.9*11.13 | A335 P91 | HB≤241 | 100% | 合格 |  | YD（硬度） | 1#空压厂房 | GTAW+SMAW | KF-5122A | / | 3点 | 热处理后24H后
2024.06.18 | 2024.06.30 | NMBF-KF-5122A-LHJ(01)-YPK-YD-0040 | 5122-HUS-51007-80-A15A-H10 | W14 | 6819 | Φ88.9*11.13 | A335 P91 | HB≤241 | 100% | 合格 |  | YD（硬度） | 1#空压厂房 | GTAW+SMAW | KF-5122A | / | 3点 | 热处理后24H后
2024.06.18 | 2024.07.09 | NMBF-KF-5122A-LHJ(01)-YPK-YD-0040 | 5122-HUS-51007-80-A15A-H10 | W15 | 6819 | Φ88.9*11.13 | A335 P91 | HB≤241 | 100% | 合格 |  | YD（硬度） | 1#空压厂房 | GTAW+SMAW | KF-5122A | / | 3点 | 热处理后24H后
2024.06.18 | 2024.06.30 | NMBF-KF-5122A-LHJ(01)-YPK-YD-0040 | 5122-HUS-51007-80-A15A-H10 | W16 | 6819 | Φ88.9*11.13 | A335 P91 | HB≤241 | 100% | 合格 |  | YD（硬度） | 1#空压厂房 | GTAW+SMAW | KF-5122A | / | 3点 | 热处理后24H后
2024.06.19 | 2024.06.20 | NMBF-KF-5122A-LHJ(01)-YPK-YD-0041 | 5122-HUS-51001-500-A15A-H10 | GW56 | 6819 0611 | Φ508*35 | A335 P91 | HB≤241 | 100% | 合格 | 205.211.223 | YD（硬度） | 1#空压厂房 | GTAW+SMAW | KF-5122A | / | 3点 | 热处理后24H后
2024.06.20 | 2024.07.05 | NMBF-KF-5122A-LHJ(01)-YPK-YD-0042 | 5122-HUS-51003-350-A15A-H10 | GW1 | 3218 | Φ355.6*25 | A335 P91 | HB≤241 | 100% | 合格 |  | YD（硬度） | 1#空压厂房 | GTAW+SMAW | KF-5122A | / | 3点 | 热处理后24H后
2024.06.20 | 2024.07.01 | NMBF-KF-5122A-LHJ(01)-YPK-YD-0043 | 5122-HUS-51005-80-A15A-H10 | GW6 | 5870 | Φ88.9*11.13 | A335 P91 | HB≤241 | 100% | 合格 |  | YD（硬度） | 1#空压厂房 | GTAW+SMAW | KF-5122A | / | 3点 | 热处理后24H后
2024.06.20 | 2024.07.01 | NMBF-KF-5122A-LHJ(01)-YPK-YD-0043 | 5122-HUS-51005-80-A15A-H10 | GW9 | 5870 | Φ88.9*11.13 | A335 P91 | HB≤241 | 100% | 合格 |  | YD（硬度） | 1#空压厂房 | GTAW+SMAW | KF-5122A | / | 3点 | 热处理后24H后
2024.06.23 | 2024.07.04 | NMBF-KF-5122A-LHJ(01)-YPK-YD-0044 | 5122-HUS-51002-350-A15A-H10 | GW4 | 6819 0611 | Φ355.6*25 | A335 P91 | HB≤241 | 100% | 合格 |  | YD（硬度） | 1#空压厂房 | GTAW+SMAW | KF-5122A | / | 3点 | 热处理后24H后
2024.06.23 | 2024.07.05 | NMBF-KF-5122A-LHJ(01)-YPK-YD-0045 | 5122-HUS-51003-350-A15A-H10 | GW4 | 611 | Φ355.6*25 | A335 P91 | HB≤241 | 100% | 合格 |  | YD（硬度） | 1#空压厂房 | GTAW+SMAW | KF-5122A | / | 3点 | 热处理后24H后
2024.06.23 | 2024.07.01 | NMBF-KF-5122A-LHJ(01)-YPK-YD-0046 | 5122-HUS-51005-80-A15A-H10 | GW13 | 5870 | Φ88.9*11.13 | A335 P91 | HB≤241 | 100% | 合格 |  | YD（硬度） | 1#空压厂房 | GTAW+SMAW | KF-5122A | / | 3点 | 热处理后24H后
2024.06.23 | 2024.07.01 | NMBF-KF-5122A-LHJ(01)-YPK-YD-0047 | 5122-HUS-51006-80-A15A-H10 | GW43 | 1057 | Φ88.9*11.13 | A335 P91 | HB≤241 | 100% | 合格 |  | YD（硬度） | 1#空压厂房 | GTAW+SMAW | KF-5122A | / | 3点 | 热处理后24H后
2024.06.25 | 2024.06.28 | NMBF-KF-5122A-LHJ(01)-YPK-YD-0048 | 5122-HUS-51001-500-A15A-H10 | W47 | 5870 | Φ48.3*7.14 | A335 P91 | HB≤241 | 100% | 合格 |  | YD（硬度） | 1#空压厂房 | GTAW+SMAW | KF-5122A | / | 3点 | 热处理后24H后
2024.06.25 | 2024.06.28 | NMBF-KF-5122A-LHJ(01)-YPK-YD-0048 | 5122-HUS-51001-500-A15A-H10 | W48 | 5870 | Φ48.3*7.14 | A335 P91 | HB≤241 | 100% | 合格 |  | YD（硬度） | 1#空压厂房 | GTAW+SMAW | KF-5122A | / | 3点 | 热处理后24H后
2024.06.25 | 2024.06.28 | NMBF-KF-5122A-LHJ(01)-YPK-YD-0048 | 5122-HUS-51001-500-A15A-H10 | W49 | 5870 | Φ48.3*7.14 | A335 P91 | HB≤241 | 100% | 合格 |  | YD（硬度） | 1#空压厂房 | GTAW+SMAW | KF-5122A | / | 3点 | 热处理后24H后
2024.06.25 | 2024.07.04 | NMBF-KF-5122A-LHJ(01)-YPK-YD-0049 | 5122-HUS-51002-350-A15A-H10 | GW6 | 6819 0611 | Φ355.6*25 | A335 P91 | HB≤241 | 100% | 合格 |  | YD（硬度） | 1#空压厂房 | GTAW+SMAW | KF-5122A | / | 3点 | 热处理后24H后
2024.06.26 | 2024.07.01 | NMBF-KF-5122A-LHJ(01)-YPK-YD-0050 | 5122-HUS-51006-80-A15A-H10 | GW34 | 2117A | Φ88.9*11.13 | A335 P91 | HB≤241 | 100% | 合格 |  | YD（硬度） | 1#空压厂房 | GTAW+SMAW | KF-5122A | / | 3点 | 热处理后24H后
2024.06.29 | 2024.07.05 | NMBF-KF-5122A-LHJ(01)-YPK-YD-0051 | 5122-HUS-51003-350-A15A-H10 | W6A | 1057 | Φ355.6*25 | A335 P91 | HB≤241 | 100% | 合格 |  | YD（硬度） | 1#空压厂房 | GTAW+SMAW | KF-5122A | / | 3点 | 热处理后24H后
2024.07.03 | 2024.07.06 | NMBF-KF-5122A-LHJ(01)-YPK-YD-0052 | 5122-HUS-51001-500-A15A-H10 | GS15 | 3418A | Φ33.4*6.35 | A335 P91 | HB≤241 | 100% | 合格 |  | YD（硬度） | 1#空压厂房 | GTAW+SMAW/GTAW | KF-5122A | / | 3点 | 热处理后24H后
2024.07.03 | 2024.07.06 | NMBF-KF-5122A-LHJ(01)-YPK-YD-0052 | 5122-HUS-51001-500-A15A-H10 | GW25 | 5870 | Φ33.4*6.35 | A335 P91 | HB≤241 | 100% | 合格 |  | YD（硬度） | 1#空压厂房 | GTAW+SMAW/GTAW | KF-5122A | / | 3点 | 热处理后24H后
2024.07.03 | 2024.07.06 | NMBF-KF-5122A-LHJ(01)-YPK-YD-0052 | 5122-HUS-51001-500-A15A-H10 | GS35 | 3418A | Φ33.4*6.35 | A335 P91 | HB≤241 | 100% | 合格 |  | YD（硬度） | 1#空压厂房 | GTAW+SMAW/GTAW | KF-5122A | / | 3点 | 热处理后24H后
2024.07.03 | 2024.07.08 | NMBF-KF-5122A-LHJ(01)-YPK-YD-0052 | 5122-HUS-51001-500-A15A-H10 | GW46 | 5870 | Φ33.4*6.35 | A234 WP91 | HB≤241 | 100% | 合格 |  | YD（硬度） | 1#空压厂房 | GTAW+SMAW/GTAW | KF-5122A | / | 3点 | 热处理后24H后
2024.07.03 | 2024.07.08 | NMBF-KF-5122A-LHJ(01)-YPK-YD-0052 | 5122-HUS-51001-500-A15A-H10 | GW50 | 5870 | Φ48.3*7.14 | A335 P91 | HB≤241 | 100% | 合格 |  | YD（硬度） | 1#空压厂房 | GTAW+SMAW/GTAW | KF-5122A | / | 3点 | 热处理后24H后
2024.07.03 | 2024.07.08 | NMBF-KF-5122A-LHJ(01)-YPK-YD-0052 | 5122-HUS-51001-500-A15A-H10 | GW51 | 5870 | Φ48.3*7.14 | A335 P91 | HB≤241 | 100% | 合格 |  | YD（硬度） | 1#空压厂房 | GTAW+SMAW/GTAW | KF-5122A | / | 3点 | 热处理后24H后
2024.07.03 | 2024.07.06 | NMBF-KF-5122A-LHJ(01)-YPK-YD-0052 | 5122-HUS-51001-500-A15A-H10 | W52 | 5870 | Φ48.3*7.14 | A335 P91 | HB≤241 | 100% | 合格 |  | YD（硬度） | 1#空压厂房 | GTAW+SMAW/GTAW | KF-5122A | / | 3点 | 热处理后24H后
2024.07.03 | 2024.07.06 | NMBF-KF-5122A-LHJ(01)-YPK-YD-0052 | 5122-HUS-51001-500-A15A-H10 | GW53 | 5870 | Φ48.3*7.14 | A335 P91 | HB≤241 | 100% | 合格 |  | YD（硬度） | 1#空压厂房 | GTAW+SMAW/GTAW | KF-5122A | / | 3点 | 热处理后24H后
2024.07.03 | 2024.07.06 | NMBF-KF-5122A-LHJ(01)-YPK-YD-0052 | 5122-HUS-51001-500-A15A-H10 | W47C1 | 5870 | Φ48.3*7.14 | A335 P91 | HB≤241 | 100% | 合格 |  | YD（硬度） | 1#空压厂房 | GTAW+SMAW/GTAW | KF-5122A | / | 3点 | 热处理后24H后
2024.07.03 | 2024.07.06 | NMBF-KF-5122A-LHJ(01)-YPK-YD-0052 | 5122-HUS-51001-500-A15A-H10 | W48C1 | 5870 | Φ48.3*7.14 | A335 P91 | HB≤241 | 100% | 合格 |  | YD（硬度） | 1#空压厂房 | GTAW+SMAW/GTAW | KF-5122A | / | 3点 | 热处理后24H后
2024.07.03 | 2024.07.06 | NMBF-KF-5122A-LHJ(01)-YPK-YD-0052 | 5122-HUS-51001-500-A15A-H10 | W49C1 | 5870 | Φ48.3*7.14 | A335 P91 | HB≤241 | 100% | 合格 |  | YD（硬度） | 1#空压厂房 | GTAW+SMAW/GTAW | KF-5122A | / | 3点 | 热处理后24H后
2024.07.03 | 2024.07.06 | NMBF-KF-5122A-LHJ(01)-YPK-YD-0052 | 5122-HUS-51001-500-A15A-H10 | W54 | 5870 | Φ48.3*7.14 | A335 P91 | HB≤241 | 100% | 合格 |  | YD（硬度） | 1#空压厂房 | GTAW+SMAW/GTAW | KF-5122A | / | 3点 | 热处理后24H后
2024.07.03 | 2024.07.06 | NMBF-KF-5122A-LHJ(01)-YPK-YD-0053 | 5122-HUS-51001-500-A15A-H10 | W55 | 5870 | Φ48.3*7.14 | A335 P91 | HB≤241 | 100% | 合格 |  | YD（硬度） | 1#空压厂房 | GTAW | KF-5122A | / | 3点 | 热处理后24H后
2024.07.04 | 2024.07.10 | NMBF-KF-5122A-LHJ(01)-YPK-YD-0054 | 5122-HUS-51002-350-A15A-H10 | GW6B | 1057 | Φ355.6*25 | A335 P91 | HB≤241 | 100% | 合格 |  | YD（硬度） | 1#空压厂房 | GTAW/GTAW+SMAW | KF-5122A | / | 3点 | 热处理后24H后
2024.07.04 | 2024.07.06 | NMBF-KF-5122A-LHJ(01)-YPK-YD-0054 | 5122-HUS-51002-350-A15A-H10 | W47 | 5870 | Φ48.3*7.14 | A335 P91 | HB≤241 | 100% | 合格 |  | YD（硬度） | 1#空压厂房 | GTAW/GTAW+SMAW | KF-5122A | / | 3点 | 热处理后24H后
2024.07.04 | 2024.07.06 | NMBF-KF-5122A-LHJ(01)-YPK-YD-0054 | 5122-HUS-51002-350-A15A-H10 | W48 | 5870 | Φ48.3*7.14 | A335 P91 | HB≤241 | 100% | 合格 |  | YD（硬度） | 1#空压厂房 | GTAW/GTAW+SMAW | KF-5122A | / | 3点 | 热处理后24H后
2024.07.04 | 2024.07.06 | NMBF-KF-5122A-LHJ(01)-YPK-YD-0054 | 5122-HUS-51002-350-A15A-H10 | GW50 | 5870 | Φ48.3*7.14 | A335 P91 | HB≤241 | 100% | 合格 |  | YD（硬度） | 1#空压厂房 | GTAW/GTAW+SMAW | KF-5122A | / | 3点 | 热处理后24H后
2024.07.04 | 2024.07.06 | NMBF-KF-5122A-LHJ(01)-YPK-YD-0054 | 5122-HUS-51002-350-A15A-H10 | W51 | 5870 | Φ48.3*7.14 | A335 P91 | HB≤241 | 100% | 合格 |  | YD（硬度） | 1#空压厂房 | GTAW/GTAW+SMAW | KF-5122A | / | 3点 | 热处理后24H后
2024.07.04 | 2024.07.06 | NMBF-KF-5122A-LHJ(01)-YPK-YD-0054 | 5122-HUS-51002-350-A15A-H10 | W54 | 5870 | Φ48.3*7.14 | A335 P91 | HB≤241 | 100% | 合格 |  | YD（硬度） | 1#空压厂房 | GTAW/GTAW+SMAW | KF-5122A | / | 3点 | 热处理后24H后
2024.07.04 | 2024.07.06 | NMBF-KF-5122A-LHJ(01)-YPK-YD-0054 | 5122-HUS-51002-350-A15A-H10 | GW55 | 5870 | Φ48.3*7.14 | A335 P91 | HB≤241 | 100% | 合格 |  | YD（硬度） | 1#空压厂房 | GTAW/GTAW+SMAW | KF-5122A | / | 3点 | 热处理后24H后
2024.07.04 | 2024.07.06 | NMBF-KF-5122A-LHJ(01)-YPK-YD-0054 | 5122-HUS-51002-350-A15A-H10 | W56 | 5870 | Φ48.3*7.14 | A335 P91 | HB≤241 | 100% | 合格 |  | YD（硬度） | 1#空压厂房 | GTAW/GTAW+SMAW | KF-5122A | / | 3点 | 热处理后24H后
2024.07.04 | 2024.07.06 | NMBF-KF-5122A-LHJ(01)-YPK-YD-0054 | 5122-HUS-51002-350-A15A-H10 | W57 | 5870 | Φ48.3*7.14 | A335 P91 | HB≤241 | 100% | 合格 |  | YD（硬度） | 1#空压厂房 | GTAW/GTAW+SMAW | KF-5122A | / | 3点 | 热处理后24H后
2024.07.04 | 2024.07.10 | NMBF-KF-5122A-LHJ(01)-YPK-YD-0054 | 5122-HUS-51002-350-A15A-H10 | W62 | 5870 | Φ48.3*7.14 | A335 P91 | HB≤241 | 100% | 合格 |  | YD（硬度） | 1#空压厂房 | GTAW/GTAW+SMAW | KF-5122A | / | 3点 | 热处理后24H后
2024.07.04 | 2024.07.10 | NMBF-KF-5122A-LHJ(01)-YPK-YD-0055 | 5122-HUS-51005-80-A15A-H10 | GW10B | 1057 | Φ88.9*11.13 | A335 P91 | HB≤241 | 100% | 合格 |  | YD（硬度） | 1#空压厂房 | GTAW+SMAW | KF-5122A | / | 3点 | 热处理后24H后
2024.07.04 | 2024.07.07 | NMBF-KF-5122A-LHJ(01)-YPK-YD-0056 | 5122-HUS-51006-80-A15A-H10 | GW32 | 6819 | Φ88.9*11.13 | A335 P91 | HB≤241 | 100% | 合格 |  | YD（硬度） | 1#空压厂房 | GTAW+SMAW | KF-5122A | / | 3点 | 热处理后24H后
2024.07.04 | 2024.06.30 | NMBF-KF-5122A-LHJ(01)-YPK-YD-0057 | 5122-HUS-51007-80-A15A-H10 | W5 | 611 | Φ88.9*11.13 | A335 P91 | HB≤241 | 100% | 合格 |  | YD（硬度） | 1#空压厂房 | GTAW+SMAW | KF-5122A | / | 3点 | 热处理后24H后
2024.07.04 | 2024.06.30 | NMBF-KF-5122A-LHJ(01)-YPK-YD-0057 | 5122-HUS-51007-80-A15A-H10 | W6 | 611 | Φ88.9*11.13 | A335 P91 | HB≤241 | 100% | 合格 |  | YD（硬度） | 1#空压厂房 | GTAW+SMAW | KF-5122A | / | 3点 | 热处理后24H后
2024.07.04 | 2024.06.30 | NMBF-KF-5122A-LHJ(01)-YPK-YD-0057 | 5122-HUS-51007-80-A15A-H10 | W7 | 611 | Φ88.9*11.13 | A335 P91 | HB≤241 | 100% | 合格 |  | YD（硬度） | 1#空压厂房 | GTAW+SMAW | KF-5122A | / | 3点 | 热处理后24H后
2024.07.04 | 2024.07.06 | NMBF-KF-5122A-LHJ(01)-YPK-YD-0058 | 5122-HUS-51001-500-A15A-H10 | GW16C1 | 5870 | Φ33.4*6.35 | A335 P91 | HB≤241 | 100% | 合格 |  | YD（硬度） | 1#空压厂房 | GTAW+SMAW | KF-5122A | / | 3点 | 热处理后24H后
2024.07.04 | 2024.07.06 | NMBF-KF-5122A-LHJ(01)-YPK-YD-0058 | 5122-HUS-51001-500-A15A-H10 | GW36C1 | 5870 | Φ33.4*6.35 | A335 P91 | HB≤241 | 100% | 合格 |  | YD（硬度） | 1#空压厂房 | GTAW+SMAW | KF-5122A | / | 3点 | 热处理后24H后
2024.07.04 | 2024.07.05 | NMBF-KF-5122A-LHJ(01)-YPK-YD-0059 | 5122-HUS-51003-350-A15A-H10 | GW6 | 1057 | Φ355.6*25 | A335 P91 | HB≤241 | 100% | 合格 |  | YD（硬度） | 1#空压厂房 | GTAW+SMAW | KF-5122A | / | 3点 | 热处理后24H后
2024.07.06 | 2024.07.08 | NMBF-KF-5122A-LHJ(01)-YPK-YD-0060 | 5122-HUS-51002-350-A15A-H10 | GW1 | 6819 0611 | Φ355.6*25 | A335 P91 | HB≤241 | 100% | 合格 |  | YD（硬度） | 1#空压厂房 | GTAW+SMAW | KF-5122A | / | 3点 | 热处理后24H后
2024.07.06 | 2024.07.08 | NMBF-KF-5122A-LHJ(01)-YPK-YD-0061 | 5122-HUS-51002-350-A15A-H10 | W40 | 5870 | Φ48.3*7.14 | A335 P91 | HB≤241 | 100% | 合格 |  | YD（硬度） | 1#空压厂房 | GTAW+SMAW | KF-5122A | / | 3点 | 热处理后24H后
2024.07.06 | 2024.07.08 | NMBF-KF-5122A-LHJ(01)-YPK-YD-0061 | 5122-HUS-51002-350-A15A-H10 | W41 | 5870 | Φ48.3*7.14 | A335 P91 | HB≤241 | 100% | 合格 |  | YD（硬度） | 1#空压厂房 | GTAW+SMAW | KF-5122A | / | 3点 | 热处理后24H后
2024.07.06 | 2024.07.08 | NMBF-KF-5122A-LHJ(01)-YPK-YD-0061 | 5122-HUS-51002-350-A15A-H10 | W42 | 5870 | Φ48.3*7.14 | A335 P91 | HB≤241 | 100% | 合格 |  | YD（硬度） | 1#空压厂房 | GTAW+SMAW | KF-5122A | / | 3点 | 热处理后24H后
2024.07.06 | 2024.07.08 | NMBF-KF-5122A-LHJ(01)-YPK-YD-0061 | 5122-HUS-51002-350-A15A-H10 | W43 | 5870 | Φ48.3*7.14 | A335 P91 | HB≤241 | 100% | 合格 |  | YD（硬度） | 1#空压厂房 | GTAW+SMAW | KF-5122A | / | 3点 | 热处理后24H后
2024.07.06 | 2024.07.08 | NMBF-KF-5122A-LHJ(01)-YPK-YD-0061 | 5122-HUS-51002-350-A15A-H10 | W49 | 5870 | Φ48.3*7.14 | A335 P91 | HB≤241 | 100% | 合格 |  | YD（硬度） | 1#空压厂房 | GTAW+SMAW | KF-5122A | / | 3点 | 热处理后24H后
2024.07.06 | 2024.07.08 | NMBF-KF-5122A-LHJ(01)-YPK-YD-0061 | 5122-HUS-51002-350-A15A-H10 | W52 | 5870 | Φ48.3*7.14 | A335 P91 | HB≤241 | 100% | 合格 |  | YD（硬度） | 1#空压厂房 | GTAW+SMAW | KF-5122A | / | 3点 | 热处理后24H后
2024.07.06 | 2024.07.08 | NMBF-KF-5122A-LHJ(01)-YPK-YD-0061 | 5122-HUS-51002-350-A15A-H10 | GW53 | 5870 | Φ48.3*7.14 | A335 P91 | HB≤241 | 100% | 合格 |  | YD（硬度） | 1#空压厂房 | GTAW+SMAW | KF-5122A | / | 3点 | 热处理后24H后
2024.07.06 | 2024.07.08 | NMBF-KF-5122A-LHJ(01)-YPK-YD-0061 | 5122-HUS-51002-350-A15A-H10 | GW58 | 5870 | Φ48.3*7.14 | A335 P91 | HB≤241 | 100% | 合格 |  | YD（硬度） | 1#空压厂房 | GTAW+SMAW | KF-5122A | / | 3点 | 热处理后24H后
2024.07.06 | 2024.07.08 | NMBF-KF-5122A-LHJ(01)-YPK-YD-0061 | 5122-HUS-51002-350-A15A-H10 | W59 | 5870 | Φ48.3*7.14 | A335 P91 | HB≤241 | 100% | 合格 |  | YD（硬度） | 1#空压厂房 | GTAW+SMAW | KF-5122A | / | 3点 | 热处理后24H后
2024.07.06 | 2024.07.08 | NMBF-KF-5122A-LHJ(01)-YPK-YD-0061 | 5122-HUS-51002-350-A15A-H10 | W60 | 5870 | Φ48.3*7.14 | A335 P91 | HB≤241 | 100% | 合格 |  | YD（硬度） | 1#空压厂房 | GTAW+SMAW | KF-5122A | / | 3点 | 热处理后24H后
2024.07.06 | 2024.07.08 | NMBF-KF-5122A-LHJ(01)-YPK-YD-0061 | 5122-HUS-51002-350-A15A-H10 | GW61 | 5870 | Φ48.3*7.14 | A335 P91 | HB≤241 | 100% | 合格 |  | YD（硬度） | 1#空压厂房 | GTAW+SMAW | KF-5122A | / | 3点 | 热处理后24H后
2024.07.06 | 2024.07.07 | NMBF-KF-5122A-LHJ(01)-YPK-YD-0062 | 5122-HUS-51006-80-A15A-H10 | W5 | 611 | Φ88.9*11.13 | A335 P91 | HB≤241 | 100% | 合格 |  | YD（硬度） | 1#空压厂房 | GTAW+SMAW | KF-5122A | / | 3点 | 热处理后24H后
2024.07.06 | 2024.07.07 | NMBF-KF-5122A-LHJ(01)-YPK-YD-0062 | 5122-HUS-51006-80-A15A-H10 | W6 | 611 | Φ88.9*11.13 | A335 P91 | HB≤241 | 100% | 合格 |  | YD（硬度） | 1#空压厂房 | GTAW+SMAW | KF-5122A | / | 3点 | 热处理后24H后
2024.07.09 | 2024.07.10 | NMBF-KF-5122A-LHJ(01)-YPK-YD-0063 | 5122-HUS-51002-350-A15A-H10 | W36 | 5870 | Φ48.3*7.14 | A335 P91 | HB≤241 | 100% | 合格 |  | YD（硬度） | 1#空压厂房 | GTAW+SMAW | KF-5122A | / | 3点 | 热处理后24H后
2024.07.09 | 2024.07.10 | NMBF-KF-5122A-LHJ(01)-YPK-YD-0063 | 5122-HUS-51002-350-A15A-H10 | W37 | 5870 | Φ48.3*7.14 | A335 P91 | HB≤241 | 100% | 合格 |  | YD（硬度） | 1#空压厂房 | GTAW+SMAW | KF-5122A | / | 3点 | 热处理后24H后
2024.07.09 | 2024.07.10 | NMBF-KF-5122A-LHJ(01)-YPK-YD-0063 | 5122-HUS-51002-350-A15A-H10 | GW38 | 5870 | Φ48.3*7.14 | A335 P91 | HB≤241 | 100% | 合格 |  | YD（硬度） | 1#空压厂房 | GTAW+SMAW | KF-5122A | / | 3点 | 热处理后24H后
2024.07.09 | 2024.07.10 | NMBF-KF-5122A-LHJ(01)-YPK-YD-0063 | 5122-HUS-51002-350-A15A-H10 | W39 | 5870 | Φ48.3*7.14 | A335 P91 | HB≤241 | 100% | 合格 |  | YD（硬度） | 1#空压厂房 | GTAW+SMAW | KF-5122A | / | 3点 | 热处理后24H后
2024.07.17 | 2027.07.18 | NMBF-KF-5122A-LHJ(01)-YPK-YD-0064 | 5122-HUS-51001-500-A15A-H10 | HANG-011 | 0611 | δ=35mm | A335 P91+12Cr1MoVR | HB≤241 | 100% | 合格 | 焊接支架 | YD（硬度） | 1#空压厂房 | SMAW | 5122A | / | 3点 | 热处理后24H后
2024.07.17 | 2027.07.18 | NMBF-KF-5122A-LHJ(01)-YPK-YD-0064 | 5122-HUS-51001-500-A15A-H10 | HANG-016 | 6819 | δ=35mm | A335 P91+12Cr1MoVR | HB≤241 | 100% | 合格 | 焊接支架 | YD（硬度） | 1#空压厂房 | SMAW | 5122A | / | 3点 | 热处理后24H后
2024.07.17 | 2027.07.18 | NMBF-KF-5122A-LHJ(01)-YPK-YD-0064 | 5122-HUS-51001-500-A15A-H10 | HANG-0018 | 0611 | δ=9.27mm | A335 P91+12Cr1MoVR | HB≤241 | 100% | 合格 | 焊接支架 | YD（硬度） | 1#空压厂房 | SMAW | 5122A | / | 3点 | 热处理后24H后
2024.07.17 | 2027.07.18 | NMBF-KF-5122A-LHJ(01)-YPK-YD-0064 | 5122-HUS-51001-500-A15A-H10 | HANG-0024 | 0611 | δ=9.27mm | A335 P91+12Cr1MoVR | HB≤241 | 100% | 合格 | 焊接支架 | YD（硬度） | 1#空压厂房 | SMAW | 5122A | / | 3点 | 热处理后24H后
2024.07.17 | 2027.07.18 | NMBF-KF-5122A-LHJ(01)-YPK-YD-0064 | 5122-HUS-51001-500-A15A-H10 | HANG-0030-1 | 0611 | δ=16mm | A335 P91+12Cr1MoVR | HB≤241 | 100% | 合格 | 焊接支架 | YD（硬度） | 1#空压厂房 | SMAW | 5122A | / | 3点 | 热处理后24H后
2024.07.17 | 2027.07.18 | NMBF-KF-5122A-LHJ(01)-YPK-YD-0064 | 5122-HUS-51001-500-A15A-H10 | HANG-0030-2 | 0611 | δ=16mm | A335 P91+12Cr1MoVR | HB≤241 | 100% | 合格 | 焊接支架 | YD（硬度） | 1#空压厂房 | SMAW | 5122A | / | 3点 | 热处理后24H后
2024.07.17 | 2027.07.18 | NMBF-KF-5122A-LHJ(01)-YPK-YD-0064 | 5122-HUS-51001-500-A15A-H10 | HANG-021 | 6819 | δ=35mm | A335 P91+12Cr1MoVR | HB≤241 | 100% | 合格 | 焊接支架 | YD（硬度） | 1#空压厂房 | SMAW | 5122A | / | 3点 | 热处理后24H后
2024.07.17 | 2027.07.18 | NMBF-KF-5122A-LHJ(01)-YPK-YD-0065 | 5122-HUS-51002-350-A15A-H10 | HANG-001 | 6819 | δ=25mm | A335 P91+12Cr1MoVR | HB≤241 | 100% | 合格 | 焊接支架 | YD（硬度） | 1#空压厂房 | SMAW | 5122A | / | 3点 | 热处理后24H后
2024.07.17 | 2027.07.18 | NMBF-KF-5122A-LHJ(01)-YPK-YD-0065 | 5122-HUS-51002-350-A15A-H10 | HANG-005 | 5870 | δ=25mm | A335 P91+12Cr1MoVR | HB≤241 | 100% | 合格 | 焊接支架 | YD（硬度） | 1#空压厂房 | SMAW | 5122A | / | 3点 | 热处理后24H后
2024.07.17 | 2027.07.18 | NMBF-KF-5122A-LHJ(01)-YPK-YD-0066 | 5122-HUS-51003-350-A15A-H10 | HANG-007 | 0611 | δ=25mm | A335 P91+12Cr1MoVR | HB≤241 | 100% | 合格 | 焊接支架 | YD（硬度） | 1#空压厂房 | SMAW | 5122A | / | 3点 | 热处理后24H后
2024.07.17 | 2027.07.18 | NMBF-KF-5122A-LHJ(01)-YPK-YD-0066 | 5122-HUS-51003-350-A15A-H10 | HANG-014 | 6819 | δ=25mm | A335 P91+12Cr1MoVR | HB≤241 | 100% | 合格 | 焊接支架 | YD（硬度） | 1#空压厂房 | SMAW | 5122A | / | 3点 | 热处理后24H后
2024.07.23 | 2024.07.25 | NMBF-KF-5122A-LHJ(01)-YPK-YD-0068 | 5122-HUS-51002-350-A15A-H10 | W8 | 0913 5610 | Φ355.6*25 | A335 P91 | HB≤241 | 100% | 合格 |  | YD（硬度） | 1#空压厂房 | GTAW+SMAW | KF-5122A | / | 3点 | 热处理后24H后
2024.07.23 | 2024.07.25 | NMBF-KF-5122A-LHJ(01)-YPK-YD-0069 | 5122-HUS-51003-350-A15A-H10 | W8 | 6819 | Φ355.6*25 | A335 P91 | HB≤241 | 100% | 合格 |  | YD（硬度） | 1#空压厂房 | GTAW+SMAW | KF-5122A | / | 3点 | 热处理后24H后
2024.07.25 | 2024.07.30 | NMBF-KF-5122A-LHJ(01)-YPK-YD-0070 | 5122-HUS-51002-350-A15A-H10 | W14 | 4470 | Φ21.3*4.78 | A335 P91 | HB≤241 | 100% | 合格 |  | YD（硬度） | 1#空压厂房 | GTAW | KF-5122A | / | 3点 | 热处理后24H后
2024.07.25 | 2024.07.30 | NMBF-KF-5122A-LHJ(01)-YPK-YD-0070 | 5122-HUS-51002-350-A15A-H10 | W15 | 4470 | Φ21.3*4.78 | A335 P91 | HB≤241 | 100% | 合格 |  | YD（硬度） | 1#空压厂房 | GTAW | KF-5122A | / | 3点 | 热处理后24H后
2024.07.25 | 2024.07.30 | NMBF-KF-5122A-LHJ(01)-YPK-YD-0070 | 5122-HUS-51002-350-A15A-H10 | W16 | 4470 | Φ21.3*4.78 | A335 P91 | HB≤241 | 100% | 合格 |  | YD（硬度） | 1#空压厂房 | GTAW | KF-5122A | / | 3点 | 热处理后24H后
2024.07.25 | 2024.07.30 | NMBF-KF-5122A-LHJ(01)-YPK-YD-0070 | 5122-HUS-51002-350-A15A-H10 | W17 | 4470 | Φ21.3*4.78 | A335 P91 | HB≤241 | 100% | 合格 |  | YD（硬度） | 1#空压厂房 | GTAW | KF-5122A | / | 3点 | 热处理后24H后
2024.07.25 | 2024.07.30 | NMBF-KF-5122A-LHJ(01)-YPK-YD-0071 | 5122-HUS-51003-350-A15A-H10 | W16 | 4470 | Φ21.3*4.78 | A335 P91 | HB≤241 | 100% | 合格 |  | YD（硬度） | 1#空压厂房 | GTAW | KF-5122A | / | 3点 | 热处理后24H后
2024.07.25 | 2024.07.30 | NMBF-KF-5122A-LHJ(01)-YPK-YD-0071 | 5122-HUS-51003-350-A15A-H10 | W17 | 4470 | Φ21.3*4.78 | A335 P91 | HB≤241 | 100% | 合格 |  | YD（硬度） | 1#空压厂房 | GTAW | KF-5122A | / | 3点 | 热处理后24H后
2024.07.25 | 2024.07.30 | NMBF-KF-5122A-LHJ(01)-YPK-YD-0071 | 5122-HUS-51003-350-A15A-H10 | W18 | 4470 | Φ21.3*4.78 | A335 P91 | HB≤241 | 100% | 合格 |  | YD（硬度） | 1#空压厂房 | GTAW | KF-5122A | / | 3点 | 热处理后24H后
2024.07.25 | 2024.07.30 | NMBF-KF-5122A-LHJ(01)-YPK-YD-0071 | 5122-HUS-51003-350-A15A-H10 | W19 | 4470 | Φ21.3*4.78 | A335 P91 | HB≤241 | 100% | 合格 |  | YD（硬度） | 1#空压厂房 | GTAW | KF-5122A | / | 3点 | 热处理后24H后
2024.07.25 | 2024.07.30 | NMBF-KF-5122A-LHJ(01)-YPK-YD-0071 | 5122-HUS-51003-350-A15A-H10 | W26 | 4470 | Φ33.4*6.35 | A335 P91 | HB≤241 | 100% | 合格 |  | YD（硬度） | 1#空压厂房 | GTAW | KF-5122A | / | 3点 | 热处理后24H后
2024.07.25 | 2024.07.30 | NMBF-KF-5122A-LHJ(01)-YPK-YD-0071 | 5122-HUS-51003-350-A15A-H10 | W27 | 4470 | Φ33.4*6.35 | A335 P91 | HB≤241 | 100% | 合格 |  | YD（硬度） | 1#空压厂房 | GTAW | KF-5122A | / | 3点 | 热处理后24H后
2024.07.25 | 2024.07.30 | NMBF-KF-5122A-LHJ(01)-YPK-YD-0071 | 5122-HUS-51003-350-A15A-H10 | W28 | 4470 | Φ33.4*6.35 | A335 P91 | HB≤241 | 100% | 合格 |  | YD（硬度） | 1#空压厂房 | GTAW | KF-5122A | / | 3点 | 热处理后24H后
2024.07.25 | 2024.07.30 | NMBF-KF-5122A-LHJ(01)-YPK-YD-0071 | 5122-HUS-51003-350-A15A-H10 | W29 | 4470 | Φ33.4*6.35 | A335 P91 | HB≤241 | 100% | 合格 |  | YD（硬度） | 1#空压厂房 | GTAW | KF-5122A | / | 3点 | 热处理后24H后
2024.07.25 | 2024.07.30 | NMBF-KF-5122A-LHJ(01)-YPK-YD-0072 | 5122-HUS-51005-80-A15A-H10 | GW20 | 6819 | Φ88.9*11.13 | A335 P91 | HB≤241 | 100% | 合格 |  | YD（硬度） | 1#空压厂房 | GTAW+SMAW | KF-5122A | / | 3点 | 热处理后24H后
2024.07.25 | 2024.07.30 | NMBF-KF-5122A-LHJ(01)-YPK-YD-0074 | 5122-HUS-51003-350-A15A-H10 | W13A | 5610 | Φ355.6*25 | A335 P91 | HB≤241 | 100% | 合格 |  | YD（硬度） | 1#空压厂房 | GTAW+SMAW | KF-5122A | / | 3点 | 热处理后24H后
2024.07.25 | 2024.07.30 | NMBF-KF-5122A-LHJ(01)-YPK-YD-0075 | 5122-HUS-51002-350-A15A-H10 | W26 | 4470 | Φ33.4*6.35 | A335 P91 | HB≤241 | 100% | 合格 |  | YD（硬度） | 1#空压厂房 | GTAW+SMAW | KF-5122A | / | 3点 | 热处理后24H后
2024.07.25 | 2024.07.30 | NMBF-KF-5122A-LHJ(01)-YPK-YD-0075 | 5122-HUS-51002-350-A15A-H10 | W27 | 4470 | Φ33.4*6.35 | A335 P91 | HB≤241 | 100% | 合格 |  | YD（硬度） | 1#空压厂房 | GTAW+SMAW | KF-5122A | / | 3点 | 热处理后24H后
2024.07.25 | 2024.07.30 | NMBF-KF-5122A-LHJ(01)-YPK-YD-0075 | 5122-HUS-51002-350-A15A-H10 | W28 | 4470 | Φ33.4*6.35 | A335 P91 | HB≤241 | 100% | 合格 |  | YD（硬度） | 1#空压厂房 | GTAW+SMAW | KF-5122A | / | 3点 | 热处理后24H后
2024.07.25 | 2024.07.30 | NMBF-KF-5122A-LHJ(01)-YPK-YD-0075 | 5122-HUS-51002-350-A15A-H10 | W29 | 4470 | Φ33.4*6.35 | A335 P91 | HB≤241 | 100% | 合格 |  | YD（硬度） | 1#空压厂房 | GTAW+SMAW | KF-5122A | / | 3点 | 热处理后24H后
2024.07.25 | 2024.07.30 | NMBF-KF-5122A-LHJ(01)-YPK-YD-0076 | 5122-HUS-51003-350-A15A-H10 | W32A | 4470 | Φ33.4*6.35 | A335 P91 | HB≤241 | 100% | 合格 |  | YD（硬度） | 1#空压厂房 | GTAW+SMAW | KF-5122A | / | 3点 | 热处理后24H后
2024.07.30 | 2024.07.31 | NMBF-KF-5122A-LHJ(01)-YPK-YD-0077 | 5122-HUS-51002-350-A15A-H10 | GS12 | 4470 | Φ88.9*11.13 | A335 P91 | HB≤241 | 100% | 合格 |  | YD（硬度） | 1#空压厂房 | GTAW+SMAW/GTAW | KF-5122A | / | 3点 | 热处理后24H后
2024.07.30 | 2024.07.31 | NMBF-KF-5122A-LHJ(01)-YPK-YD-0077 | 5122-HUS-51002-350-A15A-H10 | W30 | 4470 | Φ33.4*6.35 | A335 P91 | HB≤241 | 100% | 合格 |  | YD（硬度） | 1#空压厂房 | GTAW+SMAW/GTAW | KF-5122A | / | 3点 | 热处理后24H后
2024.07.30 | 2024.07.31 | NMBF-KF-5122A-LHJ(01)-YPK-YD-0077 | 5122-HUS-51002-350-A15A-H10 | W31 | 4470 | Φ48.3*7.14 | A335 P91 | HB≤241 | 100% | 合格 |  | YD（硬度） | 1#空压厂房 | GTAW+SMAW/GTAW | KF-5122A | / | 3点 | 热处理后24H后
2024.08.12 | 2024.08.14 | NMBF-KF-5122A-LHJ(01)-YPK-YD-0078 | 5122-HUS-51002-350-A15A-H10 | GW6A | 5413 | Φ355.6*25 | A335 P91 | HB≤241 | 100% | 合格 |  | YD（硬度） | 1#空压厂房 | GTAW+SAW | KF-5122A | / | 3点 | 热处理后24H后
2024.08.12 | 2024.08.14 | NMBF-KF-5122A-LHJ(01)-YPK-YD-0079 | 5122-HUS-51003-350-A15A-H10 | GW6A | 1057 | Φ355.6*25 | A335 P91 | HB≤241 | 100% | 合格 |  | YD（硬度） | 1#空压厂房 | GTAW+SAW | KF-5122A | / | 3点 | 热处理后24H后
2024.08.12 | 2024.08.14 | NMBF-KF-5122A-LHJ(01)-YPK-YD-0080 | 5122-HUS-51002-350-A15A-H10 | W7CE | 5610 | Φ355.6*25 | A335 P91 | HB≤241 | 100% | 合格 |  | YD（硬度） | 1#空压厂房 | GTAW+SMAW/GTAW | KF-5122A | / | 3点 | 热处理后24H后
2024.08.12 | 2024.08.14 | NMBF-KF-5122A-LHJ(01)-YPK-YD-0080 | 5122-HUS-51002-350-A15A-H10 | GS9 | 4470 | Φ33.4*6.35 | A335 P91 | HB≤241 | 100% | 合格 |  | YD（硬度） | 1#空压厂房 | GTAW+SMAW/GTAW | KF-5122A | / | 3点 | 热处理后24H后
2024.08.12 | 2024.08.14 | NMBF-KF-5122A-LHJ(01)-YPK-YD-0080 | 5122-HUS-51002-350-A15A-H10 | W33 | 4470 | Φ48.3*7.14 | A335 P91 | HB≤241 | 100% | 合格 |  | YD（硬度） | 1#空压厂房 | GTAW+SMAW/GTAW | KF-5122A | / | 3点 | 热处理后24H后
2024.08.12 | 2024.08.14 | NMBF-KF-5122A-LHJ(01)-YPK-YD-0080 | 5122-HUS-51002-350-A15A-H10 | W34 | 5870 | Φ48.3*7.14 | A335 P91 | HB≤241 | 100% | 合格 |  | YD（硬度） | 1#空压厂房 | GTAW+SMAW/GTAW | KF-5122A | / | 3点 | 热处理后24H后
2024.08.12 | 2024.08.14 | NMBF-KF-5122A-LHJ(01)-YPK-YD-0080 | 5122-HUS-51002-350-A15A-H10 | W35 | 5870 | Φ48.3*7.14 | A335 P91 | HB≤241 | 100% | 合格 |  | YD（硬度） | 1#空压厂房 | GTAW+SMAW/GTAW | KF-5122A | / | 3点 | 热处理后24H后
2024.08.12 | 2024.08.14 | NMBF-KF-5122A-LHJ(01)-YPK-YD-0080 | 5122-HUS-51002-350-A15A-H10 | W44 | 5870 | Φ48.3*7.14 | A335 P91 | HB≤241 | 100% | 合格 |  | YD（硬度） | 1#空压厂房 | GTAW+SMAW/GTAW | KF-5122A | / | 3点 | 热处理后24H后
2024.08.12 | 2024.08.14 | NMBF-KF-5122A-LHJ(01)-YPK-YD-0080 | 5122-HUS-51002-350-A15A-H10 | W46 | 5870 | Φ48.3*7.14 | A335 P91 | HB≤241 | 100% | 合格 |  | YD（硬度） | 1#空压厂房 | GTAW+SMAW/GTAW | KF-5122A | / | 3点 | 热处理后24H后
2024.08.12 | 2024.08.14 | NMBF-KF-5122A-LHJ(01)-YPK-YD-0080 | 5122-HUS-51002-350-A15A-H10 | GW11 | 5413 | Φ355.6*25 | A335 P91 | HB≤241 | 100% | 合格 |  | YD（硬度） | 1#空压厂房 | GTAW+SMAW/GTAW | KF-5122A | / | 3点 | 热处理后24H后
2024.08.12 | 2024.08.14 | NMBF-KF-5122A-LHJ(01)-YPK-YD-0080 | 5122-HUS-51002-350-A15A-H10 | GS13 | 4470 | Φ21.3*4.78 | A335 P91 | HB≤241 | 100% | 合格 |  | YD（硬度） | 1#空压厂房 | GTAW+SMAW/GTAW | KF-5122A | / | 3点 | 热处理后24H后
2024.08.12 | 2024.08.14 | NMBF-KF-5122A-LHJ(01)-YPK-YD-0080 | 5122-HUS-51002-350-A15A-H10 | GS19 | 4470 | Φ48.3*7.14 | A335 P91 | HB≤241 | 100% | 合格 |  | YD（硬度） | 1#空压厂房 | GTAW+SMAW/GTAW | KF-5122A | / | 3点 | 热处理后24H后
2024.08.12 | 2024.08.14 | NMBF-KF-5122A-LHJ(01)-YPK-YD-0081 | 5122-HUS-51002-350-A15A-H10 | GS19A | 4470 | Φ48.3*7.14 | A335 P91 | HB≤241 | 100% | 合格 |  | YD（硬度） | 1#空压厂房 | GTAW+SMAW/GTAW | KF-5122A | / | 3点 | 热处理后24H后
2024.08.12 | 2024.08.14 | NMBF-KF-5122A-LHJ(01)-YPK-YD-0081 | 5122-HUS-51002-350-A15A-H10 | GW20 | 5610 | Φ355.6*25 | A335 P91 | HB≤241 | 100% | 合格 |  | YD（硬度） | 1#空压厂房 | GTAW+SMAW/GTAW | KF-5122A | / | 3点 | 热处理后24H后
2024.08.12 | 2024.08.14 | NMBF-KF-5122A-LHJ(01)-YPK-YD-0081 | 5122-HUS-51002-350-A15A-H10 | GW21 | 4470 | Φ33.4*6.35 | A335 P91 | HB≤241 | 100% | 合格 |  | YD（硬度） | 1#空压厂房 | GTAW+SMAW/GTAW | KF-5122A | / | 3点 | 热处理后24H后
2024.08.12 | 2024.08.14 | NMBF-KF-5122A-LHJ(01)-YPK-YD-0081 | 5122-HUS-51002-350-A15A-H10 | W22 | 4470 | Φ33.4*6.35 | A335 P91 | HB≤241 | 100% | 合格 |  | YD（硬度） | 1#空压厂房 | GTAW+SMAW/GTAW | KF-5122A | / | 3点 | 热处理后24H后
2024.08.12 | 2024.08.14 | NMBF-KF-5122A-LHJ(01)-YPK-YD-0081 | 5122-HUS-51002-350-A15A-H10 | W23 | 4470 | Φ33.4*6.35 | A335 P91 | HB≤241 | 100% | 合格 |  | YD（硬度） | 1#空压厂房 | GTAW+SMAW/GTAW | KF-5122A | / | 3点 | 热处理后24H后
2024.08.12 | 2024.08.14 | NMBF-KF-5122A-LHJ(01)-YPK-YD-0081 | 5122-HUS-51002-350-A15A-H10 | W24 | 4470 | Φ33.4*6.35 | A335 P91 | HB≤241 | 100% | 合格 |  | YD（硬度） | 1#空压厂房 | GTAW+SMAW/GTAW | KF-5122A | / | 3点 | 热处理后24H后
2024.08.12 | 2024.08.14 | NMBF-KF-5122A-LHJ(01)-YPK-YD-0081 | 5122-HUS-51002-350-A15A-H10 | GW25 | 4470 | Φ33.4*6.35 | A335 P91 | HB≤241 | 100% | 合格 |  | YD（硬度） | 1#空压厂房 | GTAW+SMAW/GTAW | KF-5122A | / | 3点 | 热处理后24H后
2024.08.12 | 2024.08.14 | NMBF-KF-5122A-LHJ(01)-YPK-YD-0081 | 5122-HUS-51002-350-A15A-H10 | GW32 | 4470 | Φ48.3*7.14 | A335 P91 | HB≤241 | 100% | 合格 |  | YD（硬度） | 1#空压厂房 | GTAW+SMAW/GTAW | KF-5122A | / | 3点 | 热处理后24H后
2024.08.12 | 2024.08.14 | NMBF-KF-5122A-LHJ(01)-YPK-YD-0081 | 5122-HUS-51002-350-A15A-H10 | GW45 | 4470 | Φ48.3*7.14 | A335 P91 | HB≤241 | 100% | 合格 |  | YD（硬度） | 1#空压厂房 | GTAW+SMAW/GTAW | KF-5122A | / | 3点 | 热处理后24H后
2024.08.12 | 2024.08.14 | NMBF-KF-5122A-LHJ(01)-YPK-YD-0081 | 5122-HUS-51002-350-A15A-H10 | W45A | 4470 | Φ48.3*7.14 | A335 P91 | HB≤241 | 100% | 合格 |  | YD（硬度） | 1#空压厂房 | GTAW+SMAW/GTAW | KF-5122A | / | 3点 | 热处理后24H后
2024.08.12 | 2024.08.14 | NMBF-KF-5122A-LHJ(01)-YPK-YD-0082 | 5122-HUS-51003-350-A15A-H10 | GS11 | 4470 | Φ33.4*6.35 | A335 P91 | HB≤241 | 100% | 合格 |  | YD（硬度） | 1#空压厂房 | GTAW+SMAW/GTAW | KF-5122A | / | 3点 | 热处理后24H后
2024.08.12 | 2024.08.14 | NMBF-KF-5122A-LHJ(01)-YPK-YD-0082 | 5122-HUS-51003-350-A15A-H10 | GS15 | 4470 | Φ21.3*4.78 | A335 P91 | HB≤241 | 100% | 合格 |  | YD（硬度） | 1#空压厂房 | GTAW+SMAW/GTAW | KF-5122A | / | 3点 | 热处理后24H后
2024.08.12 | 2024.08.14 | NMBF-KF-5122A-LHJ(01)-YPK-YD-0082 | 5122-HUS-51003-350-A15A-H10 | GW10 | 611 | Φ355.6*25 | A335 P91 | HB≤241 | 100% | 合格 |  | YD（硬度） | 1#空压厂房 | GTAW+SMAW/GTAW | KF-5122A | / | 3点 | 热处理后24H后
2024.08.12 | 2024.08.14 | NMBF-KF-5122A-LHJ(01)-YPK-YD-0082 | 5122-HUS-51003-350-A15A-H10 | GW13 | 4474 | Φ355.6*25 | A335 P91 | HB≤241 | 100% | 合格 |  | YD（硬度） | 1#空压厂房 | GTAW+SMAW/GTAW | KF-5122A | / | 3点 | 热处理后24H后
2024.08.12 | 2024.08.14 | NMBF-KF-5122A-LHJ(01)-YPK-YD-0082 | 5122-HUS-51003-350-A15A-H10 | GS14 | 5610 | Φ88.9*11.13 | A335 P91 | HB≤241 | 100% | 合格 |  | YD（硬度） | 1#空压厂房 | GTAW+SMAW/GTAW | KF-5122A | / | 3点 | 热处理后24H后
2024.08.12 | 2024.08.14 | NMBF-KF-5122A-LHJ(01)-YPK-YD-0082 | 5122-HUS-51003-350-A15A-H10 | GS21 | 5870 | Φ48.3*7.14 | A335 P91 | HB≤241 | 100% | 合格 |  | YD（硬度） | 1#空压厂房 | GTAW+SMAW/GTAW | KF-5122A | / | 3点 | 热处理后24H后
2024.08.12 | 2024.08.14 | NMBF-KF-5122A-LHJ(01)-YPK-YD-0082 | 5122-HUS-51003-350-A15A-H10 | GS21A | 5870 | Φ48.3*7.14 | A335 P91 | HB≤241 | 100% | 合格 |  | YD（硬度） | 1#空压厂房 | GTAW+SMAW/GTAW | KF-5122A | / | 3点 | 热处理后24H后
2024.08.12 | 2024.08.14 | NMBF-KF-5122A-LHJ(01)-YPK-YD-0082 | 5122-HUS-51003-350-A15A-H10 | GW22 | 4474 | Φ355.6*25 | A335 P91 | HB≤241 | 100% | 合格 |  | YD（硬度） | 1#空压厂房 | GTAW+SMAW/GTAW | KF-5122A | / | 3点 | 热处理后24H后
2024.08.12 | 2024.08.14 | NMBF-KF-5122A-LHJ(01)-YPK-YD-0082 | 5122-HUS-51003-350-A15A-H10 | GW22A | 5870 | Φ33.4*6.35 | A335 P91 | HB≤241 | 100% | 合格 |  | YD（硬度） | 1#空压厂房 | GTAW+SMAW/GTAW | KF-5122A | / | 3点 | 热处理后24H后
2024.08.12 | 2024.08.14 | NMBF-KF-5122A-LHJ(01)-YPK-YD-0082 | 5122-HUS-51003-350-A15A-H10 | W22B | 5870 | Φ33.4*6.35 | A335 P91 | HB≤241 | 100% | 合格 |  | YD（硬度） | 1#空压厂房 | GTAW+SMAW/GTAW | KF-5122A | / | 3点 | 热处理后24H后
2024.08.12 | 2024.08.14 | NMBF-KF-5122A-LHJ(01)-YPK-YD-0083 | 5122-HUS-51003-350-A15A-H10 | W23 | 5870 | Φ33.4*6.35 | A335 P91 | HB≤241 | 100% | 合格 |  | YD（硬度） | 1#空压厂房 | GTAW+SMAW/GTAW | KF-5122A | / | 3点 | 热处理后24H后
2024.08.12 | 2024.08.14 | NMBF-KF-5122A-LHJ(01)-YPK-YD-0083 | 5122-HUS-51003-350-A15A-H10 | W24 | 5870 | Φ33.4*6.35 | A335 P91 | HB≤241 | 100% | 合格 |  | YD（硬度） | 1#空压厂房 | GTAW+SMAW/GTAW | KF-5122A | / | 3点 | 热处理后24H后
2024.08.12 | 2024.08.14 | NMBF-KF-5122A-LHJ(01)-YPK-YD-0083 | 5122-HUS-51003-350-A15A-H10 | GW25 | 5870 | Φ33.4*6.35 | A335 P91 | HB≤241 | 100% | 合格 |  | YD（硬度） | 1#空压厂房 | GTAW+SMAW/GTAW | KF-5122A | / | 3点 | 热处理后24H后
2024.08.12 | 2024.08.14 | NMBF-KF-5122A-LHJ(01)-YPK-YD-0083 | 5122-HUS-51003-350-A15A-H10 | GW30 | 5870 | Φ33.4*6.35 | A335 P91 | HB≤241 | 100% | 合格 |  | YD（硬度） | 1#空压厂房 | GTAW+SMAW/GTAW | KF-5122A | / | 3点 | 热处理后24H后
2024.08.12 | 2024.08.14 | NMBF-KF-5122A-LHJ(01)-YPK-YD-0083 | 5122-HUS-51003-350-A15A-H10 | W31 | 5870 | Φ33.4*6.35 | A335 P91 | HB≤241 | 100% | 合格 |  | YD（硬度） | 1#空压厂房 | GTAW+SMAW/GTAW | KF-5122A | / | 3点 | 热处理后24H后
2024.08.12 | 2024.08.14 | NMBF-KF-5122A-LHJ(01)-YPK-YD-0083 | 5122-HUS-51003-350-A15A-H10 | GW32 | 5870 | Φ33.4*6.35 | A335 P91 | HB≤241 | 100% | 合格 |  | YD（硬度） | 1#空压厂房 | GTAW+SMAW/GTAW | KF-5122A | / | 3点 | 热处理后24H后
2024.08.12 | 2024.08.14 | NMBF-KF-5122A-LHJ(01)-YPK-YD-0083 | 5122-HUS-51003-350-A15A-H10 | GW33 | 5870 | Φ33.4*6.35 | A335 P91 | HB≤241 | 100% | 合格 |  | YD（硬度） | 1#空压厂房 | GTAW+SMAW/GTAW | KF-5122A | / | 3点 | 热处理后24H后
2024.08.12 | 2024.08.14 | NMBF-KF-5122A-LHJ(01)-YPK-YD-0083 | 5122-HUS-51003-350-A15A-H10 | W34 | 5870 | Φ33.4*6.35 | A335 P91 | HB≤241 | 100% | 合格 |  | YD（硬度） | 1#空压厂房 | GTAW+SMAW/GTAW | KF-5122A | / | 3点 | 热处理后24H后
2024.08.12 | 2024.08.14 | NMBF-KF-5122A-LHJ(01)-YPK-YD-0083 | 5122-HUS-51003-350-A15A-H10 | GW35 | 5870 | Φ33.4*6.35 | A335 P91 | HB≤241 | 100% | 合格 |  | YD（硬度） | 1#空压厂房 | GTAW+SMAW/GTAW | KF-5122A | / | 3点 | 热处理后24H后
2024.08.12 | 2024.08.14 | NMBF-KF-5122A-LHJ(01)-YPK-YD-0084 | 5122-HUS-51005-80-A15A-H10 | GW11A | 5610 | Φ88.9*11.13 | A335 P91 | HB≤241 | 100% | 合格 |  | YD（硬度） | 1#空压厂房 | GTAW+SMAW | KF-5122A | / | 3点 | 热处理后24H后
2024.08.12 | 2024.08.14 | NMBF-KF-5122A-LHJ(01)-YPK-YD-0084 | 5122-HUS-51005-80-A15A-H10 | GW23CE | 5610 | Φ88.9*11.13 | A335 P91 | HB≤241 | 100% | 合格 |  | YD（硬度） | 1#空压厂房 | GTAW+SMAW | KF-5122A | / | 3点 | 热处理后24H后
2024.08.12 | 2024.08.14 | NMBF-KF-5122A-LHJ(01)-YPK-YD-0084 | 5122-HUS-51005-80-A15A-H10 | GW23A | 5610 | Φ88.9*11.13 | A335 P91 | HB≤241 | 100% | 合格 |  | YD（硬度） | 1#空压厂房 | GTAW+SMAW | KF-5122A | / | 3点 | 热处理后24H后
2024.08.12 | 2024.08.14 | NMBF-KF-5122A-LHJ(01)-YPK-YD-0084 | 5122-HUS-51005-80-A15A-H10 | GW22 | 5610 | Φ88.9*11.13 | A335 P91 | HB≤241 | 100% | 合格 |  | YD（硬度） | 1#空压厂房 | GTAW+SMAW | KF-5122A | / | 3点 | 热处理后24H后
2024.08.12 | 2024.08.14 | NMBF-KF-5122A-LHJ(01)-YPK-YD-0084 | 5122-HUS-51005-80-A15A-H10 | GW28 | 5610 | Φ88.9*11.13 | A335 P91 | HB≤241 | 100% | 合格 |  | YD（硬度） | 1#空压厂房 | GTAW+SMAW | KF-5122A | / | 3点 | 热处理后24H后
2024.08.12 | 2024.08.14 | NMBF-KF-5122A-LHJ(01)-YPK-YD-0085 | 5122-HUS-51006-80-A15A-H10 | GW1 | 5610 | Φ88.9*11.13 | A335 P91 | HB≤241 | 100% | 合格 |  | YD（硬度） | 1#空压厂房 | GTAW+SMAW | KF-5122A | / | 3点 | 热处理后24H后
2024.08.12 | 2024.08.14 | NMBF-KF-5122A-LHJ(01)-YPK-YD-0085 | 5122-HUS-51006-80-A15A-H10 | W2 | 5610 | Φ88.9*11.13 | A335 P91 | HB≤241 | 100% | 合格 |  | YD（硬度） | 1#空压厂房 | GTAW+SMAW | KF-5122A | / | 3点 | 热处理后24H后
2024.08.12 | 2024.08.14 | NMBF-KF-5122A-LHJ(01)-YPK-YD-0085 | 5122-HUS-51006-80-A15A-H10 | W3 | 5610 | Φ88.9*11.13 | A335 P91 | HB≤241 | 100% | 合格 |  | YD（硬度） | 1#空压厂房 | GTAW+SMAW | KF-5122A | / | 3点 | 热处理后24H后
2024.08.12 | 2024.08.14 | NMBF-KF-5122A-LHJ(01)-YPK-YD-0085 | 5122-HUS-51006-80-A15A-H10 | GW4 | 5610 | Φ88.9*11.13 | A335 P91 | HB≤241 | 100% | 合格 |  | YD（硬度） | 1#空压厂房 | GTAW+SMAW | KF-5122A | / | 3点 | 热处理后24H后
2024.08.12 | 2024.08.14 | NMBF-KF-5122A-LHJ(01)-YPK-YD-0085 | 5122-HUS-51006-80-A15A-H10 | GW8 | 5610 | Φ88.9*11.13 | A335 P91 | HB≤241 | 100% | 合格 |  | YD（硬度） | 1#空压厂房 | GTAW+SMAW | KF-5122A | / | 3点 | 热处理后24H后
2024.08.12 | 2024.08.14 | NMBF-KF-5122A-LHJ(01)-YPK-YD-0085 | 5122-HUS-51006-80-A15A-H10 | GW9 | 5610 | Φ88.9*11.13 | A335 P91 | HB≤241 | 100% | 合格 |  | YD（硬度） | 1#空压厂房 | GTAW+SMAW | KF-5122A | / | 3点 | 热处理后24H后
2024.08.12 | 2024.08.14 | NMBF-KF-5122A-LHJ(01)-YPK-YD-0085 | 5122-HUS-51006-80-A15A-H10 | W10 | 5610 | Φ88.9*11.13 | A335 P91 | HB≤241 | 100% | 合格 |  | YD（硬度） | 1#空压厂房 | GTAW+SMAW | KF-5122A | / | 3点 | 热处理后24H后
2024.08.12 | 2024.08.14 | NMBF-KF-5122A-LHJ(01)-YPK-YD-0085 | 5122-HUS-51006-80-A15A-H10 | W11 | 5610 | Φ88.9*11.13 | A335 P91 | HB≤241 | 100% | 合格 |  | YD（硬度） | 1#空压厂房 | GTAW+SMAW | KF-5122A | / | 3点 | 热处理后24H后
2024.08.12 | 2024.08.14 | NMBF-KF-5122A-LHJ(01)-YPK-YD-0085 | 5122-HUS-51006-80-A15A-H10 | GW12 | 5610 | Φ88.9*11.13 | A335 P91 | HB≤241 | 100% | 合格 |  | YD（硬度） | 1#空压厂房 | GTAW+SMAW | KF-5122A | / | 3点 | 热处理后24H后
2024.08.12 | 2024.08.14 | NMBF-KF-5122A-LHJ(01)-YPK-YD-0085 | 5122-HUS-51006-80-A15A-H10 | GW13 | 913 | Φ88.9*11.13 | A335 P91 | HB≤241 | 100% | 合格 |  | YD（硬度） | 1#空压厂房 | GTAW+SMAW | KF-5122A | / | 3点 | 热处理后24H后
2024.08.12 | 2024.08.14 | NMBF-KF-5122A-LHJ(01)-YPK-YD-0086 | 5122-HUS-51007-80-A15A-H10 | GW1 | 913 | Φ88.9*11.13 | A335 P91 | HB≤241 | 100% | 合格 |  | YD（硬度） | 1#空压厂房 | GTAW+SMAW | KF-5122A | / | 3点 | 热处理后24H后
2024.08.12 | 2024.08.14 | NMBF-KF-5122A-LHJ(01)-YPK-YD-0086 | 5122-HUS-51007-80-A15A-H10 | W2 | 913 | Φ88.9*11.13 | A335 P91 | HB≤241 | 100% | 合格 |  | YD（硬度） | 1#空压厂房 | GTAW+SMAW | KF-5122A | / | 3点 | 热处理后24H后
2024.08.12 | 2024.08.14 | NMBF-KF-5122A-LHJ(01)-YPK-YD-0086 | 5122-HUS-51007-80-A15A-H10 | W3 | 5610 | Φ88.9*11.13 | A335 P91 | HB≤241 | 100% | 合格 |  | YD（硬度） | 1#空压厂房 | GTAW+SMAW | KF-5122A | / | 3点 | 热处理后24H后
2024.08.12 | 2024.08.14 | NMBF-KF-5122A-LHJ(01)-YPK-YD-0086 | 5122-HUS-51007-80-A15A-H10 | GW4 | 913 | Φ88.9*11.13 | A335 P91 | HB≤241 | 100% | 合格 |  | YD（硬度） | 1#空压厂房 | GTAW+SMAW | KF-5122A | / | 3点 | 热处理后24H后
2024.08.12 | 2024.08.14 | NMBF-KF-5122A-LHJ(01)-YPK-YD-0086 | 5122-HUS-51007-80-A15A-H10 | GW8 | 913 | Φ88.9*11.13 | A335 P91 | HB≤241 | 100% | 合格 |  | YD（硬度） | 1#空压厂房 | GTAW+SMAW | KF-5122A | / | 3点 | 热处理后24H后
2024.08.12 | 2024.08.14 | NMBF-KF-5122A-LHJ(01)-YPK-YD-0086 | 5122-HUS-51007-80-A15A-H10 | W9 | 5610 | Φ88.9*11.13 | A335 P91 | HB≤241 | 100% | 合格 |  | YD（硬度） | 1#空压厂房 | GTAW+SMAW | KF-5122A | / | 3点 | 热处理后24H后
2024.08.12 | 2024.08.14 | NMBF-KF-5122A-LHJ(01)-YPK-YD-0086 | 5122-HUS-51007-80-A15A-H10 | W10 | 5610 | Φ88.9*11.13 | A335 P91 | HB≤241 | 100% | 合格 |  | YD（硬度） | 1#空压厂房 | GTAW+SMAW | KF-5122A | / | 3点 | 热处理后24H后
2024.08.12 | 2024.08.14 | NMBF-KF-5122A-LHJ(01)-YPK-YD-0086 | 5122-HUS-51007-80-A15A-H10 | W11 | 5610 | Φ88.9*11.13 | A335 P91 | HB≤241 | 100% | 合格 |  | YD（硬度） | 1#空压厂房 | GTAW+SMAW | KF-5122A | / | 3点 | 热处理后24H后
2024.08.12 | 2024.08.14 | NMBF-KF-5122A-LHJ(01)-YPK-YD-0086 | 5122-HUS-51007-80-A15A-H10 | GW12 | 913 | Φ88.9*11.13 | A335 P91 | HB≤241 | 100% | 合格 |  | YD（硬度） | 1#空压厂房 | GTAW+SMAW | KF-5122A | / | 3点 | 热处理后24H后
2024.08.12 | 2024.08.14 | NMBF-KF-5122A-LHJ(01)-YPK-YD-0086 | 5122-HUS-51007-80-A15A-H10 | GW17 | 913 | Φ88.9*11.13 | A335 P91 | HB≤241 | 100% | 合格 |  | YD（硬度） | 1#空压厂房 | GTAW+SMAW | KF-5122A | / | 3点 | 热处理后24H后
2024.08.12 | 2024.08.14 | NMBF-KF-5122A-LHJ(01)-YPK-YD-0087 | 5122-HUS-51003-350-A15A-H10 | HANG-027-1 | 611 | δ=25mm | A335 P91+12Cr1MoVR | HB≤241 | 100% | 合格 |  | YD（硬度） | 1#空压厂房 | GTAW+SAW | KF-5122A | / | 3点 | 热处理后24H后
2024.08.12 | 2024.08.14 | NMBF-KF-5122A-LHJ(01)-YPK-YD-0087 | 5122-HUS-51003-350-A15A-H10 | HANG-027-2 | 611 | δ=25mm | A335 P91+12Cr1MoVR | HB≤241 | 100% | 合格 |  | YD（硬度） | 1#空压厂房 | GTAW+SAW | KF-5122A | / | 3点 | 热处理后24H后
2024.08.12 | 2024.08.14 | NMBF-KF-5122A-LHJ(01)-YPK-YD-0088 | 5122-HUS-51002-350-A15A-H10 | HANG-016-1 | 611 | δ=25mm | A335 P91+12Cr1MoVR | HB≤241 | 100% | 合格 |  | YD（硬度） | 1#空压厂房 | GTAW+SAW | KF-5122A | / | 3点 | 热处理后24H后
2024.08.12 | 2024.08.14 | NMBF-KF-5122A-LHJ(01)-YPK-YD-0088 | 5122-HUS-51002-350-A15A-H10 | HANG-016-2 | 611 | δ=25mm | A335 P91+12Cr1MoVR | HB≤241 | 100% | 合格 |  | YD（硬度） | 1#空压厂房 | GTAW+SAW | KF-5122A | / | 3点 | 热处理后24H后
2024.08.17 | 2024.08.20 | NMBF-KF-5122A-LHJ(01)-YPK-YD-0089 | 5122-DR-51001-50-A15A-P9 | W2 | 5870 | Φ33.4*6.35 | A335 P91 | HB≤241 | 100% | 合格 |  | YD（硬度） | 1#空压厂房 | GTAW | KF-5122A | / | 3点 | 热处理后24H后
2024.08.17 | 2024.08.20 | NMBF-KF-5122A-LHJ(01)-YPK-YD-0089 | 5122-DR-51001-50-A15A-P9 | W3 | 5870 | Φ60.3*8.74 | A335 P91 | HB≤241 | 100% | 合格 |  | YD（硬度） | 1#空压厂房 | GTAW | KF-5122A | / | 3点 | 热处理后24H后
2024.08.17 | 2024.08.20 | NMBF-KF-5122A-LHJ(01)-YPK-YD-0089 | 5122-DR-51001-50-A15A-P9 | W4 | 5870 | Φ60.3*8.74 | A335 P91 | HB≤241 | 100% | 合格 |  | YD（硬度） | 1#空压厂房 | GTAW | KF-5122A | / | 3点 | 热处理后24H后
2024.08.17 | 2024.08.20 | NMBF-KF-5122A-LHJ(01)-YPK-YD-0089 | 5122-DR-51001-50-A15A-P9 | W5 | 5870 | Φ60.3*8.74 | A335 P91 | HB≤241 | 100% | 合格 |  | YD（硬度） | 1#空压厂房 | GTAW | KF-5122A | / | 3点 | 热处理后24H后
2024.08.17 | 2024.08.20 | NMBF-KF-5122A-LHJ(01)-YPK-YD-0089 | 5122-DR-51001-50-A15A-P9 | W7 | 5870 | Φ60.3*8.74 | A335 P91 | HB≤241 | 100% | 合格 |  | YD（硬度） | 1#空压厂房 | GTAW | KF-5122A | / | 3点 | 热处理后24H后
2024.08.17 | 2024.08.20 | NMBF-KF-5122A-LHJ(01)-YPK-YD-0089 | 5122-DR-51001-50-A15A-P9 | W8 | 5870 | Φ60.3*8.74 | A335 P91 | HB≤241 | 100% | 合格 |  | YD（硬度） | 1#空压厂房 | GTAW | KF-5122A | / | 3点 | 热处理后24H后
2024.08.17 | 2024.08.20 | NMBF-KF-5122A-LHJ(01)-YPK-YD-0089 | 5122-DR-51001-50-A15A-P9 | W10 | 5870 | Φ60.3*8.74 | A335 P91 | HB≤241 | 100% | 合格 |  | YD（硬度） | 1#空压厂房 | GTAW | KF-5122A | / | 3点 | 热处理后24H后
2024.08.17 | 2024.08.20 | NMBF-KF-5122A-LHJ(01)-YPK-YD-0089 | 5122-DR-51001-50-A15A-P9 | W11 | 5870 | Φ60.3*8.74 | A335 P91 | HB≤241 | 100% | 合格 |  | YD（硬度） | 1#空压厂房 | GTAW | KF-5122A | / | 3点 | 热处理后24H后
2024.08.21 | 2024.08.22 | NMBF-KF-5122A-LHJ(01)-YPK-YD-0090 | 5122-DR-51001-50-A15A-P9 | GW6 | 5870 | Φ33.4*6.35 | A335 P91 | HB≤241 | 100% | 合格 |  | YD（硬度） | 1#空压厂房 | GTAW | KF-5122A | / | 3点 | 热处理后24H后
2024.08.21 | 2024.08.24 | NMBF-KF-5122A-LHJ(01)-YPK-YD-0092 | 5122-CA-01001-3400-C1D-V | GW3A | 0217 | Φ3454*20 | L245 | HB≤200 | 100% | 合格 |  | YD（硬度） | 1#空压厂房 | GTAW+SMAW | KF-5122A | / | 3点 | 热处理后24H后
2024.09.12 | 2024.09.15 | NMBF-KF-5122A-LHJ(01)-YPK-YD-0094 | 5122-DR-51001-50-A15A-P9 | W9 | 5870 | Φ60.3*8.74 | A335 P91 | HB≤241 | 100% | 合格 |  | YD（硬度） | 1#空压厂房 | GTAW | KF-5122A | / | 3点 | 热处理后24H后
2024.09.10 | 2024.09.13 | NMBF-KF-5122A-LHJ(01)-YPK-YD-0101 | 5122-CA-01001-3400-C1D-V | GW11 | 4938 3711 | Φ3454*20 | L245 | HB≤200 | 100% | 合格 |  | YD（硬度） | 1#空压厂房 | GTAW+SMAW | KF-5122A | / | 3点 | 热处理后24H后
2024.08.21 | 2024.08.24 | NMBF-KF-5122B-LHJ(01)-YPK-YD-0001 | 5122-CA-02001-3400-C1D-V | GW10 | 625X | Φ3454*20 | L245 | HB≤200 | 100% | 合格 |  | YD（硬度） | 2#空压厂房 | GTAW+SMAW | KF-5122B | / | 3点 | 热处理后24H后
2024.06.08 | 2024.06.10 | NMBF-KF-5122C-LHJ(01)-YPK-YD-0001 | 5122-HUS-53001-500-A15A-H10 | W4 | 913 | Φ508*35 | A335 P91 | HB≤241 | 100% | 合格 | 234.224.198 | YD（硬度） | 3#空压厂房 | GTAW+SAW | KF-5122C | / | 3点 | 热处理后24H后
2024.06.08 | 2024.06.10 | NMBF-KF-5122C-LHJ(01)-YPK-YD-0001 | 5122-HUS-53001-500-A15A-H10 | W55 | 913 | Φ508*35 | A335 P91 | HB≤241 | 100% | 合格 | 189.234.211 | YD（硬度） | 3#空压厂房 | GTAW+SAW | KF-5122C | / | 3点 | 热处理后24H后
2024.06.08 | 2024.06.10 | NMBF-KF-5122C-LHJ(01)-YPK-YD-0001 | 5122-HUS-53001-500-A15A-H10 | W56 | 913 | Φ508*35 | A335 P91 | HB≤241 | 100% | 合格 | 217.196.234 | YD（硬度） | 3#空压厂房 | GTAW+SAW | KF-5122C | / | 3点 | 热处理后24H后
2024.06.08 | 2024.06.10 | NMBF-KF-5122C-LHJ(01)-YPK-YD-0001 | 5122-HUS-53001-500-A15A-H10 | W58 | 913 | Φ508*35 | A335 P91 | HB≤241 | 100% | 合格 | 187.235.227 | YD（硬度） | 3#空压厂房 | GTAW+SAW | KF-5122C | / | 3点 | 热处理后24H后
2024.06.08 | 2024.06.10 | NMBF-KF-5122C-LHJ(01)-YPK-YD-0001 | 5122-HUS-53001-500-A15A-H10 | W60 | 913 | Φ508*35 | A335 P91 | HB≤241 | 100% | 合格 | 174.185.209 | YD（硬度） | 3#空压厂房 | GTAW+SAW | KF-5122C | / | 3点 | 热处理后24H后
2024.06.08 | 2024.06.10 | NMBF-KF-5122C-LHJ(01)-YPK-YD-0001 | 5122-HUS-53001-500-A15A-H10 | W61 | 913 | Φ508*35 | A335 P91 | HB≤241 | 100% | 合格 | 225.214.225 | YD（硬度） | 3#空压厂房 | GTAW+SAW | KF-5122C | / | 3点 | 热处理后24H后
2024.06.08 | 2024.06.10 | NMBF-KF-5122C-LHJ(01)-YPK-YD-0001 | 5122-HUS-53001-500-A15A-H10 | W62 | 913 | Φ508*35 | A335 P91 | HB≤241 | 100% | 合格 | 179.196.211 | YD（硬度） | 3#空压厂房 | GTAW+SAW | KF-5122C | / | 3点 | 热处理后24H后
2024.06.08 | 2024.06.10 | NMBF-KF-5122C-LHJ(01)-YPK-YD-0001 | 5122-HUS-53001-500-A15A-H10 | W64 | 913 | Φ508*35 | A335 P91 | HB≤241 | 100% | 合格 | 224.209.217 | YD（硬度） | 3#空压厂房 | GTAW+SAW | KF-5122C | / | 3点 | 热处理后24H后
2024.06.08 | 2024.06.10 | NMBF-KF-5122C-LHJ(01)-YPK-YD-0001 | 5122-HUS-53001-500-A15A-H10 | W65 | 913 | Φ508*35 | A335 P91 | HB≤241 | 100% | 合格 | 234.215.195 | YD（硬度） | 3#空压厂房 | GTAW+SAW | KF-5122C | / | 3点 | 热处理后24H后
2024.06.08 | 2024.06.10 | NMBF-KF-5122C-LHJ(01)-YPK-YD-0001 | 5122-HUS-53001-500-A15A-H10 | W67 | 2412 | Φ508*35 | A335 P91 | HB≤241 | 100% | 合格 | 178.223.234 | YD（硬度） | 3#空压厂房 | GTAW+SAW | KF-5122C | / | 3点 | 热处理后24H后
2024.06.08 | 2024.06.10 | NMBF-KF-5122C-LHJ(01)-YPK-YD-0001 | 5122-HUS-53001-500-A15A-H10 | W69 | 913 | Φ508*35 | A335 P91 | HB≤241 | 100% | 合格 | 225.214.198 | YD（硬度） | 3#空压厂房 | GTAW+SAW | KF-5122C | / | 3点 | 热处理后24H后
2024.06.08 | 2024.06.09 | NMBF-KF-5122C-LHJ(01)-YPK-YD-0001 | 5122-HUS-53001-500-A15A-H10 | W71 | 913 | Φ508*35 | A335 P91 | HB≤241 | 100% | 合格 |  | YD（硬度） | 3#空压厂房 | GTAW+SAW | KF-5122C | / | 3点 | 热处理后24H后
2024.06.08 | 2024.06.09 | NMBF-KF-5122C-LHJ(01)-YPK-YD-0001 | 5122-HUS-53001-500-A15A-H10 | W73 | 913 | Φ508*35 | A234 WP91 | HB≤241 | 100% | 合格 |  | YD（硬度） | 3#空压厂房 | GTAW+SAW | KF-5122C | / | 3点 | 热处理后24H后
2024.06.08 | 2024.06.10 | NMBF-KF-5122C-LHJ(01)-YPK-YD-0002 | 5122-HUS-53002-350-A15A-H10 | W3 | 2398 | Φ355.6*25 | A335 P91 | HB≤241 | 100% | 合格 |  | YD（硬度） | 3#空压厂房 | GTAW+SAW | KF-5122C | / | 3点 | 热处理后24H后
2024.06.08 | 2024.06.10 | NMBF-KF-5122C-LHJ(01)-YPK-YD-0002 | 5122-HUS-53002-350-A15A-H10 | W1 | 2398 | Φ355.6*25 | A335 P91 | HB≤241 | 100% | 合格 |  | YD（硬度） | 3#空压厂房 | GTAW+SAW | KF-5122C | / | 3点 | 热处理后24H后
2024.06.08 | 2024.06.10 | NMBF-KF-5122C-LHJ(01)-YPK-YD-0002 | 5122-HUS-53002-350-A15A-H10 | W5 | 2398 | Φ355.6*25 | A335 P91 | HB≤241 | 100% | 合格 |  | YD（硬度） | 3#空压厂房 | GTAW+SAW | KF-5122C | / | 3点 | 热处理后24H后
2024.06.08 | 2024.06.10 | NMBF-KF-5122C-LHJ(01)-YPK-YD-0002 | 5122-HUS-53002-350-A15A-H10 | W8 | 2398 | Φ355.6*25 | A335 P91 | HB≤241 | 100% | 合格 |  | YD（硬度） | 3#空压厂房 | GTAW+SAW | KF-5122C | / | 3点 | 热处理后24H后
2024.06.08 | 2024.06.14 | NMBF-KF-5122C-LHJ(01)-YPK-YD-0003 | 5122-HUS-53003-350-A15A-H10 | W3 | 2398 | Φ355.6*25 | A335 P91 | HB≤241 | 100% | 合格 |  | YD（硬度） | 3#空压厂房 | GTAW+SAW | KF-5122C | / | 3点 | 热处理后24H后
2024.06.08 | 2024.06.14 | NMBF-KF-5122C-LHJ(01)-YPK-YD-0003 | 5122-HUS-53003-350-A15A-H10 | W5 | 2398 | Φ355.6*25 | A335 P91 | HB≤241 | 100% | 合格 |  | YD（硬度） | 3#空压厂房 | GTAW+SAW | KF-5122C | / | 3点 | 热处理后24H后
2024.06.08 | 2024.06.14 | NMBF-KF-5122C-LHJ(01)-YPK-YD-0003 | 5122-HUS-53003-350-A15A-H10 | W12 | 2398 | Φ355.6*25 | A335 P91 | HB≤241 | 100% | 合格 |  | YD（硬度） | 3#空压厂房 | GTAW+SAW | KF-5122C | / | 3点 | 热处理后24H后
2024.06.13 | 2024.06.21 | NMBF-KF-5122C-LHJ(01)-YPK-YD-0005 | 5122-HUS-53001-500-A15A-H10 | W1 | 5610 | Φ508*35 | A335 P91 | HB≤241 | 100% | 合格 |  | YD（硬度） | 3#空压厂房 | GTAW+SAW | KF-5122C | / | 3点 | 热处理后24H后
2024.06.13 | 2024.06.21 | NMBF-KF-5122C-LHJ(01)-YPK-YD-0005 | 5122-HUS-53001-500-A15A-H10 | W2 | 5914 | Φ508*35 | A335 P91 | HB≤241 | 100% | 合格 |  | YD（硬度） | 3#空压厂房 | GTAW+SAW | KF-5122C | / | 3点 | 热处理后24H后
2024.06.13 | 2024.06.21 | NMBF-KF-5122C-LHJ(01)-YPK-YD-0005 | 5122-HUS-53001-500-A15A-H10 | W3 | 5610 | Φ508*35 | A335 P91 | HB≤241 | 100% | 合格 |  | YD（硬度） | 3#空压厂房 | GTAW+SAW | KF-5122C | / | 3点 | 热处理后24H后
2024.06.13 | 2024.06.15 | NMBF-KF-5122C-LHJ(01)-YPK-YD-0005 | 5122-HUS-53001-500-A15A-H10 | W20 | 6114 | Φ60.3*8.74 | A335 P91 | HB≤241 | 100% | 合格 |  | YD（硬度） | 3#空压厂房 | GTAW+SAW | KF-5122C | / | 3点 | 热处理后24H后
2024.06.13 | 2024.06.21 | NMBF-KF-5122C-LHJ(01)-YPK-YD-0005 | 5122-HUS-53001-500-A15A-H10 | W21 | 6114 | Φ60.3*8.74 | A335 P91 | HB≤241 | 100% | 合格 |  | YD（硬度） | 3#空压厂房 | GTAW+SAW | KF-5122C | / | 3点 | 热处理后24H后
2024.06.13 | 2024.06.21 | NMBF-KF-5122C-LHJ(01)-YPK-YD-0005 | 5122-HUS-53001-500-A15A-H10 | W23 | 6114 | Φ60.3*8.74 | A335 P91 | HB≤241 | 100% | 合格 |  | YD（硬度） | 3#空压厂房 | GTAW+SAW | KF-5122C | / | 3点 | 热处理后24H后
2024.06.13 | 2024.06.21 | NMBF-KF-5122C-LHJ(01)-YPK-YD-0005 | 5122-HUS-53001-500-A15A-H10 | W24 | 6114 | Φ60.3*8.74 | A335 P91 | HB≤241 | 100% | 合格 |  | YD（硬度） | 3#空压厂房 | GTAW+SAW | KF-5122C | / | 3点 | 热处理后24H后
2024.06.13 | 2024.06.21 | NMBF-KF-5122C-LHJ(01)-YPK-YD-0005 | 5122-HUS-53001-500-A15A-H10 | W25 | 6114 | Φ60.3*8.74 | A335 P91 | HB≤241 | 100% | 合格 |  | YD（硬度） | 3#空压厂房 | GTAW+SAW | KF-5122C | / | 3点 | 热处理后24H后
2024.06.13 | 2024.06.21 | NMBF-KF-5122C-LHJ(01)-YPK-YD-0005 | 5122-HUS-53001-500-A15A-H10 | W26 | 6114 | Φ60.3*8.74 | A335 P91 | HB≤241 | 100% | 合格 |  | YD（硬度） | 3#空压厂房 | GTAW+SAW | KF-5122C | / | 3点 | 热处理后24H后
2024.06.13 | 2024.06.21 | NMBF-KF-5122C-LHJ(01)-YPK-YD-0005 | 5122-HUS-53001-500-A15A-H10 | W28 | 6114 | Φ60.3*8.74 | A335 P91 | HB≤241 | 100% | 合格 |  | YD（硬度） | 3#空压厂房 | GTAW+SAW | KF-5122C | / | 3点 | 热处理后24H后
2024.06.13 | 2024.06.21 | NMBF-KF-5122C-LHJ(01)-YPK-YD-0005 | 5122-HUS-53001-500-A15A-H10 | W29 | 6114 | Φ60.3*8.74 | A335 P91 | HB≤241 | 100% | 合格 |  | YD（硬度） | 3#空压厂房 | GTAW+SAW | KF-5122C | / | 3点 | 热处理后24H后
2024.06.13 | 2024.07.09 | NMBF-KF-5122C-LHJ(01)-YPK-YD-0005 | 5122-HUS-53001-500-A15A-H10 | W30 | 5610 | Φ508*35 | A335 P91 | HB≤241 | 100% | 合格 | 232.213.214 | YD（硬度） | 3#空压厂房 | GTAW+SAW | KF-5122C | / | 3点 | 热处理后24H后
2024.06.13 | 2024.07.09 | NMBF-KF-5122C-LHJ(01)-YPK-YD-0006 | 5122-HUS-53001-500-A15A-H10 | W31 | 5914 | Φ508*35 | A335 P91 | HB≤241 | 100% | 合格 | 223.217.225 | YD（硬度） | 3#空压厂房 | GTAW+SAW | KF-5122C | / | 3点 | 热处理后24H后
2024.06.13 | 2024.06.21 | NMBF-KF-5122C-LHJ(01)-YPK-YD-0006 | 5122-HUS-53001-500-A15A-H10 | W57 | 5914 | Φ508*35 | A335 P91 | HB≤241 | 100% | 合格 |  | YD（硬度） | 3#空压厂房 | GTAW+SAW | KF-5122C | / | 3点 | 热处理后24H后
2024.06.13 | 2024.06.21 | NMBF-KF-5122C-LHJ(01)-YPK-YD-0006 | 5122-HUS-53001-500-A15A-H10 | W59 | 5610 | Φ508*35 | A335 P91 | HB≤241 | 100% | 合格 |  | YD（硬度） | 3#空压厂房 | GTAW+SAW | KF-5122C | / | 3点 | 热处理后24H后
2024.06.13 | 2024.06.21 | NMBF-KF-5122C-LHJ(01)-YPK-YD-0006 | 5122-HUS-53001-500-A15A-H10 | W63 | 5610 | Φ508*35 | A335 P91 | HB≤241 | 100% | 合格 |  | YD（硬度） | 3#空压厂房 | GTAW+SAW | KF-5122C | / | 3点 | 热处理后24H后
2024.06.13 | 2024.06.21 | NMBF-KF-5122C-LHJ(01)-YPK-YD-0006 | 5122-HUS-53001-500-A15A-H10 | W66 | 5610 | Φ508*35 | A335 P91 | HB≤241 | 100% | 合格 |  | YD（硬度） | 3#空压厂房 | GTAW+SAW | KF-5122C | / | 3点 | 热处理后24H后
2024.06.13 | 2024.06.21 | NMBF-KF-5122C-LHJ(01)-YPK-YD-0006 | 5122-HUS-53001-500-A15A-H10 | W68 | 5610 | Φ508*35 | A335 P91 | HB≤241 | 100% | 合格 |  | YD（硬度） | 3#空压厂房 | GTAW+SAW | KF-5122C | / | 3点 | 热处理后24H后
2024.06.13 | 2024.06.21 | NMBF-KF-5122C-LHJ(01)-YPK-YD-0006 | 5122-HUS-53001-500-A15A-H10 | W70 | 5610 | Φ508*35 | A335 P91 | HB≤241 | 100% | 合格 |  | YD（硬度） | 3#空压厂房 | GTAW+SAW | KF-5122C | / | 3点 | 热处理后24H后
2024.06.13 | 2024.06.14 | NMBF-KF-5122C-LHJ(01)-YPK-YD-0007 | 5122-HUS-53003-350-A15A-H10 | W7 | 2398 | Φ355.6*25 | A335 P91 | HB≤241 | 100% | 合格 |  | YD（硬度） | 3#空压厂房 | GTAW+SAW | KF-5122C | / | 3点 | 热处理后24H后
2024.06.13 | 2024.06.14 | NMBF-KF-5122C-LHJ(01)-YPK-YD-0007 | 5122-HUS-53003-350-A15A-H10 | W9 | 2398 | Φ355.6*25 | A335 P91 | HB≤241 | 100% | 合格 |  | YD（硬度） | 3#空压厂房 | GTAW+SAW | KF-5122C | / | 3点 | 热处理后24H后
2024.06.13 | 2024.06.16 | NMBF-KF-5122C-LHJ(01)-YPK-YD-0008 | 5122-HUS-53005-80-A15A-H10 | W1 | 5610 | Φ88.9*11.13 | A335 P91 | HB≤241 | 100% | 合格 |  | YD（硬度） | 3#空压厂房 | GTAW+SAW | KF-5122C | / | 3点 | 热处理后24H后
2024.06.13 | 2024.06.16 | NMBF-KF-5122C-LHJ(01)-YPK-YD-0008 | 5122-HUS-53005-80-A15A-H10 | W2 | 5610 | Φ88.9*11.13 | A335 P91 | HB≤241 | 100% | 合格 |  | YD（硬度） | 3#空压厂房 | GTAW+SAW | KF-5122C | / | 3点 | 热处理后24H后
2024.06.13 | 2024.06.16 | NMBF-KF-5122C-LHJ(01)-YPK-YD-0008 | 5122-HUS-53005-80-A15A-H10 | W3 | 5610 | Φ88.9*11.13 | A335 P91 | HB≤241 | 100% | 合格 |  | YD（硬度） | 3#空压厂房 | GTAW+SAW | KF-5122C | / | 3点 | 热处理后24H后
2024.06.13 | 2024.06.16 | NMBF-KF-5122C-LHJ(01)-YPK-YD-0008 | 5122-HUS-53005-80-A15A-H10 | W4 | 5610 | Φ88.9*11.13 | A335 P91 | HB≤241 | 100% | 合格 |  | YD（硬度） | 3#空压厂房 | GTAW+SAW | KF-5122C | / | 3点 | 热处理后24H后
2024.06.13 | 2024.06.16 | NMBF-KF-5122C-LHJ(01)-YPK-YD-0008 | 5122-HUS-53005-80-A15A-H10 | W6 | 5610 | Φ88.9*11.13 | A335 P91 | HB≤241 | 100% | 合格 |  | YD（硬度） | 3#空压厂房 | GTAW+SAW | KF-5122C | / | 3点 | 热处理后24H后
2024.06.13 | 2024.06.16 | NMBF-KF-5122C-LHJ(01)-YPK-YD-0008 | 5122-HUS-53005-80-A15A-H10 | W7 | 5610 | Φ88.9*11.13 | A335 P91 | HB≤241 | 100% | 合格 |  | YD（硬度） | 3#空压厂房 | GTAW+SAW | KF-5122C | / | 3点 | 热处理后24H后
2024.06.13 | 2024.07.10 | NMBF-KF-5122C-LHJ(01)-YPK-YD-0008 | 5122-HUS-53005-80-A15A-H10 | W9 | 6114 | Φ88.9*11.13 | A335 P91 | HB≤241 | 100% | 合格 |  | YD（硬度） | 3#空压厂房 | GTAW+SAW | KF-5122C | / | 3点 | 热处理后24H后
2024.06.13 | 2024.07.10 | NMBF-KF-5122C-LHJ(01)-YPK-YD-0008 | 5122-HUS-53005-80-A15A-H10 | W12 | 6114 | Φ88.9*11.13 | A335 P91 | HB≤241 | 100% | 合格 |  | YD（硬度） | 3#空压厂房 | GTAW+SAW | KF-5122C | / | 3点 | 热处理后24H后
2024.06.13 | 2024.06.19 | NMBF-KF-5122C-LHJ(01)-YPK-YD-0008 | 5122-HUS-53005-80-A15A-H10 | W14 | 5610 | Φ88.9*11.13 | A335 P91 | HB≤241 | 100% | 合格 | 195.203.221 | YD（硬度） | 3#空压厂房 | GTAW+SAW | KF-5122C | / | 3点 | 热处理后24H后
2024.06.13 | 2024.06.19 | NMBF-KF-5122C-LHJ(01)-YPK-YD-0008 | 5122-HUS-53005-80-A15A-H10 | W15 | 5610 | Φ88.9*11.13 | A335 P91 | HB≤241 | 100% | 合格 | 221.203.226 | YD（硬度） | 3#空压厂房 | GTAW+SAW | KF-5122C | / | 3点 | 热处理后24H后
2024.06.13 | 2024.06.19 | NMBF-KF-5122C-LHJ(01)-YPK-YD-0008 | 5122-HUS-53005-80-A15A-H10 | W16 | 5610 | Φ88.9*11.13 | A335 P91 | HB≤241 | 100% | 合格 | 199.179.221 | YD（硬度） | 3#空压厂房 | GTAW+SAW | KF-5122C | / | 3点 | 热处理后24H后
2024.06.13 | 2024.06.19 | NMBF-KF-5122C-LHJ(01)-YPK-YD-0008 | 5122-HUS-53005-80-A15A-H10 | W17 | 5610 | Φ88.9*11.13 | A335 P91 | HB≤241 | 100% | 合格 | 224.216.205 | YD（硬度） | 3#空压厂房 | GTAW+SAW | KF-5122C | / | 3点 | 热处理后24H后
2024.06.13 | 2024.06.17 | NMBF-KF-5122C-LHJ(01)-YPK-YD-0009 | 5122-HUS-53006-80-A15A-H10 | W13 | 6114 | Φ88.9*11.13 | A335 P91 | HB≤241 | 100% | 合格 |  | YD（硬度） | 3#空压厂房 | GTAW+SAW | KF-5122C | / | 3点 | 热处理后24H后
2024.06.13 | 2024.06.17 | NMBF-KF-5122C-LHJ(01)-YPK-YD-0009 | 5122-HUS-53006-80-A15A-H10 | W14 | 5610 | Φ88.9*11.13 | A335 P91 | HB≤241 | 100% | 合格 |  | YD（硬度） | 3#空压厂房 | GTAW+SAW | KF-5122C | / | 3点 | 热处理后24H后
2024.06.13 | 2024.06.17 | NMBF-KF-5122C-LHJ(01)-YPK-YD-0009 | 5122-HUS-53006-80-A15A-H10 | W15 | 6114 | Φ88.9*11.13 | A335 P91 | HB≤241 | 100% | 合格 |  | YD（硬度） | 3#空压厂房 | GTAW+SAW | KF-5122C | / | 3点 | 热处理后24H后
2024.06.13 | 2024.06.17 | NMBF-KF-5122C-LHJ(01)-YPK-YD-0009 | 5122-HUS-53006-80-A15A-H10 | W17 | 6114 | Φ88.9*11.13 | A335 P91 | HB≤241 | 100% | 合格 |  | YD（硬度） | 3#空压厂房 | GTAW+SAW | KF-5122C | / | 3点 | 热处理后24H后
2024.06.13 | 2024.06.17 | NMBF-KF-5122C-LHJ(01)-YPK-YD-0009 | 5122-HUS-53006-80-A15A-H10 | W18 | 6114 | Φ88.9*11.13 | A335 P91 | HB≤241 | 100% | 合格 |  | YD（硬度） | 3#空压厂房 | GTAW+SAW | KF-5122C | / | 3点 | 热处理后24H后
2024.06.13 | 2024.06.17 | NMBF-KF-5122C-LHJ(01)-YPK-YD-0009 | 5122-HUS-53006-80-A15A-H10 | W20 | 6114 | Φ88.9*11.13 | A335 P91 | HB≤241 | 100% | 合格 |  | YD（硬度） | 3#空压厂房 | GTAW+SAW | KF-5122C | / | 3点 | 热处理后24H后
2024.06.13 | 2024.06.17 | NMBF-KF-5122C-LHJ(01)-YPK-YD-0009 | 5122-HUS-53006-80-A15A-H10 | W21 | 6114 | Φ88.9*11.13 | A335 P91 | HB≤241 | 100% | 合格 |  | YD（硬度） | 3#空压厂房 | GTAW+SAW | KF-5122C | / | 3点 | 热处理后24H后
2024.06.13 | 2024.06.17 | NMBF-KF-5122C-LHJ(01)-YPK-YD-0009 | 5122-HUS-53006-80-A15A-H10 | W26 | 6114 | Φ88.9*11.13 | A335 P91 | HB≤241 | 100% | 合格 |  | YD（硬度） | 3#空压厂房 | GTAW+SAW | KF-5122C | / | 3点 | 热处理后24H后
2024.06.13 | 2024.06.17 | NMBF-KF-5122C-LHJ(01)-YPK-YD-0009 | 5122-HUS-53006-80-A15A-H10 | W27 | 6114 | Φ88.9*11.13 | A335 P91 | HB≤241 | 100% | 合格 |  | YD（硬度） | 3#空压厂房 | GTAW+SAW | KF-5122C | / | 3点 | 热处理后24H后
2024.06.13 | 2024.06.17 | NMBF-KF-5122C-LHJ(01)-YPK-YD-0009 | 5122-HUS-53006-80-A15A-H10 | W28 | 6114 | Φ88.9*11.13 | A335 P91 | HB≤241 | 100% | 合格 |  | YD（硬度） | 3#空压厂房 | GTAW+SAW | KF-5122C | / | 3点 | 热处理后24H后
2024.06.13 | 2024.06.17 | NMBF-KF-5122C-LHJ(01)-YPK-YD-0009 | 5122-HUS-53006-80-A15A-H10 | W30 | 5610 | Φ88.9*11.13 | A335 P91 | HB≤241 | 100% | 合格 |  | YD（硬度） | 3#空压厂房 | GTAW+SAW | KF-5122C | / | 3点 | 热处理后24H后
2024.06.13 | 2024.06.17 | NMBF-KF-5122C-LHJ(01)-YPK-YD-0009 | 5122-HUS-53006-80-A15A-H10 | W31 | 5610 | Φ88.9*11.13 | A335 P91 | HB≤241 | 100% | 合格 |  | YD（硬度） | 3#空压厂房 | GTAW+SAW | KF-5122C | / | 3点 | 热处理后24H后
2024.06.13 | 2024.06.17 | NMBF-KF-5122C-LHJ(01)-YPK-YD-0010 | 5122-HUS-53006-80-A15A-H10 | W33 | 6114 | Φ88.9*11.13 | A335 P91 | HB≤241 | 100% | 合格 |  | YD（硬度） | 3#空压厂房 | GTAW+SAW | KF-5122C | / | 3点 | 热处理后24H后
2024.06.13 | 2024.06.17 | NMBF-KF-5122C-LHJ(01)-YPK-YD-0010 | 5122-HUS-53006-80-A15A-H10 | W34 | 6114 | Φ88.9*11.13 | A335 P91 | HB≤241 | 100% | 合格 |  | YD（硬度） | 3#空压厂房 | GTAW+SAW | KF-5122C | / | 3点 | 热处理后24H后
2024.06.13 | 2024.06.17 | NMBF-KF-5122C-LHJ(01)-YPK-YD-0010 | 5122-HUS-53006-80-A15A-H10 | W36 | 6114 | Φ88.9*11.13 | A335 P91 | HB≤241 | 100% | 合格 |  | YD（硬度） | 3#空压厂房 | GTAW+SAW | KF-5122C | / | 3点 | 热处理后24H后
2024.06.13 | 2024.06.17 | NMBF-KF-5122C-LHJ(01)-YPK-YD-0010 | 5122-HUS-53006-80-A15A-H10 | W37 | 5610 | Φ88.9*11.13 | A335 P91 | HB≤241 | 100% | 合格 |  | YD（硬度） | 3#空压厂房 | GTAW+SAW | KF-5122C | / | 3点 | 热处理后24H后
2024.06.13 | 2024.06.17 | NMBF-KF-5122C-LHJ(01)-YPK-YD-0010 | 5122-HUS-53006-80-A15A-H10 | W38 | 5610 | Φ88.9*11.13 | A335 P91 | HB≤241 | 100% | 合格 |  | YD（硬度） | 3#空压厂房 | GTAW+SAW | KF-5122C | / | 3点 | 热处理后24H后
2024.06.13 | 2024.06.26 | NMBF-KF-5122C-LHJ(01)-YPK-YD-0010 | 5122-HUS-53006-80-A15A-H10 | W40 | 6114 | Φ88.9*11.13 | A335 P91 | HB≤241 | 100% | 合格 |  | YD（硬度） | 3#空压厂房 | GTAW+SAW | KF-5122C | / | 3点 | 热处理后24H后
2024.06.13 | 2024.06.17 | NMBF-KF-5122C-LHJ(01)-YPK-YD-0010 | 5122-HUS-53006-80-A15A-H10 | W41 | 6114 | Φ88.9*11.13 | A335 P91 | HB≤241 | 100% | 合格 |  | YD（硬度） | 3#空压厂房 | GTAW+SAW | KF-5122C | / | 3点 | 热处理后24H后
2024.06.13 | 2024.06.17 | NMBF-KF-5122C-LHJ(01)-YPK-YD-0010 | 5122-HUS-53006-80-A15A-H10 | W42 | 6114 | Φ88.9*11.13 | A335 P91 | HB≤241 | 100% | 合格 |  | YD（硬度） | 3#空压厂房 | GTAW+SAW | KF-5122C | / | 3点 | 热处理后24H后
2024.06.13 | 2024.06.16 | NMBF-KF-5122C-LHJ(01)-YPK-YD-0011 | 5122-HUS-53007-80-A15A-H10 | W8 | 5610 | Φ88.9*11.13 | A335 P91 | HB≤241 | 100% | 合格 |  | YD（硬度） | 3#空压厂房 | GTAW+SAW | KF-5122C | / | 3点 | 热处理后24H后
2024.06.13 | 2024.06.16 | NMBF-KF-5122C-LHJ(01)-YPK-YD-0011 | 5122-HUS-53007-80-A15A-H10 | W9 | 5610 | Φ88.9*11.13 | A335 P91 | HB≤241 | 100% | 合格 |  | YD（硬度） | 3#空压厂房 | GTAW+SAW | KF-5122C | / | 3点 | 热处理后24H后
2024.06.13 | 2024.06.16 | NMBF-KF-5122C-LHJ(01)-YPK-YD-0011 | 5122-HUS-53007-80-A15A-H10 | W10 | 5610 | Φ88.9*11.13 | A335 P91 | HB≤241 | 100% | 合格 |  | YD（硬度） | 3#空压厂房 | GTAW+SAW | KF-5122C | / | 3点 | 热处理后24H后
2024.06.13 | 2024.06.16 | NMBF-KF-5122C-LHJ(01)-YPK-YD-0011 | 5122-HUS-53007-80-A15A-H10 | W11 | 5610 | Φ88.9*11.13 | A335 P91 | HB≤241 | 100% | 合格 |  | YD（硬度） | 3#空压厂房 | GTAW+SAW | KF-5122C | / | 3点 | 热处理后24H后
2024.06.13 | 2024.06.16 | NMBF-KF-5122C-LHJ(01)-YPK-YD-0011 | 5122-HUS-53007-80-A15A-H10 | W13 | 6114 | Φ88.9*11.13 | A335 P91 | HB≤241 | 100% | 合格 |  | YD（硬度） | 3#空压厂房 | GTAW+SAW | KF-5122C | / | 3点 | 热处理后24H后
2024.06.13 | 2024.06.16 | NMBF-KF-5122C-LHJ(01)-YPK-YD-0011 | 5122-HUS-53007-80-A15A-H10 | W14 | 6114 | Φ88.9*11.13 | A335 P91 | HB≤241 | 100% | 合格 |  | YD（硬度） | 3#空压厂房 | GTAW+SAW | KF-5122C | / | 3点 | 热处理后24H后
2024.06.13 | 2024.06.16 | NMBF-KF-5122C-LHJ(01)-YPK-YD-0011 | 5122-HUS-53007-80-A15A-H10 | W15 | 6114 | Φ88.9*11.13 | A335 P91 | HB≤241 | 100% | 合格 |  | YD（硬度） | 3#空压厂房 | GTAW+SAW | KF-5122C | / | 3点 | 热处理后24H后
2024.06.15 | 2024.06.21 | NMBF-KF-5122C-LHJ(01)-YPK-YD-0013 | 5122-HUS-53001-500-A15A-H10 | S5 | 6114 | Φ88.9*11.13 | A335 P91 | HB≤241 | 100% | 合格 |  | YD（硬度） | 3#空压厂房 | GTAW+SMAW | KF-5122C | / | 3点 | 热处理后24H后
2024.06.15 | 2024.06.21 | NMBF-KF-5122C-LHJ(01)-YPK-YD-0013 | 5122-HUS-53001-500-A15A-H10 | W7 | 6114 | Φ33.4*6.35 | A335 P91 | HB≤241 | 100% | 合格 |  | YD（硬度） | 3#空压厂房 | GTAW+SMAW | KF-5122C | / | 3点 | 热处理后24H后
2024.06.15 | 2024.06.21 | NMBF-KF-5122C-LHJ(01)-YPK-YD-0013 | 5122-HUS-53001-500-A15A-H10 | W8 | 6114 | Φ33.4*6.35 | A335 P91 | HB≤241 | 100% | 合格 |  | YD（硬度） | 3#空压厂房 | GTAW+SMAW | KF-5122C | / | 3点 | 热处理后24H后
2024.06.15 | 2024.06.21 | NMBF-KF-5122C-LHJ(01)-YPK-YD-0013 | 5122-HUS-53001-500-A15A-H10 | W9 | 6114 | Φ33.4*6.35 | A335 P91 | HB≤241 | 100% | 合格 |  | YD（硬度） | 3#空压厂房 | GTAW+SMAW | KF-5122C | / | 3点 | 热处理后24H后
2024.06.15 | 2024.06.21 | NMBF-KF-5122C-LHJ(01)-YPK-YD-0013 | 5122-HUS-53001-500-A15A-H10 | W10 | 5610 | Φ33.4*6.35 | A335 P91 | HB≤241 | 100% | 合格 |  | YD（硬度） | 3#空压厂房 | GTAW+SMAW | KF-5122C | / | 3点 | 热处理后24H后
2024.06.15 | 2024.06.21 | NMBF-KF-5122C-LHJ(01)-YPK-YD-0013 | 5122-HUS-53001-500-A15A-H10 | W13 | 6114 | Φ33.4*6.35 | A335 P91 | HB≤241 | 100% | 合格 |  | YD（硬度） | 3#空压厂房 | GTAW+SMAW | KF-5122C | / | 3点 | 热处理后24H后
2024.06.15 | 2024.06.21 | NMBF-KF-5122C-LHJ(01)-YPK-YD-0013 | 5122-HUS-53001-500-A15A-H10 | S19 | 5610 | Φ60.3*8.74 | A335 P91 | HB≤241 | 100% | 合格 |  | YD（硬度） | 3#空压厂房 | GTAW+SMAW | KF-5122C | / | 3点 | 热处理后24H后
2024.06.15 | 2024.06.21 | NMBF-KF-5122C-LHJ(01)-YPK-YD-0013 | 5122-HUS-53001-500-A15A-H10 | W22 | 5610 | Φ60.3*8.74 | A335 P91 | HB≤241 | 100% | 合格 |  | YD（硬度） | 3#空压厂房 | GTAW+SMAW | KF-5122C | / | 3点 | 热处理后24H后
2024.06.15 | 2024.06.21 | NMBF-KF-5122C-LHJ(01)-YPK-YD-0013 | 5122-HUS-53001-500-A15A-H10 | W27 | 5610 | Φ60.3*8.74 | A335 P91 | HB≤241 | 100% | 合格 |  | YD（硬度） | 3#空压厂房 | GTAW+SMAW | KF-5122C | / | 3点 | 热处理后24H后
2024.06.15 | 2024.06.21 | NMBF-KF-5122C-LHJ(01)-YPK-YD-0013 | 5122-HUS-53001-500-A15A-H10 | S32 | 5610 | Φ60.3*8.74 | A335 P91 | HB≤241 | 100% | 合格 |  | YD（硬度） | 3#空压厂房 | GTAW+SMAW | KF-5122C | / | 3点 | 热处理后24H后
2024.06.15 | 2024.06.21 | NMBF-KF-5122C-LHJ(01)-YPK-YD-0013 | 5122-HUS-53001-500-A15A-H10 | W34 | 5610 | Φ33.4*6.35 | A335 P91 | HB≤241 | 100% | 合格 |  | YD（硬度） | 3#空压厂房 | GTAW+SMAW | KF-5122C | / | 3点 | 热处理后24H后
2024.06.15 | 2024.06.21 | NMBF-KF-5122C-LHJ(01)-YPK-YD-0013 | 5122-HUS-53001-500-A15A-H10 | W36 | 5610 | Φ33.4*6.35 | A335 P91 | HB≤241 | 100% | 合格 |  | YD（硬度） | 3#空压厂房 | GTAW+SMAW | KF-5122C | / | 3点 | 热处理后24H后
2024.06.15 | 2024.06.21 | NMBF-KF-5122C-LHJ(01)-YPK-YD-0014 | 5122-HUS-53001-500-A15A-H10 | W37 | 5610 | Φ33.4*6.35 | A335 P91 | HB≤241 | 100% | 合格 |  | YD（硬度） | 3#空压厂房 | GTAW+SMAW | KF-5122C | / | 3点 | 热处理后24H后
2024.06.15 | 2024.06.21 | NMBF-KF-5122C-LHJ(01)-YPK-YD-0014 | 5122-HUS-53001-500-A15A-H10 | W39 | 5610 | Φ33.4*6.35 | A335 P91 | HB≤241 | 100% | 合格 |  | YD（硬度） | 3#空压厂房 | GTAW+SMAW | KF-5122C | / | 3点 | 热处理后24H后
2024.06.15 | 2024.06.21 | NMBF-KF-5122C-LHJ(01)-YPK-YD-0014 | 5122-HUS-53001-500-A15A-H10 | W40 | 5610 | Φ33.4*6.35 | A335 P91 | HB≤241 | 100% | 合格 |  | YD（硬度） | 3#空压厂房 | GTAW+SMAW | KF-5122C | / | 3点 | 热处理后24H后
2024.06.15 | 2024.07.10 | NMBF-KF-5122C-LHJ(01)-YPK-YD-0015 | 5122-HUS-53005-80-A15A-H10 | W8 | 5610 | Φ88.9*11.13 | A335 P91 | HB≤241 | 100% | 合格 |  | YD（硬度） | 3#空压厂房 | GTAW+SMAW | KF-5122C | / | 3点 | 热处理后24H后
2024.06.15 | 2024.06.19 | NMBF-KF-5122C-LHJ(01)-YPK-YD-0015 | 5122-HUS-53005-80-A15A-H10 | W23 | 5610 | Φ88.9*11.13 | A335 P91 | HB≤241 | 100% | 合格 | 219.239.199 | YD（硬度） | 3#空压厂房 | GTAW+SMAW | KF-5122C | / | 3点 | 热处理后24H后
2024.06.15 | 2024.06.19 | NMBF-KF-5122C-LHJ(01)-YPK-YD-0015 | 5122-HUS-53005-80-A15A-H10 | W24 | 5610 | Φ88.9*11.13 | A335 P91 | HB≤241 | 100% | 合格 | 213.205.224 | YD（硬度） | 3#空压厂房 | GTAW+SMAW | KF-5122C | / | 3点 | 热处理后24H后
2024.06.15 | 2024.06.19 | NMBF-KF-5122C-LHJ(01)-YPK-YD-0015 | 5122-HUS-53005-80-A15A-H10 | W25 | 5610 | Φ88.9*11.13 | A335 P91 | HB≤241 | 100% | 合格 | 196.224.197 | YD（硬度） | 3#空压厂房 | GTAW+SMAW | KF-5122C | / | 3点 | 热处理后24H后
2024.06.15 | 2024.06.17 | NMBF-KF-5122C-LHJ(01)-YPK-YD-0016 | 5122-HUS-53006-80-A15A-H10 | W1 | 5610 | Φ88.9*11.13 | A335 P91 | HB≤241 | 100% | 合格 |  | YD（硬度） | 3#空压厂房 | GTAW+SMAW | KF-5122C | / | 3点 | 热处理后24H后
2024.06.15 | 2024.06.17 | NMBF-KF-5122C-LHJ(01)-YPK-YD-0016 | 5122-HUS-53006-80-A15A-H10 | W2 | 5610 | Φ88.9*11.13 | A335 P91 | HB≤241 | 100% | 合格 |  | YD（硬度） | 3#空压厂房 | GTAW+SMAW | KF-5122C | / | 3点 | 热处理后24H后
2024.06.15 | 2024.06.17 | NMBF-KF-5122C-LHJ(01)-YPK-YD-0016 | 5122-HUS-53006-80-A15A-H10 | W8 | 6114 | Φ88.9*11.13 | A335 P91 | HB≤241 | 100% | 合格 |  | YD（硬度） | 3#空压厂房 | GTAW+SMAW | KF-5122C | / | 3点 | 热处理后24H后
2024.06.15 | 2024.06.17 | NMBF-KF-5122C-LHJ(01)-YPK-YD-0016 | 5122-HUS-53006-80-A15A-H10 | W9 | 6114 | Φ88.9*11.13 | A335 P91 | HB≤241 | 100% | 合格 |  | YD（硬度） | 3#空压厂房 | GTAW+SMAW | KF-5122C | / | 3点 | 热处理后24H后
2024.06.15 | 2024.06.17 | NMBF-KF-5122C-LHJ(01)-YPK-YD-0016 | 5122-HUS-53006-80-A15A-H10 | W10 | 6114 | Φ88.9*11.13 | A335 P91 | HB≤241 | 100% | 合格 |  | YD（硬度） | 3#空压厂房 | GTAW+SMAW | KF-5122C | / | 3点 | 热处理后24H后
2024.06.15 | 2024.06.17 | NMBF-KF-5122C-LHJ(01)-YPK-YD-0016 | 5122-HUS-53006-80-A15A-H10 | W11 | 6114 | Φ88.9*11.13 | A335 P91 | HB≤241 | 100% | 合格 |  | YD（硬度） | 3#空压厂房 | GTAW+SMAW | KF-5122C | / | 3点 | 热处理后24H后
2024.06.15 | 2024.06.17 | NMBF-KF-5122C-LHJ(01)-YPK-YD-0016 | 5122-HUS-53006-80-A15A-H10 | W23 | 6114 | Φ88.9*11.13 | A335 P91 | HB≤241 | 100% | 合格 |  | YD（硬度） | 3#空压厂房 | GTAW+SMAW | KF-5122C | / | 3点 | 热处理后24H后
2024.06.15 | 2024.06.17 | NMBF-KF-5122C-LHJ(01)-YPK-YD-0016 | 5122-HUS-53006-80-A15A-H10 | W24 | 6114 | Φ88.9*11.13 | A335 P91 | HB≤241 | 100% | 合格 |  | YD（硬度） | 3#空压厂房 | GTAW+SMAW | KF-5122C | / | 3点 | 热处理后24H后
2024.06.15 | 2024.06.16 | NMBF-KF-5122C-LHJ(01)-YPK-YD-0017 | 5122-HUS-53007-80-A15A-H10 | W1 | 6114 | Φ88.9*11.13 | A335 P91 | HB≤241 | 100% | 合格 |  | YD（硬度） | 3#空压厂房 | GTAW+SMAW | KF-5122C | / | 3点 | 热处理后24H后
2024.06.15 | 2024.06.16 | NMBF-KF-5122C-LHJ(01)-YPK-YD-0017 | 5122-HUS-53007-80-A15A-H10 | W2 | 6114 | Φ88.9*11.13 | A335 P91 | HB≤241 | 100% | 合格 |  | YD（硬度） | 3#空压厂房 | GTAW+SMAW | KF-5122C | / | 3点 | 热处理后24H后
2024.06.18 | 2024.06.21 | NMBF-KF-5122C-LHJ(01)-YPK-YD-0018 | 5122-HUS-53001-500-A15A-H10 | W11 | 5610 | Φ33.4*6.35 | A335 P91 | HB≤241 | 100% | 合格 |  | YD（硬度） | 3#空压厂房 | GTAW+SMAW | KF-5122C | / | 3点 | 热处理后24H后
2024.06.18 | 2024.06.21 | NMBF-KF-5122C-LHJ(01)-YPK-YD-0018 | 5122-HUS-53001-500-A15A-H10 | W12 | 6114 | Φ33.4*6.35 | A335 P91 | HB≤241 | 100% | 合格 |  | YD（硬度） | 3#空压厂房 | GTAW+SMAW | KF-5122C | / | 3点 | 热处理后24H后
2024.06.18 | 2024.06.21 | NMBF-KF-5122C-LHJ(01)-YPK-YD-0018 | 5122-HUS-53001-500-A15A-H10 | W14 | 6114 | Φ33.4*6.35 | A335 P91 | HB≤241 | 100% | 合格 |  | YD（硬度） | 3#空压厂房 | GTAW+SMAW | KF-5122C | / | 3点 | 热处理后24H后
2024.06.18 | 2024.06.21 | NMBF-KF-5122C-LHJ(01)-YPK-YD-0018 | 5122-HUS-53001-500-A15A-H10 | W15A | 6114 | Φ33.4*6.35 | A335 P91 | HB≤241 | 100% | 合格 |  | YD（硬度） | 3#空压厂房 | GTAW+SMAW | KF-5122C | / | 3点 | 热处理后24H后
2024.06.18 | 2024.06.21 | NMBF-KF-5122C-LHJ(01)-YPK-YD-0018 | 5122-HUS-53001-500-A15A-H10 | W17 | 6114 | Φ33.4*6.35 | A335 P91 | HB≤241 | 100% | 合格 |  | YD（硬度） | 3#空压厂房 | GTAW+SMAW | KF-5122C | / | 3点 | 热处理后24H后
2024.06.18 | 2024.06.21 | NMBF-KF-5122C-LHJ(01)-YPK-YD-0018 | 5122-HUS-53001-500-A15A-H10 | W18 | 6114 | Φ33.4*6.35 | A335 P91 | HB≤241 | 100% | 合格 |  | YD（硬度） | 3#空压厂房 | GTAW+SMAW | KF-5122C | / | 3点 | 热处理后24H后
2024.06.18 | 2024.06.21 | NMBF-KF-5122C-LHJ(01)-YPK-YD-0018 | 5122-HUS-53001-500-A15A-H10 | W35 | 5610 | Φ33.4*6.35 | A335 P91 | HB≤241 | 100% | 合格 |  | YD（硬度） | 3#空压厂房 | GTAW+SMAW | KF-5122C | / | 3点 | 热处理后24H后
2024.06.18 | 2024.06.21 | NMBF-KF-5122C-LHJ(01)-YPK-YD-0018 | 5122-HUS-53001-500-A15A-H10 | W38 | 5610 | Φ33.4*6.35 | A335 P91 | HB≤241 | 100% | 合格 |  | YD（硬度） | 3#空压厂房 | GTAW+SMAW | KF-5122C | / | 3点 | 热处理后24H后
2024.06.18 | 2024.06.21 | NMBF-KF-5122C-LHJ(01)-YPK-YD-0018 | 5122-HUS-53001-500-A15A-H10 | W41 | 5610 | Φ33.4*6.35 | A335 P91 | HB≤241 | 100% | 合格 |  | YD（硬度） | 3#空压厂房 | GTAW+SMAW | KF-5122C | / | 3点 | 热处理后24H后
2024.06.18 | 2024.06.21 | NMBF-KF-5122C-LHJ(01)-YPK-YD-0018 | 5122-HUS-53001-500-A15A-H10 | W42 | 877 | Φ33.4*6.35 | A335 P91 | HB≤241 | 100% | 合格 |  | YD（硬度） | 3#空压厂房 | GTAW+SMAW | KF-5122C | / | 3点 | 热处理后24H后
2024.06.18 | 2024.07.02 | NMBF-KF-5122C-LHJ(01)-YPK-YD-0019 | 5122-HUS-53003-350-A15A-H10 | W2 | 4474 | Φ355.6*25 | A335 P91 | HB≤241 | 100% | 合格 | 195.196.203 | YD（硬度） | 3#空压厂房 | GTAW+SMAW | KF-5122C | / | 3点 | 热处理后24H后
2024.06.18 | 2024.06.19 | NMBF-KF-5122C-LHJ(01)-YPK-YD-0020 | 5122-HUS-53005-80-A15A-H10 | W1A | 3297 | Φ88.9*11.13 | A335 P91 | HB≤241 | 100% | 合格 | 223.2132 | YD（硬度） | 3#空压厂房 | GTAW+SMAW | KF-5122C | / | 3点 | 热处理后24H后
2024.06.18 | 2024.07.10 | NMBF-KF-5122C-LHJ(01)-YPK-YD-0020 | 5122-HUS-53005-80-A15A-H10 | W5 | 5610 | Φ88.9*11.13 | A335 P91 | HB≤241 | 100% | 合格 |  | YD（硬度） | 3#空压厂房 | GTAW+SMAW | KF-5122C | / | 3点 | 热处理后24H后
2024.06.18 | 2024.07.07 | NMBF-KF-5122C-LHJ(01)-YPK-YD-0021 | 5122-HUS-53003-350-A15A-H10 | W1 | 4474 | Φ355.6*25 | A335 P91 | HB≤241 | 100% | 合格 |  | YD（硬度） | 3#空压厂房 | GTAW+SMAW | KF-5122C | / | 3点 | 热处理后24H后
2024.06.18 | 2024.07.10 | NMBF-KF-5122C-LHJ(01)-YPK-YD-0022 | 5122-HUS-53005-80-A15A-H10 | W10 | 5610 | Φ88.9*11.13 | A335 P91 | HB≤241 | 100% | 合格 |  | YD（硬度） | 3#空压厂房 | GTAW+SMAW | KF-5122C | / | 3点 | 热处理后24H后
2024.06.18 | 2024.07.10 | NMBF-KF-5122C-LHJ(01)-YPK-YD-0022 | 5122-HUS-53005-80-A15A-H10 | W18 | 5610 | Φ88.9*11.13 | A335 P91 | HB≤241 | 100% | 合格 |  | YD（硬度） | 3#空压厂房 | GTAW+SMAW | KF-5122C | / | 3点 | 热处理后24H后
2024.06.18 | 2024.07.10 | NMBF-KF-5122C-LHJ(01)-YPK-YD-0022 | 5122-HUS-53005-80-A15A-H10 | W19 | 5610 | Φ88.9*11.13 | A335 P91 | HB≤241 | 100% | 合格 |  | YD（硬度） | 3#空压厂房 | GTAW+SMAW | KF-5122C | / | 3点 | 热处理后24H后
2024.06.18 | 2024.07.10 | NMBF-KF-5122C-LHJ(01)-YPK-YD-0022 | 5122-HUS-53005-80-A15A-H10 | W20 | 5610 | Φ88.9*11.13 | A335 P91 | HB≤241 | 100% | 合格 |  | YD（硬度） | 3#空压厂房 | GTAW+SMAW | KF-5122C | / | 3点 | 热处理后24H后
2024.06.18 | 2024.07.10 | NMBF-KF-5122C-LHJ(01)-YPK-YD-0022 | 5122-HUS-53005-80-A15A-H10 | W26 | 5610 | Φ88.9*11.13 | A335 P91 | HB≤241 | 100% | 合格 |  | YD（硬度） | 3#空压厂房 | GTAW+SMAW | KF-5122C | / | 3点 | 热处理后24H后
2024.06.18 | 2024.06.26 | NMBF-KF-5122C-LHJ(01)-YPK-YD-0023 | 5122-HUS-53006-80-A15A-H10 | W12 | 5610 | Φ88.9*11.13 | A335 P91 | HB≤241 | 100% | 合格 |  | YD（硬度） | 3#空压厂房 | GTAW+SMAW | KF-5122C | / | 3点 | 热处理后24H后
2024.06.23 | 2024.07.07 | NMBF-KF-5122C-LHJ(01)-YPK-YD-0025 | 5122-HUS-53003-350-A15A-H10 | GW4 | 4474 | Φ355.6*25 | A335 P91 | HB≤241 | 100% | 合格 |  | YD（硬度） | 3#空压厂房 | GTAW+SMAW | KF-5122C | / | 3点 | 热处理后24H后
2024.06.23 | 2024.06.26 | NMBF-KF-5122C-LHJ(01)-YPK-YD-0026 | 5122-HUS-53006-80-A15A-H10 | W29 | 5610 | Φ88.9*11.13 | A335 P91 | HB≤241 | 100% | 合格 |  | YD（硬度） | 3#空压厂房 | GTAW+SMAW | KF-5122C | / | 3点 | 热处理后24H后
2024.06.23 | 2024.06.26 | NMBF-KF-5122C-LHJ(01)-YPK-YD-0026 | 5122-HUS-53006-80-A15A-H10 | W32 | 5610 | Φ88.9*11.13 | A335 P91 | HB≤241 | 100% | 合格 |  | YD（硬度） | 3#空压厂房 | GTAW+SMAW | KF-5122C | / | 3点 | 热处理后24H后
2024.06.25 | 2024.06.28 | NMBF-KF-5122C-LHJ(01)-YPK-YD-0027 | 5122-HUS-53002-350-A15A-H10 | W28 | 5610 | Φ48.3*7.14 | A335 P91 | HB≤241 | 100% | 合格 |  | YD（硬度） | 3#空压厂房 | GTAW+SMAW | KF-5122C | / | 3点 | 热处理后24H后
2024.06.25 | 2024.06.28 | NMBF-KF-5122C-LHJ(01)-YPK-YD-0027 | 5122-HUS-53002-350-A15A-H10 | W29 | 5610 | Φ48.3*7.14 | A335 P91 | HB≤241 | 100% | 合格 |  | YD（硬度） | 3#空压厂房 | GTAW+SMAW | KF-5122C | / | 3点 | 热处理后24H后
2024.06.25 | 2024.06.28 | NMBF-KF-5122C-LHJ(01)-YPK-YD-0027 | 5122-HUS-53002-350-A15A-H10 | W31 | 5610 | Φ48.3*7.14 | A335 P91 | HB≤241 | 100% | 合格 |  | YD（硬度） | 3#空压厂房 | GTAW+SMAW | KF-5122C | / | 3点 | 热处理后24H后
2024.06.25 | 2024.06.28 | NMBF-KF-5122C-LHJ(01)-YPK-YD-0027 | 5122-HUS-53002-350-A15A-H10 | W33 | 5610 | Φ48.3*7.14 | A335 P91 | HB≤241 | 100% | 合格 |  | YD（硬度） | 3#空压厂房 | GTAW+SMAW | KF-5122C | / | 3点 | 热处理后24H后
2024.06.25 | 2024.06.28 | NMBF-KF-5122C-LHJ(01)-YPK-YD-0027 | 5122-HUS-53002-350-A15A-H10 | W34 | 5610 | Φ48.3*7.14 | A335 P91 | HB≤241 | 100% | 合格 |  | YD（硬度） | 3#空压厂房 | GTAW+SMAW | KF-5122C | / | 3点 | 热处理后24H后
2024.06.25 | 2024.06.28 | NMBF-KF-5122C-LHJ(01)-YPK-YD-0027 | 5122-HUS-53002-350-A15A-H10 | W36 | 6114 | Φ48.3*7.14 | A335 P91 | HB≤241 | 100% | 合格 |  | YD（硬度） | 3#空压厂房 | GTAW+SMAW | KF-5122C | / | 3点 | 热处理后24H后
2024.06.25 | 2024.06.28 | NMBF-KF-5122C-LHJ(01)-YPK-YD-0027 | 5122-HUS-53002-350-A15A-H10 | W37 | 6114 | Φ48.3*7.14 | A335 P91 | HB≤241 | 100% | 合格 |  | YD（硬度） | 3#空压厂房 | GTAW+SMAW | KF-5122C | / | 3点 | 热处理后24H后
2024.06.25 | 2024.06.28 | NMBF-KF-5122C-LHJ(01)-YPK-YD-0027 | 5122-HUS-53002-350-A15A-H10 | W39 | 6114 | Φ48.3*7.14 | A335 P91 | HB≤241 | 100% | 合格 |  | YD（硬度） | 3#空压厂房 | GTAW+SMAW | KF-5122C | / | 3点 | 热处理后24H后
2024.06.25 | 2024.06.28 | NMBF-KF-5122C-LHJ(01)-YPK-YD-0027 | 5122-HUS-53002-350-A15A-H10 | W40 | 6114 | Φ48.3*7.14 | A335 P91 | HB≤241 | 100% | 合格 |  | YD（硬度） | 3#空压厂房 | GTAW+SMAW | KF-5122C | / | 3点 | 热处理后24H后
2024.06.25 | 2024.06.28 | NMBF-KF-5122C-LHJ(01)-YPK-YD-0027 | 5122-HUS-53002-350-A15A-H10 | W42 | 877 | Φ48.3*7.14 | A335 P91 | HB≤241 | 100% | 合格 |  | YD（硬度） | 3#空压厂房 | GTAW+SMAW | KF-5122C | / | 3点 | 热处理后24H后
2024.06.25 | 2024.06.28 | NMBF-KF-5122C-LHJ(01)-YPK-YD-0027 | 5122-HUS-53002-350-A15A-H10 | W43 | 877 | Φ48.3*7.14 | A335 P91 | HB≤241 | 100% | 合格 |  | YD（硬度） | 3#空压厂房 | GTAW+SMAW | KF-5122C | / | 3点 | 热处理后24H后
2024.06.25 | 2024.06.28 | NMBF-KF-5122C-LHJ(01)-YPK-YD-0027 | 5122-HUS-53002-350-A15A-H10 | W44 | 877 | Φ48.3*7.14 | A335 P91 | HB≤241 | 100% | 合格 |  | YD（硬度） | 3#空压厂房 | GTAW+SMAW | KF-5122C | / | 3点 | 热处理后24H后
2024.06.25 | 2024.06.28 | NMBF-KF-5122C-LHJ(01)-YPK-YD-0028 | 5122-HUS-53002-350-A15A-H10 | W46 | 877 | Φ48.3*7.14 | A335 P91 | HB≤241 | 100% | 合格 |  | YD（硬度） | 3#空压厂房 | GTAW+SMAW | KF-5122C | / | 3点 | 热处理后24H后
2024.06.25 | 2024.06.28 | NMBF-KF-5122C-LHJ(01)-YPK-YD-0028 | 5122-HUS-53002-350-A15A-H10 | W47 | 877 | Φ48.3*7.14 | A335 P91 | HB≤241 | 100% | 合格 |  | YD（硬度） | 3#空压厂房 | GTAW+SMAW | KF-5122C | / | 3点 | 热处理后24H后
2024.06.25 | 2024.06.28 | NMBF-KF-5122C-LHJ(01)-YPK-YD-0028 | 5122-HUS-53002-350-A15A-H10 | W49 | 6114 | Φ48.3*7.14 | A335 P91 | HB≤241 | 100% | 合格 |  | YD（硬度） | 3#空压厂房 | GTAW+SMAW | KF-5122C | / | 3点 | 热处理后24H后
2024.06.25 | 2024.06.28 | NMBF-KF-5122C-LHJ(01)-YPK-YD-0028 | 5122-HUS-53002-350-A15A-H10 | W50 | 6114 | Φ48.3*7.14 | A335 P91 | HB≤241 | 100% | 合格 |  | YD（硬度） | 3#空压厂房 | GTAW+SMAW | KF-5122C | / | 3点 | 热处理后24H后
2024.06.25 | 2024.06.28 | NMBF-KF-5122C-LHJ(01)-YPK-YD-0028 | 5122-HUS-53002-350-A15A-H10 | W53 | 877 | Φ48.3*7.14 | A335 P91 | HB≤241 | 100% | 合格 |  | YD（硬度） | 3#空压厂房 | GTAW+SMAW | KF-5122C | / | 3点 | 热处理后24H后
2024.06.25 | 2024.06.28 | NMBF-KF-5122C-LHJ(01)-YPK-YD-0028 | 5122-HUS-53002-350-A15A-H10 | W54 | 877 | Φ48.3*7.14 | A335 P91 | HB≤241 | 100% | 合格 |  | YD（硬度） | 3#空压厂房 | GTAW+SMAW | KF-5122C | / | 3点 | 热处理后24H后
2024.06.25 | 2024.06.28 | NMBF-KF-5122C-LHJ(01)-YPK-YD-0028 | 5122-HUS-53002-350-A15A-H10 | W55 | 877 | Φ48.3*7.14 | A335 P91 | HB≤241 | 100% | 合格 |  | YD（硬度） | 3#空压厂房 | GTAW+SMAW | KF-5122C | / | 3点 | 热处理后24H后
2024.06.25 | 2024.06.28 | NMBF-KF-5122C-LHJ(01)-YPK-YD-0029 | 5122-HUS-53002-350-A15A-H10 | W38 | 6114 | Φ48.3*7.14 | A335 P91 | HB≤241 | 100% | 合格 |  | YD（硬度） | 3#空压厂房 | GTAW+SMAW | KF-5122C | / | 3点 | 热处理后24H后
2024.06.25 | 2024.06.28 | NMBF-KF-5122C-LHJ(01)-YPK-YD-0029 | 5122-HUS-53002-350-A15A-H10 | W45 | 877 | Φ48.3*7.14 | A335 P91 | HB≤241 | 100% | 合格 |  | YD（硬度） | 3#空压厂房 | GTAW+SMAW | KF-5122C | / | 3点 | 热处理后24H后
2024.06.25 | 2024.06.28 | NMBF-KF-5122C-LHJ(01)-YPK-YD-0029 | 5122-HUS-53002-350-A15A-H10 | W51 | 877 | Φ48.3*7.14 | A335 P91 | HB≤241 | 100% | 合格 |  | YD（硬度） | 3#空压厂房 | GTAW+SMAW | KF-5122C | / | 3点 | 热处理后24H后
2024.06.25 | 2024.06.28 | NMBF-KF-5122C-LHJ(01)-YPK-YD-0029 | 5122-HUS-53002-350-A15A-H10 | W52 | 877 | Φ48.3*7.14 | A335 P91 | HB≤241 | 100% | 合格 |  | YD（硬度） | 3#空压厂房 | GTAW+SMAW | KF-5122C | / | 3点 | 热处理后24H后
2024.06.25 | 2024.06.28 | NMBF-KF-5122C-LHJ(01)-YPK-YD-0029 | 5122-HUS-53002-350-A15A-H10 | W57 | 877 | Φ48.3*7.14 | A335 P91 | HB≤241 | 100% | 合格 |  | YD（硬度） | 3#空压厂房 | GTAW+SMAW | KF-5122C | / | 3点 | 热处理后24H后
2024.06.25 | 2024.06.28 | NMBF-KF-5122C-LHJ(01)-YPK-YD-0029 | 5122-HUS-53002-350-A15A-H10 | W58 | 877 | Φ48.3*7.14 | A335 P91 | HB≤241 | 100% | 合格 |  | YD（硬度） | 3#空压厂房 | GTAW+SMAW | KF-5122C | / | 3点 | 热处理后24H后
2024.06.25 | 2024.06.28 | NMBF-KF-5122C-LHJ(01)-YPK-YD-0029 | 5122-HUS-53002-350-A15A-H10 | W59 | 877 | Φ48.3*7.14 | A335 P91 | HB≤241 | 100% | 合格 |  | YD（硬度） | 3#空压厂房 | GTAW+SMAW | KF-5122C | / | 3点 | 热处理后24H后
2024.06.25 | 2024.07.01 | NMBF-KF-5122C-LHJ(01)-YPK-YD-0030 | 5122-HUS-53001-500-A15A-H10 | GW45 | 877 | Φ48.3*7.14 | A335 P91 | HB≤241 | 100% | 合格 |  | YD（硬度） | 3#空压厂房 | GTAW | KF-5122C | / | 3点 | 热处理后24H后
2024.06.25 | 2024.07.01 | NMBF-KF-5122C-LHJ(01)-YPK-YD-0030 | 5122-HUS-53001-500-A15A-H10 | GW46 | 877 | Φ48.3*7.14 | A335 P91 | HB≤241 | 100% | 合格 |  | YD（硬度） | 3#空压厂房 | GTAW | KF-5122C | / | 3点 | 热处理后24H后
2024.06.25 | 2024.07.01 | NMBF-KF-5122C-LHJ(01)-YPK-YD-0030 | 5122-HUS-53001-500-A15A-H10 | GW48 | 877 | Φ48.3*7.14 | A335 P91 | HB≤241 | 100% | 合格 |  | YD（硬度） | 3#空压厂房 | GTAW | KF-5122C | / | 3点 | 热处理后24H后
2024.06.25 | 2024.07.01 | NMBF-KF-5122C-LHJ(01)-YPK-YD-0030 | 5122-HUS-53001-500-A15A-H10 | GW49 | 877 | Φ48.3*7.14 | A335 P91 | HB≤241 | 100% | 合格 |  | YD（硬度） | 3#空压厂房 | GTAW | KF-5122C | / | 3点 | 热处理后24H后
2024.07.07 | 2024.07.10 | NMBF-KF-5122C-LHJ(01)-YPK-YD-0031 | 5122-HUS-53001-500-A15A-H10 | S6 | 5610 | φ33.4*6.35 | A335 P91 | HB≤241 | 100% | 合格 |  | YD（硬度） | 3#空压厂房 | GTAW | KF-5122C | / | 3点 | 热处理后24H后
2024.07.07 | 2024.07.10 | NMBF-KF-5122C-LHJ(01)-YPK-YD-0031 | 5122-HUS-53001-500-A15A-H10 | W15 | 3231 | φ33.4*6.35 | A335 P91 | HB≤241 | 100% | 合格 |  | YD（硬度） | 3#空压厂房 | GTAW | KF-5122C | / | 3点 | 热处理后24H后
2024.07.07 | 2024.07.10 | NMBF-KF-5122C-LHJ(01)-YPK-YD-0031 | 5122-HUS-53001-500-A15A-H10 | W16 | 3231 | φ33.4*6.35 | A335 P91 | HB≤241 | 100% | 合格 |  | YD（硬度） | 3#空压厂房 | GTAW | KF-5122C | / | 3点 | 热处理后24H后
2024.07.07 | 2024.07.10 | NMBF-KF-5122C-LHJ(01)-YPK-YD-0031 | 5122-HUS-53001-500-A15A-H10 | S33 | 5610 | φ33.4*6.35 | A335 P91 | HB≤241 | 100% | 合格 |  | YD（硬度） | 3#空压厂房 | GTAW | KF-5122C | / | 3点 | 热处理后24H后
2024.07.07 | 2024.07.10 | NMBF-KF-5122C-LHJ(01)-YPK-YD-0031 | 5122-HUS-53001-500-A15A-H10 | W43 | 3231 | φ33.4*6.35 | A335 P91 | HB≤241 | 100% | 合格 |  | YD（硬度） | 3#空压厂房 | GTAW | KF-5122C | / | 3点 | 热处理后24H后
2024.07.07 | 2024.07.10 | NMBF-KF-5122C-LHJ(01)-YPK-YD-0031 | 5122-HUS-53001-500-A15A-H10 | W44 | 5610 | φ33.4*6.35 | A234 WP91 | HB≤241 | 100% | 合格 |  | YD（硬度） | 3#空压厂房 | GTAW | KF-5122C | / | 3点 | 热处理后24H后
2024.07.07 | 2024.07.10 | NMBF-KF-5122C-LHJ(01)-YPK-YD-0031 | 5122-HUS-53001-500-A15A-H10 | W47 | 3231 | φ48.3*7.14 | A335 P91 | HB≤241 | 100% | 合格 |  | YD（硬度） | 3#空压厂房 | GTAW | KF-5122C | / | 3点 | 热处理后24H后
2024.07.07 | 2024.07.10 | NMBF-KF-5122C-LHJ(01)-YPK-YD-0031 | 5122-HUS-53001-500-A15A-H10 | W50 | 5610 | φ48.3*7.14 | A335 P91 | HB≤241 | 100% | 合格 |  | YD（硬度） | 3#空压厂房 | GTAW | KF-5122C | / | 3点 | 热处理后24H后
2024.07.07 | 2024.07.10 | NMBF-KF-5122C-LHJ(01)-YPK-YD-0031 | 5122-HUS-53001-500-A15A-H10 | W51 | 3231 | φ48.3*7.14 | A335 P91 | HB≤241 | 100% | 合格 |  | YD（硬度） | 3#空压厂房 | GTAW | KF-5122C | / | 3点 | 热处理后24H后
2024.07.07 | 2024.07.10 | NMBF-KF-5122C-LHJ(01)-YPK-YD-0031 | 5122-HUS-53001-500-A15A-H10 | W52 | 3231 | φ48.3*7.14 | A335 P91 | HB≤241 | 100% | 合格 |  | YD（硬度） | 3#空压厂房 | GTAW | KF-5122C | / | 3点 | 热处理后24H后
2024.07.07 | 2024.07.10 | NMBF-KF-5122C-LHJ(01)-YPK-YD-0031 | 5122-HUS-53001-500-A15A-H10 | W53 | 3231 | φ48.3*7.14 | A335 P91 | HB≤241 | 100% | 合格 |  | YD（硬度） | 3#空压厂房 | GTAW | KF-5122C | / | 3点 | 热处理后24H后
2024.07.07 | 2024.07.10 | NMBF-KF-5122C-LHJ(01)-YPK-YD-0031 | 5122-HUS-53001-500-A15A-H10 | W72 | 6114 | φ355.6*25 | A335 P91 | HB≤241 | 100% | 合格 |  | YD（硬度） | 3#空压厂房 | GTAW+SMAW | KF-5122C | / | 3点 | 热处理后24H后
2024.07.07 | 2024.07.10 | NMBF-KF-5122C-LHJ(01)-YPK-YD-0032 | 5122-HUS-53001-500-A15A-H10 | W54 | 3231 | φ48.3*7.14 | A335 P91 | HB≤241 | 100% | 合格 |  | YD（硬度） | 3#空压厂房 | GTAW | KF-5122C | / | 3点 | 热处理后24H后
2024.07.07 | 2024.07.11 | NMBF-KF-5122C-LHJ(01)-YPK-YD-0033 | 5122-HUS-53002-350-A15A-H10 | W2 | 5610 | φ355.6*25 | A335 P91 | HB≤241 | 100% | 合格 |  | YD（硬度） | 3#空压厂房 | GTAW+SMAW | KF-5122C | / | 3点 | 热处理后24H后
2024.07.07 | 2024.07.11 | NMBF-KF-5122C-LHJ(01)-YPK-YD-0033 | 5122-HUS-53002-350-A15A-H10 | W4 | 6114 | φ355.6*25 | A335 P91 | HB≤241 | 100% | 合格 |  | YD（硬度） | 3#空压厂房 | GTAW+SMAW | KF-5122C | / | 3点 | 热处理后24H后
2024.07.07 | 2024.07.11 | NMBF-KF-5122C-LHJ(01)-YPK-YD-0033 | 5122-HUS-53002-350-A15A-H10 | W6 | 6114 | φ355.6*25 | A335 P91 | HB≤241 | 100% | 合格 |  | YD（硬度） | 3#空压厂房 | GTAW+SMAW | KF-5122C | / | 3点 | 热处理后24H后
2024.07.07 | 2024.07.11 | NMBF-KF-5122C-LHJ(01)-YPK-YD-0033 | 5122-HUS-53002-350-A15A-H10 | W6B | 5610 | φ355.6*25 | A335 P91 | HB≤241 | 100% | 合格 |  | YD（硬度） | 3#空压厂房 | GTAW+SMAW | KF-5122C | / | 3点 | 热处理后24H后
2024.07.07 | 2024.07.11 | NMBF-KF-5122C-LHJ(01)-YPK-YD-0033 | 5122-HUS-53002-350-A15A-H10 | W35 | 3231 | φ48.3*7.14 | A335 P91 | HB≤241 | 100% | 合格 |  | YD（硬度） | 3#空压厂房 | GTAW | KF-5122C | / | 3点 | 热处理后24H后
2024.07.07 | 2024.07.11 | NMBF-KF-5122C-LHJ(01)-YPK-YD-0033 | 5122-HUS-53002-350-A15A-H10 | W41 | 3231 | φ48.3*7.14 | A335 P91 | HB≤241 | 100% | 合格 |  | YD（硬度） | 3#空压厂房 | GTAW | KF-5122C | / | 3点 | 热处理后24H后
2024.07.07 | 2024.07.11 | NMBF-KF-5122C-LHJ(01)-YPK-YD-0033 | 5122-HUS-53002-350-A15A-H10 | W48 | 3231 | φ48.3*7.14 | A335 P91 | HB≤241 | 100% | 合格 |  | YD（硬度） | 3#空压厂房 | GTAW | KF-5122C | / | 3点 | 热处理后24H后
2024.07.07 | 2024.07.11 | NMBF-KF-5122C-LHJ(01)-YPK-YD-0033 | 5122-HUS-53002-350-A15A-H10 | W56 | 3231 | φ48.3*7.14 | A335 P91 | HB≤241 | 100% | 合格 |  | YD（硬度） | 3#空压厂房 | GTAW | KF-5122C | / | 3点 | 热处理后24H后
2024.07.07 | 2024.07.07 | NMBF-KF-5122C-LHJ(01)-YPK-YD-0034 | 5122-HUS-53003-350-A15A-H10 | W6 | 5610 | φ355.6*25 | A335 P91 | HB≤241 | 100% | 合格 |  | YD（硬度） | 3#空压厂房 | GTAW+SMAW | KF-5122C | / | 3点 | 热处理后24H后
2024.07.07 | 2024.07.07 | NMBF-KF-5122C-LHJ(01)-YPK-YD-0034 | 5122-HUS-53003-350-A15A-H10 | W6B | 5610 | φ355.6*25 | A335 P91 | HB≤241 | 100% | 合格 |  | YD（硬度） | 3#空压厂房 | GTAW+SMAW | KF-5122C | / | 3点 | 热处理后24H后
2024.07.07 | 2024.07.10 | NMBF-KF-5122C-LHJ(01)-YPK-YD-0035 | 5122-HUS-53005-80-A15A-H10 | W8B | 5931 | φ88.9*11.13 | A335 P91 | HB≤241 | 100% | 合格 |  | YD（硬度） | 3#空压厂房 | GTAW+SMAW | KF-5122C | / | 3点 | 热处理后24H后
2024.07.07 | 2024.07.10 | NMBF-KF-5122C-LHJ(01)-YPK-YD-0035 | 5122-HUS-53005-80-A15A-H10 | W11 | 5610 | φ88.9*11.13 | A335 P91 | HB≤241 | 100% | 合格 |  | YD（硬度） | 3#空压厂房 | GTAW+SMAW | KF-5122C | / | 3点 | 热处理后24H后
2024.07.07 | 2024.07.10 | NMBF-KF-5122C-LHJ(01)-YPK-YD-0035 | 5122-HUS-53005-80-A15A-H10 | W13 | 5610 | φ88.9*11.13 | A335 P91 | HB≤241 | 100% | 合格 |  | YD（硬度） | 3#空压厂房 | GTAW+SMAW | KF-5122C | / | 3点 | 热处理后24H后
2024.07.07 | 2024.07.08 | NMBF-KF-5122C-LHJ(01)-YPK-YD-0036 | 5122-HUS-53006-80-A15A-H10 | W5 | 6114 | φ88.9*11.13 | A335 P91 | HB≤241 | 100% | 合格 |  | YD（硬度） | 3#空压厂房 | GTAW+SMAW | KF-5122C | / | 3点 | 热处理后24H后
2024.07.07 | 2024.07.08 | NMBF-KF-5122C-LHJ(01)-YPK-YD-0036 | 5122-HUS-53006-80-A15A-H10 | W6 | 6114 | φ88.9*11.13 | A335 P91 | HB≤241 | 100% | 合格 |  | YD（硬度） | 3#空压厂房 | GTAW+SMAW | KF-5122C | / | 3点 | 热处理后24H后
2024.07.07 | 2024.07.08 | NMBF-KF-5122C-LHJ(01)-YPK-YD-0037 | 5122-HUS-53007-80-A15A-H10 | W5 | 6114 | φ88.9*11.13 | A335 P91 | HB≤241 | 100% | 合格 |  | YD（硬度） | 3#空压厂房 | GTAW+SMAW | KF-5122C | / | 3点 | 热处理后24H后
2024.07.07 | 2024.07.08 | NMBF-KF-5122C-LHJ(01)-YPK-YD-0037 | 5122-HUS-53007-80-A15A-H10 | W6 | 6114 | φ88.9*11.13 | A335 P91 | HB≤241 | 100% | 合格 |  | YD（硬度） | 3#空压厂房 | GTAW+SMAW | KF-5122C | / | 3点 | 热处理后24H后
2024.07.11 | 2024.07.15 | NMBF-KF-5122C-LHJ(01)-YPK-YD-0040 | 5122-HUS-53003-350-A15A-H10HANG-007 | W1 | 4218/0913 | φ355.6*25 | A335 P91 | HB≤241 | 100% | 合格 |  | YD（硬度） | 3#空压厂房 | SMAW | KF-5122C | / | 3点 | 热处理后24H后
2024.07.11 | 2024.07.15 | NMBF-KF-5122C-LHJ(01)-YPK-YD-0040 | 5122-HUS-53003-350-A15A-H10HANG-014 | W1 | 4218/0913 | φ355.6*25 | A335 P91 | HB≤241 | 100% | 合格 |  | YD（硬度） | 3#空压厂房 | SMAW | KF-5122C | / | 3点 | 热处理后24H后
2024.08.11 | 2024.08.12 | NMBF-KF-5122C-LHJ(01)-YPK-YD-0041 | 5122-HUS-53003-350-A15A-H10 | W6A | 5413 | φ355.6*25 | A335 P91 | HB≤241 | 100% | 合格 |  | YD（硬度） | 3#空压厂房 | SMAW | KF-5122C | / | 3点 | 热处理后24H后
2024.08.11 | 2024.08.12 | NMBF-KF-5122C-LHJ(01)-YPK-YD-0041 | 5122-HUS-53003-350-A15A-H10 | W8 | 5413 | φ355.6*25 | A335 P91 | HB≤241 | 100% | 合格 |  | YD（硬度） | 3#空压厂房 | SMAW | KF-5122C | / | 3点 | 热处理后24H后
2024.08.11 | 2024.08.12 | NMBF-KF-5122C-LHJ(01)-YPK-YD-0041 | 5122-HUS-53003-350-A15A-H10 | W10 | 4474 | φ355.6*25 | A335 P91 | HB≤241 | 100% | 合格 |  | YD（硬度） | 3#空压厂房 | SMAW | KF-5122C | / | 3点 | 热处理后24H后
2024.08.11 | 2024.08.12 | NMBF-KF-5122C-LHJ(01)-YPK-YD-0041 | 5122-HUS-53003-350-A15A-H10 | S11 | 3311 | φ33.4*6.35 | A335 P91 | HB≤241 | 100% | 合格 |  | YD（硬度） | 3#空压厂房 | SMAW | KF-5122C | / | 3点 | 热处理后24H后
2024.08.11 | 2024.08.12 | NMBF-KF-5122C-LHJ(01)-YPK-YD-0041 | 5122-HUS-53003-350-A15A-H10 | W13 | 5610 | φ355.6*25 | A335 P91 | HB≤241 | 100% | 合格 |  | YD（硬度） | 3#空压厂房 | SMAW | KF-5122C | / | 3点 | 热处理后24H后
2024.08.11 | 2024.08.12 | NMBF-KF-5122C-LHJ(01)-YPK-YD-0041 | 5122-HUS-53003-350-A15A-H10 | S14 | 5610 | φ88.9*11.13 | A335 P91 | HB≤241 | 100% | 合格 |  | YD（硬度） | 3#空压厂房 | SMAW | KF-5122C | / | 3点 | 热处理后24H后
2024.08.11 | 2024.08.12 | NMBF-KF-5122C-LHJ(01)-YPK-YD-0041 | 5122-HUS-53003-350-A15A-H10 | S15 | 4470 | φ21.3*4.78 | A335 P91 | HB≤241 | 100% | 合格 |  | YD（硬度） | 3#空压厂房 | SMAW | KF-5122C | / | 3点 | 热处理后24H后
2024.08.11 | 2024.08.12 | NMBF-KF-5122C-LHJ(01)-YPK-YD-0041 | 5122-HUS-53003-350-A15A-H10 | W16 | 4470 | φ21.3*4.78 | A335 P91 | HB≤241 | 100% | 合格 |  | YD（硬度） | 3#空压厂房 | SMAW | KF-5122C | / | 3点 | 热处理后24H后
2024.08.11 | 2024.08.12 | NMBF-KF-5122C-LHJ(01)-YPK-YD-0041 | 5122-HUS-53003-350-A15A-H10 | W17 | 4470 | φ21.3*4.78 | A335 P91 | HB≤241 | 100% | 合格 |  | YD（硬度） | 3#空压厂房 | SMAW | KF-5122C | / | 3点 | 热处理后24H后
2024.08.11 | 2024.08.12 | NMBF-KF-5122C-LHJ(01)-YPK-YD-0041 | 5122-HUS-53003-350-A15A-H10 | W18 | 4470 | φ21.3*4.78 | A335 P91 | HB≤241 | 100% | 合格 |  | YD（硬度） | 3#空压厂房 | SMAW | KF-5122C | / | 3点 | 热处理后24H后
2024.08.11 | 2024.08.12 | NMBF-KF-5122C-LHJ(01)-YPK-YD-0041 | 5122-HUS-53003-350-A15A-H10 | W19 | 4470 | φ21.3*4.78 | A335 P91 | HB≤241 | 100% | 合格 |  | YD（硬度） | 3#空压厂房 | SMAW | KF-5122C | / | 3点 | 热处理后24H后
2024.08.11 | 2024.08.12 | NMBF-KF-5122C-LHJ(01)-YPK-YD-0041 | 5122-HUS-53003-350-A15A-H10 | S20 | 4470 | φ10 | A335 P91 | HB≤241 | 100% | 合格 |  | YD（硬度） | 3#空压厂房 | SMAW | KF-5122C | / | 3点 | 热处理后24H后
2024.08.11 | 2024.08.12 | NMBF-KF-5122C-LHJ(01)-YPK-YD-0041 | 5122-HUS-53003-350-A15A-H10 | W21 | 5931 | φ355.6*25 | A335 P91 | HB≤241 | 100% | 合格 |  | YD（硬度） | 3#空压厂房 | SMAW | KF-5122C | / | 3点 | 热处理后24H后
2024.08.11 | 2024.08.12 | NMBF-KF-5122C-LHJ(01)-YPK-YD-0041 | 5122-HUS-53003-350-A15A-H10 | W22 | 3311 | φ33.4*6.35 | A335 P91 | HB≤241 | 100% | 合格 |  | YD（硬度） | 3#空压厂房 | SMAW | KF-5122C | / | 3点 | 热处理后24H后
2024.08.12 | 2024.08.14 | NMBF-KF-5122C-LHJ(01)-YPK-YD-0042 | 5122-HUS-53003-350-A15A-H10 | W23 | 5610 | φ33.4*6.35 | A335 P91 | HB≤241 | 100% | 合格 |  | YD（硬度） | 3#空压厂房 | GTAW+SMAW | KF-5122C | / | 3点 | 热处理后24H后
2024.08.12 | 2024.08.14 | NMBF-KF-5122C-LHJ(01)-YPK-YD-0042 | 5122-HUS-53003-350-A15A-H10 | W24 | 6114 | φ33.4*6.35 | A335 P91 | HB≤241 | 100% | 合格 |  | YD（硬度） | 3#空压厂房 | GTAW+SMAW | KF-5122C | / | 3点 | 热处理后24H后
2024.08.12 | 2024.08.14 | NMBF-KF-5122C-LHJ(01)-YPK-YD-0042 | 5122-HUS-53003-350-A15A-H10 | W25 | 5610 | φ33.4*6.35 | A335 P91 | HB≤241 | 100% | 合格 |  | YD（硬度） | 3#空压厂房 | GTAW+SMAW | KF-5122C | / | 3点 | 热处理后24H后
2024.08.12 | 2024.08.14 | NMBF-KF-5122C-LHJ(01)-YPK-YD-0042 | 5122-HUS-53003-350-A15A-H10 | W26 | 6114 | φ33.4*6.35 | A335 P91 | HB≤241 | 100% | 合格 |  | YD（硬度） | 3#空压厂房 | GTAW+SMAW | KF-5122C | / | 3点 | 热处理后24H后
2024.08.12 | 2024.08.14 | NMBF-KF-5122C-LHJ(01)-YPK-YD-0042 | 5122-HUS-53003-350-A15A-H10 | W27 | 5610 | φ33.4*6.35 | A335 P91 | HB≤241 | 100% | 合格 |  | YD（硬度） | 3#空压厂房 | GTAW+SMAW | KF-5122C | / | 3点 | 热处理后24H后
2024.08.12 | 2024.08.14 | NMBF-KF-5122C-LHJ(01)-YPK-YD-0042 | 5122-HUS-53003-350-A15A-H10 | W28 | 6114 | φ33.4*6.35 | A335 P91 | HB≤241 | 100% | 合格 |  | YD（硬度） | 3#空压厂房 | GTAW+SMAW | KF-5122C | / | 3点 | 热处理后24H后
2024.08.12 | 2024.08.14 | NMBF-KF-5122C-LHJ(01)-YPK-YD-0042 | 5122-HUS-53003-350-A15A-H10 | W29 | 5610 | φ33.4*6.35 | A335 P91 | HB≤241 | 100% | 合格 |  | YD（硬度） | 3#空压厂房 | GTAW+SMAW | KF-5122C | / | 3点 | 热处理后24H后
2024.08.12 | 2024.08.14 | NMBF-KF-5122C-LHJ(01)-YPK-YD-0042 | 5122-HUS-53003-350-A15A-H10 | W30 | 6114 | φ33.4*6.35 | A335 P91 | HB≤241 | 100% | 合格 |  | YD（硬度） | 3#空压厂房 | GTAW+SMAW | KF-5122C | / | 3点 | 热处理后24H后
2024.08.12 | 2024.08.14 | NMBF-KF-5122C-LHJ(01)-YPK-YD-0042 | 5122-HUS-53003-350-A15A-H10 | W31 | 5610 | φ33.4*6.35 | A335 P91 | HB≤241 | 100% | 合格 |  | YD（硬度） | 3#空压厂房 | GTAW+SMAW | KF-5122C | / | 3点 | 热处理后24H后
2024.08.12 | 2024.08.14 | NMBF-KF-5122C-LHJ(01)-YPK-YD-0042 | 5122-HUS-53003-350-A15A-H10 | W32 | 6114 | φ33.4*6.35 | A335 P91 | HB≤241 | 100% | 合格 |  | YD（硬度） | 3#空压厂房 | GTAW+SMAW | KF-5122C | / | 3点 | 热处理后24H后
2024.08.12 | 2024.08.14 | NMBF-KF-5122C-LHJ(01)-YPK-YD-0042 | 5122-HUS-53003-350-A15A-H10 | W33 | 5610 | φ33.4*6.35 | A335 P91 | HB≤241 | 100% | 合格 |  | YD（硬度） | 3#空压厂房 | GTAW+SMAW | KF-5122C | / | 3点 | 热处理后24H后
2024.08.12 | 2024.08.14 | NMBF-KF-5122C-LHJ(01)-YPK-YD-0042 | 5122-HUS-53003-350-A15A-H10 | W34 | 6114 | φ33.4*6.35 | A335 P91 | HB≤241 | 100% | 合格 |  | YD（硬度） | 3#空压厂房 | GTAW+SMAW | KF-5122C | / | 3点 | 热处理后24H后
2024.08.12 | 2024.08.14 | NMBF-KF-5122C-LHJ(01)-YPK-YD-0042 | 5122-HUS-53003-350-A15A-H10 | W35 | 5610 | φ33.4*6.35 | A335 P91 | HB≤241 | 100% | 合格 |  | YD（硬度） | 3#空压厂房 | GTAW+SMAW | KF-5122C | / | 3点 | 热处理后24H后
2024.08.12 | 2024.08.14 | NMBF-KF-5122C-LHJ(01)-YPK-YD-0042 | 5122-HUS-53003-350-A15A-H10 | W36 | 6114 | φ33.4*6.35 | A335 P91 | HB≤241 | 100% | 合格 |  | YD（硬度） | 3#空压厂房 | GTAW+SMAW | KF-5122C | / | 3点 | 热处理后24H后
2024.08.12 | 2024.08.14 | NMBF-KF-5122C-LHJ(01)-YPK-YD-0043 | 5122-HUS-53005-80-A15A-H10 | W8A | 5610 | φ88.9*11.13 | A335 P91 | HB≤241 | 100% | 合格 |  | YD（硬度） | 3#空压厂房 | GTAW+SMAW | KF-5122C | / | 3点 | 热处理后24H后
2024.08.12 | 2024.08.14 | NMBF-KF-5122C-LHJ(01)-YPK-YD-0043 | 5122-HUS-53005-80-A15A-H10 | W21 | 6114 | φ88.9*11.13 | A335 P91 | HB≤241 | 100% | 合格 |  | YD（硬度） | 3#空压厂房 | GTAW+SMAW | KF-5122C | / | 3点 | 热处理后24H后
2024.08.12 | 2024.08.14 | NMBF-KF-5122C-LHJ(01)-YPK-YD-0043 | 5122-HUS-53005-80-A15A-H10 | W22 | 6114 | φ88.9*11.13 | A335 P91 | HB≤241 | 100% | 合格 |  | YD（硬度） | 3#空压厂房 | GTAW+SMAW | KF-5122C | / | 3点 | 热处理后24H后
2024.08.12 | 2024.08.14 | NMBF-KF-5122C-LHJ(01)-YPK-YD-0043 | 5122-HUS-53005-80-A15A-H10 | W27 | 6114 | φ88.9*11.13 | A335 P91 | HB≤241 | 100% | 合格 |  | YD（硬度） | 3#空压厂房 | GTAW+SMAW | KF-5122C | / | 3点 | 热处理后24H后
2024.08.12 | 2024.08.14 | NMBF-KF-5122C-LHJ(01)-YPK-YD-0044 | 5122-HUS-53006-80-A15A-H10 | W3 | 5610 | φ88.9*11.13 | A335 P91 | HB≤241 | 100% | 合格 |  | YD（硬度） | 3#空压厂房 | GTAW+SMAW | KF-5122C | / | 3点 | 热处理后24H后
2024.08.12 | 2024.08.14 | NMBF-KF-5122C-LHJ(01)-YPK-YD-0044 | 5122-HUS-53006-80-A15A-H10 | W4 | 6114 | φ88.9*11.13 | A335 P91 | HB≤241 | 100% | 合格 |  | YD（硬度） | 3#空压厂房 | GTAW+SMAW | KF-5122C | / | 3点 | 热处理后24H后
2024.08.12 | 2024.08.14 | NMBF-KF-5122C-LHJ(01)-YPK-YD-0044 | 5122-HUS-53006-80-A15A-H10 | W7 | 5610 | φ88.9*11.13 | A335 P91 | HB≤241 | 100% | 合格 |  | YD（硬度） | 3#空压厂房 | GTAW+SMAW | KF-5122C | / | 3点 | 热处理后24H后
2024.08.12 | 2024.08.14 | NMBF-KF-5122C-LHJ(01)-YPK-YD-0044 | 5122-HUS-53006-80-A15A-H10 | W16 | 5610 | φ88.9*11.13 | A335 P91 | HB≤241 | 100% | 合格 |  | YD（硬度） | 3#空压厂房 | GTAW+SMAW | KF-5122C | / | 3点 | 热处理后24H后
2024.08.12 | 2024.08.14 | NMBF-KF-5122C-LHJ(01)-YPK-YD-0044 | 5122-HUS-53006-80-A15A-H10 | W19 | 5610 | φ88.9*11.13 | A335 P91 | HB≤241 | 100% | 合格 |  | YD（硬度） | 3#空压厂房 | GTAW+SMAW | KF-5122C | / | 3点 | 热处理后24H后
2024.08.12 | 2024.08.14 | NMBF-KF-5122C-LHJ(01)-YPK-YD-0044 | 5122-HUS-53006-80-A15A-H10 | W22 | 5610 | φ88.9*11.13 | A335 P91 | HB≤241 | 100% | 合格 |  | YD（硬度） | 3#空压厂房 | GTAW+SMAW | KF-5122C | / | 3点 | 热处理后24H后
2024.08.12 | 2024.08.14 | NMBF-KF-5122C-LHJ(01)-YPK-YD-0044 | 5122-HUS-53006-80-A15A-H10 | W25 | 5610 | φ88.9*11.13 | A335 P91 | HB≤241 | 100% | 合格 |  | YD（硬度） | 3#空压厂房 | GTAW+SMAW | KF-5122C | / | 3点 | 热处理后24H后
2024.08.12 | 2024.08.14 | NMBF-KF-5122C-LHJ(01)-YPK-YD-0044 | 5122-HUS-53006-80-A15A-H10 | W35 | 6114 | φ88.9*11.13 | A335 P91 | HB≤241 | 100% | 合格 |  | YD（硬度） | 3#空压厂房 | GTAW+SMAW | KF-5122C | / | 3点 | 热处理后24H后
2024.08.12 | 2024.08.14 | NMBF-KF-5122C-LHJ(01)-YPK-YD-0044 | 5122-HUS-53006-80-A15A-H10 | W39 | 6114 | φ88.9*11.13 | A335 P91 | HB≤241 | 100% | 合格 |  | YD（硬度） | 3#空压厂房 | GTAW+SMAW | KF-5122C | / | 3点 | 热处理后24H后
2024.08.12 | 2024.08.14 | NMBF-KF-5122C-LHJ(01)-YPK-YD-0045 | 5122-HUS-53007-80-A15A-H10 | W3 | 5610 | φ88.9*11.13 | A335 P91 | HB≤241 | 100% | 合格 |  | YD（硬度） | 3#空压厂房 | GTAW+SMAW | KF-5122C | / | 3点 | 热处理后24H后
2024.08.12 | 2024.08.14 | NMBF-KF-5122C-LHJ(01)-YPK-YD-0045 | 5122-HUS-53007-80-A15A-H10 | W4 | 5610 | φ88.9*11.13 | A335 P91 | HB≤241 | 100% | 合格 |  | YD（硬度） | 3#空压厂房 | GTAW+SMAW | KF-5122C | / | 3点 | 热处理后24H后
2024.08.12 | 2024.08.14 | NMBF-KF-5122C-LHJ(01)-YPK-YD-0045 | 5122-HUS-53007-80-A15A-H10 | W7 | 5610 | φ88.9*11.13 | A335 P91 | HB≤241 | 100% | 合格 |  | YD（硬度） | 3#空压厂房 | GTAW+SMAW | KF-5122C | / | 3点 | 热处理后24H后
2024.08.12 | 2024.08.14 | NMBF-KF-5122C-LHJ(01)-YPK-YD-0045 | 5122-HUS-53007-80-A15A-H10 | W12 | 5610 | φ88.9*11.13 | A335 P91 | HB≤241 | 100% | 合格 |  | YD（硬度） | 3#空压厂房 | GTAW+SMAW | KF-5122C | / | 3点 | 热处理后24H后
2024.08.16 | 2024.08.18 | NMBF-KF-5122C-LHJ(01)-YPK-YD-0046 | 5122-DR-53001-50-A15A-P9 | W2 | 3311 | φ33.4*6.35 | A335 P91 | HB≤241 | 100% | 合格 |  | YD（硬度） | 3#空压厂房 | GTAW+SMAW | KF-5122C | / | 3点 | 热处理后24H后
2024.08.16 | 2024.08.18 | NMBF-KF-5122C-LHJ(01)-YPK-YD-0046 | 5122-DR-53001-50-A15A-P9 | W3 | 3311 | φ60.3*8.74 | A335 P91 | HB≤241 | 100% | 合格 |  | YD（硬度） | 3#空压厂房 | GTAW+SMAW | KF-5122C | / | 3点 | 热处理后24H后
2024.08.16 | 2024.08.18 | NMBF-KF-5122C-LHJ(01)-YPK-YD-0046 | 5122-DR-53001-50-A15A-P9 | W5 | 3311 | φ60.3*8.74 | A335 P91 | HB≤241 | 100% | 合格 |  | YD（硬度） | 3#空压厂房 | GTAW+SMAW | KF-5122C | / | 3点 | 热处理后24H后
2024.08.16 | 2024.08.18 | NMBF-KF-5122C-LHJ(01)-YPK-YD-0046 | 5122-DR-53001-50-A15A-P9 | W6 | 3311 | φ60.3*8.74 | A335 P91 | HB≤241 | 100% | 合格 |  | YD（硬度） | 3#空压厂房 | GTAW+SMAW | KF-5122C | / | 3点 | 热处理后24H后
2024.08.16 | 2024.08.18 | NMBF-KF-5122C-LHJ(01)-YPK-YD-0046 | 5122-DR-53001-50-A15A-P9 | W9 | 3311 | φ60.3*8.74 | A335 P91 | HB≤241 | 100% | 合格 |  | YD（硬度） | 3#空压厂房 | GTAW+SMAW | KF-5122C | / | 3点 | 热处理后24H后
2024.08.16 | 2024.08.18 | NMBF-KF-5122C-LHJ(01)-YPK-YD-0046 | 5122-DR-53001-50-A15A-P9 | W10 | 3311 | φ60.3*8.74 | A335 P91 | HB≤241 | 100% | 合格 |  | YD（硬度） | 3#空压厂房 | GTAW+SMAW | KF-5122C | / | 3点 | 热处理后24H后
2024.08.16 | 2024.08.18 | NMBF-KF-5122C-LHJ(01)-YPK-YD-0046 | 5122-DR-53001-50-A15A-P9 | W11 | 3311 | φ60.3*8.74 | A335 P91 | HB≤241 | 100% | 合格 |  | YD（硬度） | 3#空压厂房 | GTAW+SMAW | KF-5122C | / | 3点 | 热处理后24H后
2024.08.16 | 2024.08.18 | NMBF-KF-5122C-LHJ(01)-YPK-YD-0047 | 5122-HUS-53002-350-A15A-H10 | W6A | 6114 | φ355.6*25 | A335 P91 | HB≤241 | 100% | 合格 |  | YD（硬度） | 3#空压厂房 | GTAW+SMAW | KF-5122C | / | 3点 | 热处理后24H后
2024.08.16 | 2024.08.18 | NMBF-KF-5122C-LHJ(01)-YPK-YD-0047 | 5122-HUS-53002-350-A15A-H10 | S7 | 3231 | φ33.4*6.35 | A335 P91 | HB≤241 | 100% | 合格 |  | YD（硬度） | 3#空压厂房 | GTAW+SMAW | KF-5122C | / | 3点 | 热处理后24H后
2024.08.16 | 2024.08.18 | NMBF-KF-5122C-LHJ(01)-YPK-YD-0048 | 5122-DR-53001-50-A15A-P9 | W4 | 5610 | φ60.3*8.74 | A335 P91 | HB≤241 | 100% | 合格 |  | YD（硬度） | 3#空压厂房 | GTAW+SMAW | KF-5122C | / | 3点 | 热处理后24H后
2024.08.12 | 2024.08.13 | NMBF-KF-5122C-LHJ(01)-YPK-YD-0049 | 5122-HUS-53006-80-A15A-H10 | W1A | 5610 | Φ88.9*11.13 | A335 P91 | HB≤241 | 100% | 合格 |  | YD（硬度） | 3#空压厂房 | GTAW+SMAW | KF-5122C | / | 3点 | 热处理后24H后
2024.08.27 | 2024.08.29 | NMBF-KF-5122C-LHJ(01)-YPK-YD-0051 | 5122-DR-53001-50-A15A-P9 | W1 | 5610 | φ33.4*6.35 | A335 P91 | HB≤241 | 100% | 合格 |  | YD（硬度） | 3#空压厂房 | GTAW+SMAW | KF-5122C | / | 3点 | 热处理后24H后
2024.08.27 | 2024.08.29 | NMBF-KF-5122C-LHJ(01)-YPK-YD-0051 | 5122-DR-53001-50-A15A-P9 | W7 | 5610 | φ60.3*8.74 | A335 P91 | HB≤241 | 100% | 合格 |  | YD（硬度） | 3#空压厂房 | GTAW+SMAW | KF-5122C | / | 3点 | 热处理后24H后
2024.08.27 | 2024.08.29 | NMBF-KF-5122C-LHJ(01)-YPK-YD-0051 | 5122-DR-53001-50-A15A-P9 | W8 | 5610 | φ60.3*8.74 | A335 P91 | HB≤241 | 100% | 合格 |  | YD（硬度） | 3#空压厂房 | GTAW+SMAW | KF-5122C | / | 3点 | 热处理后24H后
2024.09.30 | 2024.10.01 | NMBF-KF-5122C-LHJ(01)-YPK-YD-0053 | 5122-CA-03001-3400-C1D-V | W10 | 473X | φ3454*20 | L245 | HB≤200 | 0% | 合格 |  | YD（硬度） | 3#空压厂房 | GTAW+SMAW | KF-5122C | / | 3点 | 热处理后24H后
2024.09.30 | 2024.10.01 | NMBF-KF-5122C-LHJ(01)-YPK-YD-0053 | 5122-CA-03001-3400-C1D-V | W10A | 473X | φ3454*20 | L245 | HB≤200 | 0% | 合格 |  | YD（硬度） | 3#空压厂房 | GTAW+SMAW | KF-5122C | / | 3点 | 热处理后24H后
2024.08.11 | 2024.08.13 | NMBF-KF-5122C-LHJ(01)-YPK-YD-0054 | 5122-HUS-53002-350-A15A-H10 | W9 | 5413 | φ355.6*25 | A335 P91 | HB≤241 | 100% | 合格 |  | YD（硬度） | 3#空压厂房 | GTAW+SMAW | KF-5122C | / | 3点 | 热处理后24H后
2024.08.11 | 2024.08.13 | NMBF-KF-5122C-LHJ(01)-YPK-YD-0054 | 5122-HUS-53002-350-A15A-H10 | S10 | 5610 | φ88.9*11.13 | A335 P91 | HB≤241 | 100% | 合格 |  | YD（硬度） | 3#空压厂房 | GTAW+SMAW | KF-5122C | / | 3点 | 热处理后24H后
2024.08.11 | 2024.08.13 | NMBF-KF-5122C-LHJ(01)-YPK-YD-0054 | 5122-HUS-53002-350-A15A-H10 | S11 | 4470 | φ21.3*4.78 | A335 P91 | HB≤241 | 100% | 合格 |  | YD（硬度） | 3#空压厂房 | GTAW+SMAW | KF-5122C | / | 3点 | 热处理后24H后
2024.08.11 | 2024.08.13 | NMBF-KF-5122C-LHJ(01)-YPK-YD-0054 | 5122-HUS-53002-350-A15A-H10 | W12 | 4470 | φ21.3*4.78 | A335 P91 | HB≤241 | 100% | 合格 |  | YD（硬度） | 3#空压厂房 | GTAW+SMAW | KF-5122C | / | 3点 | 热处理后24H后
2024.08.11 | 2024.08.13 | NMBF-KF-5122C-LHJ(01)-YPK-YD-0054 | 5122-HUS-53002-350-A15A-H10 | W13 | 4470 | φ21.3*4.78 | A335 P91 | HB≤241 | 100% | 合格 |  | YD（硬度） | 3#空压厂房 | GTAW+SMAW | KF-5122C | / | 3点 | 热处理后24H后
2024.08.11 | 2024.08.13 | NMBF-KF-5122C-LHJ(01)-YPK-YD-0054 | 5122-HUS-53002-350-A15A-H10 | W14 | 4470 | φ21.3*4.78 | A335 P91 | HB≤241 | 100% | 合格 |  | YD（硬度） | 3#空压厂房 | GTAW+SMAW | KF-5122C | / | 3点 | 热处理后24H后
2024.08.11 | 2024.08.13 | NMBF-KF-5122C-LHJ(01)-YPK-YD-0054 | 5122-HUS-53002-350-A15A-H10 | W15 | 4470 | φ21.3*4.78 | A335 P91 | HB≤241 | 100% | 合格 |  | YD（硬度） | 3#空压厂房 | GTAW+SMAW | KF-5122C | / | 3点 | 热处理后24H后
2024.08.11 | 2024.08.13 | NMBF-KF-5122C-LHJ(01)-YPK-YD-0054 | 5122-HUS-53002-350-A15A-H10 | S16 | 4470 | φ10 | A335 P91 | HB≤241 | 100% | 合格 |  | YD（硬度） | 3#空压厂房 | GTAW+SMAW | KF-5122C | / | 3点 | 热处理后24H后
2024.08.11 | 2024.08.13 | NMBF-KF-5122C-LHJ(01)-YPK-YD-0054 | 5122-HUS-53002-350-A15A-H10 | W17 | 5610 | φ355.6*25 | A335 P91 | HB≤241 | 100% | 合格 |  | YD（硬度） | 3#空压厂房 | GTAW+SMAW | KF-5122C | / | 3点 | 热处理后24H后
2024.08.11 | 2024.08.13 | NMBF-KF-5122C-LHJ(01)-YPK-YD-0054 | 5122-HUS-53002-350-A15A-H10 | W18 | 6114 | φ33.4*6.35 | A335 P91 | HB≤241 | 100% | 合格 |  | YD（硬度） | 3#空压厂房 | GTAW+SMAW | KF-5122C | / | 3点 | 热处理后24H后
2024.08.11 | 2024.08.13 | NMBF-KF-5122C-LHJ(01)-YPK-YD-0054 | 5122-HUS-53002-350-A15A-H10 | W19 | 5610 | φ33.4*6.35 | A335 P91 | HB≤241 | 100% | 合格 |  | YD（硬度） | 3#空压厂房 | GTAW+SMAW | KF-5122C | / | 3点 | 热处理后24H后
2024.08.11 | 2024.08.13 | NMBF-KF-5122C-LHJ(01)-YPK-YD-0054-1 | 5122-HUS-53002-350-A15A-H10 | W20 | 6114 | φ33.4*6.35 | A335 P91 | HB≤241 | 100% | 合格 |  | YD（硬度） | 3#空压厂房 | GTAW+SMAW | KF-5122C | / | 3点 | 热处理后24H后
2024.08.11 | 2024.08.13 | NMBF-KF-5122C-LHJ(01)-YPK-YD-0054-1 | 5122-HUS-53002-350-A15A-H10 | W21 | 3311 | φ33.4*6.35 | A335 P91 | HB≤241 | 100% | 合格 |  | YD（硬度） | 3#空压厂房 | GTAW+SMAW | KF-5122C | / | 3点 | 热处理后24H后
2024.08.11 | 2024.08.13 | NMBF-KF-5122C-LHJ(01)-YPK-YD-0054-1 | 5122-HUS-53002-350-A15A-H10 | W22 | 6114 | φ33.4*6.35 | A335 P91 | HB≤241 | 100% | 合格 |  | YD（硬度） | 3#空压厂房 | GTAW+SMAW | KF-5122C | / | 3点 | 热处理后24H后
2024.08.11 | 2024.08.13 | NMBF-KF-5122C-LHJ(01)-YPK-YD-0054-1 | 5122-HUS-53002-350-A15A-H10 | W23 | 3311 | φ33.4*6.35 | A335 P91 | HB≤241 | 100% | 合格 |  | YD（硬度） | 3#空压厂房 | GTAW+SMAW | KF-5122C | / | 3点 | 热处理后24H后
2024.08.11 | 2024.08.13 | NMBF-KF-5122C-LHJ(01)-YPK-YD-0054-1 | 5122-HUS-53002-350-A15A-H10 | W24 | 3311 | φ33.4*6.35 | A335 P91 | HB≤241 | 100% | 合格 |  | YD（硬度） | 3#空压厂房 | GTAW+SMAW | KF-5122C | / | 3点 | 热处理后24H后
2024.08.11 | 2024.08.13 | NMBF-KF-5122C-LHJ(01)-YPK-YD-0054-1 | 5122-HUS-53002-350-A15A-H10 | W25 | 6114 | φ33.4*6.35 | A335 P91 | HB≤241 | 100% | 合格 |  | YD（硬度） | 3#空压厂房 | GTAW+SMAW | KF-5122C | / | 3点 | 热处理后24H后
2024.08.11 | 2024.08.13 | NMBF-KF-5122C-LHJ(01)-YPK-YD-0054-1 | 5122-HUS-53002-350-A15A-H10 | W26 | 6114 | φ33.4*6.35 | A335 P91 | HB≤241 | 100% | 合格 |  | YD（硬度） | 3#空压厂房 | GTAW+SMAW | KF-5122C | / | 3点 | 热处理后24H后
2024.08.11 | 2024.08.13 | NMBF-KF-5122C-LHJ(01)-YPK-YD-0054-1 | 5122-HUS-53002-350-A15A-H10 | W27 | 3311 | φ33.4*6.35 | A335 P91 | HB≤241 | 100% | 合格 |  | YD（硬度） | 3#空压厂房 | GTAW+SMAW | KF-5122C | / | 3点 | 热处理后24H后
2024.08.11 | 2024.08.13 | NMBF-KF-5122C-LHJ(01)-YPK-YD-0054-1 | 5122-HUS-53002-350-A15A-H10 | W30 | 3311 | φ48.3*7.14 | A335 P91 | HB≤241 | 100% | 合格 |  | YD（硬度） | 3#空压厂房 | GTAW+SMAW | KF-5122C | / | 3点 | 热处理后24H后
2024.08.11 | 2024.08.13 | NMBF-KF-5122C-LHJ(01)-YPK-YD-0054-1 | 5122-HUS-53002-350-A15A-H10 | W32 | 3311 | φ33.4*6.35 | A335 P91 | HB≤241 | 100% | 合格 |  | YD（硬度） | 3#空压厂房 | GTAW+SMAW | KF-5122C | / | 3点 | 热处理后24H后
2024.07.15 | 2024.07.17 | NMBF-KF-5122C-LHJ(01)-YPK-YD-0056 | 5122-HUS-53001-500-A15A-H10 | HANG-011 | 5914 | φ250马鞍口1道 | 12Cr1MoVR+A335 P91 | HB≤241 | 1 | 合格 |  | YD（硬度） | 3#空压厂房 | SMAW | KF-5122C | / | 3点 | 热处理后24H后
2024.07.15 | 2024.07.17 | NMBF-KF-5122C-LHJ(01)-YPK-YD-0056 | 5122-HUS-53001-500-A15A-H10 | HANG-016 | 5914 | φ250马鞍口1道 | 12Cr1MoVR+A335 P91 | HB≤241 | 1 | 合格 |  | YD（硬度） | 3#空压厂房 | SMAW | KF-5122C | / | 3点 | 热处理后24H后
2024.07.15 | 2024.07.17 | NMBF-KF-5122C-LHJ(01)-YPK-YD-0056 | 5122-HUS-53001-500-A15A-H10 | HANG-021 | 5914 | φ250马鞍口1道 | 12Cr1MoVR+A335 P91 | HB≤241 | 1 | 合格 |  | YD（硬度） | 3#空压厂房 | SMAW | KF-5122C | / | 3点 | 热处理后24H后
2024.07.15 | 2024.07.17 | NMBF-KF-5122C-LHJ(01)-YPK-YD-0056 | 5122-HUS-53001-500-A15A-H10 | HANG-024 | 5914 | φ250马鞍口1道 | 12Cr1MoVR+A335 P91 | HB≤241 | 1 | 合格 |  | YD（硬度） | 3#空压厂房 | SMAW | KF-5122C | / | 3点 | 热处理后24H后
2024.07.15 | 2024.07.17 | NMBF-KF-5122C-LHJ(01)-YPK-YD-0056 | 5122-HUS-53001-500-A15A-H10 | HANG-018 | 5914 | φ250马鞍口1道 | 12Cr1MoVR+A335 P91 | HB≤241 | 1 | 合格 |  | YD（硬度） | 3#空压厂房 | SMAW | KF-5122C | / | 3点 | 热处理后24H后
2024.07.15 | 2024.07.17 | NMBF-KF-5122C-LHJ(01)-YPK-YD-0057 | 5122-HUS-53002-350-A15A-H10 | HANG-005 | 6158 | φ200马鞍口1道 | 12Cr1MoVR+A335 P91 | HB≤241 | 1 | 合格 |  | YD（硬度） | 3#空压厂房 | SMAW | KF-5122C | / | 3点 | 热处理后24H后
2024.07.15 | 2024.07.17 | NMBF-KF-5122C-LHJ(01)-YPK-YD-0057 | 5122-HUS-53002-350-A15A-H10 | HANG-001 | 5914 | φ200马鞍口1道 | 12Cr1MoVR+A335 P91 | HB≤241 | 1 | 合格 |  | YD（硬度） | 3#空压厂房 | SMAW | KF-5122C | / | 3点 | 热处理后24H后
2024.07.15 | 2024.07.17 | NMBF-KF-5122C-LHJ(01)-YPK-YD-0057 | 5122-HUS-53002-350-A15A-H10 | HANG-016 | 5914 | φ200马鞍口2道 | 12Cr1MoVR+A335 P91 | HB≤241 | 1 | 合格 |  | YD（硬度） | 3#空压厂房 | SMAW | KF-5122C | / | 3点 | 热处理后24H后
2024.07.15 | 2024.07.17 | NMBF-KF-5122C-LHJ(01)-YPK-YD-0058 | 5122-HUS-53003-350-A15A-H10 | HANG-007 | 5914 | φ200马鞍口1道 | 12Cr1MoVR+A335 P91 | HB≤241 | 1 | 合格 |  | YD（硬度） | 3#空压厂房 | SMAW | KF-5122C | / | 3点 | 热处理后24H后
2024.07.15 | 2024.07.17 | NMBF-KF-5122C-LHJ(01)-YPK-YD-0058 | 5122-HUS-53003-350-A15A-H10 | HANG-014 | 5914 | φ200马鞍口1道 | 12Cr1MoVR+A335 P91 | HB≤241 | 1 | 合格 |  | YD（硬度） | 3#空压厂房 | SMAW | KF-5122C | / | 3点 | 热处理后24H后
2024.07.15 | 2024.07.17 | NMBF-KF-5122C-LHJ(01)-YPK-YD-0058 | 5122-HUS-53003-350-A15A-H10 | HANG-027 | 6158 | φ200马鞍口2道 | 12Cr1MoVR+A335 P91 | HB≤241 | 1 | 合格 |  | YD（硬度） | 3#空压厂房 | SMAW | KF-5122C | / | 3点 | 热处理后24H后
2024.06.08 | 2024.06.10 | NMBF-KF-5122D-LHJ(01)-YPK-YD-0001 | 5122-HUS-54001-500-A15A-H10 | W2 | 913 | Φ508*35 | A335 P91 | HB≤241 | 100% | 合格 |  | YD（硬度） | 4#空压厂房 | GTAW+SAW | KF-5122D | / | 3点 | 热处理后24H后
2024.06.08 | 2024.06.10 | NMBF-KF-5122D-LHJ(01)-YPK-YD-0001 | 5122-HUS-54001-500-A15A-H10 | W4 | 913 | Φ508*35 | A335 P91 | HB≤241 | 100% | 合格 |  | YD（硬度） | 4#空压厂房 | GTAW+SAW | KF-5122D | / | 3点 | 热处理后24H后
2024.06.08 | 2024.06.10 | NMBF-KF-5122D-LHJ(01)-YPK-YD-0001 | 5122-HUS-54001-500-A15A-H10 | W5 | 913 | Φ508*35 | A335 P91 | HB≤241 | 100% | 合格 |  | YD（硬度） | 4#空压厂房 | GTAW+SAW | KF-5122D | / | 3点 | 热处理后24H后
2024.06.08 | 2024.06.10 | NMBF-KF-5122D-LHJ(01)-YPK-YD-0001 | 5122-HUS-54001-500-A15A-H10 | W6 | 913 | Φ508*35 | A335 P91 | HB≤241 | 100% | 合格 |  | YD（硬度） | 4#空压厂房 | GTAW+SAW | KF-5122D | / | 3点 | 热处理后24H后
2024.06.08 | 2024.06.10 | NMBF-KF-5122D-LHJ(01)-YPK-YD-0001 | 5122-HUS-54001-500-A15A-H10 | W8 | 913 | Φ508*35 | A335 P91 | HB≤241 | 100% | 合格 | 225.214.206 | YD（硬度） | 4#空压厂房 | GTAW+SAW | KF-5122D | / | 3点 | 热处理后24H后
2024.06.08 | 2024.06.10 | NMBF-KF-5122D-LHJ(01)-YPK-YD-0001 | 5122-HUS-54001-500-A15A-H10 | W11 | 913 | Φ508*35 | A335 P91 | HB≤241 | 100% | 合格 |  | YD（硬度） | 4#空压厂房 | GTAW+SAW | KF-5122D | / | 3点 | 热处理后24H后
2024.06.08 | 2024.06.10 | NMBF-KF-5122D-LHJ(01)-YPK-YD-0001 | 5122-HUS-54001-500-A15A-H10 | W57 | 913 | Φ508*35 | A335 P91 | HB≤241 | 100% | 合格 |  | YD（硬度） | 4#空压厂房 | GTAW+SAW | KF-5122D | / | 3点 | 热处理后24H后
2024.06.08 | 2024.06.10 | NMBF-KF-5122D-LHJ(01)-YPK-YD-0001 | 5122-HUS-54001-500-A15A-H10 | W58 | 913 | Φ508*35 | A335 P91 | HB≤241 | 100% | 合格 |  | YD（硬度） | 4#空压厂房 | GTAW+SAW | KF-5122D | / | 3点 | 热处理后24H后
2024.06.08 | 2024.06.10 | NMBF-KF-5122D-LHJ(01)-YPK-YD-0001 | 5122-HUS-54001-500-A15A-H10 | W59 | 913 | Φ508*35 | A335 P91 | HB≤241 | 100% | 合格 |  | YD（硬度） | 4#空压厂房 | GTAW+SAW | KF-5122D | / | 3点 | 热处理后24H后
2024.06.08 | 2024.07.02 | NMBF-KF-5122D-LHJ(01)-YPK-YD-0001 | 5122-HUS-54001-500-A15A-H10 | W61 | 913 | Φ508*35 | A335 P91 | HB≤241 | 100% | 合格 | 239.225.207 | YD（硬度） | 4#空压厂房 | GTAW+SAW | KF-5122D | / | 3点 | 热处理后24H后
2024.06.08 | 2024.06.10 | NMBF-KF-5122D-LHJ(01)-YPK-YD-0001 | 5122-HUS-54001-500-A15A-H10 | W64 | 913 | Φ508*35 | A335 P91 | HB≤241 | 100% | 合格 |  | YD（硬度） | 4#空压厂房 | GTAW+SAW | KF-5122D | / | 3点 | 热处理后24H后
2024.06.08 | 2024.06.23 | NMBF-KF-5122D-LHJ(01)-YPK-YD-0001 | 5122-HUS-54001-500-A15A-H10 | W65 | 913 | Φ508*35 | A335 P91 | HB≤241 | 100% | 合格 |  | YD（硬度） | 4#空压厂房 | GTAW+SAW | KF-5122D | / | 3点 | 热处理后24H后
2024.06.08 | 2024.06.23 | NMBF-KF-5122D-LHJ(01)-YPK-YD-0001 | 5122-HUS-54001-500-A15A-H10 | W67 | 913 | Φ508*35 | A335 P91 | HB≤241 | 100% | 合格 |  | YD（硬度） | 4#空压厂房 | GTAW+SAW | KF-5122D | / | 3点 | 热处理后24H后
2024.06.08 | 2024.06.10 | NMBF-KF-5122D-LHJ(01)-YPK-YD-0001 | 5122-HUS-54001-500-A15A-H10 | W9 | 913 | Φ508*35 | A335 P91 | HB≤241 | 100% | 合格 |  | YD（硬度） | 4#空压厂房 | GTAW+SAW | KF-5122D | / | 3点 | 热处理后24H后
2024.06.08 | 2024.06.10 | NMBF-KF-5122D-LHJ(01)-YPK-YD-0001 | 5122-HUS-54001-500-A15A-H10 | W63 | 913 | Φ508*35 | A335 P91 | HB≤241 | 100% | 合格 |  | YD（硬度） | 4#空压厂房 | GTAW+SAW | KF-5122D | / | 3点 | 热处理后24H后
2024.06.08 | 2024.06.14 | NMBF-KF-5122D-LHJ(01)-YPK-YD-0002 | 5122-HUS-54002-350-A15A-H10 | W3 | 2398 | Φ355.6*25 | A335 P91 | HB≤241 | 100% | 合格 |  | YD（硬度） | 4#空压厂房 | GTAW+SAW | KF-5122D | / | 3点 | 热处理后24H后
2024.06.08 | 2024.06.14 | NMBF-KF-5122D-LHJ(01)-YPK-YD-0002 | 5122-HUS-54002-350-A15A-H10 | W5 | 2398 | Φ355.6*25 | A335 P91 | HB≤241 | 100% | 合格 |  | YD（硬度） | 4#空压厂房 | GTAW+SAW | KF-5122D | / | 3点 | 热处理后24H后
2024.06.08 | 2024.06.14 | NMBF-KF-5122D-LHJ(01)-YPK-YD-0002 | 5122-HUS-54002-350-A15A-H10 | W7 | 2398 | Φ355.6*25 | A335 P91 | HB≤241 | 100% | 合格 |  | YD（硬度） | 4#空压厂房 | GTAW+SAW | KF-5122D | / | 3点 | 热处理后24H后
2024.06.08 | 2024.06.14 | NMBF-KF-5122D-LHJ(01)-YPK-YD-0002 | 5122-HUS-54002-350-A15A-H10 | W13 | 2398 | Φ355.6*25 | A335 P91 | HB≤241 | 100% | 合格 |  | YD（硬度） | 4#空压厂房 | GTAW+SAW | KF-5122D | / | 3点 | 热处理后24H后
2024.06.08 | 2024.06.10 | NMBF-KF-5122D-LHJ(01)-YPK-YD-0003 | 5122-HUS-54003-350-A15A-H10 | W1 | 2398 | Φ355.6*25 | A335 P91 | HB≤241 | 100% | 合格 |  | YD（硬度） | 4#空压厂房 | GTAW+SAW | KF-5122D | / | 3点 | 热处理后24H后
2024.06.08 | 2024.06.10 | NMBF-KF-5122D-LHJ(01)-YPK-YD-0003 | 5122-HUS-54003-350-A15A-H10 | W3 | 2398 | Φ355.6*25 | A335 P91 | HB≤241 | 100% | 合格 |  | YD（硬度） | 4#空压厂房 | GTAW+SAW | KF-5122D | / | 3点 | 热处理后24H后
2024.06.08 | 2024.06.10 | NMBF-KF-5122D-LHJ(01)-YPK-YD-0003 | 5122-HUS-54003-350-A15A-H10 | W5 | 2398 | Φ355.6*25 | A335 P91 | HB≤241 | 100% | 合格 |  | YD（硬度） | 4#空压厂房 | GTAW+SAW | KF-5122D | / | 3点 | 热处理后24H后
2024.06.08 | 2024.06.10 | NMBF-KF-5122D-LHJ(01)-YPK-YD-0003 | 5122-HUS-54003-350-A15A-H10 | W10 | 4218 | Φ355.6*25 | A335 P91 | HB≤241 | 100% | 合格 |  | YD（硬度） | 4#空压厂房 | GTAW+SAW | KF-5122D | / | 3点 | 热处理后24H后
2024.06.13 | 2024.07.02 | NMBF-KF-5122D-LHJ(01)-YPK-YD-0005 | 5122-HUS-54001-500-A15A-H10 | W1 | 913 | Φ508*35 | A335 P91 | HB≤241 | 100% | 合格 | 209.198.221 | YD（硬度） | 4#空压厂房 | GTAW+SMAW | KF-5122D | / | 3点 | 热处理后24H后
2024.06.13 | 2024.06.28 | NMBF-KF-5122D-LHJ(01)-YPK-YD-0005 | 5122-HUS-54001-500-A15A-H10 | W3 | 2810A | Φ508*35 | A335 P91 | HB≤241 | 100% | 合格 | 223.227.234 | YD（硬度） | 4#空压厂房 | GTAW+SMAW | KF-5122D | / | 3点 | 热处理后24H后
2024.06.13 | 2024.06.28 | NMBF-KF-5122D-LHJ(01)-YPK-YD-0005 | 5122-HUS-54001-500-A15A-H10 | W7 | 1833 | Φ508*35 | A335 P91 | HB≤241 | 100% | 合格 | 210.220.222 | YD（硬度） | 4#空压厂房 | GTAW+SMAW | KF-5122D | / | 3点 | 热处理后24H后
2024.06.13 | 2024.06.28 | NMBF-KF-5122D-LHJ(01)-YPK-YD-0005 | 5122-HUS-54001-500-A15A-H10 | W10 | 1213 | Φ508*35 | A335 P91 | HB≤241 | 100% | 合格 | 190.200.186 | YD（硬度） | 4#空压厂房 | GTAW+SMAW | KF-5122D | / | 3点 | 热处理后24H后
2024.06.13 | 2024.06.14 | NMBF-KF-5122D-LHJ(01)-YPK-YD-0005 | 5122-HUS-54001-500-A15A-H10 | W14 | 877 | Φ60.3*8.74 | A335 P91 | HB≤241 | 100% | 合格 |  | YD（硬度） | 4#空压厂房 | GTAW+SMAW | KF-5122D | / | 3点 | 热处理后24H后
2024.06.13 | 2024.06.14 | NMBF-KF-5122D-LHJ(01)-YPK-YD-0005 | 5122-HUS-54001-500-A15A-H10 | W15 | 877 | Φ60.3*8.74 | A335 P91 | HB≤241 | 100% | 合格 |  | YD（硬度） | 4#空压厂房 | GTAW+SMAW | KF-5122D | / | 3点 | 热处理后24H后
2024.06.13 | 2024.06.14 | NMBF-KF-5122D-LHJ(01)-YPK-YD-0005 | 5122-HUS-54001-500-A15A-H10 | W16 | 877 | Φ60.3*8.74 | A335 P91 | HB≤241 | 100% | 合格 |  | YD（硬度） | 4#空压厂房 | GTAW+SMAW | KF-5122D | / | 3点 | 热处理后24H后
2024.06.13 | 2024.06.14 | NMBF-KF-5122D-LHJ(01)-YPK-YD-0005 | 5122-HUS-54001-500-A15A-H10 | W18 | 877 | Φ60.3*8.74 | A335 P91 | HB≤241 | 100% | 合格 |  | YD（硬度） | 4#空压厂房 | GTAW+SMAW | KF-5122D | / | 3点 | 热处理后24H后
2024.06.13 | 2024.06.14 | NMBF-KF-5122D-LHJ(01)-YPK-YD-0005 | 5122-HUS-54001-500-A15A-H10 | W19 | 877 | Φ60.3*8.74 | A335 P91 | HB≤241 | 100% | 合格 |  | YD（硬度） | 4#空压厂房 | GTAW+SMAW | KF-5122D | / | 3点 | 热处理后24H后
2024.06.13 | 2024.06.14 | NMBF-KF-5122D-LHJ(01)-YPK-YD-0005 | 5122-HUS-54001-500-A15A-H10 | W20 | 877 | Φ60.3*8.74 | A335 P91 | HB≤241 | 100% | 合格 |  | YD（硬度） | 4#空压厂房 | GTAW+SMAW | KF-5122D | / | 3点 | 热处理后24H后
2024.06.13 | 2024.06.14 | NMBF-KF-5122D-LHJ(01)-YPK-YD-0005 | 5122-HUS-54001-500-A15A-H10 | W22 | 877 | Φ60.3*8.74 | A335 P91 | HB≤241 | 100% | 合格 |  | YD（硬度） | 4#空压厂房 | GTAW+SMAW | KF-5122D | / | 3点 | 热处理后24H后
2024.06.13 | 2024.06.14 | NMBF-KF-5122D-LHJ(01)-YPK-YD-0005 | 5122-HUS-54001-500-A15A-H10 | W23 | 877 | Φ60.3*8.74 | A335 P91 | HB≤241 | 100% | 合格 |  | YD（硬度） | 4#空压厂房 | GTAW+SMAW | KF-5122D | / | 3点 | 热处理后24H后
2024.06.13 | 2024.07.09 | NMBF-KF-5122D-LHJ(01)-YPK-YD-0006 | 5122-HUS-54001-500-A15A-H10 | W39 | 6158 | Φ508*35 | A335 P91 | HB≤241 | 100% | 合格 | 213.227.240 | YD（硬度） | 4#空压厂房 | GTAW+SMAW | KF-5122D | / | 3点 | 热处理后24H后
2024.06.13 | 2024.07.09 | NMBF-KF-5122D-LHJ(01)-YPK-YD-0006 | 5122-HUS-54001-500-A15A-H10 | W40 | 6158 | Φ508*35 | A335 P91 | HB≤241 | 100% | 合格 | 224.225.212 | YD（硬度） | 4#空压厂房 | GTAW+SMAW | KF-5122D | / | 3点 | 热处理后24H后
2024.06.13 | 2024.07.02 | NMBF-KF-5122D-LHJ(01)-YPK-YD-0006 | 5122-HUS-54001-500-A15A-H10 | W60 | 6158 | Φ508*35 | A335 P91 | HB≤241 | 100% | 合格 | 231.206.207 | YD（硬度） | 4#空压厂房 | GTAW+SMAW | KF-5122D | / | 3点 | 热处理后24H后
2024.06.13 | 2024.07.02 | NMBF-KF-5122D-LHJ(01)-YPK-YD-0006 | 5122-HUS-54001-500-A15A-H10 | W62 | 6158 | Φ508*35 | A335 P91 | HB≤241 | 100% | 合格 | 216.236.194 | YD（硬度） | 4#空压厂房 | GTAW+SMAW | KF-5122D | / | 3点 | 热处理后24H后
2024.06.13 | 2024.06.14 | NMBF-KF-5122D-LHJ(01)-YPK-YD-0007 | 5122-HUS-54002-350-A15A-H10 | W9 | 2398 | Φ355.6*25 | A335 P91 | HB≤241 | 100% | 合格 |  | YD（硬度） | 4#空压厂房 | GTAW+SMAW | KF-5122D | / | 3点 | 热处理后24H后
2024.06.13 | 2024.06.14 | NMBF-KF-5122D-LHJ(01)-YPK-YD-0008 | 5122-HUS-54005-80-A15A-H10 | W1 | 683X | Φ88.9*11.13 | A335 P91 | HB≤241 | 100% | 合格 |  | YD（硬度） | 4#空压厂房 | GTAW+SMAW | KF-5122D | / | 3点 | 热处理后24H后
2024.06.13 | 2024.06.14 | NMBF-KF-5122D-LHJ(01)-YPK-YD-0008 | 5122-HUS-54005-80-A15A-H10 | W2 | 683X | Φ88.9*11.13 | A335 P91 | HB≤241 | 100% | 合格 |  | YD（硬度） | 4#空压厂房 | GTAW+SMAW | KF-5122D | / | 3点 | 热处理后24H后
2024.06.13 | 2024.06.14 | NMBF-KF-5122D-LHJ(01)-YPK-YD-0008 | 5122-HUS-54005-80-A15A-H10 | W3 | 683X | Φ88.9*11.13 | A335 P91 | HB≤241 | 100% | 合格 |  | YD（硬度） | 4#空压厂房 | GTAW+SMAW | KF-5122D | / | 3点 | 热处理后24H后
2024.06.13 | 2024.06.14 | NMBF-KF-5122D-LHJ(01)-YPK-YD-0008 | 5122-HUS-54005-80-A15A-H10 | W5 | 913 | Φ88.9*11.13 | A335 P91 | HB≤241 | 100% | 合格 |  | YD（硬度） | 4#空压厂房 | GTAW+SMAW | KF-5122D | / | 3点 | 热处理后24H后
2024.06.13 | 2024.06.14 | NMBF-KF-5122D-LHJ(01)-YPK-YD-0008 | 5122-HUS-54005-80-A15A-H10 | W7 | 913 | Φ88.9*11.13 | A335 P91 | HB≤241 | 100% | 合格 |  | YD（硬度） | 4#空压厂房 | GTAW+SMAW | KF-5122D | / | 3点 | 热处理后24H后
2024.06.13 | 2024.06.14 | NMBF-KF-5122D-LHJ(01)-YPK-YD-0008 | 5122-HUS-54005-80-A15A-H10 | W12 | 913 | Φ88.9*11.13 | A335 P91 | HB≤241 | 100% | 合格 |  | YD（硬度） | 4#空压厂房 | GTAW+SMAW | KF-5122D | / | 3点 | 热处理后24H后
2024.06.13 | 2024.06.14 | NMBF-KF-5122D-LHJ(01)-YPK-YD-0008 | 5122-HUS-54005-80-A15A-H10 | W14 | 683X | Φ88.9*11.13 | A335 P91 | HB≤241 | 100% | 合格 |  | YD（硬度） | 4#空压厂房 | GTAW+SMAW | KF-5122D | / | 3点 | 热处理后24H后
2024.06.13 | 2024.06.14 | NMBF-KF-5122D-LHJ(01)-YPK-YD-0008 | 5122-HUS-54005-80-A15A-H10 | W16 | 913 | Φ88.9*11.13 | A335 P91 | HB≤241 | 100% | 合格 |  | YD（硬度） | 4#空压厂房 | GTAW+SMAW | KF-5122D | / | 3点 | 热处理后24H后
2024.06.13 | 2024.06.14 | NMBF-KF-5122D-LHJ(01)-YPK-YD-0008 | 5122-HUS-54005-80-A15A-H10 | W17 | 913 | Φ88.9*11.13 | A335 P91 | HB≤241 | 100% | 合格 |  | YD（硬度） | 4#空压厂房 | GTAW+SMAW | KF-5122D | / | 3点 | 热处理后24H后
2024.06.13 | 2024.06.14 | NMBF-KF-5122D-LHJ(01)-YPK-YD-0008 | 5122-HUS-54005-80-A15A-H10 | W19 | 913 | Φ88.9*11.13 | A335 P91 | HB≤241 | 100% | 合格 |  | YD（硬度） | 4#空压厂房 | GTAW+SMAW | KF-5122D | / | 3点 | 热处理后24H后
2024.06.13 | 2024.06.14 | NMBF-KF-5122D-LHJ(01)-YPK-YD-0008 | 5122-HUS-54005-80-A15A-H10 | W20 | 913 | Φ88.9*11.13 | A335 P91 | HB≤241 | 100% | 合格 |  | YD（硬度） | 4#空压厂房 | GTAW+SMAW | KF-5122D | / | 3点 | 热处理后24H后
2024.06.13 | 2024.06.16 | NMBF-KF-5122D-LHJ(01)-YPK-YD-0009 | 5122-HUS-54006-80-A15A-H10 | W2 | 683X | Φ88.9*11.13 | A335 P91 | HB≤241 | 100% | 合格 |  | YD（硬度） | 4#空压厂房 | GTAW+SMAW | KF-5122D | / | 3点 | 热处理后24H后
2024.06.13 | 2024.06.16 | NMBF-KF-5122D-LHJ(01)-YPK-YD-0009 | 5122-HUS-54006-80-A15A-H10 | W8 | 5413 | Φ88.9*11.13 | A335 P91 | HB≤241 | 100% | 合格 |  | YD（硬度） | 4#空压厂房 | GTAW+SMAW | KF-5122D | / | 3点 | 热处理后24H后
2024.06.13 | 2024.06.16 | NMBF-KF-5122D-LHJ(01)-YPK-YD-0009 | 5122-HUS-54006-80-A15A-H10 | W9 | 5413 | Φ88.9*11.13 | A335 P91 | HB≤241 | 100% | 合格 |  | YD（硬度） | 4#空压厂房 | GTAW+SMAW | KF-5122D | / | 3点 | 热处理后24H后
2024.06.13 | 2024.07.13 | NMBF-KF-5122D-LHJ(01)-YPK-YD-0009 | 5122-HUS-54006-80-A15A-H10 | W11 | 5413 | Φ88.9*11.13 | A335 P91 | HB≤241 | 100% | 合格 |  | YD（硬度） | 4#空压厂房 | GTAW+SMAW | KF-5122D | / | 3点 | 热处理后24H后
2024.06.13 | 2024.06.16 | NMBF-KF-5122D-LHJ(01)-YPK-YD-0009 | 5122-HUS-54006-80-A15A-H10 | W13 | 913 | Φ88.9*11.13 | A335 P91 | HB≤241 | 100% | 合格 |  | YD（硬度） | 4#空压厂房 | GTAW+SMAW | KF-5122D | / | 3点 | 热处理后24H后
2024.06.15 | 2024.06.23 | NMBF-KF-5122D-LHJ(01)-YPK-YD-0010 | 5122-HUS-54001-500-A15A-H10 | W17 | 683X | Φ60.3*8.74 | A335 P91 | HB≤241 | 100% | 合格 |  | YD（硬度） | 4#空压厂房 | GTAW+SMAW | KF-5122D | / | 3点 | 热处理后24H后
2024.06.15 | 2024.06.23 | NMBF-KF-5122D-LHJ(01)-YPK-YD-0010 | 5122-HUS-54001-500-A15A-H10 | W21 | 683X | Φ60.3*8.74 | A335 P91 | HB≤241 | 100% | 合格 |  | YD（硬度） | 4#空压厂房 | GTAW+SMAW | KF-5122D | / | 3点 | 热处理后24H后
2024.06.15 | 2024.06.23 | NMBF-KF-5122D-LHJ(01)-YPK-YD-0010 | 5122-HUS-54001-500-A15A-H10 | S24 | 683X | Φ60.3*8.74 | A335 P91 | HB≤241 | 100% | 合格 |  | YD（硬度） | 4#空压厂房 | GTAW+SMAW | KF-5122D | / | 3点 | 热处理后24H后
2024.06.15 | 2024.06.23 | NMBF-KF-5122D-LHJ(01)-YPK-YD-0010 | 5122-HUS-54001-500-A15A-H10 | W26 | 5413 | Φ33.4*6.35 | A335 P91 | HB≤241 | 100% | 合格 |  | YD（硬度） | 4#空压厂房 | GTAW+SMAW | KF-5122D | / | 3点 | 热处理后24H后
2024.06.15 | 2024.06.23 | NMBF-KF-5122D-LHJ(01)-YPK-YD-0010 | 5122-HUS-54001-500-A15A-H10 | W30 | 5413 | Φ33.4*6.35 | A335 P91 | HB≤241 | 100% | 合格 |  | YD（硬度） | 4#空压厂房 | GTAW+SMAW | KF-5122D | / | 3点 | 热处理后24H后
2024.06.15 | 2024.06.23 | NMBF-KF-5122D-LHJ(01)-YPK-YD-0010 | 5122-HUS-54001-500-A15A-H10 | W38 | 5413 | Φ33.4*6.35 | A335 P91 | HB≤241 | 100% | 合格 |  | YD（硬度） | 4#空压厂房 | GTAW+SMAW | KF-5122D | / | 3点 | 热处理后24H后
2024.06.15 | 2024.06.16 | NMBF-KF-5122D-LHJ(01)-YPK-YD-0011 | 5122-HUS-54006-80-A15A-H10 | W1 | 5413 | Φ88.9*11.13 | A335 P91 | HB≤241 | 100% | 合格 |  | YD（硬度） | 4#空压厂房 | GTAW+SMAW | KF-5122D | / | 3点 | 热处理后24H后
2024.06.15 | 2024.06.16 | NMBF-KF-5122D-LHJ(01)-YPK-YD-0012 | 5122-HUS-54007-80-A15A-H10 | W1 | 5413 | Φ88.9*11.13 | A335 P91 | HB≤241 | 100% | 合格 |  | YD（硬度） | 4#空压厂房 | GTAW+SMAW | KF-5122D | / | 3点 | 热处理后24H后
2024.06.15 | 2024.06.16 | NMBF-KF-5122D-LHJ(01)-YPK-YD-0012 | 5122-HUS-54007-80-A15A-H10 | W2 | 5413 | Φ88.9*11.13 | A335 P91 | HB≤241 | 100% | 合格 |  | YD（硬度） | 4#空压厂房 | GTAW+SMAW | KF-5122D | / | 3点 | 热处理后24H后
2024.06.15 | 2024.06.16 | NMBF-KF-5122D-LHJ(01)-YPK-YD-0012 | 5122-HUS-54007-80-A15A-H10 | W3 | 5413 | Φ88.9*11.13 | A335 P91 | HB≤241 | 100% | 合格 |  | YD（硬度） | 4#空压厂房 | GTAW+SMAW | KF-5122D | / | 3点 | 热处理后24H后
2024.06.15 | 2024.06.16 | NMBF-KF-5122D-LHJ(01)-YPK-YD-0012 | 5122-HUS-54007-80-A15A-H10 | W4 | 5413 | Φ88.9*11.13 | A335 P91 | HB≤241 | 100% | 合格 |  | YD（硬度） | 4#空压厂房 | GTAW+SMAW | KF-5122D | / | 3点 | 热处理后24H后
2024.06.15 | 2024.06.16 | NMBF-KF-5122D-LHJ(01)-YPK-YD-0012 | 5122-HUS-54007-80-A15A-H10 | W9 | 683X | Φ88.9*11.13 | A335 P91 | HB≤241 | 100% | 合格 |  | YD（硬度） | 4#空压厂房 | GTAW+SMAW | KF-5122D | / | 3点 | 热处理后24H后
2024.06.15 | 2024.06.16 | NMBF-KF-5122D-LHJ(01)-YPK-YD-0012 | 5122-HUS-54007-80-A15A-H10 | W10 | 683X | Φ88.9*11.13 | A335 P91 | HB≤241 | 100% | 合格 |  | YD（硬度） | 4#空压厂房 | GTAW+SMAW | KF-5122D | / | 3点 | 热处理后24H后
2024.06.15 | 2024.06.16 | NMBF-KF-5122D-LHJ(01)-YPK-YD-0012 | 5122-HUS-54007-80-A15A-H10 | W11 | 683X | Φ88.9*11.13 | A335 P91 | HB≤241 | 100% | 合格 |  | YD（硬度） | 4#空压厂房 | GTAW+SMAW | KF-5122D | / | 3点 | 热处理后24H后
2024.06.15 | 2024.06.30 | NMBF-KF-5122D-LHJ(01)-YPK-YD-0012 | 5122-HUS-54007-80-A15A-H10 | W13 | 5413 | Φ88.9*11.13 | A335 P91 | HB≤241 | 100% | 合格 |  | YD（硬度） | 4#空压厂房 | GTAW+SMAW | KF-5122D | / | 3点 | 热处理后24H后
2024.06.15 | 2024.06.30 | NMBF-KF-5122D-LHJ(01)-YPK-YD-0012 | 5122-HUS-54007-80-A15A-H10 | W14 | 5413 | Φ88.9*11.13 | A335 P91 | HB≤241 | 100% | 合格 |  | YD（硬度） | 4#空压厂房 | GTAW+SMAW | KF-5122D | / | 3点 | 热处理后24H后
2024.06.15 | 2024.06.16 | NMBF-KF-5122D-LHJ(01)-YPK-YD-0012 | 5122-HUS-54007-80-A15A-H10 | W23 | 683X | Φ88.9*11.13 | A335 P91 | HB≤241 | 100% | 合格 |  | YD（硬度） | 4#空压厂房 | GTAW+SMAW | KF-5122D | / | 3点 | 热处理后24H后
2024.06.15 | 2024.06.16 | NMBF-KF-5122D-LHJ(01)-YPK-YD-0012 | 5122-HUS-54007-80-A15A-H10 | W24 | 683X | Φ88.9*11.13 | A335 P91 | HB≤241 | 100% | 合格 |  | YD（硬度） | 4#空压厂房 | GTAW+SMAW | KF-5122D | / | 3点 | 热处理后24H后
2024.06.15 | 2024.06.16 | NMBF-KF-5122D-LHJ(01)-YPK-YD-0012 | 5122-HUS-54007-80-A15A-H10 | W27 | 5413 | Φ88.9*11.13 | A335 P91 | HB≤241 | 100% | 合格 |  | YD（硬度） | 4#空压厂房 | GTAW+SMAW | KF-5122D | / | 3点 | 热处理后24H后
2024.06.15 | 2024.06.16 | NMBF-KF-5122D-LHJ(01)-YPK-YD-0013 | 5122-HUS-54007-80-A15A-H10 | W28 | 5413 | Φ88.9*11.13 | A335 P91 | HB≤241 | 100% | 合格 |  | YD（硬度） | 4#空压厂房 | GTAW+SMAW | KF-5122D | / | 3点 | 热处理后24H后
2024.06.15 | 2024.06.16 | NMBF-KF-5122D-LHJ(01)-YPK-YD-0013 | 5122-HUS-54007-80-A15A-H10 | W30 | 5413 | Φ88.9*11.13 | A335 P91 | HB≤241 | 100% | 合格 |  | YD（硬度） | 4#空压厂房 | GTAW+SMAW | KF-5122D | / | 3点 | 热处理后24H后
2024.06.15 | 2024.06.16 | NMBF-KF-5122D-LHJ(01)-YPK-YD-0013 | 5122-HUS-54007-80-A15A-H10 | W31 | 5413 | Φ88.9*11.13 | A335 P91 | HB≤241 | 100% | 合格 |  | YD（硬度） | 4#空压厂房 | GTAW+SMAW | KF-5122D | / | 3点 | 热处理后24H后
2024.06.15 | 2024.06.16 | NMBF-KF-5122D-LHJ(01)-YPK-YD-0013 | 5122-HUS-54007-80-A15A-H10 | W33 | 683X | Φ88.9*11.13 | A335 P91 | HB≤241 | 100% | 合格 |  | YD（硬度） | 4#空压厂房 | GTAW+SMAW | KF-5122D | / | 3点 | 热处理后24H后
2024.06.15 | 2024.06.16 | NMBF-KF-5122D-LHJ(01)-YPK-YD-0013 | 5122-HUS-54007-80-A15A-H10 | W34 | 683X | Φ88.9*11.13 | A335 P91 | HB≤241 | 100% | 合格 |  | YD（硬度） | 4#空压厂房 | GTAW+SMAW | KF-5122D | / | 3点 | 热处理后24H后
2024.06.18 | 2024.06.23 | NMBF-KF-5122D-LHJ(01)-YPK-YD-0014 | 5122-HUS-54001-500-A15A-H10 | W27 | 5413 | Φ33.4*6.35 | A335 P91 | HB≤241 | 100% | 合格 |  | YD（硬度） | 4#空压厂房 | GTAW+SMAW | KF-5122D | / | 3点 | 热处理后24H后
2024.06.18 | 2024.06.23 | NMBF-KF-5122D-LHJ(01)-YPK-YD-0014 | 5122-HUS-54001-500-A15A-H10 | W28 | 683X | Φ33.4*6.35 | A335 P91 | HB≤241 | 100% | 合格 |  | YD（硬度） | 4#空压厂房 | GTAW+SMAW | KF-5122D | / | 3点 | 热处理后24H后
2024.06.18 | 2024.06.23 | NMBF-KF-5122D-LHJ(01)-YPK-YD-0014 | 5122-HUS-54001-500-A15A-H10 | W29 | 5413 | Φ33.4*6.35 | A335 P91 | HB≤241 | 100% | 合格 |  | YD（硬度） | 4#空压厂房 | GTAW+SMAW | KF-5122D | / | 3点 | 热处理后24H后
2024.06.18 | 2024.06.23 | NMBF-KF-5122D-LHJ(01)-YPK-YD-0014 | 5122-HUS-54001-500-A15A-H10 | W31 | 5413 | Φ33.4*6.35 | A335 P91 | HB≤241 | 100% | 合格 |  | YD（硬度） | 4#空压厂房 | GTAW+SMAW | KF-5122D | / | 3点 | 热处理后24H后
2024.06.18 | 2024.06.23 | NMBF-KF-5122D-LHJ(01)-YPK-YD-0014 | 5122-HUS-54001-500-A15A-H10 | W32 | 683X | Φ33.4*6.35 | A335 P91 | HB≤241 | 100% | 合格 |  | YD（硬度） | 4#空压厂房 | GTAW+SMAW | KF-5122D | / | 3点 | 热处理后24H后
2024.06.18 | 2024.06.23 | NMBF-KF-5122D-LHJ(01)-YPK-YD-0014 | 5122-HUS-54001-500-A15A-H10 | W33 | 683X | Φ33.4*6.35 | A335 P91 | HB≤241 | 100% | 合格 |  | YD（硬度） | 4#空压厂房 | GTAW+SMAW | KF-5122D | / | 3点 | 热处理后24H后
2024.06.18 | 2024.06.14 | NMBF-KF-5122D-LHJ(01)-YPK-YD-0015 | 5122-HUS-54005-80-A15A-H10 | W1A | 683X | Φ88.9*11.13 | A335 P91 | HB≤241 | 100% | 合格 |  | YD（硬度） | 4#空压厂房 | GTAW+SMAW | KF-5122D | / | 3点 | 热处理后24H后
2024.06.18 | 2024.06.20 | NMBF-KF-5122D-LHJ(01)-YPK-YD-0015 | 5122-HUS-54005-80-A15A-H10 | W6 | 5413 | Φ88.9*11.13 | A335 P91 | HB≤241 | 100% | 合格 |  | YD（硬度） | 4#空压厂房 | GTAW+SMAW | KF-5122D | / | 3点 | 热处理后24H后
2024.06.18 | 2024.06.20 | NMBF-KF-5122D-LHJ(01)-YPK-YD-0015 | 5122-HUS-54005-80-A15A-H10 | W8 | 5413 | Φ88.9*11.13 | A335 P91 | HB≤241 | 100% | 合格 |  | YD（硬度） | 4#空压厂房 | GTAW+SMAW | KF-5122D | / | 3点 | 热处理后24H后
2024.06.18 | 2024.06.30 | NMBF-KF-5122D-LHJ(01)-YPK-YD-0016 | 5122-HUS-54007-80-A15A-H10 | W16 | 5413 | Φ88.9*11.13 | A335 P91 | HB≤241 | 100% | 合格 |  | YD（硬度） | 4#空压厂房 | GTAW+SMAW | KF-5122D | / | 3点 | 热处理后24H后
2024.06.18 | 2024.06.30 | NMBF-KF-5122D-LHJ(01)-YPK-YD-0016 | 5122-HUS-54007-80-A15A-H10 | W18 | 5413 | Φ88.9*11.13 | A335 P91 | HB≤241 | 100% | 合格 |  | YD（硬度） | 4#空压厂房 | GTAW+SMAW | KF-5122D | / | 3点 | 热处理后24H后
2024.06.18 | 2024.06.30 | NMBF-KF-5122D-LHJ(01)-YPK-YD-0016 | 5122-HUS-54007-80-A15A-H10 | W20 | 683X | Φ88.9*11.13 | A335 P91 | HB≤241 | 100% | 合格 |  | YD（硬度） | 4#空压厂房 | GTAW+SMAW | KF-5122D | / | 3点 | 热处理后24H后
2024.06.18 | 2024.06.30 | NMBF-KF-5122D-LHJ(01)-YPK-YD-0016 | 5122-HUS-54007-80-A15A-H10 | W22 | 683X | Φ88.9*11.13 | A335 P91 | HB≤241 | 100% | 合格 |  | YD（硬度） | 4#空压厂房 | GTAW+SMAW | KF-5122D | / | 3点 | 热处理后24H后
2024.06.18 | 2024.06.30 | NMBF-KF-5122D-LHJ(01)-YPK-YD-0016 | 5122-HUS-54007-80-A15A-H10 | W26 | 5413 | Φ88.9*11.13 | A335 P91 | HB≤241 | 100% | 合格 |  | YD（硬度） | 4#空压厂房 | GTAW+SMAW | KF-5122D | / | 3点 | 热处理后24H后
2024.06.18 | 2024.06.28 | NMBF-KF-5122D-LHJ(01)-YPK-YD-0017 | 5122-HUS-54003-350-A15A-H10 | W2 | 4035+4012 | Φ355.6*25 | A335 P91 | HB≤241 | 100% | 合格 |  | YD（硬度） | 4#空压厂房 | GTAW+SMAW | KF-5122D | / | 3点 | 热处理后24H后
2024.06.18 | 2024.06.28 | NMBF-KF-5122D-LHJ(01)-YPK-YD-0017 | 5122-HUS-54003-350-A15A-H10 | W4 | 4035+4012 | Φ355.6*25 | A335 P91 | HB≤241 | 100% | 合格 |  | YD（硬度） | 4#空压厂房 | GTAW+SMAW | KF-5122D | / | 3点 | 热处理后24H后
2024.06.18 | 2024.06.23 | NMBF-KF-5122D-LHJ(01)-YPK-YD-0018 | 5122-HUS-54001-500-A15A-H10 | W42 | 6114 | Φ33.4*6.35 | A335 P91 | HB≤241 | 100% | 合格 |  | YD（硬度） | 4#空压厂房 | GTAW+SMAW | KF-5122D | / | 3点 | 热处理后24H后
2024.06.18 | 2024.06.23 | NMBF-KF-5122D-LHJ(01)-YPK-YD-0018 | 5122-HUS-54001-500-A15A-H10 | W44 | 6114 | Φ33.4*6.35 | A335 P91 | HB≤241 | 100% | 合格 |  | YD（硬度） | 4#空压厂房 | GTAW+SMAW | KF-5122D | / | 3点 | 热处理后24H后
2024.06.18 | 2024.06.23 | NMBF-KF-5122D-LHJ(01)-YPK-YD-0018 | 5122-HUS-54001-500-A15A-H10 | W45 | 6114 | Φ33.4*6.35 | A335 P91 | HB≤241 | 100% | 合格 |  | YD（硬度） | 4#空压厂房 | GTAW+SMAW | KF-5122D | / | 3点 | 热处理后24H后
2024.06.18 | 2024.06.23 | NMBF-KF-5122D-LHJ(01)-YPK-YD-0018 | 5122-HUS-54001-500-A15A-H10 | W46 | 6114 | Φ33.4*6.35 | A335 P91 | HB≤241 | 100% | 合格 |  | YD（硬度） | 4#空压厂房 | GTAW+SMAW | KF-5122D | / | 3点 | 热处理后24H后
2024.06.18 | 2024.06.23 | NMBF-KF-5122D-LHJ(01)-YPK-YD-0018 | 5122-HUS-54001-500-A15A-H10 | W47 | 6114 | Φ33.4*6.35 | A335 P91 | HB≤241 | 100% | 合格 |  | YD（硬度） | 4#空压厂房 | GTAW+SMAW | KF-5122D | / | 3点 | 热处理后24H后
2024.06.18 | 2024.06.23 | NMBF-KF-5122D-LHJ(01)-YPK-YD-0018 | 5122-HUS-54001-500-A15A-H10 | W50 | 6114 | Φ33.4*6.35 | A335 P91 | HB≤241 | 100% | 合格 |  | YD（硬度） | 4#空压厂房 | GTAW+SMAW | KF-5122D | / | 3点 | 热处理后24H后
2024.06.18 | 2024.06.23 | NMBF-KF-5122D-LHJ(01)-YPK-YD-0018 | 5122-HUS-54001-500-A15A-H10 | W51 | 6114 | Φ33.4*6.35 | A335 P91 | HB≤241 | 100% | 合格 |  | YD（硬度） | 4#空压厂房 | GTAW+SMAW | KF-5122D | / | 3点 | 热处理后24H后
2024.06.18 | 2024.06.28 | NMBF-KF-5122D-LHJ(01)-YPK-YD-0019 | 5122-HUS-54002-350-A15A-H10 | W2 | 4012+4035 | Φ355.6*25 | A335 P91 | HB≤241 | 100% | 合格 |  | YD（硬度） | 4#空压厂房 | GTAW+SMAW | KF-5122D | / | 3点 | 热处理后24H后
2024.06.18 | 2024.06.20 | NMBF-KF-5122D-LHJ(01)-YPK-YD-0020 | 5122-HUS-54005-80-A15A-H10 | W13 | 683X | Φ88.9*11.13 | A335 P91 | HB≤241 | 100% | 合格 |  | YD（硬度） | 4#空压厂房 | GTAW+SMAW | KF-5122D | / | 3点 | 热处理后24H后
2024.06.18 | 2024.06.30 | NMBF-KF-5122D-LHJ(01)-YPK-YD-0021 | 5122-HUS-54007-80-A15A-H10 | W25 | 683X | Φ88.9*11.13 | A335 P91 | HB≤241 | 100% | 合格 |  | YD（硬度） | 4#空压厂房 | GTAW+SMAW | KF-5122D | / | 3点 | 热处理后24H后
2024.06.16 | 2024.06.20 | NMBF-KF-5122D-LHJ(01)-YPK-YD-0022 | 5122-HUS-54005-80-A15A-H10 | GW18 | 5413 | Φ88.9*11.13 | A335 P91 | HB≤241 | 100% | 合格 |  | YD（硬度） | 4#空压厂房 | GTAW+SMAW | KF-5122D | / | 3点 | 热处理后24H后
2024.06.23 | 2024.06.27 | NMBF-KF-5122D-LHJ(01)-YPK-YD-0023 | 5122-HUS-54001-500-A15A-H10 | GW66 | 4012+4035 | Φ355.6*25 | A335 P91 | HB≤241 | 100% | 合格 |  | YD（硬度） | 4#空压厂房 | GTAW+SMAW | KF-5122D | / | 3点 | 热处理后24H后
2024.06.25 | 2024.06.28 | NMBF-KF-5122D-LHJ(01)-YPK-YD-0024 | 5122-HUS-54002-350-A15A-H10 | GW1 | 4012+4035 | Φ355.6*25 | A335 P91 | HB≤241 | 100% | 合格 |  | YD（硬度） | 4#空压厂房 | GTAW+SMAW | KF-5122D | / | 3点 | 热处理后24H后
2024.06.25 | 2024.07.13 | NMBF-KF-5122D-LHJ(01)-YPK-YD-0025 | 5122-HUS-54006-80-A15A-H10 | W5 | 4035 | Φ88.9*11.13 | A335 P91 | HB≤241 | 100% | 合格 |  | YD（硬度） | 4#空压厂房 | GTAW+SMAW | KF-5122D | / | 3点 | 热处理后24H后
2024.06.25 | 2024.07.13 | NMBF-KF-5122D-LHJ(01)-YPK-YD-0025 | 5122-HUS-54006-80-A15A-H10 | W6 | 4012 | Φ88.9*11.13 | A335 P91 | HB≤241 | 100% | 合格 |  | YD（硬度） | 4#空压厂房 | GTAW+SMAW | KF-5122D | / | 3点 | 热处理后24H后
2024.06.25 | 2024.06.30 | NMBF-KF-5122D-LHJ(01)-YPK-YD-0026 | 5122-HUS-54007-80-A15A-H10 | W6 | 5413 | Φ88.9*11.13 | A335 P91 | HB≤241 | 100% | 合格 |  | YD（硬度） | 4#空压厂房 | GTAW+SMAW | KF-5122D | / | 3点 | 热处理后24H后
2024.06.25 | 2024.06.30 | NMBF-KF-5122D-LHJ(01)-YPK-YD-0026 | 5122-HUS-54007-80-A15A-H10 | W7 | 5413 | Φ88.9*11.13 | A335 P91 | HB≤241 | 100% | 合格 |  | YD（硬度） | 4#空压厂房 | GTAW+SMAW | KF-5122D | / | 3点 | 热处理后24H后
2024.06.27 | 2024.07.13 | NMBF-KF-5122D-LHJ(01)-YPK-YD-0027 | 5122-HUS-54006-80-A15A-H10 | W10 | 5413 | Φ88.9*11.13 | A335 P91 | HB≤241 | 100% | 合格 |  | YD（硬度） | 4#空压厂房 | GTAW+SMAW | KF-5122D | / | 3点 | 热处理后24H后
2024.06.27 | 2024.07.13 | NMBF-KF-5122D-LHJ(01)-YPK-YD-0027 | 5122-HUS-54006-80-A15A-H10 | W12 | 5413 | Φ88.9*11.13 | A335 P91 | HB≤241 | 100% | 合格 |  | YD（硬度） | 4#空压厂房 | GTAW+SMAW | KF-5122D | / | 3点 | 热处理后24H后
2024.06.27 | 2024.06.30 | NMBF-KF-5122D-LHJ(01)-YPK-YD-0028 | 5122-HUS-54007-80-A15A-H10 | GW12 | 5413 | Φ88.9*11.13 | A335 P91 | HB≤241 | 100% | 合格 |  | YD（硬度） | 4#空压厂房 | GTAW+SMAW | KF-5122D | / | 3点 | 热处理后24H后
2024.06.27 | 2024.06.30 | NMBF-KF-5122D-LHJ(01)-YPK-YD-0028 | 5122-HUS-54007-80-A15A-H10 | GW17 | 5413 | Φ88.9*11.13 | A335 P91 | HB≤241 | 100% | 合格 |  | YD（硬度） | 4#空压厂房 | GTAW+SMAW | KF-5122D | / | 3点 | 热处理后24H后
2024.07.07 | 2024.07.08 | NMBF-KF-5122D-LHJ(01)-YPK-YD-0029 | 5122-HUS-54001-500-A15A-H10 | W1A | 6130 | φ508*35 | A335 P91 | HB≤241 | 100% | 合格 |  | YD（硬度） | 4#空压厂房 | GTAW+SMAW | KF-5122D | / | 3点 | 热处理后24H后
2024.07.07 | 2024.07.08 | NMBF-KF-5122D-LHJ(01)-YPK-YD-0029 | 5122-HUS-54001-500-A15A-H10 | S12 | 3311 | φ88.9*11.13 | A335 P91 | HB≤241 | 100% | 合格 |  | YD（硬度） | 4#空压厂房 | GTAW+SMAW | KF-5122D | / | 3点 | 热处理后24H后
2024.07.07 | 2024.07.08 | NMBF-KF-5122D-LHJ(01)-YPK-YD-0029 | 5122-HUS-54001-500-A15A-H10 | S13 | 3311 | φ60.3*8.74 | A335 P91 | HB≤241 | 100% | 合格 |  | YD（硬度） | 4#空压厂房 | GTAW | KF-5122D | / | 3点 | 热处理后24H后
2024.07.07 | 2024.07.08 | NMBF-KF-5122D-LHJ(01)-YPK-YD-0029 | 5122-HUS-54001-500-A15A-H10 | S25 | 6114 | φ33.4*6.35 | A335 P91 | HB≤241 | 100% | 合格 |  | YD（硬度） | 4#空压厂房 | GTAW | KF-5122D | / | 3点 | 热处理后24H后
2024.07.07 | 2024.07.08 | NMBF-KF-5122D-LHJ(01)-YPK-YD-0029 | 5122-HUS-54001-500-A15A-H10 | S41 | 3311 | φ33.4*6.35 | A335 P91 | HB≤241 | 100% | 合格 |  | YD（硬度） | 4#空压厂房 | GTAW | KF-5122D | / | 3点 | 热处理后24H后
2024.07.07 | 2024.07.08 | NMBF-KF-5122D-LHJ(01)-YPK-YD-0029 | 5122-HUS-54001-500-A15A-H10 | W43 | 3231 | φ33.4*6.35 | A335 P91 | HB≤241 | 100% | 合格 |  | YD（硬度） | 4#空压厂房 | GTAW | KF-5122D | / | 3点 | 热处理后24H后
2024.07.07 | 2024.07.08 | NMBF-KF-5122D-LHJ(01)-YPK-YD-0029 | 5122-HUS-54001-500-A15A-H10 | W48 | 877 | φ33.4*6.35 | A335 P91 | HB≤241 | 100% | 合格 |  | YD（硬度） | 4#空压厂房 | GTAW | KF-5122D | / | 3点 | 热处理后24H后
2024.07.07 | 2024.07.08 | NMBF-KF-5122D-LHJ(01)-YPK-YD-0029 | 5122-HUS-54001-500-A15A-H10 | W49 | 877 | φ33.4*6.35 | A335 P91 | HB≤241 | 100% | 合格 |  | YD（硬度） | 4#空压厂房 | GTAW | KF-5122D | / | 3点 | 热处理后24H后
2024.07.07 | 2024.07.08 | NMBF-KF-5122D-LHJ(01)-YPK-YD-0030 | 5122-HUS-54002-350-A15A-H10 | W4 | 3218 | φ355.6*25 | A335 P91 | HB≤241 | 100% | 合格 |  | YD（硬度） | 4#空压厂房 | GTAW+SMAW | KF-5122D | / | 3点 | 热处理后24H后
2024.07.07 | 2024.07.08 | NMBF-KF-5122D-LHJ(01)-YPK-YD-0030 | 5122-HUS-54002-350-A15A-H10 | W6 | 3218 | φ355.6*25 | A335 P91 | HB≤241 | 100% | 合格 |  | YD（硬度） | 4#空压厂房 | GTAW+SMAW | KF-5122D | / | 3点 | 热处理后24H后
2024.07.07 | 2024.07.08 | NMBF-KF-5122D-LHJ(01)-YPK-YD-0030 | 5122-HUS-54002-350-A15A-H10 | W6B | 3277 | φ355.6*25 | A335 P91 | HB≤241 | 100% | 合格 |  | YD（硬度） | 4#空压厂房 | GTAW+SMAW | KF-5122D | / | 3点 | 热处理后24H后
2024.07.07 | 2024.07.08 | NMBF-KF-5122D-LHJ(01)-YPK-YD-0030 | 5122-HUS-54002-350-A15A-H10 | W6A | 3277 | φ355.6*25 | A335 P91 | HB≤241 | 100% | 合格 |  | YD（硬度） | 4#空压厂房 | GTAW+SMAW | KF-5122D | / | 3点 | 热处理后24H后
2024.07.07 | 2024.07.14 | NMBF-KF-5122D-LHJ(01)-YPK-YD-0031 | 5122-HUS-54003-350-A15A-H10 | W6B | 3277 | φ355.6*25 | A335 P91 | HB≤241 | 100% | 合格 |  | YD（硬度） | 4#空压厂房 | GTAW+SMAW | KF-5122D | / | 3点 | 热处理后24H后
2024.07.07 | 2024.07.14 | NMBF-KF-5122D-LHJ(01)-YPK-YD-0031 | 5122-HUS-54003-350-A15A-H10 | W36 | 3231 | φ33.4*6.35 | A335 P91 | HB≤241 | 100% | 合格 |  | YD（硬度） | 4#空压厂房 | GTAW | KF-5122D | / | 3点 | 热处理后24H后
2024.07.07 | 2024.07.14 | NMBF-KF-5122D-LHJ(01)-YPK-YD-0031 | 5122-HUS-54003-350-A15A-H10 | W37 | 3311 | φ33.4*6.35 | A335 P91 | HB≤241 | 100% | 合格 |  | YD（硬度） | 4#空压厂房 | GTAW | KF-5122D | / | 3点 | 热处理后24H后
2024.07.07 | 2024.07.14 | NMBF-KF-5122D-LHJ(01)-YPK-YD-0031 | 5122-HUS-54003-350-A15A-H10 | W38 | 3231 | φ48.3*7.14 | A234 WP91 | HB≤241 | 100% | 合格 |  | YD（硬度） | 4#空压厂房 | GTAW | KF-5122D | / | 3点 | 热处理后24H后
2024.07.07 | 2024.07.14 | NMBF-KF-5122D-LHJ(01)-YPK-YD-0031 | 5122-HUS-54003-350-A15A-H10 | W39 | 3311 | φ33.4*6.35 | A335 P91 | HB≤241 | 100% | 合格 |  | YD（硬度） | 4#空压厂房 | GTAW | KF-5122D | / | 3点 | 热处理后24H后
2024.07.07 | 2024.07.14 | NMBF-KF-5122D-LHJ(01)-YPK-YD-0031 | 5122-HUS-54003-350-A15A-H10 | W42 | 3231 | φ48.3*7.14 | A335 P91 | HB≤241 | 100% | 合格 |  | YD（硬度） | 4#空压厂房 | GTAW | KF-5122D | / | 3点 | 热处理后24H后
2024.07.07 | 2024.07.14 | NMBF-KF-5122D-LHJ(01)-YPK-YD-0031 | 5122-HUS-54003-350-A15A-H10 | W43 | 3311 | φ48.3*7.14 | A335 P91 | HB≤241 | 100% | 合格 |  | YD（硬度） | 4#空压厂房 | GTAW | KF-5122D | / | 3点 | 热处理后24H后
2024.07.07 | 2024.07.14 | NMBF-KF-5122D-LHJ(01)-YPK-YD-0031 | 5122-HUS-54003-350-A15A-H10 | W44 | 3231 | φ48.3*7.14 | A335 P91 | HB≤241 | 100% | 合格 |  | YD（硬度） | 4#空压厂房 | GTAW | KF-5122D | / | 3点 | 热处理后24H后
2024.07.07 | 2024.07.14 | NMBF-KF-5122D-LHJ(01)-YPK-YD-0031 | 5122-HUS-54003-350-A15A-H10 | W45 | 3311 | φ48.3*7.14 | A335 P91 | HB≤241 | 100% | 合格 |  | YD（硬度） | 4#空压厂房 | GTAW | KF-5122D | / | 3点 | 热处理后24H后
2024.07.07 | 2024.07.14 | NMBF-KF-5122D-LHJ(01)-YPK-YD-0031 | 5122-HUS-54003-350-A15A-H10 | W46 | 3231 | φ48.3*7.14 | A335 P91 | HB≤241 | 100% | 合格 |  | YD（硬度） | 4#空压厂房 | GTAW | KF-5122D | / | 3点 | 热处理后24H后
2024.07.07 | 2024.07.14 | NMBF-KF-5122D-LHJ(01)-YPK-YD-0031 | 5122-HUS-54003-350-A15A-H10 | W47 | 3311 | φ48.3*7.14 | A335 P91 | HB≤241 | 100% | 合格 |  | YD（硬度） | 4#空压厂房 | GTAW | KF-5122D | / | 3点 | 热处理后24H后
2024.07.07 | 2024.07.14 | NMBF-KF-5122D-LHJ(01)-YPK-YD-0031 | 5122-HUS-54003-350-A15A-H10 | W50 | 3231 | φ48.3*7.14 | A335 P91 | HB≤241 | 100% | 合格 |  | YD（硬度） | 4#空压厂房 | GTAW | KF-5122D | / | 3点 | 热处理后24H后
2024.07.07 | 2024.07.14 | NMBF-KF-5122D-LHJ(01)-YPK-YD-0032 | 5122-HUS-54003-350-A15A-H10 | W6A | 3218 | φ355.6*25 | A335 P91 | HB≤241 | 100% | 合格 |  | YD（硬度） | 4#空压厂房 | GTAW+SMAW | KF-5122D | / | 3点 | 热处理后24H后
2024.07.07 | 2024.07.14 | NMBF-KF-5122D-LHJ(01)-YPK-YD-0032 | 5122-HUS-54003-350-A15A-H10 | W51 | 3311 | φ48.3*7.14 | A335 P91 | HB≤241 | 100% | 合格 |  | YD（硬度） | 4#空压厂房 | GTAW | KF-5122D | / | 3点 | 热处理后24H后
2024.07.07 | 2024.07.14 | NMBF-KF-5122D-LHJ(01)-YPK-YD-0032 | 5122-HUS-54003-350-A15A-H10 | W52 | 3231 | φ48.3*7.14 | A335 P91 | HB≤241 | 100% | 合格 |  | YD（硬度） | 4#空压厂房 | GTAW | KF-5122D | / | 3点 | 热处理后24H后
2024.07.07 | 2024.07.14 | NMBF-KF-5122D-LHJ(01)-YPK-YD-0032 | 5122-HUS-54003-350-A15A-H10 | W53 | 3311 | φ48.3*7.14 | A335 P91 | HB≤241 | 100% | 合格 |  | YD（硬度） | 4#空压厂房 | GTAW | KF-5122D | / | 3点 | 热处理后24H后
2024.07.07 | 2024.07.14 | NMBF-KF-5122D-LHJ(01)-YPK-YD-0032 | 5122-HUS-54003-350-A15A-H10 | W54 | 3311 | φ48.3*7.14 | A335 P91 | HB≤241 | 100% | 合格 |  | YD（硬度） | 4#空压厂房 | GTAW | KF-5122D | / | 3点 | 热处理后24H后
2024.07.07 | 2024.07.14 | NMBF-KF-5122D-LHJ(01)-YPK-YD-0032 | 5122-HUS-54003-350-A15A-H10 | W55 | 3231 | φ48.3*7.14 | A335 P91 | HB≤241 | 100% | 合格 |  | YD（硬度） | 4#空压厂房 | GTAW | KF-5122D | / | 3点 | 热处理后24H后
2024.07.07 | 2024.07.14 | NMBF-KF-5122D-LHJ(01)-YPK-YD-0032 | 5122-HUS-54003-350-A15A-H10 | W57 | 3311 | φ48.3*7.14 | A335 P91 | HB≤241 | 100% | 合格 |  | YD（硬度） | 4#空压厂房 | GTAW | KF-5122D | / | 3点 | 热处理后24H后
2024.07.07 | 2024.07.14 | NMBF-KF-5122D-LHJ(01)-YPK-YD-0032 | 5122-HUS-54003-350-A15A-H10 | W58 | 3311 | φ48.3*7.14 | A335 P91 | HB≤241 | 100% | 合格 |  | YD（硬度） | 4#空压厂房 | GTAW | KF-5122D | / | 3点 | 热处理后24H后
2024.07.07 | 2024.07.14 | NMBF-KF-5122D-LHJ(01)-YPK-YD-0032 | 5122-HUS-54003-350-A15A-H10 | W59 | 3231 | φ48.3*7.14 | A335 P91 | HB≤241 | 100% | 合格 |  | YD（硬度） | 4#空压厂房 | GTAW | KF-5122D | / | 3点 | 热处理后24H后
2024.07.07 | 2024.07.14 | NMBF-KF-5122D-LHJ(01)-YPK-YD-0032 | 5122-HUS-54003-350-A15A-H10 | W60 | 3231 | φ48.3*7.14 | A335 P91 | HB≤241 | 100% | 合格 |  | YD（硬度） | 4#空压厂房 | GTAW | KF-5122D | / | 3点 | 热处理后24H后
2024.07.07 | 2024.07.10 | NMBF-KF-5122D-LHJ(01)-YPK-YD-0033 | 5122-HUS-54005-80-A15A-H10 | W4 | 5413 | φ88.9*11.13 | A335 P91 | HB≤241 | 100% | 合格 |  | YD（硬度） | 4#空压厂房 | GTAW+SMAW | KF-5122D | / | 3点 | 热处理后24H后
2024.07.07 | 2024.07.10 | NMBF-KF-5122D-LHJ(01)-YPK-YD-0033 | 5122-HUS-54005-80-A15A-H10 | W8B | 533X | φ88.9*11.13 | A335 P91 | HB≤241 | 100% | 合格 |  | YD（硬度） | 4#空压厂房 | GTAW+SMAW | KF-5122D | / | 3点 | 热处理后24H后
2024.07.07 | 2024.07.10 | NMBF-KF-5122D-LHJ(01)-YPK-YD-0033 | 5122-HUS-54005-80-A15A-H10 | W14A | 5413 | φ88.9*11.13 | A335 P91 | HB≤241 | 100% | 合格 |  | YD（硬度） | 4#空压厂房 | GTAW+SMAW | KF-5122D | / | 3点 | 热处理后24H后
2024.07.07 | 2024.07.10 | NMBF-KF-5122D-LHJ(01)-YPK-YD-0033 | 5122-HUS-54005-80-A15A-H10 | W14B | 5413 | φ88.9*11.13 | A335 P91 | HB≤241 | 100% | 合格 |  | YD（硬度） | 4#空压厂房 | GTAW+SMAW | KF-5122D | / | 3点 | 热处理后24H后
2024.08.03 | 2024.08.05 | NMBF-KF-5122D-LHJ(01)-YPK-YD-0037 | 5122-HUS-54005-80-A15A-H10 | W9 | 5610 | φ88.9*11.13 | A335 P91 | HB≤241 | 100% | 合格 |  | YD（硬度） | 4#空压厂房 | GTAW+SMAW | KF-5122D | / | 3点 | 热处理后24H后
2024.08.03 | 2024.08.05 | NMBF-KF-5122D-LHJ(01)-YPK-YD-0037 | 5122-HUS-54005-80-A15A-H10 | W11 | 5610 | φ88.9*11.13 | A335 P91 | HB≤241 | 100% | 合格 |  | YD（硬度） | 4#空压厂房 | GTAW+SMAW | KF-5122D | / | 3点 | 热处理后24H后
2024.08.03 | 2024.08.05 | NMBF-KF-5122D-LHJ(01)-YPK-YD-0038 | 5122-HUS-54006-80-A15A-H10 | W3 | 5610 | φ88.9*11.13 | A335 P91 | HB≤241 | 100% | 合格 |  | YD（硬度） | 4#空压厂房 | GTAW+SMAW | KF-5122D | / | 3点 | 热处理后24H后
2024.08.03 | 2024.08.05 | NMBF-KF-5122D-LHJ(01)-YPK-YD-0038 | 5122-HUS-54006-80-A15A-H10 | W4 | 5610 | φ88.9*11.13 | A335 P91 | HB≤241 | 100% | 合格 |  | YD（硬度） | 4#空压厂房 | GTAW+SMAW | KF-5122D | / | 3点 | 热处理后24H后
2024.08.03 | 2024.08.05 | NMBF-KF-5122D-LHJ(01)-YPK-YD-0039 | 5122-HUS-54007-80-A15A-H10 | W21 | 5610 | φ88.9*11.13 | A335 P91 | HB≤241 | 100% | 合格 |  | YD（硬度） | 4#空压厂房 | GTAW+SMAW | KF-5122D | / | 3点 | 热处理后24H后
2024.08.19 | 2024.08.20 | NMBF-KF-5122D-LHJ(01)-YPK-YD-0040 | 5122-DR-54001-50-A15A-P9 | W2 | 5610 | φ33.4*6.35 | A335 P91 | HB≤241 | 100% | 合格 |  | YD（硬度） | 4#空压厂房 | GTAW+SMAW | KF-5122D | / | 3点 | 热处理后24H后
2024.08.19 | 2024.08.20 | NMBF-KF-5122D-LHJ(01)-YPK-YD-0040 | 5122-DR-54001-50-A15A-P9 | W3 | 5610 | φ60.3*8.74 | A335 P91 | HB≤241 | 100% | 合格 |  | YD（硬度） | 4#空压厂房 | GTAW+SMAW | KF-5122D | / | 3点 | 热处理后24H后
2024.08.19 | 2024.08.20 | NMBF-KF-5122D-LHJ(01)-YPK-YD-0040 | 5122-DR-54001-50-A15A-P9 | W4 | 5610 | φ60.3*8.74 | A335 P91 | HB≤241 | 100% | 合格 |  | YD（硬度） | 4#空压厂房 | GTAW+SMAW | KF-5122D | / | 3点 | 热处理后24H后
2024.08.19 | 2024.08.20 | NMBF-KF-5122D-LHJ(01)-YPK-YD-0040 | 5122-DR-54001-50-A15A-P9 | W5 | 5610 | φ60.3*8.74 | A335 P91 | HB≤241 | 100% | 合格 |  | YD（硬度） | 4#空压厂房 | GTAW+SMAW | KF-5122D | / | 3点 | 热处理后24H后
2024.08.19 | 2024.08.20 | NMBF-KF-5122D-LHJ(01)-YPK-YD-0040 | 5122-DR-54001-50-A15A-P9 | W6 | 5610 | φ60.3*8.74 | A335 P91 | HB≤241 | 100% | 合格 |  | YD（硬度） | 4#空压厂房 | GTAW+SMAW | KF-5122D | / | 3点 | 热处理后24H后
2024.08.19 | 2024.08.20 | NMBF-KF-5122D-LHJ(01)-YPK-YD-0040 | 5122-DR-54001-50-A15A-P9 | W9 | 5610 | φ60.3*8.74 | A335 P91 | HB≤241 | 100% | 合格 |  | YD（硬度） | 4#空压厂房 | GTAW+SMAW | KF-5122D | / | 3点 | 热处理后24H后
2024.08.19 | 2024.08.20 | NMBF-KF-5122D-LHJ(01)-YPK-YD-0040 | 5122-DR-54001-50-A15A-P9 | W10 | 5610 | φ60.3*8.74 | A335 P91 | HB≤241 | 100% | 合格 |  | YD（硬度） | 4#空压厂房 | GTAW+SMAW | KF-5122D | / | 3点 | 热处理后24H后
2024.08.19 | 2024.08.20 | NMBF-KF-5122D-LHJ(01)-YPK-YD-0040 | 5122-DR-54001-50-A15A-P9 | W11 | 5610 | φ60.3*8.74 | A335 P91 | HB≤241 | 100% | 合格 |  | YD（硬度） | 4#空压厂房 | GTAW+SMAW | KF-5122D | / | 3点 | 热处理后24H后
2024.08.19 | 2024.08.20 | NMBF-KF-5122D-LHJ(01)-YPK-YD-0041 | 5122-HUS-54002-350-A15A-H10 | W8 | 5316 | φ355.6*25 | A335 P91 | HB≤241 | 100% | 合格 |  | YD（硬度） | 4#空压厂房 | GTAW+SMAW | KF-5122D | / | 3点 | 热处理后24H后
2024.08.19 | 2024.08.20 | NMBF-KF-5122D-LHJ(01)-YPK-YD-0041 | 5122-HUS-54002-350-A15A-H10 | W10 | 5316 | φ355.6*25 | A335 P91 | HB≤241 | 100% | 合格 |  | YD（硬度） | 4#空压厂房 | GTAW+SMAW | KF-5122D | / | 3点 | 热处理后24H后
2024.08.19 | 2024.08.20 | NMBF-KF-5122D-LHJ(01)-YPK-YD-0041 | 5122-HUS-54002-350-A15A-H10 | W14A | 5413 | φ355.6*25 | A335 P91 | HB≤241 | 100% | 合格 |  | YD（硬度） | 4#空压厂房 | GTAW+SMAW | KF-5122D | / | 3点 | 热处理后24H后
2024.08.19 | 2024.08.20 | NMBF-KF-5122D-LHJ(01)-YPK-YD-0042 | 5122-HUS-54003-350-A15A-H10 | W11 | 913 | φ355.6*25 | A335 P91 | HB≤241 | 100% | 合格 |  | YD（硬度） | 4#空压厂房 | GTAW+SMAW | KF-5122D | / | 3点 | 热处理后24H后
2024.08.19 | 2024.08.20 | NMBF-KF-5122D-LHJ(01)-YPK-YD-0042 | 5122-HUS-54003-350-A15A-H10 | W48 | 5610 | φ48.3*7.14 | A335 P91 | HB≤241 | 100% | 合格 |  | YD（硬度） | 4#空压厂房 | GTAW+SMAW | KF-5122D | / | 3点 | 热处理后24H后
2024.08.19 | 2024.08.20 | NMBF-KF-5122D-LHJ(01)-YPK-YD-0042 | 5122-HUS-54003-350-A15A-H10 | W56 | 5610 | φ48.3*7.14 | A335 P91 | HB≤241 | 100% | 合格 |  | YD（硬度） | 4#空压厂房 | GTAW+SMAW | KF-5122D | / | 3点 | 热处理后24H后
2024.08.20 | 2024.08.21 | NMBF-KF-5122D-LHJ(01)-YPK-YD-0043 | 5122-HUS-54002-350-A15A-H10 | S15 | 5610 | φ88.9*11.13 | A335 P91 | HB≤241 | 100% | 合格 |  | YD（硬度） | 4#空压厂房 | GTAW+SMAW | KF-5122D | / | 3点 | 热处理后24H后
2024.08.20 | 2024.08.21 | NMBF-KF-5122D-LHJ(01)-YPK-YD-0043 | 5122-HUS-54002-350-A15A-H10 | W17 | 4470 | φ21.3*4.78 | A335 P91 | HB≤241 | 100% | 合格 |  | YD（硬度） | 4#空压厂房 | GTAW+SMAW | KF-5122D | / | 3点 | 热处理后24H后
2024.08.20 | 2024.08.21 | NMBF-KF-5122D-LHJ(01)-YPK-YD-0043 | 5122-HUS-54002-350-A15A-H10 | W18 | 4470 | φ21.3*4.78 | A335 P91 | HB≤241 | 100% | 合格 |  | YD（硬度） | 4#空压厂房 | GTAW+SMAW | KF-5122D | / | 3点 | 热处理后24H后
2024.08.20 | 2024.08.21 | NMBF-KF-5122D-LHJ(01)-YPK-YD-0043 | 5122-HUS-54002-350-A15A-H10 | W19 | 4470 | φ21.3*4.78 | A335 P91 | HB≤241 | 100% | 合格 |  | YD（硬度） | 4#空压厂房 | GTAW+SMAW | KF-5122D | / | 3点 | 热处理后24H后
2024.08.20 | 2024.08.21 | NMBF-KF-5122D-LHJ(01)-YPK-YD-0043 | 5122-HUS-54002-350-A15A-H10 | W20 | 4470 | φ21.3*4.78 | A335 P91 | HB≤241 | 100% | 合格 |  | YD（硬度） | 4#空压厂房 | GTAW+SMAW | KF-5122D | / | 3点 | 热处理后24H后
2024.08.20 | 2024.08.21 | NMBF-KF-5122D-LHJ(01)-YPK-YD-0043 | 5122-HUS-54002-350-A15A-H10 | S21 | 4470 | φ10* | A335 P91 | HB≤241 | 100% | 合格 |  | YD（硬度） | 4#空压厂房 | GTAW+SMAW | KF-5122D | / | 3点 | 热处理后24H后
2024.08.20 | 2024.08.21 | NMBF-KF-5122D-LHJ(01)-YPK-YD-0043 | 5122-HUS-54002-350-A15A-H10 | W22 | 5610 | φ355.6*25 | A335 P91 | HB≤241 | 100% | 合格 |  | YD（硬度） | 4#空压厂房 | GTAW+SMAW | KF-5122D | / | 3点 | 热处理后24H后
2024.08.20 | 2024.08.21 | NMBF-KF-5122D-LHJ(01)-YPK-YD-0044 | 5122-HUS-54003-350-A15A-H10 | S12 | 5610 | φ88.9*11.13 | A335 P91 | HB≤241 | 100% | 合格 |  | YD（硬度） | 4#空压厂房 | GTAW+SMAW | KF-5122D | / | 3点 | 热处理后24H后
2024.08.20 | 2024.08.21 | NMBF-KF-5122D-LHJ(01)-YPK-YD-0044 | 5122-HUS-54003-350-A15A-H10 | W14 | 4470 | φ21.3*4.78 | A335 P91 | HB≤241 | 100% | 合格 |  | YD（硬度） | 4#空压厂房 | GTAW+SMAW | KF-5122D | / | 3点 | 热处理后24H后
2024.08.20 | 2024.08.21 | NMBF-KF-5122D-LHJ(01)-YPK-YD-0044 | 5122-HUS-54003-350-A15A-H10 | W15 | 4470 | φ21.3*4.78 | A335 P91 | HB≤241 | 100% | 合格 |  | YD（硬度） | 4#空压厂房 | GTAW+SMAW | KF-5122D | / | 3点 | 热处理后24H后
2024.08.20 | 2024.08.21 | NMBF-KF-5122D-LHJ(01)-YPK-YD-0044 | 5122-HUS-54003-350-A15A-H10 | W16 | 4470 | φ21.3*4.78 | A335 P91 | HB≤241 | 100% | 合格 |  | YD（硬度） | 4#空压厂房 | GTAW+SMAW | KF-5122D | / | 3点 | 热处理后24H后
2024.08.20 | 2024.08.21 | NMBF-KF-5122D-LHJ(01)-YPK-YD-0044 | 5122-HUS-54003-350-A15A-H10 | W17 | 4470 | φ21.3*4.78 | A335 P91 | HB≤241 | 100% | 合格 |  | YD（硬度） | 4#空压厂房 | GTAW+SMAW | KF-5122D | / | 3点 | 热处理后24H后
2024.08.20 | 2024.08.21 | NMBF-KF-5122D-LHJ(01)-YPK-YD-0044 | 5122-HUS-54003-350-A15A-H10 | S18 | 4470 | φ10 | A335 P91 | HB≤241 | 100% | 合格 |  | YD（硬度） | 4#空压厂房 | GTAW+SMAW | KF-5122D | / | 3点 | 热处理后24H后
2024.08.20 | 2024.08.21 | NMBF-KF-5122D-LHJ(01)-YPK-YD-0044 | 5122-HUS-54003-350-A15A-H10 | W19 | 5413 | φ355.6*25 | A335 P91 | HB≤241 | 100% | 合格 |  | YD（硬度） | 4#空压厂房 | GTAW+SMAW | KF-5122D | / | 3点 | 热处理后24H后
2024.08.20 | 2024.08.21 | NMBF-KF-5122D-LHJ(01)-YPK-YD-0045 | 5122-HUS-54005-80-A15A-H10 | W10 | 5413 | φ88.9*11.13 | A335 P91 | HB≤241 | 100% | 合格 |  | YD（硬度） | 4#空压厂房 | GTAW+SMAW | KF-5122D | / | 3点 | 热处理后24H后
2024.08.20 | 2024.08.21 | NMBF-KF-5122D-LHJ(01)-YPK-YD-0045 | 5122-HUS-54005-80-A15A-H10 | W11A | 5413 | φ88.9*11.13 | A335 P91 | HB≤241 | 100% | 合格 |  | YD（硬度） | 4#空压厂房 | GTAW+SMAW | KF-5122D | / | 3点 | 热处理后24H后
2024.08.20 | 2024.08.21 | NMBF-KF-5122D-LHJ(01)-YPK-YD-0045 | 5122-HUS-54005-80-A15A-H10 | W21 | 5413 | φ88.9*11.13 | A335 P91 | HB≤241 | 100% | 合格 |  | YD（硬度） | 4#空压厂房 | GTAW+SMAW | KF-5122D | / | 3点 | 热处理后24H后
2024.08.20 | 2024.08.21 | NMBF-KF-5122D-LHJ(01)-YPK-YD-0046 | 5122-HUS-54006-80-A15A-H10 | W13A | 5610 | φ88.9*11.13 | A335 P91 | HB≤241 | 100% | 合格 |  | YD（硬度） | 4#空压厂房 | GTAW+SMAW | KF-5122D | / | 3点 | 热处理后24H后
2024.08.21 | 2024.08.22 | NMBF-KF-5122D-LHJ(01)-YPK-YD-0047 | 5122-HUS-54007-80-A15A-H10 | W1A | 5610 | φ88.9*11.13 | A335 P91 | HB≤241 | 100% | 合格 |  | YD（硬度） | 4#空压厂房 | GTAW+SMAW | KF-5122D | / | 3点 | 热处理后24H后
2024.08.21 | 2024.08.22 | NMBF-KF-5122D-LHJ(01)-YPK-YD-0047 | 5122-HUS-54007-80-A15A-H10 | W2CE | 5610 | Φ88.9*11.13 | A335 P91 | HB≤241 | 100% | 合格 |  | YD（硬度） | 4#空压厂房 | GTAW+SMAW | KF-5122D | / | 3点 | 热处理后24H后
2024.08.21 | 2024.08.22 | NMBF-KF-5122D-LHJ(01)-YPK-YD-0047 | 5122-HUS-54007-80-A15A-H10 | W5 | 5610 | φ88.9*11.13 | A335 P91 | HB≤241 | 100% | 合格 |  | YD（硬度） | 4#空压厂房 | GTAW+SMAW | KF-5122D | / | 3点 | 热处理后24H后
2024.08.21 | 2024.08.22 | NMBF-KF-5122D-LHJ(01)-YPK-YD-0047 | 5122-HUS-54007-80-A15A-H10 | W8 | 5610 | φ88.9*11.13 | A335 P91 | HB≤241 | 100% | 合格 |  | YD（硬度） | 4#空压厂房 | GTAW+SMAW | KF-5122D | / | 3点 | 热处理后24H后
2024.08.21 | 2024.08.22 | NMBF-KF-5122D-LHJ(01)-YPK-YD-0047 | 5122-HUS-54007-80-A15A-H10 | W15 | 5610 | φ88.9*11.13 | A335 P91 | HB≤241 | 100% | 合格 |  | YD（硬度） | 4#空压厂房 | GTAW+SMAW | KF-5122D | / | 3点 | 热处理后24H后
2024.08.21 | 2024.08.22 | NMBF-KF-5122D-LHJ(01)-YPK-YD-0047 | 5122-HUS-54007-80-A15A-H10 | W29 | 5316 | φ88.9*11.13 | A335 P91 | HB≤241 | 100% | 合格 |  | YD（硬度） | 4#空压厂房 | GTAW+SMAW | KF-5122D | / | 3点 | 热处理后24H后
2024.08.21 | 2024.08.22 | NMBF-KF-5122D-LHJ(01)-YPK-YD-0047 | 5122-HUS-54007-80-A15A-H10 | W30A | 5316 | φ88.9*11.13 | A335 P91 | HB≤241 | 100% | 合格 |  | YD（硬度） | 4#空压厂房 | GTAW+SMAW | KF-5122D | / | 3点 | 热处理后24H后
2024.08.26 | 2024.08.27 | NMBF-KF-5122D-LHJ(01)-YPK-YD-0048 | 5122-HUS-54002-350-A15A-H10 | W12 | 5610 | φ33.4*6.35 | A335 P91 | HB≤241 | 100% | 合格 |  | YD（硬度） | 4#空压厂房 | GTAW+SMAW | KF-5122D | / | 3点 | 热处理后24H后
2024.08.26 | 2024.08.27 | NMBF-KF-5122D-LHJ(01)-YPK-YD-0048 | 5122-HUS-54002-350-A15A-H10 | W14 | 5316 | φ355.6*25 | A335 P91 | HB≤241 | 100% | 合格 |  | YD（硬度） | 4#空压厂房 | GTAW+SMAW | KF-5122D | / | 3点 | 热处理后24H后
2024.08.26 | 2024.08.27 | NMBF-KF-5122D-LHJ(01)-YPK-YD-0048 | 5122-HUS-54002-350-A15A-H10 | W23 | 5610 | φ33.4*6.35 | A335 P91 | HB≤241 | 100% | 合格 |  | YD（硬度） | 4#空压厂房 | GTAW+SMAW | KF-5122D | / | 3点 | 热处理后24H后
2024.08.26 | 2024.08.27 | NMBF-KF-5122D-LHJ(01)-YPK-YD-0048 | 5122-HUS-54002-350-A15A-H10 | W24 | 5610 | φ33.4*6.35 | A335 P91 | HB≤241 | 100% | 合格 |  | YD（硬度） | 4#空压厂房 | GTAW+SMAW | KF-5122D | / | 3点 | 热处理后24H后
2024.08.26 | 2024.08.27 | NMBF-KF-5122D-LHJ(01)-YPK-YD-0048 | 5122-HUS-54002-350-A15A-H10 | W25 | 5610 | φ33.4*6.35 | A335 P91 | HB≤241 | 100% | 合格 |  | YD（硬度） | 4#空压厂房 | GTAW+SMAW | KF-5122D | / | 3点 | 热处理后24H后
2024.08.26 | 2024.08.27 | NMBF-KF-5122D-LHJ(01)-YPK-YD-0048 | 5122-HUS-54002-350-A15A-H10 | W26 | 5610 | φ33.4*6.35 | A335 P91 | HB≤241 | 100% | 合格 |  | YD（硬度） | 4#空压厂房 | GTAW+SMAW | KF-5122D | / | 3点 | 热处理后24H后
2024.08.26 | 2024.08.27 | NMBF-KF-5122D-LHJ(01)-YPK-YD-0048 | 5122-HUS-54002-350-A15A-H10 | W28 | 5610 | φ33.4*6.35 | A335 P91 | HB≤241 | 100% | 合格 |  | YD（硬度） | 4#空压厂房 | GTAW+SMAW | KF-5122D | / | 3点 | 热处理后24H后
2024.08.26 | 2024.08.27 | NMBF-KF-5122D-LHJ(01)-YPK-YD-0048 | 5122-HUS-54002-350-A15A-H10 | W29 | 5610 | φ33.4*6.35 | A335 P91 | HB≤241 | 100% | 合格 |  | YD（硬度） | 4#空压厂房 | GTAW+SMAW | KF-5122D | / | 3点 | 热处理后24H后
2024.08.26 | 2024.08.27 | NMBF-KF-5122D-LHJ(01)-YPK-YD-0048 | 5122-HUS-54002-350-A15A-H10 | W30 | 5610 | φ33.4*6.35 | A335 P91 | HB≤241 | 100% | 合格 |  | YD（硬度） | 4#空压厂房 | GTAW+SMAW | KF-5122D | / | 3点 | 热处理后24H后
2024.08.26 | 2024.08.27 | NMBF-KF-5122D-LHJ(01)-YPK-YD-0048 | 5122-HUS-54002-350-A15A-H10 | W31 | 5610 | φ33.4*6.35 | A335 P91 | HB≤241 | 100% | 合格 |  | YD（硬度） | 4#空压厂房 | GTAW+SMAW | KF-5122D | / | 3点 | 热处理后24H后
2024.08.26 | 2024.08.27 | NMBF-KF-5122D-LHJ(01)-YPK-YD-0049 | 5122-HUS-54002-350-A15A-H10 | W32 | 5610 | φ33.4*6.35 | A335 P91 | HB≤241 | 100% | 合格 |  | YD（硬度） | 4#空压厂房 | GTAW+SMAW | KF-5122D | / | 3点 | 热处理后24H后
2024.08.26 | 2024.08.27 | NMBF-KF-5122D-LHJ(01)-YPK-YD-0049 | 5122-HUS-54002-350-A15A-H10 | W33 | 5610 | φ33.4*6.35 | A335 P91 | HB≤241 | 100% | 合格 |  | YD（硬度） | 4#空压厂房 | GTAW+SMAW | KF-5122D | / | 3点 | 热处理后24H后
2024.08.26 | 2024.08.27 | NMBF-KF-5122D-LHJ(01)-YPK-YD-0049 | 5122-HUS-54002-350-A15A-H10 | W35 | 5610 | φ33.4*6.35 | A335 P91 | HB≤241 | 100% | 合格 |  | YD（硬度） | 4#空压厂房 | GTAW+SMAW | KF-5122D | / | 3点 | 热处理后24H后
2024.08.26 | 2024.08.27 | NMBF-KF-5122D-LHJ(01)-YPK-YD-0049 | 5122-HUS-54002-350-A15A-H10 | W36 | 5610 | φ33.4*6.35 | A335 P91 | HB≤241 | 100% | 合格 |  | YD（硬度） | 4#空压厂房 | GTAW+SMAW | KF-5122D | / | 3点 | 热处理后24H后
2024.08.26 | 2024.08.27 | NMBF-KF-5122D-LHJ(01)-YPK-YD-0049 | 5122-HUS-54002-350-A15A-H10 | W37 | 5610 | φ33.4*6.35 | A335 P91 | HB≤241 | 100% | 合格 |  | YD（硬度） | 4#空压厂房 | GTAW+SMAW | KF-5122D | / | 3点 | 热处理后24H后
2024.08.26 | 2024.08.27 | NMBF-KF-5122D-LHJ(01)-YPK-YD-0050 | 5122-HUS-54003-350-A15A-H10 | W6 | 5413 | φ355.6*25 | A335 P91 | HB≤241 | 100% | 合格 |  | YD（硬度） | 4#空压厂房 | GTAW+SMAW | KF-5122D | / | 3点 | 热处理后24H后
2024.08.26 | 2024.08.27 | NMBF-KF-5122D-LHJ(01)-YPK-YD-0050 | 5122-HUS-54003-350-A15A-H10 | W8 | 5610 | φ33.4*6.35 | A335 P91 | HB≤241 | 100% | 合格 |  | YD（硬度） | 4#空压厂房 | GTAW+SMAW | KF-5122D | / | 3点 | 热处理后24H后
2024.08.26 | 2024.08.27 | NMBF-KF-5122D-LHJ(01)-YPK-YD-0050 | 5122-HUS-54003-350-A15A-H10 | W9 | 5610 | φ33.4*6.35 | A335 P91 | HB≤241 | 100% | 合格 |  | YD（硬度） | 4#空压厂房 | GTAW+SMAW | KF-5122D | / | 3点 | 热处理后24H后
2024.08.26 | 2024.08.27 | NMBF-KF-5122D-LHJ(01)-YPK-YD-0050 | 5122-HUS-54003-350-A15A-H10 | W20 | 5610 | φ33.4*6.35 | A335 P91 | HB≤241 | 100% | 合格 |  | YD（硬度） | 4#空压厂房 | GTAW+SMAW | KF-5122D | / | 3点 | 热处理后24H后
2024.08.26 | 2024.08.27 | NMBF-KF-5122D-LHJ(01)-YPK-YD-0050 | 5122-HUS-54003-350-A15A-H10 | W21 | 5610 | φ33.4*6.35 | A335 P91 | HB≤241 | 100% | 合格 |  | YD（硬度） | 4#空压厂房 | GTAW+SMAW | KF-5122D | / | 3点 | 热处理后24H后
2024.08.26 | 2024.08.27 | NMBF-KF-5122D-LHJ(01)-YPK-YD-0050 | 5122-HUS-54003-350-A15A-H10 | W22 | 5610 | φ33.4*6.35 | A335 P91 | HB≤241 | 100% | 合格 |  | YD（硬度） | 4#空压厂房 | GTAW+SMAW | KF-5122D | / | 3点 | 热处理后24H后
2024.08.26 | 2024.08.27 | NMBF-KF-5122D-LHJ(01)-YPK-YD-0050 | 5122-HUS-54003-350-A15A-H10 | W25 | 5610 | φ33.4*6.35 | A335 P91 | HB≤241 | 100% | 合格 |  | YD（硬度） | 4#空压厂房 | GTAW+SMAW | KF-5122D | / | 3点 | 热处理后24H后
2024.08.26 | 2024.08.27 | NMBF-KF-5122D-LHJ(01)-YPK-YD-0050 | 5122-HUS-54003-350-A15A-H10 | W26 | 5610 | φ33.4*6.35 | A335 P91 | HB≤241 | 100% | 合格 |  | YD（硬度） | 4#空压厂房 | GTAW+SMAW | KF-5122D | / | 3点 | 热处理后24H后
2024.08.26 | 2024.08.27 | NMBF-KF-5122D-LHJ(01)-YPK-YD-0050 | 5122-HUS-54003-350-A15A-H10 | W27 | 5610 | φ33.4*6.35 | A335 P91 | HB≤241 | 100% | 合格 |  | YD（硬度） | 4#空压厂房 | GTAW+SMAW | KF-5122D | / | 3点 | 热处理后24H后
2024.08.26 | 2024.08.27 | NMBF-KF-5122D-LHJ(01)-YPK-YD-0050 | 5122-HUS-54003-350-A15A-H10 | W28 | 5610 | φ33.4*6.35 | A335 P91 | HB≤241 | 100% | 合格 |  | YD（硬度） | 4#空压厂房 | GTAW+SMAW | KF-5122D | / | 3点 | 热处理后24H后
2024.08.26 | 2024.08.27 | NMBF-KF-5122D-LHJ(01)-YPK-YD-0051 | 5122-HUS-54003-350-A15A-H10 | W29 | 5413 | φ33.4*6.35 | A335 P91 | HB≤241 | 100% | 合格 |  | YD（硬度） | 4#空压厂房 | GTAW+SMAW | KF-5122D | / | 3点 | 热处理后24H后
2024.08.26 | 2024.08.27 | NMBF-KF-5122D-LHJ(01)-YPK-YD-0051 | 5122-HUS-54003-350-A15A-H10 | W30 | 5610 | φ33.4*6.35 | A335 P91 | HB≤241 | 100% | 合格 |  | YD（硬度） | 4#空压厂房 | GTAW+SMAW | KF-5122D | / | 3点 | 热处理后24H后
2024.08.26 | 2024.08.27 | NMBF-KF-5122D-LHJ(01)-YPK-YD-0051 | 5122-HUS-54003-350-A15A-H10 | W31 | 5610 | φ33.4*6.35 | A335 P91 | HB≤241 | 100% | 合格 |  | YD（硬度） | 4#空压厂房 | GTAW+SMAW | KF-5122D | / | 3点 | 热处理后24H后
2024.08.26 | 2024.08.27 | NMBF-KF-5122D-LHJ(01)-YPK-YD-0051 | 5122-HUS-54003-350-A15A-H10 | W32 | 5610 | φ33.4*6.35 | A335 P91 | HB≤241 | 100% | 合格 |  | YD（硬度） | 4#空压厂房 | GTAW+SMAW | KF-5122D | / | 3点 | 热处理后24H后
2024.08.26 | 2024.08.27 | NMBF-KF-5122D-LHJ(01)-YPK-YD-0051 | 5122-HUS-54003-350-A15A-H10 | W34 | 5610 | φ33.4*6.35 | A335 P91 | HB≤241 | 100% | 合格 |  | YD（硬度） | 4#空压厂房 | GTAW+SMAW | KF-5122D | / | 3点 | 热处理后24H后
2024.08.26 | 2024.08.27 | NMBF-KF-5122D-LHJ(01)-YPK-YD-0051 | 5122-HUS-54003-350-A15A-H10 | W35 | 5610 | φ33.4*6.35 | A335 P91 | HB≤241 | 100% | 合格 |  | YD（硬度） | 4#空压厂房 | GTAW+SMAW | KF-5122D | / | 3点 | 热处理后24H后
2024.08.26 | 2024.08.27 | NMBF-KF-5122D-LHJ(01)-YPK-YD-0051 | 5122-HUS-54003-350-A15A-H10 | W40 | 5610 | φ48.3*7.14 | A335 P91 | HB≤241 | 100% | 合格 |  | YD（硬度） | 4#空压厂房 | GTAW+SMAW | KF-5122D | / | 3点 | 热处理后24H后
2024.08.26 | 2024.08.27 | NMBF-KF-5122D-LHJ(01)-YPK-YD-0051 | 5122-HUS-54003-350-A15A-H10 | W41 | 5610 | φ48.3*7.14 | A335 P91 | HB≤241 | 100% | 合格 |  | YD（硬度） | 4#空压厂房 | GTAW+SMAW | KF-5122D | / | 3点 | 热处理后24H后
2024.08.26 | 2024.08.27 | NMBF-KF-5122D-LHJ(01)-YPK-YD-0051 | 5122-HUS-54003-350-A15A-H10 | W49 | 5610 | φ48.3*7.14 | A335 P91 | HB≤241 | 100% | 合格 |  | YD（硬度） | 4#空压厂房 | GTAW+SMAW | KF-5122D | / | 3点 | 热处理后24H后
2024.08.26 | 2024.08.27 | NMBF-KF-5122D-LHJ(01)-YPK-YD-0052 | 5122-HUS-54005-80-A15A-H10 | W15 | 5610 | φ88.9*11.13 | A335 P91 | HB≤241 | 100% | 合格 |  | YD（硬度） | 4#空压厂房 | GTAW+SMAW | KF-5122D | / | 3点 | 热处理后24H后
2024.08.26 | 2024.08.27 | NMBF-KF-5122D-LHJ(01)-YPK-YD-0053 | 5122-HUS-54006-80-A15A-H10 | W7 | 5610 | φ88.9*11.13 | A335 P91 | HB≤241 | 100% | 合格 |  | YD（硬度） | 4#空压厂房 | GTAW+SMAW | KF-5122D | / | 3点 | 热处理后24H后
2024.08.26 | 2024.08.27 | NMBF-KF-5122D-LHJ(01)-YPK-YD-0054 | 5122-HUS-54007-80-A15A-H10 | W19 | 4474 | φ88.9*11.13 | A335 P91 | HB≤241 | 100% | 合格 |  | YD（硬度） | 4#空压厂房 | GTAW+SMAW | KF-5122D | / | 3点 | 热处理后24H后
2024.08.26 | 2024.08.27 | NMBF-KF-5122D-LHJ(01)-YPK-YD-0054 | 5122-HUS-54007-80-A15A-H10 | W32 | 5610 | φ88.9*11.13 | A335 P91 | HB≤241 | 100% | 合格 |  | YD（硬度） | 4#空压厂房 | GTAW+SMAW | KF-5122D | / | 3点 | 热处理后24H后
2024.08.26 | 2024.08.27 | NMBF-KF-5122D-LHJ(01)-YPK-YD-0054 | 5122-HUS-54007-80-A15A-H10 | W35 | 5610 | φ88.9*11.13 | A335 P91 | HB≤241 | 100% | 合格 |  | YD（硬度） | 4#空压厂房 | GTAW+SMAW | KF-5122D | / | 3点 | 热处理后24H后
2024.08.31 | 2024.09.01 | NMBF-KF-5122D-LHJ(01)-YPK-YD-0055 | 5122-DR-54001-50-A15A-P9 | W1 | 5610 | φ33.4*6.35 | A335 P91 | HB≤241 | 100% | 合格 |  | YD（硬度） | 4#空压厂房 | GTAW+SMAW | KF-5122D | / | 3点 | 热处理后24H后
2024.08.31 | 2024.09.01 | NMBF-KF-5122D-LHJ(01)-YPK-YD-0055 | 5122-DR-54001-50-A15A-P9 | W7 | 5610 | φ60.3*8.74 | A335 P91 | HB≤241 | 100% | 合格 |  | YD（硬度） | 4#空压厂房 | GTAW+SMAW | KF-5122D | / | 3点 | 热处理后24H后
2024.08.31 | 2024.09.01 | NMBF-KF-5122D-LHJ(01)-YPK-YD-0056 | 5122-HUS-54001-500-A15A-H10 | W34 | 5610 | φ33.4*6.35 | A335 P91 | HB≤241 | 100% | 合格 |  | YD（硬度） | 4#空压厂房 | GTAW+SMAW | KF-5122D | / | 3点 | 热处理后24H后
2024.08.31 | 2024.09.01 | NMBF-KF-5122D-LHJ(01)-YPK-YD-0056 | 5122-HUS-54001-500-A15A-H10 | W35 | 5610 | φ33.4*6.35 | A335 P91 | HB≤241 | 100% | 合格 |  | YD（硬度） | 4#空压厂房 | GTAW+SMAW | KF-5122D | / | 3点 | 热处理后24H后
2024.08.31 | 2024.09.01 | NMBF-KF-5122D-LHJ(01)-YPK-YD-0056 | 5122-HUS-54001-500-A15A-H10 | W36 | 5610 | φ33.4*6.35 | A335 P91 | HB≤241 | 100% | 合格 |  | YD（硬度） | 4#空压厂房 | GTAW+SMAW | KF-5122D | / | 3点 | 热处理后24H后
2024.08.31 | 2024.09.01 | NMBF-KF-5122D-LHJ(01)-YPK-YD-0056 | 5122-HUS-54001-500-A15A-H10 | W37 | 5610 | φ33.4*6.35 | A335 P91 | HB≤241 | 100% | 合格 |  | YD（硬度） | 4#空压厂房 | GTAW+SMAW | KF-5122D | / | 3点 | 热处理后24H后
2024.08.31 | 2024.09.01 | NMBF-KF-5122D-LHJ(01)-YPK-YD-0056 | 5122-HUS-54001-500-A15A-H10 | W52 | 5610 | φ33.4*6.35 | A335 P91 | HB≤241 | 100% | 合格 |  | YD（硬度） | 4#空压厂房 | GTAW+SMAW | KF-5122D | / | 3点 | 热处理后24H后
2024.08.31 | 2024.09.01 | NMBF-KF-5122D-LHJ(01)-YPK-YD-0056 | 5122-HUS-54001-500-A15A-H10 | W53 | 5610 | φ33.4*6.35 | A335 P91 | HB≤241 | 100% | 合格 |  | YD（硬度） | 4#空压厂房 | GTAW+SMAW | KF-5122D | / | 3点 | 热处理后24H后
2024.08.31 | 2024.09.01 | NMBF-KF-5122D-LHJ(01)-YPK-YD-0056 | 5122-HUS-54001-500-A15A-H10 | W54 | 5610 | φ33.4*6.35 | A335 P91 | HB≤241 | 100% | 合格 |  | YD（硬度） | 4#空压厂房 | GTAW+SMAW | KF-5122D | / | 3点 | 热处理后24H后
2024.08.31 | 2024.09.01 | NMBF-KF-5122D-LHJ(01)-YPK-YD-0056 | 5122-HUS-54001-500-A15A-H10 | W54A | 5610 | Φ33.4*6.35 | A335 P91 | HB≤241 | 100% | 合格 |  | YD（硬度） | 4#空压厂房 | GTAW+SMAW | KF-5122D | / | 3点 | 热处理后24H后
2024.08.31 | 2024.09.01 | NMBF-KF-5122D-LHJ(01)-YPK-YD-0056 | 5122-HUS-54001-500-A15A-H10 | W55 | 5610 | φ33.4*6.35 | A335 P91 | HB≤241 | 100% | 合格 |  | YD（硬度） | 4#空压厂房 | GTAW+SMAW | KF-5122D | / | 3点 | 热处理后24H后
2024.08.31 | 2024.09.01 | NMBF-KF-5122D-LHJ(01)-YPK-YD-0056 | 5122-HUS-54001-500-A15A-H10 | W56 | 5610 | φ33.4*6.35 | A335 P91 | HB≤241 | 100% | 合格 |  | YD（硬度） | 4#空压厂房 | GTAW+SMAW | KF-5122D | / | 3点 | 热处理后24H后
2024.08.31 | 2024.09.01 | NMBF-KF-5122D-LHJ(01)-YPK-YD-0057 | 5122-HUS-54002-350-A15A-H10 | W27 | 5610 | φ33.4*6.35 | A335 P91 | HB≤241 | 100% | 合格 |  | YD（硬度） | 4#空压厂房 | GTAW+SMAW | KF-5122D | / | 3点 | 热处理后24H后
2024.08.31 | 2024.09.01 | NMBF-KF-5122D-LHJ(01)-YPK-YD-0057 | 5122-HUS-54002-350-A15A-H10 | W34 | 5610 | φ33.4*6.35 | A335 P91 | HB≤241 | 100% | 合格 |  | YD（硬度） | 4#空压厂房 | GTAW+SMAW | KF-5122D | / | 3点 | 热处理后24H后
2024.08.31 | 2024.09.01 | NMBF-KF-5122D-LHJ(01)-YPK-YD-0058 | 5122-HUS-54003-350-A15A-H10 | W23 | 5610 | φ33.4*6.35 | A335 P91 | HB≤241 | 100% | 合格 |  | YD（硬度） | 4#空压厂房 | GTAW+SMAW | KF-5122D | / | 3点 | 热处理后24H后
2024.08.31 | 2024.09.01 | NMBF-KF-5122D-LHJ(01)-YPK-YD-0058 | 5122-HUS-54003-350-A15A-H10 | W24 | 5610 | φ33.4*6.35 | A335 P91 | HB≤241 | 100% | 合格 |  | YD（硬度） | 4#空压厂房 | GTAW+SMAW | KF-5122D | / | 3点 | 热处理后24H后
2024.08.31 | 2024.09.01 | NMBF-KF-5122D-LHJ(01)-YPK-YD-0059 | 5122-DR-54001-50-A15A-P9 | W8 | 5610 | φ60.3*8.74 | A335 P91 | HB≤241 | 100% | 合格 |  | YD（硬度） | 4#空压厂房 | GTAW+SMAW | KF-5122D | / | 3点 | 热处理后24H后
2024.08.31 | 2024.09.01 | NMBF-KF-5122D-LHJ(01)-YPK-YD-0060 | 5122-HUS-54001-500-A15A-H10 | W55A | 5610 | φ33.4*6.35 | A335 P91 | HB≤241 | 100% | 合格 |  | YD（硬度） | 4#空压厂房 | GTAW+SMAW | KF-5122D | / | 3点 | 热处理后24H后
2024.09.04 | 2024.09.05 | NMBF-KF-5122D-LHJ(01)-YPK-YD-0061 | 5122-HUS-54002-350-A15A-H10 | S11 | 5610 | φ33.4*6.35 | A335 P91 | HB≤241 | 100% | 合格 |  | YD（硬度） | 4#空压厂房 | GTAW+SMAW | KF-5122D | / | 3点 | 热处理后24H后
2024.09.04 | 2024.09.05 | NMBF-KF-5122D-LHJ(01)-YPK-YD-0061 | 5122-HUS-54002-350-A15A-H10 | S16 | 4470 | φ21.3*4.78 | A335 P91 | HB≤241 | 100% | 合格 |  | YD（硬度） | 4#空压厂房 | GTAW+SMAW | KF-5122D | / | 3点 | 热处理后24H后
2024.09.04 | 2024.09.05 | NMBF-KF-5122D-LHJ(01)-YPK-YD-0062 | 5122-HUS-54003-350-A15A-H10 | S7 | 5610 | φ33.4*6.35 | A335 P91 | HB≤241 | 100% | 合格 |  | YD（硬度） | 4#空压厂房 | GTAW+SMAW | KF-5122D | / | 3点 | 热处理后24H后
2024.09.04 | 2024.09.05 | NMBF-KF-5122D-LHJ(01)-YPK-YD-0062 | 5122-HUS-54003-350-A15A-H10 | S13 | 5610 | φ21.3*4.78 | A335 P91 | HB≤241 | 100% | 合格 |  | YD（硬度） | 4#空压厂房 | GTAW+SMAW | KF-5122D | / | 3点 | 热处理后24H后
2024.09.04 | 2024.09.05 | NMBF-KF-5122D-LHJ(01)-YPK-YD-0062 | 5122-HUS-54003-350-A15A-H10 | W33 | 5610 | φ33.4*6.35 | A335 P91 | HB≤241 | 100% | 合格 |  | YD（硬度） | 4#空压厂房 | GTAW+SMAW | KF-5122D | / | 3点 | 热处理后24H后
2024.08.29 | 2024.08.31 | NMBF-KF-5122D-LHJ(01)-YPK-YD-0063 | 5122-HUS-54006-80-A15A-H10 | W1A | 5610 | Φ88.9*11.13 | A335 P91 | HB≤241 | 100% | 合格 |  | YD（硬度） | 4#空压厂房 | GTAW+SMAW | KF-5122D | / | 3点 | 热处理后24H后
2024.07.15 | 2024.07.17 | NMBF-KF-5122D-LHJ(01)-YPK-YD-0065 | 5122-HUS-54001-500-A15A-H10 | HANG-018 | 6158 | φ250马鞍口1道 | 12Cr1MoVR+A335 P91 | HB≤241 | 1 | 合格 |  | YD（硬度） | 4#空压厂房 | SMAW | KF-5122D | / | 3点 | 热处理后24H后
2024.07.15 | 2024.07.17 | NMBF-KF-5122D-LHJ(01)-YPK-YD-0066 | 5122-HUS-54002-350-A15A-H10 | HANG-026 | 5914 | φ200马鞍口2道 | 12Cr1MoVR+A335 P91 | HB≤241 | 1 | 合格 |  | YD（硬度） | 4#空压厂房 | SMAW | KF-5122D | / | 3点 | 热处理后24H后
2024.07.15 | 2024.07.17 | NMBF-KF-5122D-LHJ(01)-YPK-YD-0066 | 5122-HUS-54002-350-A15A-H10 | HANG-015 | 5914 | φ200马鞍口1道 | 12Cr1MoVR+A335 P91 | HB≤241 | 1 | 合格 |  | YD（硬度） | 4#空压厂房 | SMAW | KF-5122D | / | 3点 | 热处理后24H后
2024.07.15 | 2024.07.17 | NMBF-KF-5122D-LHJ(01)-YPK-YD-0066 | 5122-HUS-54002-350-A15A-H10 | HANG-005 | 6158 | φ200马鞍口1道 | 12Cr1MoVR+A335 P91 | HB≤241 | 1 | 合格 |  | YD（硬度） | 4#空压厂房 | SMAW | KF-5122D | / | 3点 | 热处理后24H后
2024.07.15 | 2024.07.17 | NMBF-KF-5122D-LHJ(01)-YPK-YD-0067 | 5122-HUS-54003-350-A15A-H10 | HANG-017 | 5914 | φ200马鞍口2道 | 12Cr1MoVR+A335 P91 | HB≤241 | 1 | 合格 |  | YD（硬度） | 4#空压厂房 | SMAW | KF-5122D | / | 3点 | 热处理后24H后
2024.07.15 | 2024.07.17 | NMBF-KF-5122D-LHJ(01)-YPK-YD-0067 | 5122-HUS-54003-350-A15A-H10 | HANG-004 | 5914 | φ200马鞍口1道 | 12Cr1MoVR+A335 P91 | HB≤241 | 1 | 合格 |  | YD（硬度） | 4#空压厂房 | SMAW | KF-5122D | / | 3点 | 热处理后24H后
2024.07.15 | 2024.07.17 | NMBF-KF-5122D-LHJ(01)-YPK-YD-0068 | 5122-HUS-54006-80-A15A-H10 | HANG-001 | 5914 | φ50马鞍口2道 | Q235B+A335 P91 | HB≤241 | 1 | 合格 |  | YD（硬度） | 4#空压厂房 | SMAW | KF-5122D | / | 3点 | 热处理后24H后
2024.07.15 | 2024.07.17 | NMBF-KF-5122D-LHJ(01)-YPK-YD-0069 | 5122-HUS-54007-80-A15A-H10 | HANG-001 | 5914 | φ50马鞍口2道 | Q235B+A335 P91 | HB≤241 | 1 | 合格 |  | YD（硬度） | 4#空压厂房 | SMAW | KF-5122D | / | 3点 | 热处理后24H后
2024.10.09 | 2024.10.11 | NMBF-KF-5122D-LHJ(01)-YPK-YD-0070 | 5122-MUS1-54001-500-A6A-H7 | W19 | 0913 | φ508*20 | 15CrMoG | HB≤225 | 100% | 合格 |  | YD（硬度） | 4#空压厂房 | GTAW+SMAW | KF-5122D | / | 3点 | 热处理后24H后
2024.10.09 | 2024.10.11 | NMBF-KF-5122D-LHJ(01)-YPK-YD-0070 | 5122-MUS1-54001-500-A6A-H7 | W20 | 0913 | φ508*20 | 15CrMoG | HB≤225 | 100% | 合格 |  | YD（硬度） | 4#空压厂房 | GTAW+SMAW | KF-5122D | / | 3点 | 热处理后24H后
2024.3.21 | 2024.06.01 | NMBF-KF-5122E-LHJ(01)-YPK-YD-0001 | 5122-HUS-55001-500-A15A-H10 | W60 | O913 4211 | Φ508*35 | A335 P91 | HB≤241 | 100% | 合格 |  | YD（硬度） | 5#空压厂房 | GTAW+SMAW | 5122E | / | 3点 | 热处理后24H后
2024.3.22 | 2024.06.01 | NMBF-KF-5122E-LHJ(01)-YPK-YD-0001 | 5122-HUS-55001-500-A15A-H10 | W64 | O913 2412 | Φ508*35 | A335 P91 | HB≤241 | 100% | 合格 |  | YD（硬度） | 5#空压厂房 | GTAW+SMAW | 5122E | / | 3点 | 热处理后24H后
2024.4.19 | 2024.06.01 | NMBF-KF-5122E-LHJ(01)-YPK-YD-0002 | 5122-HUS-55001-500-A15A-H10 | W66 | 0913 2412 | Φ508*35 | A335 P91 | HB≤241 | 100% | 合格 |  | YD（硬度） | 5#空压厂房 | GTAW+SMAW | 5122E | / | 3点 | 热处理后24H后
2024.4.1 | 2024.06.01 | NMBF-KF-5122E-LHJ(01)-YPK-YD-0003 | 5122-HUS-55001-500-A15A-H10 | W4 | O913 6130 | Φ508*35 | A335 P91 | HB≤241 | 100% | 合格 |  | YD（硬度） | 5#空压厂房 | GTAW+SMAW | 5122E | / | 3点 | 热处理后24H后
2024.4.1 | 2024.06.01 | NMBF-KF-5122E-LHJ(01)-YPK-YD-0003 | 5122-HUS-55001-500-A15A-H10 | W56 | O913 2412 | Φ508*35 | A335 P91 | HB≤241 | 100% | 合格 |  | YD（硬度） | 5#空压厂房 | GTAW+SMAW | 5122E | / | 3点 | 热处理后24H后
2024.4.1 | 2024.06.01 | NMBF-KF-5122E-LHJ(01)-YPK-YD-0003 | 5122-HUS-55001-500-A15A-H10 | W58 | O913 2412 | Φ508*35 | A335 P91 | HB≤241 | 100% | 合格 |  | YD（硬度） | 5#空压厂房 | GTAW+SMAW | 5122E | / | 3点 | 热处理后24H后
2024.4.1 | 2024.06.01 | NMBF-KF-5122E-LHJ(01)-YPK-YD-0003 | 5122-HUS-55001-500-A15A-H10 | W60A | O913 2412 | Φ508*35 | A335 P91 | HB≤241 | 100% | 合格 |  | YD（硬度） | 5#空压厂房 | GTAW+SMAW | 5122E | / | 3点 | 热处理后24H后
2024.4.5 | 2024.06.01 | NMBF-KF-5122E-LHJ(01)-YPK-YD-0004 | 5122-HUS-55001-500-A15A-H10 | W61 | 0913 2412 | Φ508*35 | A335 P91 | HB≤241 | 100% | 合格 |  | YD（硬度） | 5#空压厂房 | GTAW+SMAW | 5122E | / | 3点 | 热处理后24H后
2024.4.11 | 2024.06.01 | NMBF-KF-5122E-LHJ(01)-YPK-YD-0005 | 5122-HUS-55001-500-A15A-H10 | W2 | 0913 2412 | Φ508*35 | A335 P91 | HB≤241 | 100% | 合格 |  | YD（硬度） | 5#空压厂房 | GTAW+SMAW | 5122E | / | 3点 | 热处理后24H后
2024.4.11 | 2024.06.01 | NMBF-KF-5122E-LHJ(01)-YPK-YD-0005 | 5122-HUS-55001-500-A15A-H10 | W55 | 0913 6130 | Φ508*35 | A335 P91 | HB≤241 | 100% | 合格 |  | YD（硬度） | 5#空压厂房 | GTAW+SMAW | 5122E | / | 3点 | 热处理后24H后
2024.7.8 | 2024.7.10 | NMBF-KF-5122E-LHJ(01)-YPK-YD-0006 | 5122-HUS-55002-350-A15A-H10 | W49 | 1057 | Φ48.3*7.14 | A335 P91 | HB≤241 | 100% | 合格 |  | YD（硬度） | 5#空压厂房 | GTAW | 5122E | / | 3点 | 热处理后24H后
2024.7.9 | 2024.7.11 | NMBF-KF-5122E-LHJ(01)-YPK-YD-0007 | 5122-HUS-55002-350-A15A-H10 | W50 | 1057 | Φ48.3*7.14 | A335 P91 | HB≤241 | 100% | 合格 |  | YD（硬度） | 5#空压厂房 | GTAW | 5122E | / | 3点 | 热处理后24H后
2024.7.9 | 2024.7.11 | NMBF-KF-5122E-LHJ(01)-YPK-YD-0007 | 5122-HUS-55002-350-A15A-H10 | W51 | 1057 | Φ48.3*7.14 | A335 P91 | HB≤241 | 100% | 合格 |  | YD（硬度） | 5#空压厂房 | GTAW | 5122E | / | 3点 | 热处理后24H后
2024.7.7 | 2024.7.9 | NMBF-KF-5122E-LHJ(01)-YPK-YD-0008 | 5122-HUS-55002-350-A15A-H10 | W52 | 1057 | Φ48.3*7.14 | A335 P91 | HB≤241 | 100% | 合格 |  | YD（硬度） | 5#空压厂房 | GTAW | 5122E | / | 3点 | 热处理后24H后
2024.7.7 | 2024.7.9 | NMBF-KF-5122E-LHJ(01)-YPK-YD-0008 | 5122-HUS-55002-350-A15A-H10 | W54 | 1057 | Φ48.3*7.14 | A335 P91 | HB≤241 | 100% | 合格 |  | YD（硬度） | 5#空压厂房 | GTAW | 5122E | / | 3点 | 热处理后24H后
2024.7.7 | 2024.7.9 | NMBF-KF-5122E-LHJ(01)-YPK-YD-0008 | 5122-HUS-55002-350-A15A-H10 | W56 | 1057 | Φ48.3*7.14 | A335 P91 | HB≤241 | 100% | 合格 |  | YD（硬度） | 5#空压厂房 | GTAW | 5122E | / | 3点 | 热处理后24H后
2024.7.7 | 2024.7.9 | NMBF-KF-5122E-LHJ(01)-YPK-YD-0008 | 5122-HUS-55002-350-A15A-H10 | W58 | 1057 | Φ48.3*7.14 | A335 P91 | HB≤241 | 100% | 合格 |  | YD（硬度） | 5#空压厂房 | GTAW | 5122E | / | 3点 | 热处理后24H后
2024.7.7 | 2024.7.9 | NMBF-KF-5122E-LHJ(01)-YPK-YD-0008 | 5122-HUS-55002-350-A15A-H10 | W59 | 1057 | Φ48.3*7.14 | A335 P91 | HB≤241 | 100% | 合格 |  | YD（硬度） | 5#空压厂房 | GTAW | 5122E | / | 3点 | 热处理后24H后
2024.7.7 | 2024.7.9 | NMBF-KF-5122E-LHJ(01)-YPK-YD-0008 | 5122-HUS-55002-350-A15A-H10 | W27 | 1057 | Φ33.4*6.35 | A335 P91 | HB≤241 | 100% | 合格 |  | YD（硬度） | 5#空压厂房 | GTAW | 5122E | / | 3点 | 热处理后24H后
2024.7.6 | 2024.7.8 | NMBF-KF-5122E-LHJ(01)-YPK-YD-0009 | 5122-HUS-55002-350-A15A-H10 | W28 | 5610 | Φ48.3*7.14 | A335 P91 | HB≤241 | 100% | 合格 |  | YD（硬度） | 5#空压厂房 | GTAW | 5122E | / | 3点 | 热处理后24H后
2024.7.6 | 2024.7.8 | NMBF-KF-5122E-LHJ(01)-YPK-YD-0009 | 5122-HUS-55002-350-A15A-H10 | W29 | 5610 | Φ48.3*7.14 | A335 P91 | HB≤241 | 100% | 合格 |  | YD（硬度） | 5#空压厂房 | GTAW | 5122E | / | 3点 | 热处理后24H后
2024.7.6 | 2024.7.8 | NMBF-KF-5122E-LHJ(01)-YPK-YD-0009 | 5122-HUS-55002-350-A15A-H10 | W30 | 5610 | Φ48.3*7.14 | A335 P91 | HB≤241 | 100% | 合格 |  | YD（硬度） | 5#空压厂房 | GTAW | 5122E | / | 3点 | 热处理后24H后
2024.7.6 | 2024.7.8 | NMBF-KF-5122E-LHJ(01)-YPK-YD-0009 | 5122-HUS-55002-350-A15A-H10 | W31 | 5610 | Φ48.3*7.14 | A335 P91 | HB≤241 | 100% | 合格 |  | YD（硬度） | 5#空压厂房 | GTAW | 5122E | / | 3点 | 热处理后24H后
2024.7.6 | 2024.7.8 | NMBF-KF-5122E-LHJ(01)-YPK-YD-0009 | 5122-HUS-55002-350-A15A-H10 | W33 | 5610 | Φ48.3*7.14 | A335 P91 | HB≤241 | 100% | 合格 |  | YD（硬度） | 5#空压厂房 | GTAW | 5122E | / | 3点 | 热处理后24H后
2024.7.6 | 2024.7.8 | NMBF-KF-5122E-LHJ(01)-YPK-YD-0009 | 5122-HUS-55002-350-A15A-H10 | W34 | 5610 | Φ48.3*7.14 | A335 P91 | HB≤241 | 100% | 合格 |  | YD（硬度） | 5#空压厂房 | GTAW | 5122E | / | 3点 | 热处理后24H后
2024.7.6 | 2024.7.8 | NMBF-KF-5122E-LHJ(01)-YPK-YD-0009 | 5122-HUS-55002-350-A15A-H10 | W35 | 5610 | Φ48.3*7.14 | A335 P91 | HB≤241 | 100% | 合格 |  | YD（硬度） | 5#空压厂房 | GTAW | 5122E | / | 3点 | 热处理后24H后
2024.6.27 | 2024.6.29 | NMBF-KF-5122E-LHJ(01)-YPK-YD-0010 | 5122-HUS-55006-80-A15A-H10 | W20 | 3373 | Φ88.9*11.13 | A335 P91 | HB≤241 | 100% | 合格 |  | YD（硬度） | 5#空压厂房 | GTAW+SMAW | 5122E | / | 3点 | 热处理后24H后
2024.6.27 | 2024.6.29 | NMBF-KF-5122E-LHJ(01)-YPK-YD-0010 | 5122-HUS-55006-80-A15A-H10 | W40 | 3373 | Φ88.9*11.13 | A335 P91 | HB≤241 | 100% | 合格 |  | YD（硬度） | 5#空压厂房 | GTAW+SMAW | 5122E | / | 3点 | 热处理后24H后
2024.7.5 | 2024.7.7 | NMBF-KF-5122E-LHJ(01)-YPK-YD-0011 | 5122-HUS-55006-80-A15A-H10 | W35 | 6158 | Φ88.9*11.13 | A335 P91 | HB≤241 | 100% | 合格 |  | YD（硬度） | 5#空压厂房 | GTAW+SMAW | 5122E | / | 3点 | 热处理后24H后
2024.7.5 | 2024.7.7 | NMBF-KF-5122E-LHJ(01)-YPK-YD-0012 | 5122-HUS-55005-80-A15A-H10 | W10 | 6158 | Φ88.9*11.13 | A335 P91 | HB≤241 | 100% | 合格 |  | YD（硬度） | 5#空压厂房 | GTAW+SMAW | 5122E | / | 3点 | 热处理后24H后
2024.7.5 | 2024.7.7 | NMBF-KF-5122E-LHJ(01)-YPK-YD-0012 | 5122-HUS-55005-80-A15A-H10 | W21 | 5931 | Φ88.9*11.13 | A335 P91 | HB≤241 | 100% | 合格 |  | YD（硬度） | 5#空压厂房 | GTAW+SMAW | 5122E | / | 3点 | 热处理后24H后
2024.9.22 | 2024.9.24 | NMBF-KF-5122E-LHJ(01)-YPK-YD-0013 | 5122-HUS-55005-80-A15A-H10 | W21A | 0913 | Φ88.9*11.13 | A335 P91 | HB≤241 | 100% | 合格 |  | YD（硬度） | 5#空压厂房 | GTAW+SMAW | 5122E | / | 3点 | 热处理后24H后
2024.7.5 | 2024.7.7 | NMBF-KF-5122E-LHJ(01)-YPK-YD-0014 | 5122-HUS-55005-80-A15A-H10 | W24 | 5931 | Φ88.9*11.13 | A335 P91 | HB≤241 | 100% | 合格 |  | YD（硬度） | 5#空压厂房 | GTAW+SMAW | 5122E | / | 3点 | 热处理后24H后
2024.7.5 | 2024.7.7 | NMBF-KF-5122E-LHJ(01)-YPK-YD-0014 | 5122-HUS-55005-80-A15A-H10 | W25 | 5931 | Φ88.9*11.13 | A335 P91 | HB≤241 | 100% | 合格 |  | YD（硬度） | 5#空压厂房 | GTAW+SMAW | 5122E | / | 3点 | 热处理后24H后
2024.6.25 | 2024.6.27 | NMBF-KF-5122E-LHJ(01)-YPK-YD-0015 | 5122-HUS-55005-80-A15A-H10 | W19A | 4470 | Φ88.9*11.13 | A335 P91 | HB≤241 | 100% | 合格 |  | YD（硬度） | 5#空压厂房 | GTAW+SMAW | 5122E | / | 3点 | 热处理后24H后
2024.7.4 | 2024.7.6 | NMBF-KF-5122E-LHJ(01)-YPK-YD-0016 | 5122-HUS-55005-80-A15A-H10 | W12 | 6158 | Φ88.9*11.13 | A335 P91 | HB≤241 | 100% | 合格 |  | YD（硬度） | 5#空压厂房 | GTAW+SMAW | 5122E | / | 3点 | 热处理后24H后
2024.7.4 | 2024.7.6 | NMBF-KF-5122E-LHJ(01)-YPK-YD-0016 | 5122-HUS-55005-80-A15A-H10 | W19 | 6158 | Φ88.9*11.13 | A335 P91 | HB≤241 | 100% | 合格 |  | YD（硬度） | 5#空压厂房 | GTAW+SMAW | 5122E | / | 3点 | 热处理后24H后
2024.7.4 | 2024.7.6 | NMBF-KF-5122E-LHJ(01)-YPK-YD-0017 | 5122-HUS-55003-350-A15A-H10 | W6 | 4470 5931 | Φ355.6*25 | A335 P91 | HB≤241 | 100% | 合格 |  | YD（硬度） | 5#空压厂房 | GTAW+SMAW | 5122E | / | 3点 | 热处理后24H后
2024.5.1 | 2024.07.09 | NMBF-KF-5122E-LHJ(01)-YPK-YD-0018 | 5122-HUS-55002-350-A15A-H10 | W8 | 4218 0913 | Φ355.6*25 | A335 P91 | HB≤241 | 100% | 合格 |  | YD（硬度） | 5#空压厂房 | GTAW+SMAW | 5122E | / | 3点 | 热处理后24H后
2024.5.1 | 2024.06.01 | NMBF-KF-5122E-LHJ(01)-YPK-YD-0019 | 5122-HUS-55001-500-A15A-H10 | W63 | 0913 6130 | Φ508*35 | A335 P91 | HB≤241 | 100% | 合格 |  | YD（硬度） | 5#空压厂房 | GTAW+SMAW | 5122E | / | 3点 | 热处理后24H后
2024.5.5 | 2024.06.01 | NMBF-KF-5122E-LHJ(01)-YPK-YD-0020 | 5122-HUS-55001-500-A15A-H10 | W68 | 0913 6130 | Φ508*35 | A335 P91 | HB≤241 | 100% | 合格 |  | YD（硬度） | 5#空压厂房 | GTAW+SMAW | 5122E | / | 3点 | 热处理后24H后
2024.6.18 | 2024.06.29 | NMBF-KF-5122E-LHJ(01)-YPK-YD-0021 | 5122-HUS-55001-500-A15A-H10 | W1 | 0633 1957 | Φ508*35 | A335 P91 | HB≤241 | 100% | 合格 |  | YD（硬度） | 5#空压厂房 | GTAW+SMAW | 5122E | / | 3点 | 热处理后24H后
2024.6.18 | 2024.06.29 | NMBF-KF-5122E-LHJ(01)-YPK-YD-0021 | 5122-HUS-55001-500-A15A-H10 | W3 | 1213 2810 | Φ508*35 | A335 P91 | HB≤241 | 100% | 合格 |  | YD（硬度） | 5#空压厂房 | GTAW+SMAW | 5122E | / | 3点 | 热处理后24H后
2024.6.18 | 2024.07.10 | NMBF-KF-5122E-LHJ(01)-YPK-YD-0021 | 5122-HUS-55001-500-A15A-H10 | W26 | 6158 123X | Φ508*35 | A335 P91 | HB≤241 | 100% | 合格 | 207.196.205 | YD（硬度） | 5#空压厂房 | GTAW+SMAW | 5122E | / | 3点 | 热处理后24H后
2024.6.17 | 2024.07.10 | NMBF-KF-5122E-LHJ(01)-YPK-YD-0021 | 5122-HUS-55001-500-A15A-H10 | W62 | 2810A 5316 | Φ508*35 | A335 P91 | HB≤241 | 100% | 合格 | 202.220.210 | YD（硬度） | 5#空压厂房 | GTAW+SMAW | 5122E | / | 3点 | 热处理后24H后
2024.6.19 | 2024.07.10 | NMBF-KF-5122E-LHJ(01)-YPK-YD-0022 | 5122-HUS-55001-500-A15A-H10 | W27 | 2810 1213 | Φ508*35 | A335 P91 | HB≤241 | 100% | 合格 | 210.187.189 | YD（硬度） | 5#空压厂房 | GTAW+SMAW | 5122E | / | 3点 | 热处理后24H后
2024.6.21 | 2024.06.29 | NMBF-KF-5122E-LHJ(01)-YPK-YD-0023 | 5122-HUS-55001-500-A15A-H10 | W57 | 0633 1957 | Φ508*35 | A335 P91 | HB≤241 | 100% | 合格 |  | YD（硬度） | 5#空压厂房 | GTAW+SMAW | 5122E | / | 3点 | 热处理后24H后
2024.6.21 | 2024.06.29 | NMBF-KF-5122E-LHJ(01)-YPK-YD-0024 | 5122-HUS-55001-500-A15A-H10 | W59 | 6158 123X | Φ508*35 | A335 P91 | HB≤241 | 100% | 合格 |  | YD（硬度） | 5#空压厂房 | GTAW+SMAW | 5122E | / | 3点 | 热处理后24H后
2024.6.24 | 2024.06.29 | NMBF-KF-5122E-LHJ(01)-YPK-YD-0025 | 5122-HUS-55001-500-A15A-H10 | W67 | 123X 6158 | Φ508*35 | A335 P91 | HB≤241 | 100% | 合格 |  | YD（硬度） | 5#空压厂房 | GTAW+SMAW | 5122E | / | 3点 | 热处理后24H后
2024.7.3 | 2024.7.5 | NMBF-KF-5122E-LHJ(01)-YPK-YD-0028 | 5122-HUS-55005-80-A15A-H10 | W8B | 3218 | Φ88.9*11.13 | A335 P91 | HB≤241 | 100% | 合格 |  | YD（硬度） | 5#空压厂房 | GTAW+SMAW | 5122E | / | 3点 | 热处理后24H后
2024.6.30 | 2024.7.02 | NMBF-KF-5122E-LHJ(01)-YPK-YD-0029 | 5122-HUS-55003-350-A15A-H10 | W10 | 4470 2117A | Φ355.6*25 | A335 P91 | HB≤241 | 100% | 合格 |  | YD（硬度） | 5#空压厂房 | GTAW+SMAW | 5122E | / | 3点 | 热处理后24H后
2024.9.20 | 2024.9.22 | NMBF-KF-5122E-LHJ(01)-YPK-YD-0030 | 5122-HUS-55002-350-A15A-H10 | W8A | 0913 5610 | Φ355.6*25 | A335 P91 | HB≤241 | 100% | 合格 |  | YD（硬度） | 5#空压厂房 | GTAW+SMAW | 5122E | / | 3点 | 热处理后24H后
2024.7.3 | 2024.7.5 | NMBF-KF-5122E-LHJ(01)-YPK-YD-0031 | 5122-HUS-55002-350-A15A-H10 | W2 | 6158 123X | Φ355.6*25 | A335 P91 | HB≤241 | 100% | 合格 |  | YD（硬度） | 5#空压厂房 | GTAW+SMAW | 5122E | / | 3点 | 热处理后24H后
2024.7.1 | 2024.7.3 | NMBF-KF-5122E-LHJ(01)-YPK-YD-0032 | 5122-HUS-55007-80-A15A-H10 | W6 | 123X | Φ88.9*11.13 | A335 P91 | HB≤241 | 100% | 合格 |  | YD（硬度） | 5#空压厂房 | GTAW+SMAW | 5122E | / | 3点 | 热处理后24H后
2024.7.1 | 2024.7.3 | NMBF-KF-5122E-LHJ(01)-YPK-YD-0032 | 5122-HUS-55007-80-A15A-H10 | W7 | 123X | Φ88.9*11.13 | A335 P91 | HB≤241 | 100% | 合格 |  | YD（硬度） | 5#空压厂房 | GTAW+SMAW | 5122E | / | 3点 | 热处理后24H后
2024.6.26 | 2024.6.28 | NMBF-KF-5122E-LHJ(01)-YPK-YD-0033 | 5122-HUS-55007-80-A15A-H10 | W5 | 2117A | Φ88.9*11.13 | A335 P91 | HB≤241 | 100% | 合格 |  | YD（硬度） | 5#空压厂房 | GTAW+SMAW | 5122E | / | 3点 | 热处理后24H后
2024.7.1 | 2024.7.3 | NMBF-KF-5122E-LHJ(01)-YPK-YD-0034 | 5122-HUS-55006-80-A15A-H10 | W5 | 6158 | Φ88.9*11.13 | A335 P91 | HB≤241 | 100% | 合格 |  | YD（硬度） | 5#空压厂房 | GTAW+SMAW | 5122E | / | 3点 | 热处理后24H后
2024.7.1 | 2024.7.3 | NMBF-KF-5122E-LHJ(01)-YPK-YD-0034 | 5122-HUS-55006-80-A15A-H10 | W6 | 6158 | Φ88.9*11.13 | A335 P91 | HB≤241 | 100% | 合格 |  | YD（硬度） | 5#空压厂房 | GTAW+SMAW | 5122E | / | 3点 | 热处理后24H后
2024.6.28 | 2024.6.30 | NMBF-KF-5122E-LHJ(01)-YPK-YD-0035 | 5122-HUS-55003-350-A15A-H10 | W4 | 0633 | Φ355.6*25 | A335 P91 | HB≤241 | 100% | 合格 |  | YD（硬度） | 5#空压厂房 | GTAW+SMAW | 5122E | / | 3点 | 热处理后24H后
2024.6.30 | 2024.7.02 | NMBF-KF-5122E-LHJ(01)-YPK-YD-0036 | 5122-HUS-55003-350-A15A-H10 | W1 | 0633 | Φ355.6*25 | A335 P91 | HB≤241 | 100% | 合格 |  | YD（硬度） | 5#空压厂房 | GTAW+SMAW | 5122E | / | 3点 | 热处理后24H后
2024.6.30 | 2024.7.02 | NMBF-KF-5122E-LHJ(01)-YPK-YD-0037 | 5122-HUS-55002-350-A15A-H10 | W6 | 123X | Φ355.6*25 | A335 P91 | HB≤241 | 100% | 合格 |  | YD（硬度） | 5#空压厂房 | GTAW+SMAW | 5122E | / | 3点 | 热处理后24H后
2024.6.28 | 2024.6.30 | NMBF-KF-5122E-LHJ(01)-YPK-YD-0038 | 5122-HUS-55002-350-A15A-H10 | W4 | 123X | Φ355.6*25 | A335 P91 | HB≤241 | 100% | 合格 |  | YD（硬度） | 5#空压厂房 | GTAW+SMAW | 5122E | / | 3点 | 热处理后24H后
2024.6.26 | 2024.6.28 | NMBF-KF-5122E-LHJ(01)-YPK-YD-0039 | 5122-HUS-55001-500-A15A-H10 | W71 | 6158 | Φ355.6*25 | A335 P91 | HB≤241 | 100% | 合格 |  | YD（硬度） | 5#空压厂房 | GTAW+SMAW | 5122E | / | 3点 | 热处理后24H后
2024.6.26 | 2024.6.28 | NMBF-KF-5122E-LHJ(01)-YPK-YD-0039 | 5122-HUS-55001-500-A15A-H10 | W44 | 2117A | Φ33.4*6.35 | A335 P91 | HB≤241 | 100% | 合格 |  | YD（硬度） | 5#空压厂房 | GTAW | 5122E | / | 3点 | 热处理后24H后
2024.6.26 | 2024.6.28 | NMBF-KF-5122E-LHJ(01)-YPK-YD-0039 | 5122-HUS-55001-500-A15A-H10 | W45 | 2117A | Φ48.3*7.14 | A335 P91 | HB≤241 | 100% | 合格 |  | YD（硬度） | 5#空压厂房 | GTAW | 5122E | / | 3点 | 热处理后24H后
2024.6.26 | 2024.6.28 | NMBF-KF-5122E-LHJ(01)-YPK-YD-0039 | 5122-HUS-55001-500-A15A-H10 | W46 | 2117A | Φ48.3*7.14 | A335 P91 | HB≤241 | 100% | 合格 |  | YD（硬度） | 5#空压厂房 | GTAW | 5122E | / | 3点 | 热处理后24H后
2024.6.26 | 2024.6.28 | NMBF-KF-5122E-LHJ(01)-YPK-YD-0039 | 5122-HUS-55001-500-A15A-H10 | W48 | 2117A | Φ48.3*7.14 | A335 P91 | HB≤241 | 100% | 合格 |  | YD（硬度） | 5#空压厂房 | GTAW | 5122E | / | 3点 | 热处理后24H后
2024.6.26 | 2024.6.28 | NMBF-KF-5122E-LHJ(01)-YPK-YD-0039 | 5122-HUS-55001-500-A15A-H10 | W49 | 2117A | Φ48.3*7.14 | A335 P91 | HB≤241 | 100% | 合格 |  | YD（硬度） | 5#空压厂房 | GTAW | 5122E | / | 3点 | 热处理后24H后
2024.6.26 | 2024.6.28 | NMBF-KF-5122E-LHJ(01)-YPK-YD-0039 | 5122-HUS-55001-500-A15A-H10 | W50 | 2117A | Φ48.3*7.14 | A335 P91 | HB≤241 | 100% | 合格 |  | YD（硬度） | 5#空压厂房 | GTAW | 5122E | / | 3点 | 热处理后24H后
2024.6.26 | 2024.6.28 | NMBF-KF-5122E-LHJ(01)-YPK-YD-0039 | 5122-HUS-55001-500-A15A-H10 | W51 | 2117A | Φ48.3*7.14 | A335 P91 | HB≤241 | 100% | 合格 |  | YD（硬度） | 5#空压厂房 | GTAW | 5122E | / | 3点 | 热处理后24H后
2024.6.26 | 2024.6.28 | NMBF-KF-5122E-LHJ(01)-YPK-YD-0039-1 | 5122-HUS-55001-500-A15A-H10 | W52 | 2117A | Φ48.3*7.14 | A335 P91 | HB≤241 | 100% | 合格 |  | YD（硬度） | 5#空压厂房 | GTAW | 5122E | / | 3点 | 热处理后24H后
2024.6.26 | 2024.6.28 | NMBF-KF-5122E-LHJ(01)-YPK-YD-0039-1 | 5122-HUS-55001-500-A15A-H10 | W34 | 2117A | Φ33.4*6.35 | A335 P91 | HB≤241 | 100% | 合格 |  | YD（硬度） | 5#空压厂房 | GTAW | 5122E | / | 3点 | 热处理后24H后
2024.6.26 | 2024.6.28 | NMBF-KF-5122E-LHJ(01)-YPK-YD-0039-1 | 5122-HUS-55001-500-A15A-H10 | W35 | 2117A | Φ33.4*6.35 | A335 P91 | HB≤241 | 100% | 合格 |  | YD（硬度） | 5#空压厂房 | GTAW | 5122E | / | 3点 | 热处理后24H后
2024.6.26 | 2024.6.28 | NMBF-KF-5122E-LHJ(01)-YPK-YD-0039-1 | 5122-HUS-55001-500-A15A-H10 | W36 | 2117A | Φ33.4*6.35 | A335 P91 | HB≤241 | 100% | 合格 |  | YD（硬度） | 5#空压厂房 | GTAW | 5122E | / | 3点 | 热处理后24H后
2024.6.26 | 2024.6.28 | NMBF-KF-5122E-LHJ(01)-YPK-YD-0039-1 | 5122-HUS-55001-500-A15A-H10 | W38 | 2117A | Φ33.4*6.35 | A335 P91 | HB≤241 | 100% | 合格 |  | YD（硬度） | 5#空压厂房 | GTAW | 5122E | / | 3点 | 热处理后24H后
2024.6.26 | 2024.6.28 | NMBF-KF-5122E-LHJ(01)-YPK-YD-0039-1 | 5122-HUS-55001-500-A15A-H10 | W40 | 2117A | Φ33.4*6.35 | A335 P91 | HB≤241 | 100% | 合格 |  | YD（硬度） | 5#空压厂房 | GTAW | 5122E | / | 3点 | 热处理后24H后
2024.6.26 | 2024.6.28 | NMBF-KF-5122E-LHJ(01)-YPK-YD-0039-1 | 5122-HUS-55001-500-A15A-H10 | W41 | 2117A | Φ33.4*6.35 | A335 P91 | HB≤241 | 100% | 合格 |  | YD（硬度） | 5#空压厂房 | GTAW | 5122E | / | 3点 | 热处理后24H后
2024.6.26 | 2024.6.28 | NMBF-KF-5122E-LHJ(01)-YPK-YD-0039-1 | 5122-HUS-55001-500-A15A-H10 | W43 | 2117A | Φ33.4*6.35 | A335 P91 | HB≤241 | 100% | 合格 |  | YD（硬度） | 5#空压厂房 | GTAW | 5122E | / | 3点 | 热处理后24H后
2024.6.27 | 2024.6.29 | NMBF-KF-5122E-LHJ(01)-YPK-YD-0040 | 5122-HUS-55001-500-A15A-H10 | W22 | 2117A | Φ33.4*6.35 | A335 P91 | HB≤241 | 100% | 合格 |  | YD（硬度） | 5#空压厂房 | GTAW | 5122E | / | 3点 | 热处理后24H后
2024.6.27 | 2024.6.29 | NMBF-KF-5122E-LHJ(01)-YPK-YD-0040 | 5122-HUS-55001-500-A15A-H10 | W39 | 2117A | Φ33.4*6.35 | A335 P91 | HB≤241 | 100% | 合格 |  | YD（硬度） | 5#空压厂房 | GTAW | 5122E | / | 3点 | 热处理后24H后
2024.6.27 | 2024.6.29 | NMBF-KF-5122E-LHJ(01)-YPK-YD-0040 | 5122-HUS-55001-500-A15A-H10 | W42 | 2117A | Φ33.4*6.35 | A335 P91 | HB≤241 | 100% | 合格 |  | YD（硬度） | 5#空压厂房 | GTAW | 5122E | / | 3点 | 热处理后24H后
2024.6.27 | 2024.6.29 | NMBF-KF-5122E-LHJ(01)-YPK-YD-0040 | 5122-HUS-55001-500-A15A-H10 | W47 | 2117A | Φ48.3*7.14 | A335 P91 | HB≤241 | 100% | 合格 |  | YD（硬度） | 5#空压厂房 | GTAW | 5122E | / | 3点 | 热处理后24H后
2024.6.27 | 2024.6.29 | NMBF-KF-5122E-LHJ(01)-YPK-YD-0041 | 5122-HUS-55005-80-A15A-H10 | W11 | 4035 | Φ88.9*11.13 | A335 P91 | HB≤241 | 100% | 合格 |  | YD（硬度） | 5#空压厂房 | GTAW+SMAW | 5122E | / | 3点 | 热处理后24H后
2024.6.26 | 2024.6.28 | NMBF-KF-5122E-LHJ(01)-YPK-YD-0042 | 5122-HUS-55005-80-A15A-H10 | W15 | 2117A | Φ88.9*11.13 | A335 P91 | HB≤241 | 100% | 合格 |  | YD（硬度） | 5#空压厂房 | GTAW+SMAW | 5122E | / | 3点 | 热处理后24H后
2024.6.26 | 2024.6.28 | NMBF-KF-5122E-LHJ(01)-YPK-YD-0042 | 5122-HUS-55005-80-A15A-H10 | W18 | 2117A | Φ88.9*11.13 | A335 P91 | HB≤241 | 100% | 合格 |  | YD（硬度） | 5#空压厂房 | GTAW+SMAW | 5122E | / | 3点 | 热处理后24H后
2024.6.27 | 2024.6.29 | NMBF-KF-5122E-LHJ(01)-YPK-YD-0043 | 5122-HUS-55001-500-A15A-H10 | W21 | 877 | Φ33.4*6.35 | A335 P91 | HB≤241 | 100% | 合格 |  | YD（硬度） | 5#空压厂房 | GTAW | 5122E | / | 3点 | 热处理后24H后
2024.6.26 | 2024.6.28 | NMBF-KF-5122E-LHJ(01)-YPK-YD-0044 | 5122-HUS-55001-500-A15A-H10 | W37 | 877 | Φ33.4*6.35 | A335 P91 | HB≤241 | 100% | 合格 |  | YD（硬度） | 5#空压厂房 | GTAW | 5122E | / | 3点 | 热处理后24H后
2024.6.26 | 2024.6.28 | NMBF-KF-5122E-LHJ(01)-YPK-YD-0044 | 5122-HUS-55001-500-A15A-H10 | W53 | 877 | Φ48.3*7.14 | A335 P91 | HB≤241 | 100% | 合格 |  | YD（硬度） | 5#空压厂房 | GTAW | 5122E | / | 3点 | 热处理后24H后
2024.6.26 | 2024.6.28 | NMBF-KF-5122E-LHJ(01)-YPK-YD-0044 | 5122-HUS-55001-500-A15A-H10 | W54 | 877 | Φ48.3*7.14 | A335 P91 | HB≤241 | 100% | 合格 |  | YD（硬度） | 5#空压厂房 | GTAW | 5122E | / | 3点 | 热处理后24H后
2024.6.20 | 2024.6.22 | NMBF-KF-5122E-LHJ(01)-YPK-YD-0045 | 5122-HUS-55006-80-A15A-H10 | W1 | 1213 | Φ88.9*11.13 | A335 P91 | HB≤241 | 100% | 合格 |  | YD（硬度） | 5#空压厂房 | GTAW+SMAW | 5122E | / | 3点 | 热处理后24H后
2024.6.20 | 2024.6.22 | NMBF-KF-5122E-LHJ(01)-YPK-YD-0045 | 5122-HUS-55006-80-A15A-H10 | W9 | 1213 | Φ88.9*11.13 | A335 P91 | HB≤241 | 100% | 合格 |  | YD（硬度） | 5#空压厂房 | GTAW+SMAW | 5122E | / | 3点 | 热处理后24H后
2024.6.20 | 2024.6.22 | NMBF-KF-5122E-LHJ(01)-YPK-YD-0046 | 5122-HUS-55005-80-A15A-H10 | W5 | 2810 | Φ88.9*11.13 | A335 P91 | HB≤241 | 100% | 合格 |  | YD（硬度） | 5#空压厂房 | GTAW+SMAW | 5122E | / | 3点 | 热处理后24H后
2024.6.24 | 2024.6.26 | NMBF-KF-5122E-LHJ(01)-YPK-YD-0047 | 5122-HUS-55005-80-A15A-H10 | W16 | 2117A | Φ88.9*11.13 | A335 P91 | HB≤241 | 100% | 合格 |  | YD（硬度） | 5#空压厂房 | GTAW+SMAW | 5122E | / | 3点 | 热处理后24H后
2024.6.24 | 2024.6.26 | NMBF-KF-5122E-LHJ(01)-YPK-YD-0047 | 5122-HUS-55005-80-A15A-H10 | W17 | 2117A | Φ88.9*11.13 | A335 P91 | HB≤241 | 100% | 合格 |  | YD（硬度） | 5#空压厂房 | GTAW+SMAW | 5122E | / | 3点 | 热处理后24H后
2024.6.24 | 2024.6.26 | NMBF-KF-5122E-LHJ(01)-YPK-YD-0048 | 5122-HUS-55001-500-A15A-H10 | W19 | 877 | Φ33.4*6.35 | A335 P91 | HB≤241 | 100% | 合格 |  | YD（硬度） | 5#空压厂房 | GTAW | 5122E | / | 3点 | 热处理后24H后
2024.6.24 | 2024.6.26 | NMBF-KF-5122E-LHJ(01)-YPK-YD-0048 | 5122-HUS-55001-500-A15A-H10 | W20 | 877 | Φ33.4*6.35 | A335 P91 | HB≤241 | 100% | 合格 |  | YD（硬度） | 5#空压厂房 | GTAW | 5122E | / | 3点 | 热处理后24H后
2024.6.24 | 2024.6.26 | NMBF-KF-5122E-LHJ(01)-YPK-YD-0048 | 5122-HUS-55001-500-A15A-H10 | W23 | 877 | Φ33.4*6.35 | A335 P91 | HB≤241 | 100% | 合格 |  | YD（硬度） | 5#空压厂房 | GTAW | 5122E | / | 3点 | 热处理后24H后
2024.6.24 | 2024.6.26 | NMBF-KF-5122E-LHJ(01)-YPK-YD-0048 | 5122-HUS-55001-500-A15A-H10 | W24 | 877 | Φ33.4*6.35 | A335 P91 | HB≤241 | 100% | 合格 |  | YD（硬度） | 5#空压厂房 | GTAW | 5122E | / | 3点 | 热处理后24H后
2024.6.24 | 2024.6.26 | NMBF-KF-5122E-LHJ(01)-YPK-YD-0048 | 5122-HUS-55001-500-A15A-H10 | W25 | 877 | Φ33.4*6.35 | A335 P91 | HB≤241 | 100% | 合格 |  | YD（硬度） | 5#空压厂房 | GTAW | 5122E | / | 3点 | 热处理后24H后
2024.6.22 | 2024.6.24 | NMBF-KF-5122E-LHJ(01)-YPK-YD-0049 | 5122-HUS-55001-500-A15A-H10 | W29 | 5870 | Φ60.3*8.74 | A335 P91 | HB≤241 | 100% | 合格 |  | YD（硬度） | 5#空压厂房 | GTAW | 5122E | / | 3点 | 热处理后24H后
2024.6.23 | 2024.6.25 | NMBF-KF-5122E-LHJ(01)-YPK-YD-0050 | 5122-HUS-55001-500-A15A-H10 | W10 | 2117A | Φ60.3*8.74 | A335 P91 | HB≤241 | 100% | 合格 |  | YD（硬度） | 5#空压厂房 | GTAW | 5122E | / | 3点 | 热处理后24H后
2024.6.24 | 2024.6.26 | NMBF-KF-5122E-LHJ(01)-YPK-YD-0051 | 5122-HUS-55001-500-A15A-H10 | W14 | 877 | Φ33.4*6.35 | A335 P91 | HB≤241 | 100% | 合格 |  | YD（硬度） | 5#空压厂房 | GTAW | 5122E | / | 3点 | 热处理后24H后
2024.6.24 | 2024.6.26 | NMBF-KF-5122E-LHJ(01)-YPK-YD-0051 | 5122-HUS-55001-500-A15A-H10 | W15 | 6114 | Φ33.4*6.35 | A335 P91 | HB≤241 | 100% | 合格 |  | YD（硬度） | 5#空压厂房 | GTAW | 5122E | / | 3点 | 热处理后24H后
2024.6.24 | 2024.6.26 | NMBF-KF-5122E-LHJ(01)-YPK-YD-0051 | 5122-HUS-55001-500-A15A-H10 | W16 | 877 | Φ33.4*6.35 | A335 P91 | HB≤241 | 100% | 合格 |  | YD（硬度） | 5#空压厂房 | GTAW | 5122E | / | 3点 | 热处理后24H后
2024.6.24 | 2024.6.26 | NMBF-KF-5122E-LHJ(01)-YPK-YD-0051 | 5122-HUS-55001-500-A15A-H10 | W17 | 877 | Φ33.4*6.35 | A335 P91 | HB≤241 | 100% | 合格 |  | YD（硬度） | 5#空压厂房 | GTAW | 5122E | / | 3点 | 热处理后24H后
2024.6.24 | 2024.6.26 | NMBF-KF-5122E-LHJ(01)-YPK-YD-0051 | 5122-HUS-55001-500-A15A-H10 | W18 | 877 | Φ33.4*6.35 | A335 P91 | HB≤241 | 100% | 合格 |  | YD（硬度） | 5#空压厂房 | GTAW | 5122E | / | 3点 | 热处理后24H后
2024.9.13 | 2024.9.15 | NMBF-KF-5122E-LHJ(01)-YPK-YD-0052 | 5122-HUS-55007-80-A15A-H10 | W5A | 5610 | Φ88.9*11.13 | A335 P91 | HB≤241 | 100% | 合格 |  | YD（硬度） | 5#空压厂房 | GTAW+SMAW | 5122E | / | 3点 | 热处理后24H后
2024.6.21 | 2024.6.23 | NMBF-KF-5122E-LHJ(01)-YPK-YD-0053 | 5122-HUS-55007-80-A15A-H10 | W2 | 2810 | Φ88.9*11.13 | A335 P91 | HB≤241 | 100% | 合格 |  | YD（硬度） | 5#空压厂房 | GTAW+SMAW | 5122E | / | 3点 | 热处理后24H后
2024.6.23 | 2024.6.25 | NMBF-KF-5122E-LHJ(01)-YPK-YD-0054 | 5122-HUS-55007-80-A15A-H10 | W3 | 5931 | Φ88.9*11.13 | A335 P91 | HB≤241 | 100% | 合格 |  | YD（硬度） | 5#空压厂房 | GTAW+SMAW | 5122E | / | 3点 | 热处理后24H后
2024.6.23 | 2024.6.25 | NMBF-KF-5122E-LHJ(01)-YPK-YD-0054 | 5122-HUS-55007-80-A15A-H10 | W4 | 5931 | Φ88.9*11.13 | A335 P91 | HB≤241 | 100% | 合格 |  | YD（硬度） | 5#空压厂房 | GTAW+SMAW | 5122E | / | 3点 | 热处理后24H后
2024.6.22 | 2024.6.24 | NMBF-KF-5122E-LHJ(01)-YPK-YD-0055 | 5122-HUS-55007-80-A15A-H10 | W10 | 913 | Φ88.9*11.13 | A335 P91 | HB≤241 | 100% | 合格 |  | YD（硬度） | 5#空压厂房 | GTAW+SMAW | 5122E | / | 3点 | 热处理后24H后
2024.6.22 | 2024.6.24 | NMBF-KF-5122E-LHJ(01)-YPK-YD-0055 | 5122-HUS-55007-80-A15A-H10 | W11 | 913 | Φ88.9*11.13 | A335 P91 | HB≤241 | 100% | 合格 |  | YD（硬度） | 5#空压厂房 | GTAW+SMAW | 5122E | / | 3点 | 热处理后24H后
2024.6.22 | 2024.6.24 | NMBF-KF-5122E-LHJ(01)-YPK-YD-0055 | 5122-HUS-55007-80-A15A-H10 | W14 | 877 | Φ88.9*11.13 | A335 P91 | HB≤241 | 100% | 合格 |  | YD（硬度） | 5#空压厂房 | GTAW+SMAW | 5122E | / | 3点 | 热处理后24H后
2024.6.22 | 2024.6.24 | NMBF-KF-5122E-LHJ(01)-YPK-YD-0055 | 5122-HUS-55007-80-A15A-H10 | W15 | 5610 | Φ88.9*11.13 | A335 P91 | HB≤241 | 100% | 合格 |  | YD（硬度） | 5#空压厂房 | GTAW+SMAW | 5122E | / | 3点 | 热处理后24H后
2024.6.22 | 2024.6.24 | NMBF-KF-5122E-LHJ(01)-YPK-YD-0055 | 5122-HUS-55007-80-A15A-H10 | W16 | 5610 | Φ88.9*11.13 | A335 P91 | HB≤241 | 100% | 合格 |  | YD（硬度） | 5#空压厂房 | GTAW+SMAW | 5122E | / | 3点 | 热处理后24H后
2024.6.20 | 2024.6.22 | NMBF-KF-5122E-LHJ(01)-YPK-YD-0056 | 5122-HUS-55006-80-A15A-H10 | W3 | 1213 | Φ88.9*11.13 | A335 P91 | HB≤241 | 100% | 合格 |  | YD（硬度） | 5#空压厂房 | GTAW+SMAW | 5122E | / | 3点 | 热处理后24H后
2024.6.20 | 2024.6.22 | NMBF-KF-5122E-LHJ(01)-YPK-YD-0056 | 5122-HUS-55006-80-A15A-H10 | W15 | 2810 | Φ88.9*11.13 | A335 P91 | HB≤241 | 100% | 合格 |  | YD（硬度） | 5#空压厂房 | GTAW+SMAW | 5122E | / | 3点 | 热处理后24H后
2024.6.21 | 2024.6.23 | NMBF-KF-5122E-LHJ(01)-YPK-YD-0057 | 5122-HUS-55006-80-A15A-H10 | W30 | 2810 | Φ88.9*11.13 | A335 P91 | HB≤241 | 100% | 合格 |  | YD（硬度） | 5#空压厂房 | GTAW+SMAW | 5122E | / | 3点 | 热处理后24H后
2024.6.21 | 2024.6.23 | NMBF-KF-5122E-LHJ(01)-YPK-YD-0057 | 5122-HUS-55006-80-A15A-H10 | W31 | 2810 | Φ88.9*11.13 | A335 P91 | HB≤241 | 100% | 合格 |  | YD（硬度） | 5#空压厂房 | GTAW+SMAW | 5122E | / | 3点 | 热处理后24H后
2024.6.21 | 2024.6.23 | NMBF-KF-5122E-LHJ(01)-YPK-YD-0057 | 5122-HUS-55006-80-A15A-H10 | W33 | 2810 | Φ88.9*11.13 | A335 P91 | HB≤241 | 100% | 合格 |  | YD（硬度） | 5#空压厂房 | GTAW+SMAW | 5122E | / | 3点 | 热处理后24H后
2024.6.21 | 2024.6.23 | NMBF-KF-5122E-LHJ(01)-YPK-YD-0057 | 5122-HUS-55006-80-A15A-H10 | W34 | 2810 | Φ88.9*11.13 | A335 P91 | HB≤241 | 100% | 合格 |  | YD（硬度） | 5#空压厂房 | GTAW+SMAW | 5122E | / | 3点 | 热处理后24H后
2024.6.21 | 2024.6.23 | NMBF-KF-5122E-LHJ(01)-YPK-YD-0057 | 5122-HUS-55006-80-A15A-H10 | W36 | 1213 | Φ88.9*11.13 | A335 P91 | HB≤241 | 100% | 合格 |  | YD（硬度） | 5#空压厂房 | GTAW+SMAW | 5122E | / | 3点 | 热处理后24H后
2024.6.21 | 2024.6.23 | NMBF-KF-5122E-LHJ(01)-YPK-YD-0057 | 5122-HUS-55006-80-A15A-H10 | W37 | 1213 | Φ88.9*11.13 | A335 P91 | HB≤241 | 100% | 合格 |  | YD（硬度） | 5#空压厂房 | GTAW+SMAW | 5122E | / | 3点 | 热处理后24H后
2024.6.21 | 2024.6.23 | NMBF-KF-5122E-LHJ(01)-YPK-YD-0057 | 5122-HUS-55006-80-A15A-H10 | W38 | 1213 | Φ88.9*11.13 | A335 P91 | HB≤241 | 100% | 合格 |  | YD（硬度） | 5#空压厂房 | GTAW+SMAW | 5122E | / | 3点 | 热处理后24H后
2024.6.21 | 2024.6.23 | NMBF-KF-5122E-LHJ(01)-YPK-YD-0057 | 5122-HUS-55006-80-A15A-H10 | W39 | 1213 | Φ88.9*11.13 | A335 P91 | HB≤241 | 100% | 合格 |  | YD（硬度） | 5#空压厂房 | GTAW+SMAW | 5122E | / | 3点 | 热处理后24H后
2024.6.20 | 2024.6.22 | NMBF-KF-5122E-LHJ(01)-YPK-YD-0058 | 5122-HUS-55006-80-A15A-H10 | W41 | 1213 | Φ88.9*11.13 | A335 P91 | HB≤241 | 100% | 合格 |  | YD（硬度） | 5#空压厂房 | GTAW+SMAW | 5122E | / | 3点 | 热处理后24H后
2024.6.20 | 2024.6.22 | NMBF-KF-5122E-LHJ(01)-YPK-YD-0058 | 5122-HUS-55006-80-A15A-H10 | W42 | 1213 | Φ88.9*11.13 | A335 P91 | HB≤241 | 100% | 合格 |  | YD（硬度） | 5#空压厂房 | GTAW+SMAW | 5122E | / | 3点 | 热处理后24H后
2024.6.19 | 2024.6.21 | NMBF-KF-5122E-LHJ(01)-YPK-YD-0059 | 5122-HUS-55006-80-A15A-H10 | W2 | 5870 | Φ88.9*11.13 | A335 P91 | HB≤241 | 100% | 合格 |  | YD（硬度） | 5#空压厂房 | GTAW+SMAW | 5122E | / | 3点 | 热处理后24H后
2024.6.19 | 2024.6.21 | NMBF-KF-5122E-LHJ(01)-YPK-YD-0059 | 5122-HUS-55006-80-A15A-H10 | W16 | 5870 | Φ88.9*11.13 | A335 P91 | HB≤241 | 100% | 合格 |  | YD（硬度） | 5#空压厂房 | GTAW+SMAW | 5122E | / | 3点 | 热处理后24H后
2024.6.17 | 2024.6.19 | NMBF-KF-5122E-LHJ(01)-YPK-YD-0060 | 5122-HUS-55006-80-A15A-H10 | W17 | 5870 | Φ88.9*11.13 | A335 P91 | HB≤241 | 100% | 合格 |  | YD（硬度） | 5#空压厂房 | GTAW+SMAW | 5122E | / | 3点 | 热处理后24H后
2024.6.19 | 2024.6.21 | NMBF-KF-5122E-LHJ(01)-YPK-YD-0061 | 5122-HUS-55006-80-A15A-H10 | W13 | 1213 | Φ88.9*11.13 | A335 P91 | HB≤241 | 100% | 合格 |  | YD（硬度） | 5#空压厂房 | GTAW+SMAW | 5122E | / | 3点 | 热处理后24H后
2024.6.18 | 2024.6.20 | NMBF-KF-5122E-LHJ(01)-YPK-YD-0062 | 5122-HUS-55006-80-A15A-H10 | W14 | 2810 | Φ88.9*11.13 | A335 P91 | HB≤241 | 100% | 合格 |  | YD（硬度） | 5#空压厂房 | GTAW+SMAW | 5122E | / | 3点 | 热处理后24H后
2024.6.18 | 2024.6.20 | NMBF-KF-5122E-LHJ(01)-YPK-YD-0062 | 5122-HUS-55006-80-A15A-H10 | W21 | 2810 | Φ88.9*11.13 | A335 P91 | HB≤241 | 100% | 合格 |  | YD（硬度） | 5#空压厂房 | GTAW+SMAW | 5122E | / | 3点 | 热处理后24H后
2024.6.19 | 2024.6.21 | NMBF-KF-5122E-LHJ(01)-YPK-YD-0063 | 5122-HUS-55006-80-A15A-H10 | W24 | 2810 | Φ88.9*11.13 | A335 P91 | HB≤241 | 100% | 合格 |  | YD（硬度） | 5#空压厂房 | GTAW+SMAW | 5122E | / | 3点 | 热处理后24H后
2024.6.19 | 2024.6.21 | NMBF-KF-5122E-LHJ(01)-YPK-YD-0063 | 5122-HUS-55006-80-A15A-H10 | W25 | 2810 | Φ88.9*11.13 | A335 P91 | HB≤241 | 100% | 合格 |  | YD（硬度） | 5#空压厂房 | GTAW+SMAW | 5122E | / | 3点 | 热处理后24H后
2024.6.18 | 2024.6.20 | NMBF-KF-5122E-LHJ(01)-YPK-YD-0064 | 5122-HUS-55005-80-A15A-H10 | W1 | 2810 | Φ88.9*11.13 | A335 P91 | HB≤241 | 100% | 合格 |  | YD（硬度） | 5#空压厂房 | GTAW+SMAW | 5122E | / | 3点 | 热处理后24H后
2024.6.18 | 2024.6.20 | NMBF-KF-5122E-LHJ(01)-YPK-YD-0064 | 5122-HUS-55005-80-A15A-H10 | W1A | 2810 | Φ88.9*11.13 | A335 P91 | HB≤241 | 100% | 合格 |  | YD（硬度） | 5#空压厂房 | GTAW+SMAW | 5122E | / | 3点 | 热处理后24H后
2024.6.18 | 2024.6.20 | NMBF-KF-5122E-LHJ(01)-YPK-YD-0064 | 5122-HUS-55005-80-A15A-H10 | W2 | 2810 | Φ88.9*11.13 | A335 P91 | HB≤241 | 100% | 合格 |  | YD（硬度） | 5#空压厂房 | GTAW+SMAW | 5122E | / | 3点 | 热处理后24H后
2024.6.18 | 2024.6.20 | NMBF-KF-5122E-LHJ(01)-YPK-YD-0064 | 5122-HUS-55005-80-A15A-H10 | W3 | 2810 | Φ88.9*11.13 | A335 P91 | HB≤241 | 100% | 合格 |  | YD（硬度） | 5#空压厂房 | GTAW+SMAW | 5122E | / | 3点 | 热处理后24H后
2024.6.18 | 2024.6.20 | NMBF-KF-5122E-LHJ(01)-YPK-YD-0064 | 5122-HUS-55005-80-A15A-H10 | W4 | 2810 | Φ88.9*11.13 | A335 P91 | HB≤241 | 100% | 合格 |  | YD（硬度） | 5#空压厂房 | GTAW+SMAW | 5122E | / | 3点 | 热处理后24H后
2024.6.19 | 2024.6.21 | NMBF-KF-5122E-LHJ(01)-YPK-YD-0065 | 5122-HUS-55005-80-A15A-H10 | W6 | 1213 | Φ88.9*11.13 | A335 P91 | HB≤241 | 100% | 合格 |  | YD（硬度） | 5#空压厂房 | GTAW+SMAW | 5122E | / | 3点 | 热处理后24H后
2024.6.19 | 2024.6.21 | NMBF-KF-5122E-LHJ(01)-YPK-YD-0065 | 5122-HUS-55005-80-A15A-H10 | W7 | 1213 | Φ88.9*11.13 | A335 P91 | HB≤241 | 100% | 合格 |  | YD（硬度） | 5#空压厂房 | GTAW+SMAW | 5122E | / | 3点 | 热处理后24H后
2024.6.18 | 2024.6.20 | NMBF-KF-5122E-LHJ(01)-YPK-YD-0066 | 5122-HUS-55005-80-A15A-H10 | W8 | 1213 | Φ88.9*11.13 | A335 P91 | HB≤241 | 100% | 合格 |  | YD（硬度） | 5#空压厂房 | GTAW+SMAW | 5122E | / | 3点 | 热处理后24H后
2024.6.18 | 2024.6.20 | NMBF-KF-5122E-LHJ(01)-YPK-YD-0066 | 5122-HUS-55005-80-A15A-H10 | W9 | 1213 | Φ88.9*11.13 | A335 P91 | HB≤241 | 100% | 合格 |  | YD（硬度） | 5#空压厂房 | GTAW+SMAW | 5122E | / | 3点 | 热处理后24H后
2024.6.19 | 2024.6.21 | NMBF-KF-5122E-LHJ(01)-YPK-YD-0067 | 5122-HUS-55005-80-A15A-H10 | W13 | 2810 | Φ88.9*11.13 | A335 P91 | HB≤241 | 100% | 合格 |  | YD（硬度） | 5#空压厂房 | GTAW+SMAW | 5122E | / | 3点 | 热处理后24H后
2024.6.19 | 2024.6.21 | NMBF-KF-5122E-LHJ(01)-YPK-YD-0067 | 5122-HUS-55005-80-A15A-H10 | W14 | 2810 | Φ88.9*11.13 | A335 P91 | HB≤241 | 100% | 合格 |  | YD（硬度） | 5#空压厂房 | GTAW+SMAW | 5122E | / | 3点 | 热处理后24H后
2024.4.20 | 2024.4.22 | NMBF-KF-5122E-LHJ(01)-YPK-YD-0068 | 5122-HUS-55001-500-A15A-H10 | W70 | 0913 2412 | Φ508*35 | A335 P91 | HB≤241 | 100% | 合格 |  | YD（硬度） | 5#空压厂房 | GTAW+SMAW | 5122E | / | 3点 | 热处理后24H后
2024.4.22 | 2024.4.24 | NMBF-KF-5122E-LHJ(01)-YPK-YD-0069 | 5122-HUS-55001-500-A15A-H10 | W72 | 0913 2412 | Φ508*35 | A335 P91 | HB≤241 | 100% | 合格 |  | YD（硬度） | 5#空压厂房 | GTAW+SMAW | 5122E | / | 3点 | 热处理后24H后
2024.5.30 | 2024.6.02 | NMBF-KF-5122E-LHJ(01)-YPK-YD-0070 | 5122-HUS-55001-500-A15A-H10 | W7 | 1412A | Φ60.3*8.74 | A335 P91 | HB≤241 | 100% | 合格 |  | YD（硬度） | 5#空压厂房 | GTAW | 5122E | / | 3点 | 热处理后24H后
2024.5.30 | 2024.6.02 | NMBF-KF-5122E-LHJ(01)-YPK-YD-0070 | 5122-HUS-55001-500-A15A-H10 | W8 | 1412A | Φ60.3*8.74 | A335 P91 | HB≤241 | 100% | 合格 |  | YD（硬度） | 5#空压厂房 | GTAW | 5122E | / | 3点 | 热处理后24H后
2024.5.30 | 2024.6.02 | NMBF-KF-5122E-LHJ(01)-YPK-YD-0070 | 5122-HUS-55001-500-A15A-H10 | W9 | 1412A | Φ60.3*8.74 | A335 P91 | HB≤241 | 100% | 合格 |  | YD（硬度） | 5#空压厂房 | GTAW | 5122E | / | 3点 | 热处理后24H后
2024.5.30 | 2024.6.02 | NMBF-KF-5122E-LHJ(01)-YPK-YD-0070 | 5122-HUS-55001-500-A15A-H10 | W11 | 1412A | Φ60.3*8.74 | A335 P91 | HB≤241 | 100% | 合格 |  | YD（硬度） | 5#空压厂房 | GTAW | 5122E | / | 3点 | 热处理后24H后
2024.5.30 | 2024.6.02 | NMBF-KF-5122E-LHJ(01)-YPK-YD-0070 | 5122-HUS-55001-500-A15A-H10 | W12 | 1412A | Φ60.3*8.74 | A335 P91 | HB≤241 | 100% | 合格 |  | YD（硬度） | 5#空压厂房 | GTAW | 5122E | / | 3点 | 热处理后24H后
2024.5.30 | 2024.6.02 | NMBF-KF-5122E-LHJ(01)-YPK-YD-0070 | 5122-HUS-55001-500-A15A-H10 | W28 | 1412A | Φ60.3*8.74 | A335 P91 | HB≤241 | 100% | 合格 |  | YD（硬度） | 5#空压厂房 | GTAW | 5122E | / | 3点 | 热处理后24H后
2024.5.30 | 2024.6.02 | NMBF-KF-5122E-LHJ(01)-YPK-YD-0070 | 5122-HUS-55001-500-A15A-H10 | W30 | 5870 | Φ60.3*8.74 | A335 P91 | HB≤241 | 100% | 合格 |  | YD（硬度） | 5#空压厂房 | GTAW | 5122E | / | 3点 | 热处理后24H后
2024.5.30 | 2024.6.02 | NMBF-KF-5122E-LHJ(01)-YPK-YD-0070 | 5122-HUS-55001-500-A15A-H10 | W31 | 5870 | Φ60.3*8.74 | A335 P91 | HB≤241 | 100% | 合格 |  | YD（硬度） | 5#空压厂房 | GTAW | 5122E | / | 3点 | 热处理后24H后
2024.6.25 | 2024.6.27 | NMBF-KF-5122E-LHJ(01)-YPK-YD-0071 | 5122-HUS-55003-350-A15A-H10 | W7 | 2398 0913 | Φ355.6*25 | A335 P91 | HB≤241 | 100% | 合格 |  | YD（硬度） | 5#空压厂房 | GTAW+SMAW | 5122E | / | 3点 | 热处理后24H后
2024.5.8 | 2024.5.10 | NMBF-KF-5122E-LHJ(01)-YPK-YD-0072 | 5122-HUS-55002-350-A15A-H10 | W5 | 2398 0913 | Φ355.6*25 | A335 P91 | HB≤241 | 100% | 合格 |  | YD（硬度） | 5#空压厂房 | GTAW+SMAW | 5122E | / | 3点 | 热处理后24H后
2024.5.6 | 2024.5.8 | NMBF-KF-5122E-LHJ(01)-YPK-YD-0073 | 5122-HUS-55003-350-A15A-H10 | W5 | 2398 0913 | Φ355.6*25 | A335 P91 | HB≤241 | 100% | 合格 |  | YD（硬度） | 5#空压厂房 | GTAW+SMAW | 5122E | / | 3点 | 热处理后24H后
2024.5.2 | 2024.5.4 | NMBF-KF-5122E-LHJ(01)-YPK-YD-0074 | 5122-HUS-55002-350-A15A-H10 | W1 | 4218 0913 | Φ355.6*25 | A335 P91 | HB≤241 | 100% | 合格 |  | YD（硬度） | 5#空压厂房 | GTAW+SMAW | 5122E | / | 3点 | 热处理后24H后
2024.5.2 | 2024.5.4 | NMBF-KF-5122E-LHJ(01)-YPK-YD-0074 | 5122-HUS-55002-350-A15A-H10 | W3 | 4218 0913 | Φ355.6*25 | A335 P91 | HB≤241 | 100% | 合格 |  | YD（硬度） | 5#空压厂房 | GTAW+SMAW | 5122E | / | 3点 | 热处理后24H后
2024.5.5 | 2024.5.7 | NMBF-KF-5122E-LHJ(01)-YPK-YD-0075 | 5122-HUS-55003-350-A15A-H10 | W9 | 4218 0913 | Φ355.6*25 | A335 P91 | HB≤241 | 100% | 合格 |  | YD（硬度） | 5#空压厂房 | GTAW+SMAW | 5122E | / | 3点 | 热处理后24H后
2024.4.27 | 2024.4.29 | NMBF-KF-5122E-LHJ(01)-YPK-YD-0076 | 5122-HUS-55003-350-A15A-H10 | W3 | 4218 0913 | Φ355.6*25 | A335 P91 | HB≤241 | 100% | 合格 |  | YD（硬度） | 5#空压厂房 | GTAW+SMAW | 5122E | / | 3点 | 热处理后24H后
2024.6.28 | 2024.6.30 | NMBF-KF-5122E-LHJ(01)-YPK-YD-0077 | 5122-HUS-55003-350-A15A-H10 | W8 | 4218 0913 | Φ355.6*25 | A335 P91 | HB≤241 | 100% | 合格 |  | YD（硬度） | 5#空压厂房 | GTAW+SMAW | 5122E | / | 3点 | 热处理后24H后
2024.4.30 | 2024.5.02 | NMBF-KF-5122E-LHJ(01)-YPK-YD-0078 | 5122-HUS-55003-350-A15A-H10 | W12 | 4218 0913 | Φ355.6*25 | A335 P91 | HB≤241 | 100% | 合格 |  | YD（硬度） | 5#空压厂房 | GTAW+SMAW | 5122E | / | 3点 | 热处理后24H后
2024.7.5 | 2024.7.7 | NMBF-KF-5122E-LHJ(01)-YPK-YD-0079 | 5122-HUS-55001-500-A15A-H10 | S5 | 1412A | Φ88.9*11.13 | A335 P91 | HB≤241 | 100% | 合格 |  | YD（硬度） | 5#空压厂房 | GTAW+SMAW | 5122E | / | 3点 | 热处理后24H后
2024.7.5 | 2024.7.7 | NMBF-KF-5122E-LHJ(01)-YPK-YD-0079 | 5122-HUS-55001-500-A15A-H10 | S6 | 1412A | Φ60.3*8.74 | A335 P91 | HB≤241 | 100% | 合格 |  | YD（硬度） | 5#空压厂房 | GTAW | 5122E | / | 3点 | 热处理后24H后
2024.6.27 | 2024.6.29 | NMBF-KF-5122E-LHJ(01)-YPK-YD-0080 | 5122-HUS-55001-500-A15A-H10 | S13 | 3231 | Φ33.4*6.35 | A335 P91 | HB≤241 | 100% | 合格 |  | YD（硬度） | 5#空压厂房 | GTAW | 5122E | / | 3点 | 热处理后24H后
2024.6.23 | 2024.6.25 | NMBF-KF-5122E-LHJ(01)-YPK-YD-0081 | 5122-HUS-55001-500-A15A-H10 | S32 | 2117A | Φ60.3*8.74 | A335 P91 | HB≤241 | 100% | 合格 |  | YD（硬度） | 5#空压厂房 | GTAW | 5122E | / | 3点 | 热处理后24H后
2024.6.27 | 2024.6.29 | NMBF-KF-5122E-LHJ(01)-YPK-YD-0082 | 5122-HUS-55001-500-A15A-H10 | S33 | 3231 | Φ33.4*6.35 | A335 P91 | HB≤241 | 100% | 合格 |  | YD（硬度） | 5#空压厂房 | GTAW | 5122E | / | 3点 | 热处理后24H后
2024.10.26 | 2024.10.28 | NMBF-KF-5122E-LHJ(01)-YPK-YD-0083 | 5122-HUS-55002-350-A15A-H10 | S7 | 5610 | Φ33.4*6.35 | A335 P91 | HB≤241 | 100% | 合格 |  | YD（硬度） | 5#空压厂房 | GTAW | 5122E | / | 3点 | 热处理后24H后
2024.9.6 | 2024.9.8 | NMBF-KF-5122E-LHJ(01)-YPK-YD-0084 | 5122-HUS-55002-350-A15A-H10 | W9 | 0913 | Φ355.6*25 | A335 P91 | HB≤241 | 100% | 合格 |  | YD（硬度） | 5#空压厂房 | GTAW+SMAW | 5122E | / | 3点 | 热处理后24H后
2024.9.6 | 2024.9.8 | NMBF-KF-5122E-LHJ(01)-YPK-YD-0084 | 5122-HUS-55002-350-A15A-H10 | S10 | 5610 | Φ88.9*11.13 | A335 P91 | HB≤241 | 100% | 合格 |  | YD（硬度） | 5#空压厂房 | GTAW+SMAW | 5122E | / | 3点 | 热处理后24H后
2024.10.26 | 2024.10.28 | NMBF-KF-5122E-LHJ(01)-YPK-YD-0085 | 5122-HUS-55002-350-A15A-H10 | S11 | 5610 | Φ21.3*4.78 | A335 P91 | HB≤241 | 100% | 合格 |  | YD（硬度） | 5#空压厂房 | GTAW | 5122E | / | 3点 | 热处理后24H后
2024.9.12 | 2024.9.14 | NMBF-KF-5122E-LHJ(01)-YPK-YD-0086 | 5122-HUS-55002-350-A15A-H10 | W12 | 4470 | Φ21.3*4.78 | A335 P91 | HB≤241 | 100% | 合格 |  | YD（硬度） | 5#空压厂房 | GTAW | 5122E | / | 3点 | 热处理后24H后
2024.9.12 | 2024.9.14 | NMBF-KF-5122E-LHJ(01)-YPK-YD-0086 | 5122-HUS-55002-350-A15A-H10 | W13 | 4470 | Φ21.3*4.78 | A335 P91 | HB≤241 | 100% | 合格 |  | YD（硬度） | 5#空压厂房 | GTAW | 5122E | / | 3点 | 热处理后24H后
2024.9.12 | 2024.9.14 | NMBF-KF-5122E-LHJ(01)-YPK-YD-0086 | 5122-HUS-55002-350-A15A-H10 | W14 | 4470 | Φ21.3*4.78 | A335 P91 | HB≤241 | 100% | 合格 |  | YD（硬度） | 5#空压厂房 | GTAW | 5122E | / | 3点 | 热处理后24H后
2024.9.12 | 2024.9.14 | NMBF-KF-5122E-LHJ(01)-YPK-YD-0086 | 5122-HUS-55002-350-A15A-H10 | W15 | 4470 | Φ21.3*4.78 | A335 P91 | HB≤241 | 100% | 合格 |  | YD（硬度） | 5#空压厂房 | GTAW | 5122E | / | 3点 | 热处理后24H后
2024.9.6 | 2024.9.8 | NMBF-KF-5122E-LHJ(01)-YPK-YD-0087 | 5122-HUS-55002-350-A15A-H10 | S16 | 4470 | 10 | A335 P91 | HB≤241 | 100% | 合格 |  | YD（硬度） | 5#空压厂房 | GTAW | 5122E | / | 3点 | 热处理后24H后
2024.9.17 | 2024.9.19 | NMBF-KF-5122E-LHJ(01)-YPK-YD-0088 | 5122-HUS-55002-350-A15A-H10 | W17 | 0913 5610 | Φ355.6*25 | A335 P91 | HB≤241 | 100% | 合格 |  | YD（硬度） | 5#空压厂房 | GTAW+SMAW | 5122E | / | 3点 | 热处理后24H后
2024.10.25 | 2024.10.27 | NMBF-KF-5122E-LHJ(01)-YPK-YD-0089 | 5122-HUS-55002-350-A15A-H10 | W18 | 5610 | Φ33.4*6.35 | A335 P91 | HB≤241 | 100% | 合格 |  | YD（硬度） | 5#空压厂房 | GTAW | 5122E | / | 3点 | 热处理后24H后
2024.10.25 | 2024.10.27 | NMBF-KF-5122E-LHJ(01)-YPK-YD-0089 | 5122-HUS-55002-350-A15A-H10 | W19 | 5610 | Φ33.4*6.35 | A335 P91 | HB≤241 | 100% | 合格 |  | YD（硬度） | 5#空压厂房 | GTAW | 5122E | / | 3点 | 热处理后24H后
2024.10.25 | 2024.10.27 | NMBF-KF-5122E-LHJ(01)-YPK-YD-0089 | 5122-HUS-55002-350-A15A-H10 | W20 | 5610 | Φ33.4*6.35 | A335 P91 | HB≤241 | 100% | 合格 |  | YD（硬度） | 5#空压厂房 | GTAW | 5122E | / | 3点 | 热处理后24H后
2024.10.25 | 2024.10.27 | NMBF-KF-5122E-LHJ(01)-YPK-YD-0089 | 5122-HUS-55002-350-A15A-H10 | W21 | 5610 | Φ33.4*6.35 | A335 P91 | HB≤241 | 100% | 合格 |  | YD（硬度） | 5#空压厂房 | GTAW | 5122E | / | 3点 | 热处理后24H后
2024.10.26 | 2024.10.28 | NMBF-KF-5122E-LHJ(01)-YPK-YD-0090 | 5122-HUS-55002-350-A15A-H10 | W22 | 5610 | Φ33.4*6.35 | A335 P91 | HB≤241 | 100% | 合格 |  | YD（硬度） | 5#空压厂房 | GTAW | 5122E | / | 3点 | 热处理后24H后
2024.10.26 | 2024.10.28 | NMBF-KF-5122E-LHJ(01)-YPK-YD-0090 | 5122-HUS-55002-350-A15A-H10 | W23 | 5610 | Φ33.4*6.35 | A335 P91 | HB≤241 | 100% | 合格 |  | YD（硬度） | 5#空压厂房 | GTAW | 5122E | / | 3点 | 热处理后24H后
2024.10.26 | 2024.10.28 | NMBF-KF-5122E-LHJ(01)-YPK-YD-0090 | 5122-HUS-55002-350-A15A-H10 | W24 | 5610 | Φ33.4*6.35 | A335 P91 | HB≤241 | 100% | 合格 |  | YD（硬度） | 5#空压厂房 | GTAW | 5122E | / | 3点 | 热处理后24H后
2024.10.26 | 2024.10.28 | NMBF-KF-5122E-LHJ(01)-YPK-YD-0090 | 5122-HUS-55002-350-A15A-H10 | W25 | 5610 | Φ33.4*6.35 | A335 P91 | HB≤241 | 100% | 合格 |  | YD（硬度） | 5#空压厂房 | GTAW | 5122E | / | 3点 | 热处理后24H后
2024.10.26 | 2024.10.28 | NMBF-KF-5122E-LHJ(01)-YPK-YD-0090 | 5122-HUS-55002-350-A15A-H10 | W26 | 5610 | Φ33.4*6.35 | A335 P91 | HB≤241 | 100% | 合格 |  | YD（硬度） | 5#空压厂房 | GTAW | 5122E | / | 3点 | 热处理后24H后
2024.10.26 | 2024.10.28 | NMBF-KF-5122E-LHJ(01)-YPK-YD-0090 | 5122-HUS-55002-350-A15A-H10 | W32 | 5610 | Φ33.4*6.35 | A335 P91 | HB≤241 | 100% | 合格 |  | YD（硬度） | 5#空压厂房 | GTAW | 5122E | / | 3点 | 热处理后24H后
2024.9.25 | 2024.9.27 | NMBF-KF-5122E-LHJ(01)-YPK-YD-0091 | 5122-HUS-55002-350-A15A-H10 | W36 | 5610 | Φ48.3*7.14 | A335 P91 | HB≤241 | 100% | 合格 |  | YD（硬度） | 5#空压厂房 | GTAW | 5122E | / | 3点 | 热处理后24H后
2024.10.26 | 2024.10.28 | NMBF-KF-5122E-LHJ(01)-YPK-YD-0092 | 5122-HUS-55002-350-A15A-H10 | W37 | 5610 | Φ48.3*7.14 | A335 P91 | HB≤241 | 100% | 合格 |  | YD（硬度） | 5#空压厂房 | GTAW | 5122E | / | 3点 | 热处理后24H后
2024.10.26 | 2024.10.28 | NMBF-KF-5122E-LHJ(01)-YPK-YD-0092 | 5122-HUS-55002-350-A15A-H10 | W38 | 5610 | Φ48.3*7.14 | A335 P91 | HB≤241 | 100% | 合格 |  | YD（硬度） | 5#空压厂房 | GTAW | 5122E | / | 3点 | 热处理后24H后
2024.10.26 | 2024.10.28 | NMBF-KF-5122E-LHJ(01)-YPK-YD-0092 | 5122-HUS-55002-350-A15A-H10 | W39 | 5610 | Φ48.3*7.14 | A335 P91 | HB≤241 | 100% | 合格 |  | YD（硬度） | 5#空压厂房 | GTAW | 5122E | / | 3点 | 热处理后24H后
2024.10.26 | 2024.10.28 | NMBF-KF-5122E-LHJ(01)-YPK-YD-0092 | 5122-HUS-55002-350-A15A-H10 | W40 | 5610 | Φ48.3*7.14 | A335 P91 | HB≤241 | 100% | 合格 |  | YD（硬度） | 5#空压厂房 | GTAW | 5122E | / | 3点 | 热处理后24H后
2024.9.10 | 2024.9.12 | NMBF-KF-5122E-LHJ(01)-YPK-YD-0093 | 5122-HUS-55002-350-A15A-H10 | W41 | 5610 | Φ48.3*7.14 | A335 P91 | HB≤241 | 100% | 合格 |  | YD（硬度） | 5#空压厂房 | GTAW | 5122E | / | 3点 | 热处理后24H后
2024.10.26 | 2024.10.28 | NMBF-KF-5122E-LHJ(01)-YPK-YD-0094 | 5122-HUS-55002-350-A15A-H10 | W42 | 5610 | Φ48.3*7.14 | A335 P91 | HB≤241 | 100% | 合格 |  | YD（硬度） | 5#空压厂房 | GTAW | 5122E | / | 3点 | 热处理后24H后
2024.9.10 | 2024.9.12 | NMBF-KF-5122E-LHJ(01)-YPK-YD-0095 | 5122-HUS-55002-350-A15A-H10 | W43 | 5610 | Φ48.3*7.14 | A335 P91 | HB≤241 | 100% | 合格 |  | YD（硬度） | 5#空压厂房 | GTAW | 5122E | / | 3点 | 热处理后24H后
2024.9.10 | 2024.9.12 | NMBF-KF-5122E-LHJ(01)-YPK-YD-0095 | 5122-HUS-55002-350-A15A-H10 | W44 | 5610 | Φ48.3*7.14 | A335 P91 | HB≤241 | 100% | 合格 |  | YD（硬度） | 5#空压厂房 | GTAW | 5122E | / | 3点 | 热处理后24H后
2024.9.10 | 2024.9.12 | NMBF-KF-5122E-LHJ(01)-YPK-YD-0095 | 5122-HUS-55002-350-A15A-H10 | W45 | 5610 | Φ48.3*7.14 | A335 P91 | HB≤241 | 100% | 合格 |  | YD（硬度） | 5#空压厂房 | GTAW | 5122E | / | 3点 | 热处理后24H后
2024.9.10 | 2024.9.12 | NMBF-KF-5122E-LHJ(01)-YPK-YD-0095 | 5122-HUS-55002-350-A15A-H10 | W46 | 5610 | Φ48.3*7.14 | A335 P91 | HB≤241 | 100% | 合格 |  | YD（硬度） | 5#空压厂房 | GTAW | 5122E | / | 3点 | 热处理后24H后
2024.9.10 | 2024.9.12 | NMBF-KF-5122E-LHJ(01)-YPK-YD-0095 | 5122-HUS-55002-350-A15A-H10 | W47 | 5610 | Φ48.3*7.14 | A335 P91 | HB≤241 | 100% | 合格 |  | YD（硬度） | 5#空压厂房 | GTAW | 5122E | / | 3点 | 热处理后24H后
2024.10.26 | 2024.10.28 | NMBF-KF-5122E-LHJ(01)-YPK-YD-0096 | 5122-HUS-55002-350-A15A-H10 | W48 | 5610 | Φ48.3*7.14 | A335 P91 | HB≤241 | 100% | 合格 |  | YD（硬度） | 5#空压厂房 | GTAW | 5122E | / | 3点 | 热处理后24H后
2024.9.19 | 2024.9.21 | NMBF-KF-5122E-LHJ(01)-YPK-YD-0097 | 5122-HUS-55002-350-A15A-H10 | W53 | 5910 | Φ48.3*7.14 | A335 P91 | HB≤241 | 100% | 合格 |  | YD（硬度） | 5#空压厂房 | GTAW | 5122E | / | 3点 | 热处理后24H后
2024.8.16 | 2024.8.18 | NMBF-KF-5122E-LHJ(01)-YPK-YD-0098 | 5122-HUS-55002-350-A15A-H10 | W55 | 5610 | Φ48.3*7.14 | A335 P91 | HB≤241 | 100% | 合格 |  | YD（硬度） | 5#空压厂房 | GTAW | 5122E | / | 3点 | 热处理后24H后
2024.10.26 | 2024.10.28 | NMBF-KF-5122E-LHJ(01)-YPK-YD-0099 | 5122-HUS-55002-350-A15A-H10 | W57 | 5610 | Φ48.3*7.14 | A335 P91 | HB≤241 | 100% | 合格 |  | YD（硬度） | 5#空压厂房 | GTAW | 5122E | / | 3点 | 热处理后24H后
2024.9.30 | 2024.10.02 | NMBF-KF-5122E-LHJ(01)-YPK-YD-0100 | 5122-HUS-55003-350-A15A-H10 | W12A | 5610 | Φ355.6*25 | A335 P91 | HB≤241 | 100% | 合格 |  | YD（硬度） | 5#空压厂房 | GTAW+SMAW | 5122E | / | 3点 | 热处理后24H后
2024.10.26 | 2024.10.28 | NMBF-KF-5122E-LHJ(01)-YPK-YD-0101 | 5122-HUS-55003-350-A15A-H10 | S11 | 5610 | Φ33.4*6.35 | A335 P91 | HB≤241 | 100% | 合格 |  | YD（硬度） | 5#空压厂房 | GTAW | 5122E | / | 3点 | 热处理后24H后
2024.9.8 | 2024.9.10 | NMBF-KF-5122E-LHJ(01)-YPK-YD-0102 | 5122-HUS-55003-350-A15A-H10 | W13 | 5610 5914 | Φ355.6*25 | A335 P91 | HB≤241 | 100% | 合格 |  | YD（硬度） | 5#空压厂房 | GTAW+SMAW | 5122E | / | 3点 | 热处理后24H后
2024.9.6 | 2024.9.8 | NMBF-KF-5122E-LHJ(01)-YPK-YD-0103 | 5122-HUS-55003-350-A15A-H10 | S14 | 5610 | Φ88.9*11.13 | A335 P91 | HB≤241 | 100% | 合格 |  | YD（硬度） | 5#空压厂房 | GTAW+SMAW | 5122E | / | 3点 | 热处理后24H后
2024.10.26 | 2024.10.28 | NMBF-KF-5122E-LHJ(01)-YPK-YD-0104 | 5122-HUS-55003-350-A15A-H10 | S15 | 5610 | Φ21.3*4.78 | A335 P91 | HB≤241 | 100% | 合格 |  | YD（硬度） | 5#空压厂房 | GTAW | 5122E | / | 3点 | 热处理后24H后
2024.9.12 | 2024.9.14 | NMBF-KF-5122E-LHJ(01)-YPK-YD-0105 | 5122-HUS-55003-350-A15A-H10 | W16 | 5610 | Φ21.3*4.78 | A335 P91 | HB≤241 | 100% | 合格 |  | YD（硬度） | 5#空压厂房 | GTAW | 5122E | / | 3点 | 热处理后24H后
2024.9.12 | 2024.9.14 | NMBF-KF-5122E-LHJ(01)-YPK-YD-0105 | 5122-HUS-55003-350-A15A-H10 | W17 | 5610 | Φ21.3*4.78 | A335 P91 | HB≤241 | 100% | 合格 |  | YD（硬度） | 5#空压厂房 | GTAW | 5122E | / | 3点 | 热处理后24H后
2024.9.12 | 2024.9.14 | NMBF-KF-5122E-LHJ(01)-YPK-YD-0105 | 5122-HUS-55003-350-A15A-H10 | W18 | 5610 | Φ21.3*4.78 | A335 P91 | HB≤241 | 100% | 合格 |  | YD（硬度） | 5#空压厂房 | GTAW | 5122E | / | 3点 | 热处理后24H后
2024.9.12 | 2024.9.14 | NMBF-KF-5122E-LHJ(01)-YPK-YD-0105 | 5122-HUS-55003-350-A15A-H10 | W19 | 5610 | Φ21.3*4.78 | A335 P91 | HB≤241 | 100% | 合格 |  | YD（硬度） | 5#空压厂房 | GTAW | 5122E | / | 3点 | 热处理后24H后
2024.9.6 | 2024.9.8 | NMBF-KF-5122E-LHJ(01)-YPK-YD-0106 | 5122-HUS-55003-350-A15A-H10 | S20 | 4470 | 10 | A335 P91 | HB≤241 | 100% | 合格 |  | YD（硬度） | 5#空压厂房 | GTAW | 5122E | / | 3点 | 热处理后24H后
2024.9.18 | 2024.9.20 | NMBF-KF-5122E-LHJ(01)-YPK-YD-0107 | 5122-HUS-55003-350-A15A-H10 | W21 | 0913 5610 | Φ355.6*25 | A335 P91 | HB≤241 | 100% | 合格 |  | YD（硬度） | 5#空压厂房 | GTAW+SMAW | 5122E | / | 3点 | 热处理后24H后
2024.10.25 | 2024.10.27 | NMBF-KF-5122E-LHJ(01)-YPK-YD-0108 | 5122-HUS-55003-350-A15A-H10 | W22 | 5610 | Φ33.4*6.35 | A335 P91 | HB≤241 | 100% | 合格 |  | YD（硬度） | 5#空压厂房 | GTAW | 5122E | / | 3点 | 热处理后24H后
2024.10.25 | 2024.10.27 | NMBF-KF-5122E-LHJ(01)-YPK-YD-0108 | 5122-HUS-55003-350-A15A-H10 | W23 | 5610 | Φ33.4*6.35 | A335 P91 | HB≤241 | 100% | 合格 |  | YD（硬度） | 5#空压厂房 | GTAW | 5122E | / | 3点 | 热处理后24H后
2024.10.25 | 2024.10.27 | NMBF-KF-5122E-LHJ(01)-YPK-YD-0108 | 5122-HUS-55003-350-A15A-H10 | W24 | 5610 | Φ33.4*6.35 | A335 P91 | HB≤241 | 100% | 合格 |  | YD（硬度） | 5#空压厂房 | GTAW | 5122E | / | 3点 | 热处理后24H后
2024.10.26 | 2024.10.28 | NMBF-KF-5122E-LHJ(01)-YPK-YD-0109 | 5122-HUS-55003-350-A15A-H10 | W25 | 5610 | Φ33.4*6.35 | A335 P91 | HB≤241 | 100% | 合格 |  | YD（硬度） | 5#空压厂房 | GTAW | 5122E | / | 3点 | 热处理后24H后
2024.10.26 | 2024.10.28 | NMBF-KF-5122E-LHJ(01)-YPK-YD-0109 | 5122-HUS-55003-350-A15A-H10 | W26 | 5610 | Φ33.4*6.35 | A335 P91 | HB≤241 | 100% | 合格 |  | YD（硬度） | 5#空压厂房 | GTAW | 5122E | / | 3点 | 热处理后24H后
2024.9.25 | 2024.9.27 | NMBF-KF-5122E-LHJ(01)-YPK-YD-0110 | 5122-HUS-55003-350-A15A-H10 | W27 | 5610 | Φ33.4*6.35 | A335 P91 | HB≤241 | 100% | 合格 |  | YD（硬度） | 5#空压厂房 | GTAW | 5122E | / | 3点 | 热处理后24H后
2024.9.25 | 2024.9.27 | NMBF-KF-5122E-LHJ(01)-YPK-YD-0110 | 5122-HUS-55003-350-A15A-H10 | W28 | 5610 | Φ33.4*6.35 | A335 P91 | HB≤241 | 100% | 合格 |  | YD（硬度） | 5#空压厂房 | GTAW | 5122E | / | 3点 | 热处理后24H后
2024.10.26 | 2024.10.28 | NMBF-KF-5122E-LHJ(01)-YPK-YD-0111 | 5122-HUS-55003-350-A15A-H10 | W29 | 5610 | Φ33.4*6.35 | A335 P91 | HB≤241 | 100% | 合格 |  | YD（硬度） | 5#空压厂房 | GTAW | 5122E | / | 3点 | 热处理后24H后
2024.10.26 | 2024.10.28 | NMBF-KF-5122E-LHJ(01)-YPK-YD-0111 | 5122-HUS-55003-350-A15A-H10 | W30 | 5610 | Φ33.4*6.35 | A335 P91 | HB≤241 | 100% | 合格 |  | YD（硬度） | 5#空压厂房 | GTAW | 5122E | / | 3点 | 热处理后24H后
2024.10.26 | 2024.10.28 | NMBF-KF-5122E-LHJ(01)-YPK-YD-0111 | 5122-HUS-55003-350-A15A-H10 | W31 | 5610 | Φ33.4*6.35 | A335 P91 | HB≤241 | 100% | 合格 |  | YD（硬度） | 5#空压厂房 | GTAW | 5122E | / | 3点 | 热处理后24H后
2024.10.25 | 2024.10.27 | NMBF-KF-5122E-LHJ(01)-YPK-YD-0112 | 5122-HUS-55003-350-A15A-H10 | W32 | 5610 | Φ33.4*6.35 | A335 P91 | HB≤241 | 100% | 合格 |  | YD（硬度） | 5#空压厂房 | GTAW | 5122E | / | 3点 | 热处理后24H后
2024.10.25 | 2024.10.27 | NMBF-KF-5122E-LHJ(01)-YPK-YD-0112 | 5122-HUS-55003-350-A15A-H10 | W33 | 5610 | Φ33.4*6.35 | A335 P91 | HB≤241 | 100% | 合格 |  | YD（硬度） | 5#空压厂房 | GTAW | 5122E | / | 3点 | 热处理后24H后
2024.10.25 | 2024.10.27 | NMBF-KF-5122E-LHJ(01)-YPK-YD-0112 | 5122-HUS-55003-350-A15A-H10 | W34 | 5610 | Φ33.4*6.35 | A335 P91 | HB≤241 | 100% | 合格 |  | YD（硬度） | 5#空压厂房 | GTAW | 5122E | / | 3点 | 热处理后24H后
2024.10.26 | 2024.10.28 | NMBF-KF-5122E-LHJ(01)-YPK-YD-0113 | 5122-HUS-55003-350-A15A-H10 | W35 | 5610 | Φ33.4*6.35 | A335 P91 | HB≤241 | 100% | 合格 |  | YD（硬度） | 5#空压厂房 | GTAW | 5122E | / | 3点 | 热处理后24H后
2024.10.26 | 2024.10.28 | NMBF-KF-5122E-LHJ(01)-YPK-YD-0113 | 5122-HUS-55003-350-A15A-H10 | W36 | 5610 | Φ33.4*6.35 | A335 P91 | HB≤241 | 100% | 合格 |  | YD（硬度） | 5#空压厂房 | GTAW | 5122E | / | 3点 | 热处理后24H后
2024.9.22 | 2024.9.24 | NMBF-KF-5122E-LHJ(01)-YPK-YD-0114 | 5122-HUS-55005-80-A15A-H10 | W20 | 0913 | Φ88.9*11.13 | A335 P91 | HB≤241 | 100% | 合格 |  | YD（硬度） | 5#空压厂房 | GTAW+SMAW | 5122E | / | 3点 | 热处理后24H后
2024.10.27 | 2024.10.29 | NMBF-KF-5122E-LHJ(01)-YPK-YD-0115 | 5122-HUS-55005-80-A15A-H10 | W22 | 5610 | Φ88.9*11.13 | A335 P91 | HB≤241 | 100% | 合格 |  | YD（硬度） | 5#空压厂房 | GTAW+SMAW | 5122E | / | 3点 | 热处理后24H后
2024.9.26 | 2024.9.28 | NMBF-KF-5122E-LHJ(01)-YPK-YD-0116 | 5122-HUS-55005-80-A15A-H10 | W23 | 0913 | Φ88.9*11.13 | A335 P91 | HB≤241 | 100% | 合格 |  | YD（硬度） | 5#空压厂房 | GTAW+SMAW | 5122E | / | 3点 | 热处理后24H后
2024.10.27 | 2024.10.29 | NMBF-KF-5122E-LHJ(01)-YPK-YD-0117 | 5122-HUS-55005-80-A15A-H10 | W26 | 5610 | Φ88.9*11.13 | A335 P91 | HB≤241 | 100% | 合格 |  | YD（硬度） | 5#空压厂房 | GTAW+SMAW | 5122E | / | 3点 | 热处理后24H后
2024.10.27 | 2024.10.29 | NMBF-KF-5122E-LHJ(01)-YPK-YD-0118 | 5122-HUS-55006-80-A15A-H10 | W1A | 5610 | Φ88.9*11.13 | A335 P91 | HB≤241 | 100% | 合格 |  | YD（硬度） | 5#空压厂房 | GTAW+SMAW | 5122E | / | 3点 | 热处理后24H后
2024.9.13 | 2024.9.15 | NMBF-KF-5122E-LHJ(01)-YPK-YD-0119 | 5122-HUS-55006-80-A15A-H10 | W4 | 5610 | Φ88.9*11.13 | A335 P91 | HB≤241 | 100% | 合格 |  | YD（硬度） | 5#空压厂房 | GTAW+SMAW | 5122E | / | 3点 | 热处理后24H后
2024.9.13 | 2024.9.15 | NMBF-KF-5122E-LHJ(01)-YPK-YD-0119 | 5122-HUS-55006-80-A15A-H10 | W7 | 5610 | Φ88.9*11.13 | A335 P91 | HB≤241 | 100% | 合格 |  | YD（硬度） | 5#空压厂房 | GTAW+SMAW | 5122E | / | 3点 | 热处理后24H后
2024.9.12 | 2024.9.14 | NMBF-KF-5122E-LHJ(01)-YPK-YD-0120 | 5122-HUS-55006-80-A15A-H10 | W8 | 5610 | Φ88.9*11.13 | A335 P91 | HB≤241 | 100% | 合格 |  | YD（硬度） | 5#空压厂房 | GTAW+SMAW | 5122E | / | 3点 | 热处理后24H后
2024.8.16 | 2024.8.18 | NMBF-KF-5122E-LHJ(01)-YPK-YD-0121 | 5122-HUS-55006-80-A15A-H10 | W10 | 3311 | Φ88.9*11.13 | A335 P91 | HB≤241 | 100% | 合格 |  | YD（硬度） | 5#空压厂房 | GTAW+SMAW | 5122E | / | 3点 | 热处理后24H后
2024.9.9 | 2024.9.11 | NMBF-KF-5122E-LHJ(01)-YPK-YD-0122 | 5122-HUS-55006-80-A15A-H10 | W11 | 5610 | Φ88.9*11.13 | A335 P91 | HB≤241 | 100% | 合格 |  | YD（硬度） | 5#空压厂房 | GTAW+SMAW | 5122E | / | 3点 | 热处理后24H后
2024.9.9 | 2024.9.11 | NMBF-KF-5122E-LHJ(01)-YPK-YD-0122 | 5122-HUS-55006-80-A15A-H10 | W12 | 5610 | Φ88.9*11.13 | A335 P91 | HB≤241 | 100% | 合格 |  | YD（硬度） | 5#空压厂房 | GTAW+SMAW | 5122E | / | 3点 | 热处理后24H后
2024.10.27 | 2024.10.29 | NMBF-KF-5122E-LHJ(01)-YPK-YD-0123 | 5122-HUS-55006-80-A15A-H10 | W18 | 5610 | Φ88.9*11.13 | A335 P91 | HB≤241 | 100% | 合格 |  | YD（硬度） | 5#空压厂房 | GTAW+SMAW | 5122E | / | 3点 | 热处理后24H后
2024.9.9 | 2024.9.11 | NMBF-KF-5122E-LHJ(01)-YPK-YD-0124 | 5122-HUS-55006-80-A15A-H10 | W19 | 5610 | Φ88.9*11.13 | A335 P91 | HB≤241 | 100% | 合格 |  | YD（硬度） | 5#空压厂房 | GTAW+SMAW | 5122E | / | 3点 | 热处理后24H后
2024.10.25 | 2024.10.27 | NMBF-KF-5122E-LHJ(01)-YPK-YD-0125 | 5122-HUS-55006-80-A15A-H10 | W22 | 5610 | Φ88.9*11.13 | A335 P91 | HB≤241 | 100% | 合格 |  | YD（硬度） | 5#空压厂房 | GTAW+SMAW | 5122E | / | 3点 | 热处理后24H后
2024.10.25 | 2024.10.27 | NMBF-KF-5122E-LHJ(01)-YPK-YD-0125 | 5122-HUS-55006-80-A15A-H10 | W23 | 5610 | Φ88.9*11.13 | A335 P91 | HB≤241 | 100% | 合格 |  | YD（硬度） | 5#空压厂房 | GTAW+SMAW | 5122E | / | 3点 | 热处理后24H后
2024.10.25 | 2024.10.27 | NMBF-KF-5122E-LHJ(01)-YPK-YD-0125 | 5122-HUS-55006-80-A15A-H10 | W26 | 5610 | Φ88.9*11.13 | A335 P91 | HB≤241 | 100% | 合格 |  | YD（硬度） | 5#空压厂房 | GTAW+SMAW | 5122E | / | 3点 | 热处理后24H后
2024.10.25 | 2024.10.27 | NMBF-KF-5122E-LHJ(01)-YPK-YD-0125 | 5122-HUS-55006-80-A15A-H10 | W27 | 5610 | Φ88.9*11.13 | A335 P91 | HB≤241 | 100% | 合格 |  | YD（硬度） | 5#空压厂房 | GTAW+SMAW | 5122E | / | 3点 | 热处理后24H后
2024.10.25 | 2024.10.27 | NMBF-KF-5122E-LHJ(01)-YPK-YD-0125 | 5122-HUS-55006-80-A15A-H10 | W28 | 5610 | Φ88.9*11.13 | A335 P91 | HB≤241 | 100% | 合格 |  | YD（硬度） | 5#空压厂房 | GTAW+SMAW | 5122E | / | 3点 | 热处理后24H后
2024.10.25 | 2024.10.27 | NMBF-KF-5122E-LHJ(01)-YPK-YD-0125 | 5122-HUS-55006-80-A15A-H10 | W29 | 5610 | Φ88.9*11.13 | A335 P91 | HB≤241 | 100% | 合格 |  | YD（硬度） | 5#空压厂房 | GTAW+SMAW | 5122E | / | 3点 | 热处理后24H后
2024.9.9 | 2024.9.11 | NMBF-KF-5122E-LHJ(01)-YPK-YD-0126 | 5122-HUS-55006-80-A15A-H10 | W32 | 5610 | Φ88.9*11.13 | A335 P91 | HB≤241 | 100% | 合格 |  | YD（硬度） | 5#空压厂房 | GTAW+SMAW | 5122E | / | 3点 | 热处理后24H后
2024.9.13 | 2024.9.15 | NMBF-KF-5122E-LHJ(01)-YPK-YD-0127 | 5122-HUS-55007-80-A15A-H10 | W1 | 5610 | Φ88.9*11.13 | A335 P91 | HB≤241 | 100% | 合格 |  | YD（硬度） | 5#空压厂房 | GTAW+SMAW | 5122E | / | 3点 | 热处理后24H后
2024.9.12 | 2024.9.14 | NMBF-KF-5122E-LHJ(01)-YPK-YD-0128 | 5122-HUS-55007-80-A15A-H10 | W8 | 5610 | Φ88.9*11.13 | A335 P91 | HB≤241 | 100% | 合格 |  | YD（硬度） | 5#空压厂房 | GTAW+SMAW | 5122E | / | 3点 | 热处理后24H后
2024.9.13 | 2024.9.15 | NMBF-KF-5122E-LHJ(01)-YPK-YD-0129 | 5122-HUS-55007-80-A15A-H10 | W9 | 5610 | Φ88.9*11.13 | A335 P91 | HB≤241 | 100% | 合格 |  | YD（硬度） | 5#空压厂房 | GTAW+SMAW | 5122E | / | 3点 | 热处理后24H后
2024.9.9 | 2024.9.11 | NMBF-KF-5122E-LHJ(01)-YPK-YD-0130 | 5122-HUS-55007-80-A15A-H10 | W12 | 5610 | Φ88.9*11.13 | A335 P91 | HB≤241 | 100% | 合格 |  | YD（硬度） | 5#空压厂房 | GTAW+SMAW | 5122E | / | 3点 | 热处理后24H后
2024.9.19 | 2024.9.21 | NMBF-KF-5122E-LHJ(01)-YPK-YD-0131 | 5122-HUS-55007-80-A15A-H10 | W13 | 5610 | Φ88.9*11.13 | A335 P91 | HB≤241 | 100% | 合格 |  | YD（硬度） | 5#空压厂房 | GTAW+SMAW | 5122E | / | 3点 | 热处理后24H后
2024.11.12 | 2024.11.14 | NMBF-KF-5122E-LHJ(01)-YPK-YD-0132 | 5122-DR-55001-50-A15A-P9 | W1 | 5610 | Φ33.4*6.35 | A335 P91 | HB≤241 | 100% | 合格 |  | YD（硬度） | 5#空压厂房 | GTAW | 5122E | / | 3点 | 热处理后24H后
2024.9.26 | 2024.9.28 | NMBF-KF-5122E-LHJ(01)-YPK-YD-0133 | 5122-DR-55001-50-A15A-P9 | W2 | 5610 | Φ33.4*6.35 | A335 P91 | HB≤241 | 100% | 合格 |  | YD（硬度） | 5#空压厂房 | GTAW | 5122E | / | 3点 | 热处理后24H后
2024.9.26 | 2024.9.28 | NMBF-KF-5122E-LHJ(01)-YPK-YD-0134 | 5122-DR-55001-50-A15A-P9 | W3 | 5610 | Φ60.3*8.74 | A335 P91 | HB≤241 | 100% | 合格 |  | YD（硬度） | 5#空压厂房 | GTAW | 5122E | / | 3点 | 热处理后24H后
2024.9.21 | 2024.9.23 | NMBF-KF-5122E-LHJ(01)-YPK-YD-0135 | 5122-DR-55001-50-A15A-P9 | W4 | 5610 | Φ60.3*8.74 | A335 P91 | HB≤241 | 100% | 合格 |  | YD（硬度） | 5#空压厂房 | GTAW | 5122E | / | 3点 | 热处理后24H后
2024.11.12 | 2024.11.14 | NMBF-KF-5122E-LHJ(01)-YPK-YD-0136 | 5122-DR-55001-50-A15A-P9 | W5 | 5610 | Φ60.3*8.74 | A335 P91 | HB≤241 | 100% | 合格 |  | YD（硬度） | 5#空压厂房 | GTAW | 5122E | / | 3点 | 热处理后24H后
2024.9.21 | 2024.9.23 | NMBF-KF-5122E-LHJ(01)-YPK-YD-0137 | 5122-DR-55001-50-A15A-P9 | W6 | 5610 | Φ60.3*8.74 | A335 P91 | HB≤241 | 100% | 合格 |  | YD（硬度） | 5#空压厂房 | GTAW | 5122E | / | 3点 | 热处理后24H后
2024.9.21 | 2024.9.23 | NMBF-KF-5122E-LHJ(01)-YPK-YD-0137 | 5122-DR-55001-50-A15A-P9 | W7 | 5610 | Φ60.3*8.74 | A335 P91 | HB≤241 | 100% | 合格 |  | YD（硬度） | 5#空压厂房 | GTAW | 5122E | / | 3点 | 热处理后24H后
2024.9.21 | 2024.9.23 | NMBF-KF-5122E-LHJ(01)-YPK-YD-0137 | 5122-DR-55001-50-A15A-P9 | W8 | 5610 | Φ60.3*8.74 | A335 P91 | HB≤241 | 100% | 合格 |  | YD（硬度） | 5#空压厂房 | GTAW | 5122E | / | 3点 | 热处理后24H后
2024.9.21 | 2024.9.23 | NMBF-KF-5122E-LHJ(01)-YPK-YD-0137 | 5122-DR-55001-50-A15A-P9 | W9 | 5610 | Φ60.3*8.74 | A335 P91 | HB≤241 | 100% | 合格 |  | YD（硬度） | 5#空压厂房 | GTAW | 5122E | / | 3点 | 热处理后24H后
2024.9.21 | 2024.9.23 | NMBF-KF-5122E-LHJ(01)-YPK-YD-0137 | 5122-DR-55001-50-A15A-P9 | W10 | 5610 | Φ60.3*8.74 | A335 P91 | HB≤241 | 100% | 合格 |  | YD（硬度） | 5#空压厂房 | GTAW | 5122E | / | 3点 | 热处理后24H后
2024.9.21 | 2024.9.23 | NMBF-KF-5122E-LHJ(01)-YPK-YD-0137 | 5122-DR-55001-50-A15A-P9 | W11 | 5610 | Φ60.3*8.74 | A335 P91 | HB≤241 | 100% | 合格 |  | YD（硬度） | 5#空压厂房 | GTAW | 5122E | / | 3点 | 热处理后24H后
2024.6.28 | 2024.07.02 | NMBF-KF-5122E-LHJ(01)-YPK-YD-0139 | 5122-HUS-55003-350-A15A-H10 | W2 | 4218 0633 | Φ355.6*25 | A335 P91 | HB≤241 | 100% | 合格 |  | YD（硬度） | 5#空压厂房 | GTAW+SAW | 5122E | / | 3点 | 热处理后24H后
2024.6.22 | 2024.06.29 | NMBF-KF-5122E-LHJ(01)-YPK-YD-0140 | 5122-HUS-55002-350-A15A-H10 | W6A | 3373 3218 | Φ355.6*25 | A335 P91 | HB≤241 | 100% | 合格 |  | YD（硬度） | 5#空压厂房 | GTAW+SAW | 5122E | / | 3点 | 热处理后24H后
2024.6.30 | 2024.07.02 | NMBF-KF-5122E-LHJ(01)-YPK-YD-0141 | 5122-HUS-55003-350-A15A-H10 | W10B | 2810A 5931 | Φ355.6*25 | A335 P91 | HB≤241 | 100% | 合格 |  | YD（硬度） | 5#空压厂房 | GTAW+SAW | 5122E | / | 3点 | 热处理后24H后
2024.07.21 | 2024.07.23 | NMBF-KF-5122E-LHJ(01)-YPK-YD-0142 | 5122-MUS1-55001-500-A6A-H7 | W42 | 1236 2939 | Φ508*20 | 15CrMoG | HB≤241 | 100% | 合格 |  | YD（硬度） | 5#空压厂房 | GTAW+SMAW | 5122E | / | 3点 | 热处理后24H后
2024.07.20 | 2024.07.22 | NMBF-KF-5122E-LHJ(01)-YPK-YD-0143 | 5122-MUS1-55001-500-A6A-H7 | W63 | 1236 2939 | Φ508*20 | 15CrMoG | HB≤241 | 100% | 合格 |  | YD（硬度） | 5#空压厂房 | GTAW+SMAW | 5122E | / | 3点 | 热处理后24H后
2024.03.29 | 2024.03.31 | NMBF-KF-5122E-LHJ(01)-YPK-YD-0144 | 5122-MUS1-55001-500-A6A-H7 | W2 | 0513 3936 | Φ508*20 | 15CrMoG | HB≤241 | 100% | 合格 |  | YD（硬度） | 5#空压厂房 | GTAW+SMAW | 5122E | / | 3点 | 热处理后24H后
2024.04.01 | 2024.04.03 | NMBF-KF-5122E-LHJ(01)-YPK-YD-0145 | 5122-MUS1-55001-500-A6A-H7 | W12 | 0513 2511A | Φ508*20 | 15CrMoG | HB≤241 | 100% | 合格 |  | YD（硬度） | 5#空压厂房 | GTAW+SMAW | 5122E | / | 3点 | 热处理后24H后
2024.04.02 | 2024.04.04 | NMBF-KF-5122E-LHJ(01)-YPK-YD-0146 | 5122-MUS1-55001-500-A6A-H7 | W25 | 0710 2511A | Φ508*20 | 15CrMoG | HB≤241 | 100% | 合格 |  | YD（硬度） | 5#空压厂房 | GTAW+SMAW | 5122E | / | 3点 | 热处理后24H后
2024.03.30 | 2024.04.01 | NMBF-KF-5122E-LHJ(01)-YPK-YD-0147 | 5122-MUS1-55001-500-A6A-H7 | W27 | 0710 2511A | Φ508*20 | 15CrMoG | HB≤241 | 100% | 合格 |  | YD（硬度） | 5#空压厂房 | GTAW+SMAW | 5122E | / | 3点 | 热处理后24H后
2024.03.28 | 2024.03.30 | NMBF-KF-5122E-LHJ(01)-YPK-YD-0148 | 5122-MUS1-55001-500-A6A-H7 | W29 | 0513 3936 | Φ508*20 | 15CrMoG | HB≤241 | 100% | 合格 |  | YD（硬度） | 5#空压厂房 | GTAW+SMAW | 5122E | / | 3点 | 热处理后24H后
2024.04.07 | 2024.04.09 | NMBF-KF-5122E-LHJ(01)-YPK-YD-0149 | 5122-MUS1-55001-500-A6A-H7 | W68 | 0636 2511A | Φ508*20 | 15CrMoG | HB≤241 | 100% | 合格 |  | YD（硬度） | 5#空压厂房 | GTAW+SMAW | 5122E | / | 3点 | 热处理后24H后
2024.03.28 | 2024.03.30 | NMBF-KF-5122E-LHJ(01)-YPK-YD-0150 | 5122-MUS1-55001-500-A6A-H7 | W70 | 0636 3936 | Φ508*20 | 15CrMoG | HB≤241 | 100% | 合格 |  | YD（硬度） | 5#空压厂房 | GTAW+SMAW | 5122E | / | 3点 | 热处理后24H后
2024.03.30 | 2024.04.01 | NMBF-KF-5122E-LHJ(01)-YPK-YD-0151 | 5122-MUS1-55001-500-A6A-H7 | W72 | 0718 2511A | Φ508*20 | 15CrMoG | HB≤241 | 100% | 合格 |  | YD（硬度） | 5#空压厂房 | GTAW+SMAW | 5122E | / | 3点 | 热处理后24H后
2024.04.06 | 2024.04.08 | NMBF-KF-5122E-LHJ(01)-YPK-YD-0152 | 5122-MUS1-55001-500-A6A-H7 | W74 | 0710 2511A | Φ508*20 | 15CrMoG | HB≤241 | 100% | 合格 |  | YD（硬度） | 5#空压厂房 | GTAW+SMAW | 5122E | / | 3点 | 热处理后24H后
2024.04.07 | 2024.04.09 | NMBF-KF-5122E-LHJ(01)-YPK-YD-0153 | 5122-MUS1-55001-500-A6A-H7 | W76 | 0710 291X | Φ508*20 | 15CrMoG | HB≤241 | 100% | 合格 |  | YD（硬度） | 5#空压厂房 | GTAW+SMAW | 5122E | / | 3点 | 热处理后24H后
2024.04.08 | 2024.04.10 | NMBF-KF-5122E-LHJ(01)-YPK-YD-0154 | 5122-MUS1-55001-500-A6A-H7 | W4 | 0636 0913 | Φ508*20 | 15CrMoG | HB≤241 | 100% | 合格 |  | YD（硬度） | 5#空压厂房 | GTAW+SMAW | 5122E | / | 3点 | 热处理后24H后
2024.04.08 | 2024.04.10 | NMBF-KF-5122E-LHJ(01)-YPK-YD-0155 | 5122-MUS1-55001-500-A6A-H7 | W5 | 0710 0913 | Φ508*20 | 15CrMoG | HB≤241 | 100% | 合格 |  | YD（硬度） | 5#空压厂房 | GTAW+SMAW | 5122E | / | 3点 | 热处理后24H后
2024.04.06 | 2024.04.08 | NMBF-KF-5122E-LHJ(01)-YPK-YD-0156 | 5122-MUS1-55001-500-A6A-H7 | W31 | 0513 4313 | Φ508*20 | 15CrMoG | HB≤241 | 100% | 合格 |  | YD（硬度） | 5#空压厂房 | GTAW+SMAW | 5122E | / | 3点 | 热处理后24H后
2024.04.06 | 2024.04.08 | NMBF-KF-5122E-LHJ(01)-YPK-YD-0157 | 5122-MUS1-55001-500-A6A-H7 | W66 | 0710 4313 | Φ508*20 | 15CrMoG | HB≤241 | 100% | 合格 |  | YD（硬度） | 5#空压厂房 | GTAW+SMAW | 5122E | / | 3点 | 热处理后24H后
2024.10.16 | 2024.10.18 | NMBF-KF-5122E-LHJ(01)-YPK-YD-0158 | 5122-MUS1-55001-500-A6A-H7 | W1 | 3232 3232 | Φ508*20 | 15CrMoG | HB≤241 | 100% | 合格 |  | YD（硬度） | 5#空压厂房 | GTAW+SMAW | 5122E | / | 3点 | 热处理后24H后
2024.10.17 | 2024.10.19 | NMBF-KF-5122E-LHJ(01)-YPK-YD-0159 | 5122-MUS1-55001-500-A6A-H7 | W3 | 3232 3232 | Φ508*20 | 15CrMoG | HB≤241 | 100% | 合格 |  | YD（硬度） | 5#空压厂房 | GTAW+SMAW | 5122E | / | 3点 | 热处理后24H后
2024.11.14 | 2024.11.16 | NMBF-KF-5122E-LHJ(01)-YPK-YD-0160 | 5122-MUS1-55001-500-A6A-H7 | W11 | 0913 0913 | Φ508*20 | 15CrMoG | HB≤241 | 100% | 合格 |  | YD（硬度） | 5#空压厂房 | GTAW+SMAW | 5122E | / | 3点 | 热处理后24H后
2024.11.17 | 2024.11.19 | NMBF-KF-5122E-LHJ(01)-YPK-YD-0161 | 5122-MUS1-55001-500-A6A-H7 | W23 | 0913 0913 | Φ508*20 | 15CrMoG | HB≤241 | 100% | 合格 |  | YD（硬度） | 5#空压厂房 | GTAW+SMAW | 5122E | / | 3点 | 热处理后24H后
2025.1.13 | 2025.1.15 | NMBF-KF-5122E-LHJ(01)-YPK-YD-0162 | 5122-MUS1-55001-500-A6A-H7 | W24 | 5610 | Φ508*20 | 15CrMoG | HB≤241 | 100% | 合格 |  | YD（硬度） | 5#空压厂房 | GTAW+SMAW | 5122E | / | 3点 | 热处理后24H后
2024.10.10 | 2024.10.12 | NMBF-KF-5122E-LHJ(01)-YPK-YD-0163 | 5122-CA-05001-3400-C1D-V | W1 | 3594 3234 | Φ3454*20 | L245 | HB≤200 | 0% | 合格 |  | YD（硬度） | 5#空压厂房 | GTAW+SMAW | 5122E | / | 3点 | 热处理后24H后
2024.10.12 | 2024.10.14 | NMBF-KF-5122E-LHJ(01)-YPK-YD-0164 | 5122-CA-05001-3400-C1D-V | W1A | 3594 3234 | Φ3454*20 | L245 | HB≤200 | 0% | 合格 |  | YD（硬度） | 5#空压厂房 | GTAW+SMAW | 5122E | / | 3点 | 热处理后24H后
2024.10.6 | 2024.10.8 | NMBF-KF-5122E-LHJ(01)-YPK-YD-0165 | 5122-CA-05001-3400-C1D-V | W10 | 3594 3234 | Φ3454*20 | L245 | HB≤200 | 0% | 合格 |  | YD（硬度） | 5#空压厂房 | GTAW+SMAW | 5122E | / | 3点 | 热处理后24H后
2024.7.8 | 2024.7.10 | NMBF-KF-5122E-LHJ(01)-YPK-YD-0166 | 5122-HUS-55001-500-A15A-H10 | HANG-011 | 4470 | φ508*35 | A335 P91+12Cr1MoVR | HB≤225 | 100% | 合格 |  | YD（硬度） | 5#空压厂房 | SMAW | 5122E | / | 3点 | 热处理后24H后
2024.7.18 | 2024.7.20 | NMBF-KF-5122E-LHJ(01)-YPK-YD-0167 | 5122-HUS-55001-500-A15A-H10 | HANG-016 | 4470 | φ508*35 | A335 P91+12Cr1MoVR | HB≤225 | 100% | 合格 |  | YD（硬度） | 5#空压厂房 | SMAW | 5122E | / | 3点 | 热处理后24H后
2024.7.18 | 2024.7.20 | NMBF-KF-5122E-LHJ(01)-YPK-YD-0167 | 5122-HUS-55001-500-A15A-H10 | HANG-018 | 4470 | φ508*35 | A335 P91+12Cr1MoVR | HB≤225 | 100% | 合格 |  | YD（硬度） | 5#空压厂房 | SMAW | 5122E | / | 3点 | 热处理后24H后
2024.7.18 | 2024.7.20 | NMBF-KF-5122E-LHJ(01)-YPK-YD-0167 | 5122-HUS-55001-500-A15A-H10 | HANG-024 | 4470 | φ508*35 | A335 P91+12Cr1MoVR | HB≤225 | 100% | 合格 |  | YD（硬度） | 5#空压厂房 | SMAW | 5122E | / | 3点 | 热处理后24H后
2024.7.15 | 2024.7.17 | NMBF-KF-5122E-LHJ(01)-YPK-YD-0168 | 5122-HUS-55001-500-A15A-H10 | HANG-030 | 4470 | φ508*35 | A335 P91+12Cr1MoVR | HB≤225 | 100% | 合格 |  | YD（硬度） | 5#空压厂房 | SMAW | 5122E | / | 3点 | 热处理后24H后
2024.9.23 | 2024.9.25 | NMBF-KF-5122E-LHJ(01)-YPK-YD-0169 | 5122-HUS-55002-350-A15A-H10 | HANG-001 | 5610 | Φ355.6*25 | A335 P91+12Cr1MoVR | HB≤225 | 100% | 合格 |  | YD（硬度） | 5#空压厂房 | SMAW | 5122E | / | 3点 | 热处理后24H后
2024.9.23 | 2024.9.25 | NMBF-KF-5122E-LHJ(01)-YPK-YD-0169 | 5122-HUS-55002-350-A15A-H10 | HANG-005 | 5610 | Φ355.6*25 | A335 P91+12Cr1MoVR | HB≤225 | 100% | 合格 |  | YD（硬度） | 5#空压厂房 | SMAW | 5122E | / | 3点 | 热处理后24H后
2024.9.23 | 2024.9.25 | NMBF-KF-5122E-LHJ(01)-YPK-YD-0169 | 5122-HUS-55002-350-A15A-H10 | HANG-016 | 5610 | Φ355.6*25 | A335 P91+12Cr1MoVR | HB≤225 | 100% | 合格 |  | YD（硬度） | 5#空压厂房 | SMAW | 5122E | / | 3点 | 热处理后24H后
2024.7.19 | 2024.7.21 | NMBF-KF-5122E-LHJ(01)-YPK-YD-0170 | 5122-HUS-55003-350-A15A-H10 | HANG-007 | 5610 | Φ355.6*25 | A335 P91+12Cr1MoVR | HB≤225 | 100% | 合格 |  | YD（硬度） | 5#空压厂房 | SMAW | 5122E | / | 3点 | 热处理后24H后
2024.7.19 | 2024.7.21 | NMBF-KF-5122E-LHJ(01)-YPK-YD-0170 | 5122-HUS-55003-350-A15A-H10 | HANG-014 | 5610 | Φ355.6*25 | A335 P91+12Cr1MoVR | HB≤225 | 100% | 合格 |  | YD（硬度） | 5#空压厂房 | SMAW | 5122E | / | 3点 | 热处理后24H后
2024.9.26 | 2024.9.28 | NMBF-KF-5122E-LHJ(01)-YPK-YD-0171 | 5122-HUS-55003-350-A15A-H10 | HANG-027 | 5610 | Φ355.6*25 | A335 P91+12Cr1MoVR | HB≤225 | 100% | 合格 |  | YD（硬度） | 5#空压厂房 | SMAW | 5122E | / | 3点 | 热处理后24H后
2024.8.13 | 2024.8.15 | NMBF-KF-5122E-LHJ(01)-YPK-YD-0172 | 5122-MUS1-55001-500-A6A-H7 | HANG-0033 | 2511A | Φ508*20 | 15CrMoG+12Cr1MoVR | HB≤225 | 100% | 合格 |  | YD（硬度） | 5#空压厂房 | SMAW | 5122E | / | 3点 | 热处理后24H后
2024.8.13 | 2024.8.15 | NMBF-KF-5122E-LHJ(01)-YPK-YD-0172 | 5122-MUS1-55001-500-A6A-H7 | HANG-0030 | 2610 | Φ508*20 | 15CrMoG+12Cr1MoVR | HB≤225 | 100% | 合格 |  | YD（硬度） | 5#空压厂房 | SMAW | 5122E | / | 3点 | 热处理后24H后
2024.8.13 | 2024.8.15 | NMBF-KF-5122E-LHJ(01)-YPK-YD-0172 | 5122-MUS1-55001-500-A6A-H7 | HANG-0022 | 2610 | Φ508*20 | 15CrMoG+12Cr1MoVR | HB≤225 | 100% | 合格 |  | YD（硬度） | 5#空压厂房 | SMAW | 5122E | / | 3点 | 热处理后24H后
2024.8.13 | 2024.8.15 | NMBF-KF-5122E-LHJ(01)-YPK-YD-0172 | 5122-MUS1-55001-500-A6A-H7 | HANG-015 | 2610 | Φ508*20 | 15CrMoG+12Cr1MoVR | HB≤225 | 100% | 合格 |  | YD（硬度） | 5#空压厂房 | SMAW | 5122E | / | 3点 | 热处理后24H后
2024.8.13 | 2024.8.15 | NMBF-KF-5122E-LHJ(01)-YPK-YD-0172 | 5122-MUS1-55001-500-A6A-H7 | HANG-017 | 0913 | Φ508*20 | 15CrMoG+12Cr1MoVR | HB≤225 | 100% | 合格 |  | YD（硬度） | 5#空压厂房 | SMAW | 5122E | / | 3点 | 热处理后24H后
2024.8.19 | 2024.8.21 | NMBF-KF-5122E-LHJ(01)-YPK-YD-0173 | 5122-MUS1-55001-500-A6A-H7 | HANG-027 | 2511A | Φ508*20 | 15CrMoG+12Cr1MoVR | HB≤225 | 100% | 合格 |  | YD（硬度） | 5#空压厂房 | SMAW | 5122E | / | 3点 | 热处理后24H后
2024.8.19 | 2024.8.21 | NMBF-KF-5122E-LHJ(01)-YPK-YD-0173 | 5122-MUS1-55001-500-A6A-H7 | HANG-031 | 2511A | Φ508*20 | 15CrMoG+12Cr1MoVR | HB≤225 | 100% | 合格 |  | YD（硬度） | 5#空压厂房 | SMAW | 5122E | / | 3点 | 热处理后24H后
2024.6.23 | 2024.06.29 | NMBF-KF-5122E-LHJ(01)-YPK-YD-026 | 5122-HUS-55001-500-A15A-H10 | W65 | 6158 123X | Φ508*35 | A335 P91 | HB≤241 | 100% | 合格 |  | YD（硬度） | 5#空压厂房 | GTAW+SMAW | 5122E | / | 3点 | 热处理后24H后
2024.6.26 | 2024.06.29 | NMBF-KF-5122E-LHJ(01)-YPK-YD-027 | 5122-HUS-55001-500-A15A-H10 | W69 | 6158 633 | Φ508*35 | A335 P91 | HB≤241 | 100% | 合格 |  | YD（硬度） | 5#空压厂房 | GTAW+SMAW | 5122E | / | 3点 | 热处理后24H后
2024.3.20 | 2024.05.30 | NMBF-KF-5122F-LHJ(01)-YPK-YD-0001 | 5122-HUS-56001-500-A15A-H10 | W6 | 0913 4211 | Φ508*35 | A335 P91 | HB≤241 | 100% | 合格 |  | YD（硬度） | 6#空压厂房 | GTAW+SMAW | 5122F | / | 3点 | 热处理后24H后
2024.3.23 | 2024.05.30 | NMBF-KF-5122F-LHJ(01)-YPK-YD-0001 | 5122-HUS-56001-500-A15A-H10 | W10 | 0913 2412 | Φ508*35 | A335 P91 | HB≤241 | 100% | 合格 |  | YD（硬度） | 6#空压厂房 | GTAW+SMAW | 5122F | / | 3点 | 热处理后24H后
2024.4.5 | 2024.05.30 | NMBF-KF-5122F-LHJ(01)-YPK-YD-0002 | 5122-HUS-56001-500-A15A-H10 | W7 | 0913 2412 | Φ508*35 | A335 P91 | HB≤241 | 100% | 合格 |  | YD（硬度） | 6#空压厂房 | GTAW+SMAW | 5122F | / | 3点 | 热处理后24H后
2024.4.3 | 2024.05.30 | NMBF-KF-5122F-LHJ(01)-YPK-YD-0002 | 5122-HUS-56001-500-A15A-H10 | W10A | 0913 2412 | Φ508*35 | A335 P91 | HB≤241 | 100% | 合格 |  | YD（硬度） | 6#空压厂房 | GTAW+SMAW | 5122F | / | 3点 | 热处理后24H后
2024.4.10 | 2024.05.30 | NMBF-KF-5122F-LHJ(01)-YPK-YD-0002 | 5122-HUS-56001-500-A15A-H10 | W60 | 0913 2412 | Φ508*35 | A335 P91 | HB≤241 | 100% | 合格 |  | YD（硬度） | 6#空压厂房 | GTAW+SMAW | 5122F | / | 3点 | 热处理后24H后
2024.4.9 | 2024.05.30 | NMBF-KF-5122F-LHJ(01)-YPK-YD-0003 | 5122-HUS-56001-500-A15A-H10 | W8 | 0913 2412 | Φ508*35 | A335 P91 | HB≤241 | 100% | 合格 |  | YD（硬度） | 6#空压厂房 | GTAW+SMAW | 5122F | / | 3点 | 热处理后24H后
2024.4.14 | 2024.05.30 | NMBF-KF-5122F-LHJ(01)-YPK-YD-0004 | 5122-HUS-56001-500-A15A-H10 | W58 | 0913 913 | Φ508*35 | A335 P91 | HB≤241 | 100% | 合格 |  | YD（硬度） | 6#空压厂房 | GTAW+SMAW | 5122F | / | 3点 | 热处理后24H后
2024.4.13 | 2024.05.30 | NMBF-KF-5122F-LHJ(01)-YPK-YD-0004 | 5122-HUS-56001-500-A15A-H10 | W61 | 0913 6130 | Φ508*35 | A335 P91 | HB≤241 | 100% | 合格 |  | YD（硬度） | 6#空压厂房 | GTAW+SMAW | 5122F | / | 3点 | 热处理后24H后
2024.4.24 | 2024.05.30 | NMBF-KF-5122F-LHJ(01)-YPK-YD-0005 | 5122-HUS-56001-500-A15A-H10 | W2 | 5610 5610 | Φ508*35 | A335 P91 | HB≤241 | 100% | 合格 |  | YD（硬度） | 6#空压厂房 | GTAW+SMAW | 5122F | / | 3点 | 热处理后24H后
2024.4.22 | 2024.05.30 | NMBF-KF-5122F-LHJ(01)-YPK-YD-0005 | 5122-HUS-56001-500-A15A-H10 | W12 | 0913 2412 | Φ508*35 | A335 P91 | HB≤241 | 100% | 合格 |  | YD（硬度） | 6#空压厂房 | GTAW+SMAW | 5122F | / | 3点 | 热处理后24H后
2024.5.6 | 2024.05.30 | NMBF-KF-5122F-LHJ(01)-YPK-YD-0006 | 5122-HUS-56001-500-A15A-H10 | W65 | 0913 6130 | Φ508*35 | A335 P91 | HB≤241 | 100% | 合格 |  | YD（硬度） | 6#空压厂房 | GTAW+SMAW | 5122F | / | 3点 | 热处理后24H后
2024.5.11 | 2024.05.30 | NMBF-KF-5122F-LHJ(01)-YPK-YD-0007 | 5122-HUS-56001-500-A15A-H10 | W64 | 0913 6130 | Φ508*35 | A335 P91 | HB≤241 | 100% | 合格 |  | YD（硬度） | 6#空压厂房 | GTAW+SMAW | 5122F | / | 3点 | 热处理后24H后
2024.6.17 | 2024.07.09 | NMBF-KF-5122F-LHJ(01)-YPK-YD-0008 | 5122-HUS-56001-500-A15A-H10 | W62 | 2810A 5316 | Φ508*35 | A335 P91 | HB≤241 | 100% | 合格 |  | YD（硬度） | 6#空压厂房 | GTAW+SMAW | 5122F | / | 3点 | 热处理后24H后
2024.6.19 | 2024.07.12 | NMBF-KF-5122F-LHJ(01)-YPK-YD-0009 | 5122-HUS-56001-500-A15A-H10 | W40 | 1833 5852 | Φ508*35 | A335 P91 | HB≤241 | 100% | 合格 | 198.203.215 | YD（硬度） | 6#空压厂房 | GTAW+SMAW | 5122F | / | 3点 | 热处理后24H后
2024.6.19 | 2024.07.12 | NMBF-KF-5122F-LHJ(01)-YPK-YD-0010 | 5122-HUS-56001-500-A15A-H10 | W41 | 2810A 5316 | Φ508*35 | A335 P91 | HB≤241 | 100% | 合格 | 187.210.201 | YD（硬度） | 6#空压厂房 | GTAW+SMAW | 5122F | / | 3点 | 热处理后24H后
2024.6.20 | 2024.07.09 | NMBF-KF-5122F-LHJ(01)-YPK-YD-0011 | 5122-HUS-56001-500-A15A-H10 | W59 | 0913 6130 | Φ508*35 | A335 P91 | HB≤241 | 100% | 合格 |  | YD（硬度） | 6#空压厂房 | GTAW+SMAW | 5122F | / | 3点 | 热处理后24H后
2024.6.22 | 2024.07.09 | NMBF-KF-5122F-LHJ(01)-YPK-YD-0012 | 5122-HUS-56001-500-A15A-H10 | W1 | 3277 533X | Φ508*35 | A335 P91 | HB≤241 | 100% | 合格 |  | YD（硬度） | 6#空压厂房 | GTAW+SMAW | 5122F | / | 3点 | 热处理后24H后
2024.6.23 | 2024.07.09 | NMBF-KF-5122F-LHJ(01)-YPK-YD-0012 | 5122-HUS-56001-500-A15A-H10 | W3 | 2810A 5316 | Φ508*35 | A335 P91 | HB≤241 | 100% | 合格 |  | YD（硬度） | 6#空压厂房 | GTAW+SMAW | 5122F | / | 3点 | 热处理后24H后
2024.6.26 | 2024.07.09 | NMBF-KF-5122F-LHJ(01)-YPK-YD-0013 | 5122-HUS-56001-500-A15A-H10 | W5 | 2810A 5316 | Φ508*35 | A335 P91 | HB≤241 | 100% | 合格 |  | YD（硬度） | 6#空压厂房 | GTAW+SMAW | 5122F | / | 3点 | 热处理后24H后
2024.6.26 | 2024.07.09 | NMBF-KF-5122F-LHJ(01)-YPK-YD-0013 | 5122-HUS-56001-500-A15A-H10 | W9 | 533X 3277 | Φ508*35 | A335 P91 | HB≤241 | 100% | 合格 |  | YD（硬度） | 6#空压厂房 | GTAW+SMAW | 5122F | / | 3点 | 热处理后24H后
2024.6.26 | 2024.07.12 | NMBF-KF-5122F-LHJ(01)-YPK-YD-0013 | 5122-HUS-56001-500-A15A-H10 | W11 | 1833 5852 | Φ508*35 | A335 P91 | HB≤241 | 100% | 合格 | 222.231.220 | YD（硬度） | 6#空压厂房 | GTAW+SMAW | 5122F | / | 3点 | 热处理后24H后
2024.6.21 | 2024.07.09 | NMBF-KF-5122F-LHJ(01)-YPK-YD-0014 | 5122-HUS-56001-500-A15A-H10 | W63 | 1833 5852 | Φ508*35 | A335 P91 | HB≤241 | 100% | 合格 |  | YD（硬度） | 6#空压厂房 | GTAW+SMAW | 5122F | / | 3点 | 热处理后24H后
2024.10.26 | 2024.10.28 | NMBF-KF-5122F-LHJ(01)-YPK-YD-0015 | 5122-HUS-56003-350-A15A-H10 | W6A | 5610 | Φ355.6*25 | A335 P91 | HB≤241 | 100% | 合格 |  | YD（硬度） | 6#空压厂房 | GTAW+SMAW | 5122F | / | 3点 | 热处理后24H后
2024.7.3 | 2024.7.5 | NMBF-KF-5122F-LHJ(01)-YPK-YD-0016 | 5122-HUS-56003-350-A15A-H10 | W6B | 4012 4035 | Φ355.6*25 | A335 P91 | HB≤241 | 100% | 合格 |  | YD（硬度） | 6#空压厂房 | GTAW+SMAW | 5122F | / | 3点 | 热处理后24H后
2024.6.25 | 2024.6.27 | NMBF-KF-5122F-LHJ(01)-YPK-YD-0017 | 5122-HUS-56002-350-A15A-H10 | W2 | 3218 3373 | Φ355.6*25 | A335 P91 | HB≤241 | 100% | 合格 |  | YD（硬度） | 6#空压厂房 | GTAW+SMAW | 5122F | / | 3点 | 热处理后24H后
2024.10.26 | 2024.10.28 | NMBF-KF-5122F-LHJ(01)-YPK-YD-0018 | 5122-HUS-56002-350-A15A-H10 | W10A | 4012 4035 | Φ355.6*25 | A335 P91 | HB≤241 | 100% | 合格 |  | YD（硬度） | 6#空压厂房 | GTAW+SMAW | 5122F | / | 3点 | 热处理后24H后
2024.6.29 | 2024.7.01 | NMBF-KF-5122F-LHJ(01)-YPK-YD-0019 | 5122-HUS-56002-350-A15A-H10 | W10B | 3218 3373 | Φ355.6*25 | A335 P91 | HB≤241 | 100% | 合格 |  | YD（硬度） | 6#空压厂房 | GTAW+SMAW | 5122F | / | 3点 | 热处理后24H后
2024.6.25 | 2024.6.27 | NMBF-KF-5122F-LHJ(01)-YPK-YD-0020 | 5122-HUS-56001-500-A15A-H10 | S13 | 1833 | Φ88.9*11.13 | A335 P91 | HB≤241 | 100% | 合格 |  | YD（硬度） | 6#空压厂房 | GTAW+SMAW | 5122F | / | 3点 | 热处理后24H后
2024.6.19 | 2024.6.21 | NMBF-KF-5122F-LHJ(01)-YPK-YD-0021 | 5122-HUS-56001-500-A15A-H10 | S14 | 5870 | Φ60.3*8.74 | A335 P91 | HB≤241 | 100% | 合格 |  | YD（硬度） | 6#空压厂房 | GTAW+SMAW | 5122F | / | 3点 | 热处理后24H后
2024.5.30 | 2024.06.02 | NMBF-KF-5122F-LHJ(01)-YPK-YD-0022 | 5122-HUS-56001-500-A15A-H10 | W15 | 5870 | Φ60.3*8.74 | A335 P91 | HB≤241 | 100% | 合格 |  | YD（硬度） | 6#空压厂房 | GTAW+SMAW | 5122F | / | 3点 | 热处理后24H后
2024.5.30 | 2024.06.02 | NMBF-KF-5122F-LHJ(01)-YPK-YD-0022 | 5122-HUS-56001-500-A15A-H10 | W16 | 5870 | Φ60.3*8.74 | A335 P91 | HB≤241 | 100% | 合格 |  | YD（硬度） | 6#空压厂房 | GTAW+SMAW | 5122F | / | 3点 | 热处理后24H后
2024.5.30 | 2024.06.02 | NMBF-KF-5122F-LHJ(01)-YPK-YD-0022 | 5122-HUS-56001-500-A15A-H10 | W17 | 5870 | Φ60.3*8.74 | A335 P91 | HB≤241 | 100% | 合格 |  | YD（硬度） | 6#空压厂房 | GTAW+SMAW | 5122F | / | 3点 | 热处理后24H后
2024.6.23 | 2024.6.25 | NMBF-KF-5122F-LHJ(01)-YPK-YD-0023 | 5122-HUS-56001-500-A15A-H10 | W18 | 1412A | Φ60.3*8.74 | A335 P91 | HB≤241 | 100% | 合格 |  | YD（硬度） | 6#空压厂房 | GTAW+SMAW | 5122F | / | 3点 | 热处理后24H后
2024.5.30 | 2024.06.02 | NMBF-KF-5122F-LHJ(01)-YPK-YD-0024 | 5122-HUS-56001-500-A15A-H10 | W19 | 5870 | Φ60.3*8.74 | A335 P91 | HB≤241 | 100% | 合格 |  | YD（硬度） | 6#空压厂房 | GTAW+SMAW | 5122F | / | 3点 | 热处理后24H后
2024.5.30 | 2024.06.02 | NMBF-KF-5122F-LHJ(01)-YPK-YD-0024 | 5122-HUS-56001-500-A15A-H10 | W20 | 5870 | Φ60.3*8.74 | A335 P91 | HB≤241 | 100% | 合格 |  | YD（硬度） | 6#空压厂房 | GTAW+SMAW | 5122F | / | 3点 | 热处理后24H后
2024.5.30 | 2024.06.02 | NMBF-KF-5122F-LHJ(01)-YPK-YD-0024 | 5122-HUS-56001-500-A15A-H10 | W21 | 5870 | Φ60.3*8.74 | A335 P91 | HB≤241 | 100% | 合格 |  | YD（硬度） | 6#空压厂房 | GTAW+SMAW | 5122F | / | 3点 | 热处理后24H后
2024.6.21 | 2024.6.23 | NMBF-KF-5122F-LHJ(01)-YPK-YD-0025 | 5122-HUS-56001-500-A15A-H10 | W22 | 5870 | Φ60.3*8.74 | A335 P91 | HB≤241 | 100% | 合格 |  | YD（硬度） | 6#空压厂房 | GTAW+SMAW | 5122F | / | 3点 | 热处理后24H后
2024.5.30 | 2024.06.02 | NMBF-KF-5122F-LHJ(01)-YPK-YD-0026 | 5122-HUS-56001-500-A15A-H10 | W23 | 5870 | Φ60.3*8.74 | A335 P91 | HB≤241 | 100% | 合格 |  | YD（硬度） | 6#空压厂房 | GTAW+SMAW | 5122F | / | 3点 | 热处理后24H后
2024.5.30 | 2024.06.02 | NMBF-KF-5122F-LHJ(01)-YPK-YD-0026 | 5122-HUS-56001-500-A15A-H10 | W24 | 5870 | Φ60.3*8.74 | A335 P91 | HB≤241 | 100% | 合格 |  | YD（硬度） | 6#空压厂房 | GTAW+SMAW | 5122F | / | 3点 | 热处理后24H后
2024.6.23 | 2024.6.25 | NMBF-KF-5122F-LHJ(01)-YPK-YD-0027 | 5122-HUS-56001-500-A15A-H10 | S25 | 3231 | Φ60.3*8.74 | A335 P91 | HB≤241 | 100% | 合格 |  | YD（硬度） | 6#空压厂房 | GTAW+SMAW | 5122F | / | 3点 | 热处理后24H后
2024.6.30 | 2024.7.02 | NMBF-KF-5122F-LHJ(01)-YPK-YD-0027 | 5122-HUS-56001-500-A15A-H10 | S26 | 3231 | Φ33.4*6.35 | A335 P91 | HB≤241 | 100% | 合格 |  | YD（硬度） | 6#空压厂房 | GTAW+SMAW | 5122F | / | 3点 | 热处理后24H后
2024.6.30 | 2024.7.02 | NMBF-KF-5122F-LHJ(01)-YPK-YD-0027 | 5122-HUS-56001-500-A15A-H10 | W27 | 2117A | Φ33.4*6.35 | A335 P91 | HB≤241 | 100% | 合格 |  | YD（硬度） | 6#空压厂房 | GTAW+SMAW | 5122F | / | 3点 | 热处理后24H后
2024.6.26 | 2024.6.28 | NMBF-KF-5122F-LHJ(01)-YPK-YD-0028 | 5122-HUS-56001-500-A15A-H10 | W28 | 2117A | Φ33.4*6.35 | A335 P91 | HB≤241 | 100% | 合格 |  | YD（硬度） | 6#空压厂房 | GTAW+SMAW | 5122F | / | 3点 | 热处理后24H后
2024.6.30 | 2024.7.02 | NMBF-KF-5122F-LHJ(01)-YPK-YD-0029 | 5122-HUS-56001-500-A15A-H10 | W29 | 2117A | Φ33.4*6.35 | A335 P91 | HB≤241 | 100% | 合格 |  | YD（硬度） | 6#空压厂房 | GTAW+SMAW | 5122F | / | 3点 | 热处理后24H后
2024.7.5 | 2024.7.7 | NMBF-KF-5122F-LHJ(01)-YPK-YD-0030 | 5122-HUS-56001-500-A15A-H10 | W29A | 3311 | Φ33.4*6.35 | A335 P91 | HB≤241 | 100% | 合格 |  | YD（硬度） | 6#空压厂房 | GTAW+SMAW | 5122F | / | 3点 | 热处理后24H后
2024.6.30 | 2024.7.02 | NMBF-KF-5122F-LHJ(01)-YPK-YD-0031 | 5122-HUS-56001-500-A15A-H10 | W30CE | 2117A | Φ33.4*6.35 | A335 P91 | HB≤241 | 100% | 合格 |  | YD（硬度） | 6#空压厂房 | GTAW+SMAW | 5122F | / | 3点 | 热处理后24H后
2024.6.26 | 2024.6.28 | NMBF-KF-5122F-LHJ(01)-YPK-YD-0032 | 5122-HUS-56001-500-A15A-H10 | W31 | 2117A | Φ33.4*6.35 | A335 P91 | HB≤241 | 100% | 合格 |  | YD（硬度） | 6#空压厂房 | GTAW+SMAW | 5122F | / | 3点 | 热处理后24H后
2024.6.26 | 2024.6.28 | NMBF-KF-5122F-LHJ(01)-YPK-YD-0032 | 5122-HUS-56001-500-A15A-H10 | W32 | 2117A | Φ33.4*6.35 | A335 P91 | HB≤241 | 100% | 合格 |  | YD（硬度） | 6#空压厂房 | GTAW+SMAW | 5122F | / | 3点 | 热处理后24H后
2024.6.26 | 2024.6.28 | NMBF-KF-5122F-LHJ(01)-YPK-YD-0032 | 5122-HUS-56001-500-A15A-H10 | W33 | 2117A | Φ33.4*6.35 | A335 P91 | HB≤241 | 100% | 合格 |  | YD（硬度） | 6#空压厂房 | GTAW+SMAW | 5122F | / | 3点 | 热处理后24H后
2024.6.26 | 2024.6.28 | NMBF-KF-5122F-LHJ(01)-YPK-YD-0032 | 5122-HUS-56001-500-A15A-H10 | W34 | 2117A | Φ33.4*6.35 | A335 P91 | HB≤241 | 100% | 合格 |  | YD（硬度） | 6#空压厂房 | GTAW+SMAW | 5122F | / | 3点 | 热处理后24H后
2024.6.28 | 2024.6.30 | NMBF-KF-5122F-LHJ(01)-YPK-YD-0033 | 5122-HUS-56001-500-A15A-H10 | W35 | 2117A | Φ33.4*6.35 | A335 P91 | HB≤241 | 100% | 合格 |  | YD（硬度） | 6#空压厂房 | GTAW+SMAW | 5122F | / | 3点 | 热处理后24H后
2024.6.28 | 2024.6.30 | NMBF-KF-5122F-LHJ(01)-YPK-YD-0033 | 5122-HUS-56001-500-A15A-H10 | W36 | 2117A | Φ33.4*6.35 | A335 P91 | HB≤241 | 100% | 合格 |  | YD（硬度） | 6#空压厂房 | GTAW+SMAW | 5122F | / | 3点 | 热处理后24H后
2024.10.28 | 2024.10.30 | NMBF-KF-5122F-LHJ(01)-YPK-YD-0034 | 5122-HUS-56001-500-A15A-H10 | W37 | 5610 | Φ33.4*6.35 | A335 P91 | HB≤241 | 100% | 合格 |  | YD（硬度） | 6#空压厂房 | GTAW+SMAW | 5122F | / | 3点 | 热处理后24H后
2024.10.28 | 2024.10.30 | NMBF-KF-5122F-LHJ(01)-YPK-YD-0034 | 5122-HUS-56001-500-A15A-H10 | W38 | 5610 | Φ33.4*6.35 | A335 P91 | HB≤241 | 100% | 合格 |  | YD（硬度） | 6#空压厂房 | GTAW+SMAW | 5122F | / | 3点 | 热处理后24H后
2024.6.26 | 2024.6.28 | NMBF-KF-5122F-LHJ(01)-YPK-YD-0035 | 5122-HUS-56001-500-A15A-H10 | W39CE | 2117A | Φ33.4*6.35 | A335 P91 | HB≤241 | 100% | 合格 |  | YD（硬度） | 6#空压厂房 | GTAW+SMAW | 5122F | / | 3点 | 热处理后24H后
2024.6.28 | 2024.6.30 | NMBF-KF-5122F-LHJ(01)-YPK-YD-0036 | 5122-HUS-56001-500-A15A-H10 | S42 | 3418A | Φ33.4*6.35 | A335 P91 | HB≤241 | 100% | 合格 |  | YD（硬度） | 6#空压厂房 | GTAW+SMAW | 5122F | / | 3点 | 热处理后24H后
2024.6.28 | 2024.6.30 | NMBF-KF-5122F-LHJ(01)-YPK-YD-0036 | 5122-HUS-56001-500-A15A-H10 | W43 | 2117A | Φ33.4*6.35 | A335 P91 | HB≤241 | 100% | 合格 |  | YD（硬度） | 6#空压厂房 | GTAW+SMAW | 5122F | / | 3点 | 热处理后24H后
2024.6.26 | 2024.6.28 | NMBF-KF-5122F-LHJ(01)-YPK-YD-0037 | 5122-HUS-56001-500-A15A-H10 | W44 | 877 | Φ33.4*6.35 | A335 P91 | HB≤241 | 100% | 合格 |  | YD（硬度） | 6#空压厂房 | GTAW+SMAW | 5122F | / | 3点 | 热处理后24H后
2024.6.26 | 2024.6.28 | NMBF-KF-5122F-LHJ(01)-YPK-YD-0037 | 5122-HUS-56001-500-A15A-H10 | W45 | 877 | Φ33.4*6.35 | A335 P91 | HB≤241 | 100% | 合格 |  | YD（硬度） | 6#空压厂房 | GTAW+SMAW | 5122F | / | 3点 | 热处理后24H后
2024.6.27 | 2024.6.29 | NMBF-KF-5122F-LHJ(01)-YPK-YD-0038 | 5122-HUS-56001-500-A15A-H10 | W46 | 2117A | Φ33.4*6.35 | A335 P91 | HB≤241 | 100% | 合格 |  | YD（硬度） | 6#空压厂房 | GTAW+SMAW | 5122F | / | 3点 | 热处理后24H后
2024.6.27 | 2024.6.29 | NMBF-KF-5122F-LHJ(01)-YPK-YD-0038 | 5122-HUS-56001-500-A15A-H10 | W47 | 877 | Φ33.4*6.35 | A335 P91 | HB≤241 | 100% | 合格 |  | YD（硬度） | 6#空压厂房 | GTAW+SMAW | 5122F | / | 3点 | 热处理后24H后
2024.6.27 | 2024.6.29 | NMBF-KF-5122F-LHJ(01)-YPK-YD-0038 | 5122-HUS-56001-500-A15A-H10 | W48 | 877 | Φ33.4*6.35 | A335 P91 | HB≤241 | 100% | 合格 |  | YD（硬度） | 6#空压厂房 | GTAW+SMAW | 5122F | / | 3点 | 热处理后24H后
2024.6.27 | 2024.6.29 | NMBF-KF-5122F-LHJ(01)-YPK-YD-0038 | 5122-HUS-56001-500-A15A-H10 | W49 | 2117A | Φ33.4*6.35 | A335 P91 | HB≤241 | 100% | 合格 |  | YD（硬度） | 6#空压厂房 | GTAW+SMAW | 5122F | / | 3点 | 热处理后24H后
2024.6.27 | 2024.6.29 | NMBF-KF-5122F-LHJ(01)-YPK-YD-0038 | 5122-HUS-56001-500-A15A-H10 | W50 | 877 | Φ33.4*6.35 | A335 P91 | HB≤241 | 100% | 合格 |  | YD（硬度） | 6#空压厂房 | GTAW+SMAW | 5122F | / | 3点 | 热处理后24H后
2024.6.27 | 2024.6.29 | NMBF-KF-5122F-LHJ(01)-YPK-YD-0038 | 5122-HUS-56001-500-A15A-H10 | W51 | 2117A | Φ33.4*6.35 | A335 P91 | HB≤241 | 100% | 合格 |  | YD（硬度） | 6#空压厂房 | GTAW+SMAW | 5122F | / | 3点 | 热处理后24H后
2024.6.27 | 2024.6.29 | NMBF-KF-5122F-LHJ(01)-YPK-YD-0038 | 5122-HUS-56001-500-A15A-H10 | W52 | 2117A | Φ33.4*6.35 | A335 P91 | HB≤241 | 100% | 合格 |  | YD（硬度） | 6#空压厂房 | GTAW+SMAW | 5122F | / | 3点 | 热处理后24H后
2024.6.27 | 2024.6.29 | NMBF-KF-5122F-LHJ(01)-YPK-YD-0038 | 5122-HUS-56001-500-A15A-H10 | W53CE | 2117A | Φ33.4*6.35 | A335 P91 | HB≤241 | 100% | 合格 |  | YD（硬度） | 6#空压厂房 | GTAW+SMAW | 5122F | / | 3点 | 热处理后24H后
2024.6.27 | 2024.6.29 | NMBF-KF-5122F-LHJ(01)-YPK-YD-0038 | 5122-HUS-56001-500-A15A-H10 | W54 | 877 | Φ33.4*6.35 | A335 P91 | HB≤241 | 100% | 合格 |  | YD（硬度） | 6#空压厂房 | GTAW+SMAW | 5122F | / | 3点 | 热处理后24H后
2024.10.28 | 2024.10.30 | NMBF-KF-5122F-LHJ(01)-YPK-YD-0039 | 5122-HUS-56001-500-A15A-H10 | W55 | 5610 | Φ33.4*6.35 | A335 P91 | HB≤241 | 100% | 合格 |  | YD（硬度） | 6#空压厂房 | GTAW+SMAW | 5122F | / | 3点 | 热处理后24H后
2024.6.27 | 2024.6.29 | NMBF-KF-5122F-LHJ(01)-YPK-YD-0040 | 5122-HUS-56001-500-A15A-H10 | W56 | 2117A | Φ33.4*6.35 | A335 P91 | HB≤241 | 100% | 合格 |  | YD（硬度） | 6#空压厂房 | GTAW+SMAW | 5122F | / | 3点 | 热处理后24H后
2024.6.27 | 2024.6.29 | NMBF-KF-5122F-LHJ(01)-YPK-YD-0040 | 5122-HUS-56001-500-A15A-H10 | W57 | 877 | Φ33.4*6.35 | A335 P91 | HB≤241 | 100% | 合格 |  | YD（硬度） | 6#空压厂房 | GTAW+SMAW | 5122F | / | 3点 | 热处理后24H后
2024.4.25 | 2024.4.27 | NMBF-KF-5122F-LHJ(01)-YPK-YD-0041 | 5122-HUS-56001-500-A15A-H10 | W66 | 0913 6130 | Φ508*35 | A335 P91 | HB≤241 | 100% | 合格 |  | YD（硬度） | 6#空压厂房 | GTAW+SMAW | 5122F | / | 3点 | 热处理后24H后
2024.7.2 | 2024.7.4 | NMBF-KF-5122F-LHJ(01)-YPK-YD-0042 | 5122-HUS-56001-500-A15A-H10 | W67 | 0913 533X | Φ355.6*25 | A335 P91 | HB≤241 | 100% | 合格 |  | YD（硬度） | 6#空压厂房 | GTAW+SMAW | 5122F | / | 3点 | 热处理后24H后
2024.4.28 | 2024.4.30 | NMBF-KF-5122F-LHJ(01)-YPK-YD-0043 | 5122-HUS-56001-500-A15A-H10 | W68 | 0913 6130 | Φ508*35 | A335 P91 | HB≤241 | 100% | 合格 |  | YD（硬度） | 6#空压厂房 | GTAW+SMAW | 5122F | / | 3点 | 热处理后24H后
2024.4.24 | 2024.4.26 | NMBF-KF-5122F-LHJ(01)-YPK-YD-0044 | 5122-HUS-56003-350-A15A-H10 | W1 | 4218 0913 | Φ355.6*25 | A335 P91 | HB≤241 | 100% | 合格 |  | YD（硬度） | 6#空压厂房 | GTAW+SMAW | 5122F | / | 3点 | 热处理后24H后
2024.6.25 | 2024.6.27 | NMBF-KF-5122F-LHJ(01)-YPK-YD-0045 | 5122-HUS-56003-350-A15A-H10 | W2 | 0913 6130 | Φ355.6*25 | A335 P91 | HB≤241 | 100% | 合格 |  | YD（硬度） | 6#空压厂房 | GTAW+SMAW | 5122F | / | 3点 | 热处理后24H后
2024.5.3 | 2024.5.5 | NMBF-KF-5122F-LHJ(01)-YPK-YD-0046 | 5122-HUS-56003-350-A15A-H10 | W3 | 4218 0913 | Φ355.6*25 | A335 P91 | HB≤241 | 100% | 合格 |  | YD（硬度） | 6#空压厂房 | GTAW+SMAW | 5122F | / | 3点 | 热处理后24H后
2024.6.21 | 2024.6.23 | NMBF-KF-5122F-LHJ(01)-YPK-YD-0047 | 5122-HUS-56003-350-A15A-H10 | W4 | 6130 0913 | Φ355.6*25 | A335 P91 | HB≤241 | 100% | 合格 |  | YD（硬度） | 6#空压厂房 | GTAW+SMAW | 5122F | / | 3点 | 热处理后24H后
2024.5.7 | 2024.5.9 | NMBF-KF-5122F-LHJ(01)-YPK-YD-0048 | 5122-HUS-56003-350-A15A-H10 | W5 | 2398 0913 | Φ355.6*25 | A335 P91 | HB≤241 | 100% | 合格 |  | YD（硬度） | 6#空压厂房 | GTAW+SMAW | 5122F | / | 3点 | 热处理后24H后
2024.6.29 | 2024.7.02 | NMBF-KF-5122F-LHJ(01)-YPK-YD-0049 | 5122-HUS-56003-350-A15A-H10 | W6 | 533X 3277 | Φ355.6*25 | A335 P91 | HB≤241 | 100% | 合格 |  | YD（硬度） | 6#空压厂房 | GTAW+SMAW | 5122F | / | 3点 | 热处理后24H后
2024.11.12 | 2024.11.14 | NMBF-KF-5122F-LHJ(01)-YPK-YD-0050 | 5122-HUS-56003-350-A15A-H10 | S7 | 5610 | Φ33.4*6.35 | A335 P91 | HB≤241 | 100% | 合格 |  | YD（硬度） | 6#空压厂房 | GTAW+SMAW | 5122F | / | 3点 | 热处理后24H后
2024.10.27 | 2024.10.29 | NMBF-KF-5122F-LHJ(01)-YPK-YD-0051 | 5122-HUS-56003-350-A15A-H10 | W8 | 5610 | Φ33.4*6.35 | A335 P91 | HB≤241 | 100% | 合格 |  | YD（硬度） | 6#空压厂房 | GTAW+SMAW | 5122F | / | 3点 | 热处理后24H后
2024.7.7 | 2024.7.9 | NMBF-KF-5122F-LHJ(01)-YPK-YD-0052 | 5122-HUS-56003-350-A15A-H10 | W9 | 1057 | Φ33.4*6.35 | A335 P91 | HB≤241 | 100% | 合格 |  | YD（硬度） | 6#空压厂房 | GTAW+SMAW | 5122F | / | 3点 | 热处理后24H后
2024.5.1 | 2024.5.3 | NMBF-KF-5122F-LHJ(01)-YPK-YD-0053 | 5122-HUS-56003-350-A15A-H10 | W10 | 4218 0913 | Φ355.6*25 | A335 P91 | HB≤241 | 100% | 合格 |  | YD（硬度） | 6#空压厂房 | GTAW+SMAW | 5122F | / | 3点 | 热处理后24H后
2024.7.3 | 2024.7.5 | NMBF-KF-5122F-LHJ(01)-YPK-YD-0054 | 5122-HUS-56003-350-A15A-H10 | W10B | 4012 4035 | Φ355.6*25 | A335 P91 | HB≤241 | 100% | 合格 |  | YD（硬度） | 6#空压厂房 | GTAW+SMAW | 5122F | / | 3点 | 热处理后24H后
2024.9.23 | 2024.9.25 | NMBF-KF-5122F-LHJ(01)-YPK-YD-0055 | 5122-HUS-56003-350-A15A-H10 | W11 | 5610 | Φ355.6*25 | A335 P91 | HB≤241 | 100% | 合格 |  | YD（硬度） | 6#空压厂房 | GTAW+SMAW | 5122F | / | 3点 | 热处理后24H后
2024.9.15 | 2024.9.17 | NMBF-KF-5122F-LHJ(01)-YPK-YD-0056 | 5122-HUS-56003-350-A15A-H10 | S12 | 5610 | Φ88.9*11.13 | A335 P91 | HB≤241 | 100% | 合格 |  | YD（硬度） | 6#空压厂房 | GTAW+SMAW | 5122F | / | 3点 | 热处理后24H后
2024.10.28 | 2024.10.30 | NMBF-KF-5122F-LHJ(01)-YPK-YD-0057 | 5122-HUS-56003-350-A15A-H10 | S13 | 4470 | Φ21.3*4.78 | A335 P91 | HB≤241 | 100% | 合格 |  | YD（硬度） | 6#空压厂房 | GTAW+SMAW | 5122F | / | 3点 | 热处理后24H后
2024.9.18 | 2024.9.20 | NMBF-KF-5122F-LHJ(01)-YPK-YD-0058 | 5122-HUS-56003-350-A15A-H10 | W14 | 4470 | Φ21.3*4.78 | A335 P91 | HB≤241 | 100% | 合格 |  | YD（硬度） | 6#空压厂房 | GTAW+SMAW | 5122F | / | 3点 | 热处理后24H后
2024.9.18 | 2024.9.20 | NMBF-KF-5122F-LHJ(01)-YPK-YD-0058 | 5122-HUS-56003-350-A15A-H10 | W15 | 4470 | Φ21.3*4.78 | A335 P91 | HB≤241 | 100% | 合格 |  | YD（硬度） | 6#空压厂房 | GTAW+SMAW | 5122F | / | 3点 | 热处理后24H后
2024.9.18 | 2024.9.20 | NMBF-KF-5122F-LHJ(01)-YPK-YD-0058 | 5122-HUS-56003-350-A15A-H10 | W16 | 4470 | Φ21.3*4.78 | A335 P91 | HB≤241 | 100% | 合格 |  | YD（硬度） | 6#空压厂房 | GTAW+SMAW | 5122F | / | 3点 | 热处理后24H后
2024.12.8 | 2024.12.10 | NMBF-KF-5122F-LHJ(01)-YPK-YD-0059 | 5122-HUS-56003-350-A15A-H10 | W17 | 4470 | Φ21.3*4.78 | A335 P91 | HB≤241 | 100% | 合格 |  | YD（硬度） | 6#空压厂房 | GTAW+SMAW | 5122F | / | 3点 | 热处理后24H后
2024.9.15 | 2024.9.17 | NMBF-KF-5122F-LHJ(01)-YPK-YD-0060 | 5122-HUS-56003-350-A15A-H10 | S18 | 4470 | 10 | A335 P91 | HB≤241 | 100% | 合格 |  | YD（硬度） | 6#空压厂房 | GTAW+SMAW | 5122F | / | 3点 | 热处理后24H后
2024.10.1 | 2024.10.3 | NMBF-KF-5122F-LHJ(01)-YPK-YD-0061 | 5122-HUS-56003-350-A15A-H10 | W19 | 0913 | Φ355.6*25 | A335 P91 | HB≤241 | 100% | 合格 |  | YD（硬度） | 6#空压厂房 | GTAW+SMAW | 5122F | / | 3点 | 热处理后24H后
2024.6.27 | 2024.6.29 | NMBF-KF-5122F-LHJ(01)-YPK-YD-0062 | 5122-HUS-56003-350-A15A-H10 | W20 | 3613 | Φ33.4*6.35 | A335 P91 | HB≤241 | 100% | 合格 |  | YD（硬度） | 6#空压厂房 | GTAW+SMAW | 5122F | / | 3点 | 热处理后24H后
2024.10.28 | 2024.10.30 | NMBF-KF-5122F-LHJ(01)-YPK-YD-0063 | 5122-HUS-56003-350-A15A-H10 | W21 | 5610 | Φ33.4*6.35 | A335 P91 | HB≤241 | 100% | 合格 |  | YD（硬度） | 6#空压厂房 | GTAW+SMAW | 5122F | / | 3点 | 热处理后24H后
2024.11.12 | 2024.11.14 | NMBF-KF-5122F-LHJ(01)-YPK-YD-0064 | 5122-HUS-56003-350-A15A-H10 | W22 | 5610 | Φ33.4*6.35 | A335 P91 | HB≤241 | 100% | 合格 |  | YD（硬度） | 6#空压厂房 | GTAW+SMAW | 5122F | / | 3点 | 热处理后24H后
2024.7.9 | 2024.7.11 | NMBF-KF-5122F-LHJ(01)-YPK-YD-0065 | 5122-HUS-56003-350-A15A-H10 | W23 | 6511 | Φ33.4*6.35 | A335 P91 | HB≤241 | 100% | 合格 |  | YD（硬度） | 6#空压厂房 | GTAW+SMAW | 5122F | / | 3点 | 热处理后24H后
2024.7.9 | 2024.7.11 | NMBF-KF-5122F-LHJ(01)-YPK-YD-0065 | 5122-HUS-56003-350-A15A-H10 | W24 | 6511 | Φ33.4*6.35 | A335 P91 | HB≤241 | 100% | 合格 |  | YD（硬度） | 6#空压厂房 | GTAW+SMAW | 5122F | / | 3点 | 热处理后24H后
2024.7.9 | 2024.7.11 | NMBF-KF-5122F-LHJ(01)-YPK-YD-0065 | 5122-HUS-56003-350-A15A-H10 | W25 | 6511 | Φ33.4*6.35 | A335 P91 | HB≤241 | 100% | 合格 |  | YD（硬度） | 6#空压厂房 | GTAW+SMAW | 5122F | / | 3点 | 热处理后24H后
2024.11.12 | 2024.11.14 | NMBF-KF-5122F-LHJ(01)-YPK-YD-0066 | 5122-HUS-56003-350-A15A-H10 | W26 | 5610 | Φ33.4*6.35 | A335 P91 | HB≤241 | 100% | 合格 |  | YD（硬度） | 6#空压厂房 | GTAW+SMAW | 5122F | / | 3点 | 热处理后24H后
2024.7.7 | 2024.7.9 | NMBF-KF-5122F-LHJ(01)-YPK-YD-0067 | 5122-HUS-56003-350-A15A-H10 | W27 | 1057 | Φ33.4*6.35 | A335 P91 | HB≤241 | 100% | 合格 |  | YD（硬度） | 6#空压厂房 | GTAW+SMAW | 5122F | / | 3点 | 热处理后24H后
2024.7.7 | 2024.7.9 | NMBF-KF-5122F-LHJ(01)-YPK-YD-0067 | 5122-HUS-56003-350-A15A-H10 | W28 | 1057 | Φ33.4*6.35 | A335 P91 | HB≤241 | 100% | 合格 |  | YD（硬度） | 6#空压厂房 | GTAW+SMAW | 5122F | / | 3点 | 热处理后24H后
2024.7.7 | 2024.7.9 | NMBF-KF-5122F-LHJ(01)-YPK-YD-0067 | 5122-HUS-56003-350-A15A-H10 | W29 | 1057 | Φ33.4*6.35 | A335 P91 | HB≤241 | 100% | 合格 |  | YD（硬度） | 6#空压厂房 | GTAW+SMAW | 5122F | / | 3点 | 热处理后24H后
2024.7.7 | 2024.7.9 | NMBF-KF-5122F-LHJ(01)-YPK-YD-0067 | 5122-HUS-56003-350-A15A-H10 | W30 | 1057 | Φ33.4*6.35 | A335 P91 | HB≤241 | 100% | 合格 |  | YD（硬度） | 6#空压厂房 | GTAW+SMAW | 5122F | / | 3点 | 热处理后24H后
2024.9.28 | 2024.9.30 | NMBF-KF-5122F-LHJ(01)-YPK-YD-0068 | 5122-HUS-56003-350-A15A-H10 | W31 | 5610 | Φ33.4*6.35 | A335 P91 | HB≤241 | 100% | 合格 |  | YD（硬度） | 6#空压厂房 | GTAW+SMAW | 5122F | / | 3点 | 热处理后24H后
2024.6.27 | 2024.6.29 | NMBF-KF-5122F-LHJ(01)-YPK-YD-0069 | 5122-HUS-56003-350-A15A-H10 | W32 | 2117A | Φ33.4*6.35 | A335 P91 | HB≤241 | 100% | 合格 |  | YD（硬度） | 6#空压厂房 | GTAW+SMAW | 5122F | / | 3点 | 热处理后24H后
2024.7.7 | 2024.7.9 | NMBF-KF-5122F-LHJ(01)-YPK-YD-0070 | 5122-HUS-56003-350-A15A-H10 | W33 | 1057 | Φ33.4*6.35 | A335 P91 | HB≤241 | 100% | 合格 |  | YD（硬度） | 6#空压厂房 | GTAW+SMAW | 5122F | / | 3点 | 热处理后24H后
2024.6.25 | 2024.6.27 | NMBF-KF-5122F-LHJ(01)-YPK-YD-0071 | 5122-HUS-56003-350-A15A-H10 | W34 | 5870 | Φ33.4*6.35 | A335 P91 | HB≤241 | 100% | 合格 |  | YD（硬度） | 6#空压厂房 | GTAW+SMAW | 5122F | / | 3点 | 热处理后24H后
2024.6.25 | 2024.6.27 | NMBF-KF-5122F-LHJ(01)-YPK-YD-0071 | 5122-HUS-56003-350-A15A-H10 | W35 | 5870 | Φ33.4*6.35 | A335 P91 | HB≤241 | 100% | 合格 |  | YD（硬度） | 6#空压厂房 | GTAW+SMAW | 5122F | / | 3点 | 热处理后24H后
2024.6.28 | 2024.6.30 | NMBF-KF-5122F-LHJ(01)-YPK-YD-0072 | 5122-HUS-56003-350-A15A-H10 | W36 | 2117A | Φ33.4*6.35 | A335 P91 | HB≤241 | 100% | 合格 |  | YD（硬度） | 6#空压厂房 | GTAW+SMAW | 5122F | / | 3点 | 热处理后24H后
2024.6.25 | 2024.6.27 | NMBF-KF-5122F-LHJ(01)-YPK-YD-0073 | 5122-HUS-56003-350-A15A-H10 | W37 | 5870 | Φ33.4*6.35 | A335 P91 | HB≤241 | 100% | 合格 |  | YD（硬度） | 6#空压厂房 | GTAW+SMAW | 5122F | / | 3点 | 热处理后24H后
2024.11.12 | 2024.11.14 | NMBF-KF-5122F-LHJ(01)-YPK-YD-0074 | 5122-HUS-56003-350-A15A-H10 | W39 | 5610 | Φ48.3*7.14 | A335 P91 | HB≤241 | 100% | 合格 |  | YD（硬度） | 6#空压厂房 | GTAW+SMAW | 5122F | / | 3点 | 热处理后24H后
2024.6.25 | 2024.6.27 | NMBF-KF-5122F-LHJ(01)-YPK-YD-0075 | 5122-HUS-56003-350-A15A-H10 | W40 | 3613 | Φ48.3*7.14 | A335 P91 | HB≤241 | 100% | 合格 |  | YD（硬度） | 6#空压厂房 | GTAW+SMAW | 5122F | / | 3点 | 热处理后24H后
2024.6.28 | 2024.6.30 | NMBF-KF-5122F-LHJ(01)-YPK-YD-0076 | 5122-HUS-56003-350-A15A-H10 | W41 | 2117A | Φ48.3*7.14 | A335 P91 | HB≤241 | 100% | 合格 |  | YD（硬度） | 6#空压厂房 | GTAW+SMAW | 5122F | / | 3点 | 热处理后24H后
2024.6.27 | 2024.6.29 | NMBF-KF-5122F-LHJ(01)-YPK-YD-0077 | 5122-HUS-56003-350-A15A-H10 | W42 | 2117A | Φ48.3*7.14 | A335 P91 | HB≤241 | 100% | 合格 |  | YD（硬度） | 6#空压厂房 | GTAW+SMAW | 5122F | / | 3点 | 热处理后24H后
2024.6.30 | 2024.7.02 | NMBF-KF-5122F-LHJ(01)-YPK-YD-0078 | 5122-HUS-56003-350-A15A-H10 | W43 | 2117A | Φ48.3*7.14 | A335 P91 | HB≤241 | 100% | 合格 |  | YD（硬度） | 6#空压厂房 | GTAW+SMAW | 5122F | / | 3点 | 热处理后24H后
2024.9.26 | 2024.9.28 | NMBF-KF-5122F-LHJ(01)-YPK-YD-0079 | 5122-HUS-56003-350-A15A-H10 | W44 | 5610 | Φ48.3*7.14 | A335 P91 | HB≤241 | 100% | 合格 |  | YD（硬度） | 6#空压厂房 | GTAW+SMAW | 5122F | / | 3点 | 热处理后24H后
2024.6.30 | 2024.7.02 | NMBF-KF-5122F-LHJ(01)-YPK-YD-0080 | 5122-HUS-56003-350-A15A-H10 | W45 | 2117A | Φ48.3*7.14 | A335 P91 | HB≤241 | 100% | 合格 |  | YD（硬度） | 6#空压厂房 | GTAW+SMAW | 5122F | / | 3点 | 热处理后24H后
2024.6.30 | 2024.7.02 | NMBF-KF-5122F-LHJ(01)-YPK-YD-0080 | 5122-HUS-56003-350-A15A-H10 | W46 | 2117A | Φ48.3*7.14 | A335 P91 | HB≤241 | 100% | 合格 |  | YD（硬度） | 6#空压厂房 | GTAW+SMAW | 5122F | / | 3点 | 热处理后24H后
2024.6.30 | 2024.7.02 | NMBF-KF-5122F-LHJ(01)-YPK-YD-0080 | 5122-HUS-56003-350-A15A-H10 | W47 | 2117A | Φ48.3*7.14 | A335 P91 | HB≤241 | 100% | 合格 |  | YD（硬度） | 6#空压厂房 | GTAW+SMAW | 5122F | / | 3点 | 热处理后24H后
2024.9.27 | 2024.9.29 | NMBF-KF-5122F-LHJ(01)-YPK-YD-0081 | 5122-HUS-56003-350-A15A-H10 | W48 | 5610 | Φ48.3*7.14 | A335 P91 | HB≤241 | 100% | 合格 |  | YD（硬度） | 6#空压厂房 | GTAW+SMAW | 5122F | / | 3点 | 热处理后24H后
2024.6.25 | 2024.6.27 | NMBF-KF-5122F-LHJ(01)-YPK-YD-0082 | 5122-HUS-56003-350-A15A-H10 | W49 | 3613 | Φ48.3*7.14 | A335 P91 | HB≤241 | 100% | 合格 |  | YD（硬度） | 6#空压厂房 | GTAW+SMAW | 5122F | / | 3点 | 热处理后24H后
2024.6.25 | 2024.6.27 | NMBF-KF-5122F-LHJ(01)-YPK-YD-0082 | 5122-HUS-56003-350-A15A-H10 | W50 | 3613 | Φ48.3*7.14 | A335 P91 | HB≤241 | 100% | 合格 |  | YD（硬度） | 6#空压厂房 | GTAW+SMAW | 5122F | / | 3点 | 热处理后24H后
2024.9.26 | 2024.9.28 | NMBF-KF-5122F-LHJ(01)-YPK-YD-0083 | 5122-HUS-56003-350-A15A-H10 | W51 | 5610 | Φ48.3*7.14 | A335 P91 | HB≤241 | 100% | 合格 |  | YD（硬度） | 6#空压厂房 | GTAW+SMAW | 5122F | / | 3点 | 热处理后24H后
2024.6.25 | 2024.6.27 | NMBF-KF-5122F-LHJ(01)-YPK-YD-0084 | 5122-HUS-56003-350-A15A-H10 | W52 | 3613 | Φ48.3*7.14 | A335 P91 | HB≤241 | 100% | 合格 |  | YD（硬度） | 6#空压厂房 | GTAW+SMAW | 5122F | / | 3点 | 热处理后24H后
2024.6.25 | 2024.6.27 | NMBF-KF-5122F-LHJ(01)-YPK-YD-0084 | 5122-HUS-56003-350-A15A-H10 | W53 | 3613 | Φ48.3*7.14 | A335 P91 | HB≤241 | 100% | 合格 |  | YD（硬度） | 6#空压厂房 | GTAW+SMAW | 5122F | / | 3点 | 热处理后24H后
2024.6.25 | 2024.6.27 | NMBF-KF-5122F-LHJ(01)-YPK-YD-0084 | 5122-HUS-56003-350-A15A-H10 | W54 | 3613 | Φ48.3*7.14 | A335 P91 | HB≤241 | 100% | 合格 |  | YD（硬度） | 6#空压厂房 | GTAW+SMAW | 5122F | / | 3点 | 热处理后24H后
2024.6.25 | 2024.6.27 | NMBF-KF-5122F-LHJ(01)-YPK-YD-0084 | 5122-HUS-56003-350-A15A-H10 | W55 | 877 | Φ48.3*7.14 | A335 P91 | HB≤241 | 100% | 合格 |  | YD（硬度） | 6#空压厂房 | GTAW+SMAW | 5122F | / | 3点 | 热处理后24H后
2024.6.28 | 2024.6.30 | NMBF-KF-5122F-LHJ(01)-YPK-YD-0085 | 5122-HUS-56003-350-A15A-H10 | W56 | 2117A | Φ48.3*7.14 | A335 P91 | HB≤241 | 100% | 合格 |  | YD（硬度） | 6#空压厂房 | GTAW+SMAW | 5122F | / | 3点 | 热处理后24H后
2024.6.25 | 2024.6.27 | NMBF-KF-5122F-LHJ(01)-YPK-YD-0086 | 5122-HUS-56003-350-A15A-H10 | W57 | 2117A | Φ48.3*7.14 | A335 P91 | HB≤241 | 100% | 合格 |  | YD（硬度） | 6#空压厂房 | GTAW+SMAW | 5122F | / | 3点 | 热处理后24H后
2024.9.27 | 2024.9.29 | NMBF-KF-5122F-LHJ(01)-YPK-YD-0087 | 5122-HUS-56003-350-A15A-H10 | W58 | 5610 | Φ48.3*7.14 | A335 P91 | HB≤241 | 100% | 合格 |  | YD（硬度） | 6#空压厂房 | GTAW+SMAW | 5122F | / | 3点 | 热处理后24H后
2024.6.25 | 2024.6.27 | NMBF-KF-5122F-LHJ(01)-YPK-YD-0088 | 5122-HUS-56003-350-A15A-H10 | W59 | 877 | Φ48.3*7.14 | A335 P91 | HB≤241 | 100% | 合格 |  | YD（硬度） | 6#空压厂房 | GTAW+SMAW | 5122F | / | 3点 | 热处理后24H后
2024.6.25 | 2024.6.27 | NMBF-KF-5122F-LHJ(01)-YPK-YD-0089 | 5122-HUS-56003-350-A15A-H10 | W60 | 877 | Φ48.3*7.14 | A335 P91 | HB≤241 | 100% | 合格 |  | YD（硬度） | 6#空压厂房 | GTAW+SMAW | 5122F | / | 3点 | 热处理后24H后
2024.7.1 | 2024.7.3 | NMBF-KF-5122F-LHJ(01)-YPK-YD-0090 | 5122-HUS-56002-350-A15A-H10 | W1 | 0913 0913 | Φ355.6*25 | A335 P91 | HB≤241 | 100% | 合格 |  | YD（硬度） | 6#空压厂房 | GTAW+SMAW | 5122F | / | 3点 | 热处理后24H后
2024.4.26 | 2024.4.28 | NMBF-KF-5122F-LHJ(01)-YPK-YD-0091 | 5122-HUS-56002-350-A15A-H10 | W3 | 4218 0913 | Φ355.6*25 | A335 P91 | HB≤241 | 100% | 合格 |  | YD（硬度） | 6#空压厂房 | GTAW+SMAW | 5122F | / | 3点 | 热处理后24H后
2024.7.4 | 2024.7.6 | NMBF-KF-5122F-LHJ(01)-YPK-YD-0092 | 5122-HUS-56002-350-A15A-H10 | W4 | 0913 3373 | Φ355.6*25 | A335 P91 | HB≤241 | 100% | 合格 |  | YD（硬度） | 6#空压厂房 | GTAW+SMAW | 5122F | / | 3点 | 热处理后24H后
2024.4.26 | 2024.4.28 | NMBF-KF-5122F-LHJ(01)-YPK-YD-0093 | 5122-HUS-56002-350-A15A-H10 | W5 | 4218 0913 | Φ355.6*25 | A335 P91 | HB≤241 | 100% | 合格 |  | YD（硬度） | 6#空压厂房 | GTAW+SMAW | 5122F | / | 3点 | 热处理后24H后
2024.6.27 | 2024.6.29 | NMBF-KF-5122F-LHJ(01)-YPK-YD-0094 | 5122-HUS-56002-350-A15A-H10 | W6 | 0913 6130 | Φ355.6*25 | A335 P91 | HB≤241 | 100% | 合格 |  | YD（硬度） | 6#空压厂房 | GTAW+SMAW | 5122F | / | 3点 | 热处理后24H后
2024.6.27 | 2024.6.29 | NMBF-KF-5122F-LHJ(01)-YPK-YD-0095 | 5122-HUS-56002-350-A15A-H10 | W6B | 0913 6130 | Φ355.6*25 | A335 P91 | HB≤241 | 100% | 合格 |  | YD（硬度） | 6#空压厂房 | GTAW+SMAW | 5122F | / | 3点 | 热处理后24H后
2024.5.3 | 2024.5.5 | NMBF-KF-5122F-LHJ(01)-YPK-YD-0096 | 5122-HUS-56002-350-A15A-H10 | W7 | 4218 0913 | Φ355.6*25 | A335 P91 | HB≤241 | 100% | 合格 |  | YD（硬度） | 6#空压厂房 | GTAW+SMAW | 5122F | / | 3点 | 热处理后24H后
2024.6.28 | 2024.6.30 | NMBF-KF-5122F-LHJ(01)-YPK-YD-0097 | 5122-HUS-56002-350-A15A-H10 | W8 | 0913 6130 | Φ355.6*25 | A335 P91 | HB≤241 | 100% | 合格 |  | YD（硬度） | 6#空压厂房 | GTAW+SMAW | 5122F | / | 3点 | 热处理后24H后
2024.5.8 | 2024.5.10 | NMBF-KF-5122F-LHJ(01)-YPK-YD-0098 | 5122-HUS-56002-350-A15A-H10 | W9 | 2398 0913 | Φ355.6*25 | A335 P91 | HB≤241 | 100% | 合格 |  | YD（硬度） | 6#空压厂房 | GTAW+SMAW | 5122F | / | 3点 | 热处理后24H后
2024.6.29 | 2024.7.02 | NMBF-KF-5122F-LHJ(01)-YPK-YD-0099 | 5122-HUS-56002-350-A15A-H10 | W10 | 3218 3373 | Φ355.6*25 | A335 P91 | HB≤241 | 100% | 合格 |  | YD（硬度） | 6#空压厂房 | GTAW+SMAW | 5122F | / | 3点 | 热处理后24H后
2024.11.12 | 2024.11.14 | NMBF-KF-5122F-LHJ(01)-YPK-YD-0100 | 5122-HUS-56002-350-A15A-H10 | S11 | 5610 | Φ33.4*6.35 | A335 P91 | HB≤241 | 100% | 合格 |  | YD（硬度） | 6#空压厂房 | GTAW+SMAW | 5122F | / | 3点 | 热处理后24H后
2024.10.27 | 2024.10.29 | NMBF-KF-5122F-LHJ(01)-YPK-YD-0101 | 5122-HUS-56002-350-A15A-H10 | W12 | 5610 | Φ33.4*6.35 | A335 P91 | HB≤241 | 100% | 合格 |  | YD（硬度） | 6#空压厂房 | GTAW+SMAW | 5122F | / | 3点 | 热处理后24H后
2024.4.26 | 2024.4.28 | NMBF-KF-5122F-LHJ(01)-YPK-YD-0102 | 5122-HUS-56002-350-A15A-H10 | W13 | 4218 0913 | Φ355.6*25 | A335 P91 | HB≤241 | 100% | 合格 |  | YD（硬度） | 6#空压厂房 | GTAW+SMAW | 5122F | / | 3点 | 热处理后24H后
2024.9.22 | 2024.9.24 | NMBF-KF-5122F-LHJ(01)-YPK-YD-0103 | 5122-HUS-56002-350-A15A-H10 | W14 | 5610 | Φ355.6*25 | A335 P91 | HB≤241 | 100% | 合格 |  | YD（硬度） | 6#空压厂房 | GTAW+SMAW | 5122F | / | 3点 | 热处理后24H后
2024.9.15 | 2024.9.17 | NMBF-KF-5122F-LHJ(01)-YPK-YD-0104 | 5122-HUS-56002-350-A15A-H10 | S15 | 5610 | Φ88.9*11.13 | A335 P91 | HB≤241 | 100% | 合格 |  | YD（硬度） | 6#空压厂房 | GTAW+SMAW | 5122F | / | 3点 | 热处理后24H后
2024.10.28 | 2024.10.30 | NMBF-KF-5122F-LHJ(01)-YPK-YD-0105 | 5122-HUS-56002-350-A15A-H10 | S16 | 4470 | Φ21.3*4.78 | A335 P91 | HB≤241 | 100% | 合格 |  | YD（硬度） | 6#空压厂房 | GTAW+SMAW | 5122F | / | 3点 | 热处理后24H后
2024.9.18 | 2024.9.20 | NMBF-KF-5122F-LHJ(01)-YPK-YD-0106 | 5122-HUS-56002-350-A15A-H10 | W17 | 4470 | Φ21.3*4.78 | A335 P91 | HB≤241 | 100% | 合格 |  | YD（硬度） | 6#空压厂房 | GTAW+SMAW | 5122F | / | 3点 | 热处理后24H后
2024.9.18 | 2024.9.20 | NMBF-KF-5122F-LHJ(01)-YPK-YD-0106 | 5122-HUS-56002-350-A15A-H10 | W18 | 4470 | Φ21.3*4.78 | A335 P91 | HB≤241 | 100% | 合格 |  | YD（硬度） | 6#空压厂房 | GTAW+SMAW | 5122F | / | 3点 | 热处理后24H后
2024.9.18 | 2024.9.20 | NMBF-KF-5122F-LHJ(01)-YPK-YD-0106 | 5122-HUS-56002-350-A15A-H10 | W19 | 4470 | Φ21.3*4.78 | A335 P91 | HB≤241 | 100% | 合格 |  | YD（硬度） | 6#空压厂房 | GTAW+SMAW | 5122F | / | 3点 | 热处理后24H后
2024.9.18 | 2024.9.20 | NMBF-KF-5122F-LHJ(01)-YPK-YD-0106 | 5122-HUS-56002-350-A15A-H10 | W20 | 4470 | Φ21.3*4.78 | A335 P91 | HB≤241 | 100% | 合格 |  | YD（硬度） | 6#空压厂房 | GTAW+SMAW | 5122F | / | 3点 | 热处理后24H后
2024.9.15 | 2024.9.17 | NMBF-KF-5122F-LHJ(01)-YPK-YD-0107 | 5122-HUS-56002-350-A15A-H10 | S21 | 4470 | 10 | A335 P91 | HB≤241 | 100% | 合格 |  | YD（硬度） | 6#空压厂房 | GTAW+SMAW | 5122F | / | 3点 | 热处理后24H后
2024.9.30 | 2024.10.02 | NMBF-KF-5122F-LHJ(01)-YPK-YD-0108 | 5122-HUS-56002-350-A15A-H10 | W22 | 0913 5610 | Φ355.6*25 | A335 P91 | HB≤241 | 100% | 合格 |  | YD（硬度） | 6#空压厂房 | GTAW+SMAW | 5122F | / | 3点 | 热处理后24H后
2024.7.9 | 2024.7.11 | NMBF-KF-5122F-LHJ(01)-YPK-YD-0109 | 5122-HUS-56002-350-A15A-H10 | W23 | 6511 | Φ33.4*6.35 | A335 P91 | HB≤241 | 100% | 合格 |  | YD（硬度） | 6#空压厂房 | GTAW+SMAW | 5122F | / | 3点 | 热处理后24H后
2024.10.28 | 2024.10.30 | NMBF-KF-5122F-LHJ(01)-YPK-YD-0110 | 5122-HUS-56002-350-A15A-H10 | W24 | 5610 | Φ33.4*6.35 | A335 P91 | HB≤241 | 100% | 合格 |  | YD（硬度） | 6#空压厂房 | GTAW+SMAW | 5122F | / | 3点 | 热处理后24H后
2024.10.28 | 2024.10.30 | NMBF-KF-5122F-LHJ(01)-YPK-YD-0111 | 5122-HUS-56002-350-A15A-H10 | W25 | 5610 | Φ33.4*6.35 | A335 P91 | HB≤241 | 100% | 合格 |  | YD（硬度） | 6#空压厂房 | GTAW+SMAW | 5122F | / | 3点 | 热处理后24H后
2024.11.12 | 2024.11.14 | NMBF-KF-5122F-LHJ(01)-YPK-YD-0112 | 5122-HUS-56002-350-A15A-H10 | W26 | 5610 | Φ33.4*6.35 | A335 P91 | HB≤241 | 100% | 合格 |  | YD（硬度） | 6#空压厂房 | GTAW+SMAW | 5122F | / | 3点 | 热处理后24H后
2024.7.9 | 2024.7.11 | NMBF-KF-5122F-LHJ(01)-YPK-YD-0113 | 5122-HUS-56002-350-A15A-H10 | W27 | 6511 | Φ33.4*6.35 | A335 P91 | HB≤241 | 100% | 合格 |  | YD（硬度） | 6#空压厂房 | GTAW+SMAW | 5122F | / | 3点 | 热处理后24H后
2024.7.9 | 2024.7.11 | NMBF-KF-5122F-LHJ(01)-YPK-YD-0113 | 5122-HUS-56002-350-A15A-H10 | W28 | 6511 | Φ33.4*6.35 | A335 P91 | HB≤241 | 100% | 合格 |  | YD（硬度） | 6#空压厂房 | GTAW+SMAW | 5122F | / | 3点 | 热处理后24H后
2024.7.9 | 2024.7.11 | NMBF-KF-5122F-LHJ(01)-YPK-YD-0113 | 5122-HUS-56002-350-A15A-H10 | W29 | 6511 | Φ33.4*6.35 | A335 P91 | HB≤241 | 100% | 合格 |  | YD（硬度） | 6#空压厂房 | GTAW+SMAW | 5122F | / | 3点 | 热处理后24H后
2024.7.9 | 2024.7.11 | NMBF-KF-5122F-LHJ(01)-YPK-YD-0113 | 5122-HUS-56002-350-A15A-H10 | W30 | 6511 | Φ33.4*6.35 | A335 P91 | HB≤241 | 100% | 合格 |  | YD（硬度） | 6#空压厂房 | GTAW+SMAW | 5122F | / | 3点 | 热处理后24H后
2024.7.9 | 2024.7.11 | NMBF-KF-5122F-LHJ(01)-YPK-YD-0113 | 5122-HUS-56002-350-A15A-H10 | W31 | 6511 | Φ33.4*6.35 | A335 P91 | HB≤241 | 100% | 合格 |  | YD（硬度） | 6#空压厂房 | GTAW+SMAW | 5122F | / | 3点 | 热处理后24H后
2024.7.9 | 2024.7.11 | NMBF-KF-5122F-LHJ(01)-YPK-YD-0113 | 5122-HUS-56002-350-A15A-H10 | W32 | 6511 | Φ33.4*6.35 | A335 P91 | HB≤241 | 100% | 合格 |  | YD（硬度） | 6#空压厂房 | GTAW+SMAW | 5122F | / | 3点 | 热处理后24H后
2024.7.9 | 2024.7.11 | NMBF-KF-5122F-LHJ(01)-YPK-YD-0113 | 5122-HUS-56002-350-A15A-H10 | W33 | 6511 | Φ33.4*6.35 | A335 P91 | HB≤241 | 100% | 合格 |  | YD（硬度） | 6#空压厂房 | GTAW+SMAW | 5122F | / | 3点 | 热处理后24H后
2024.11.12 | 2024.11.14 | NMBF-KF-5122F-LHJ(01)-YPK-YD-0114 | 5122-HUS-56002-350-A15A-H10 | W34 | 5610 | Φ33.4*6.35 | A335 P91 | HB≤241 | 100% | 合格 |  | YD（硬度） | 6#空压厂房 | GTAW+SMAW | 5122F | / | 3点 | 热处理后24H后
2024.11.12 | 2024.11.14 | NMBF-KF-5122F-LHJ(01)-YPK-YD-0114 | 5122-HUS-56002-350-A15A-H10 | W35 | 5610 | Φ33.4*6.35 | A335 P91 | HB≤241 | 100% | 合格 |  | YD（硬度） | 6#空压厂房 | GTAW+SMAW | 5122F | / | 3点 | 热处理后24H后
2024.10.28 | 2024.10.30 | NMBF-KF-5122F-LHJ(01)-YPK-YD-0115 | 5122-HUS-56002-350-A15A-H10 | W36 | 5610 | Φ33.4*6.35 | A335 P91 | HB≤241 | 100% | 合格 |  | YD（硬度） | 6#空压厂房 | GTAW+SMAW | 5122F | / | 3点 | 热处理后24H后
2024.7.9 | 2024.7.11 | NMBF-KF-5122F-LHJ(01)-YPK-YD-0116 | 5122-HUS-56002-350-A15A-H10 | W37 | 6511 | Φ33.4*6.35 | A335 P91 | HB≤241 | 100% | 合格 |  | YD（硬度） | 6#空压厂房 | GTAW+SMAW | 5122F | / | 3点 | 热处理后24H后
2024.6.19 | 2024.6.21 | NMBF-KF-5122F-LHJ(01)-YPK-YD-0117 | 5122-HUS-56005-80-A15A-H10 | W1 | 5870 | Φ88.9*11.13 | A335 P91 | HB≤241 | 100% | 合格 |  | YD（硬度） | 6#空压厂房 | GTAW+SMAW | 5122F | / | 3点 | 热处理后24H后
2024.6.17 | 2024.6.19 | NMBF-KF-5122F-LHJ(01)-YPK-YD-0118 | 5122-HUS-56005-80-A15A-H10 | W2 | 913 | Φ88.9*11.13 | A335 P91 | HB≤241 | 100% | 合格 |  | YD（硬度） | 6#空压厂房 | GTAW+SMAW | 5122F | / | 3点 | 热处理后24H后
2024.6.17 | 2024.6.19 | NMBF-KF-5122F-LHJ(01)-YPK-YD-0118 | 5122-HUS-56005-80-A15A-H10 | W3 | 913 | Φ88.9*11.13 | A335 P91 | HB≤241 | 100% | 合格 |  | YD（硬度） | 6#空压厂房 | GTAW+SMAW | 5122F | / | 3点 | 热处理后24H后
2024.6.17 | 2024.6.19 | NMBF-KF-5122F-LHJ(01)-YPK-YD-0118 | 5122-HUS-56005-80-A15A-H10 | W4 | 6130 | Φ88.9*11.13 | A335 P91 | HB≤241 | 100% | 合格 |  | YD（硬度） | 6#空压厂房 | GTAW+SMAW | 5122F | / | 3点 | 热处理后24H后
2024.6.17 | 2024.6.19 | NMBF-KF-5122F-LHJ(01)-YPK-YD-0118 | 5122-HUS-56005-80-A15A-H10 | W5 | 6130 | Φ88.9*11.13 | A335 P91 | HB≤241 | 100% | 合格 |  | YD（硬度） | 6#空压厂房 | GTAW+SMAW | 5122F | / | 3点 | 热处理后24H后
2024.7.3 | 2024.7.5 | NMBF-KF-5122F-LHJ(01)-YPK-YD-0119 | 5122-HUS-56005-80-A15A-H10 | W5A | 4035 | Φ88.9*11.13 | A335 P91 | HB≤241 | 100% | 合格 |  | YD（硬度） | 6#空压厂房 | GTAW+SMAW | 5122F | / | 3点 | 热处理后24H后
2024.6.27 | 2024.6.29 | NMBF-KF-5122F-LHJ(01)-YPK-YD-0120 | 5122-HUS-56005-80-A15A-H10 | W6 | 3373 | Φ88.9*11.13 | A335 P91 | HB≤241 | 100% | 合格 |  | YD（硬度） | 6#空压厂房 | GTAW+SMAW | 5122F | / | 3点 | 热处理后24H后
2024.6.20 | 2024.6.22 | NMBF-KF-5122F-LHJ(01)-YPK-YD-0121 | 5122-HUS-56005-80-A15A-H10 | W7 | 3311 | Φ88.9*11.13 | A335 P91 | HB≤241 | 100% | 合格 |  | YD（硬度） | 6#空压厂房 | GTAW+SMAW | 5122F | / | 3点 | 热处理后24H后
2024.6.25 | 2024.6.27 | NMBF-KF-5122F-LHJ(01)-YPK-YD-0122 | 5122-HUS-56005-80-A15A-H10 | W8 | 3418A | Φ88.9*11.13 | A335 P91 | HB≤241 | 100% | 合格 |  | YD（硬度） | 6#空压厂房 | GTAW+SMAW | 5122F | / | 3点 | 热处理后24H后
2024.6.19 | 2024.6.21 | NMBF-KF-5122F-LHJ(01)-YPK-YD-0123 | 5122-HUS-56005-80-A15A-H10 | W9 | 3311 | Φ88.9*11.13 | A335 P91 | HB≤241 | 100% | 合格 |  | YD（硬度） | 6#空压厂房 | GTAW+SMAW | 5122F | / | 3点 | 热处理后24H后
2024.6.21 | 2024.6.23 | NMBF-KF-5122F-LHJ(01)-YPK-YD-0124 | 5122-HUS-56005-80-A15A-H10 | W10 | 3311 | Φ88.9*11.13 | A335 P91 | HB≤241 | 100% | 合格 |  | YD（硬度） | 6#空压厂房 | GTAW+SMAW | 5122F | / | 3点 | 热处理后24H后
2024.9.26 | 2024.9.28 | NMBF-KF-5122F-LHJ(01)-YPK-YD-0125 | 5122-HUS-56005-80-A15A-H10 | W11 | 5610 | Φ88.9*11.13 | A335 P91 | HB≤241 | 100% | 合格 |  | YD（硬度） | 6#空压厂房 | GTAW+SMAW | 5122F | / | 3点 | 热处理后24H后
2024.6.19 | 2024.6.21 | NMBF-KF-5122F-LHJ(01)-YPK-YD-0126 | 5122-HUS-56005-80-A15A-H10 | W12 | 3311 | Φ88.9*11.13 | A335 P91 | HB≤241 | 100% | 合格 |  | YD（硬度） | 6#空压厂房 | GTAW+SMAW | 5122F | / | 3点 | 热处理后24H后
2024.6.19 | 2024.6.21 | NMBF-KF-5122F-LHJ(01)-YPK-YD-0126 | 5122-HUS-56005-80-A15A-H10 | W13 | 3418A | Φ88.9*11.13 | A335 P91 | HB≤241 | 100% | 合格 |  | YD（硬度） | 6#空压厂房 | GTAW+SMAW | 5122F | / | 3点 | 热处理后24H后
2024.6.25 | 2024.6.27 | NMBF-KF-5122F-LHJ(01)-YPK-YD-0127 | 5122-HUS-56005-80-A15A-H10 | W14 | 3418A | Φ88.9*11.13 | A335 P91 | HB≤241 | 100% | 合格 |  | YD（硬度） | 6#空压厂房 | GTAW+SMAW | 5122F | / | 3点 | 热处理后24H后
2024.6.19 | 2024.6.21 | NMBF-KF-5122F-LHJ(01)-YPK-YD-0128 | 5122-HUS-56005-80-A15A-H10 | W15 | 1412A | Φ88.9*11.13 | A335 P91 | HB≤241 | 100% | 合格 |  | YD（硬度） | 6#空压厂房 | GTAW+SMAW | 5122F | / | 3点 | 热处理后24H后
2024.6.29 | 2024.7.01 | NMBF-KF-5122F-LHJ(01)-YPK-YD-0129 | 5122-HUS-56005-80-A15A-H10 | W16 | 3418A | Φ88.9*11.13 | A335 P91 | HB≤241 | 100% | 合格 |  | YD（硬度） | 6#空压厂房 | GTAW+SMAW | 5122F | / | 3点 | 热处理后24H后
2024.6.25 | 2024.6.27 | NMBF-KF-5122F-LHJ(01)-YPK-YD-0130 | 5122-HUS-56005-80-A15A-H10 | W16A | 2117A | Φ88.9*11.13 | A335 P91 | HB≤241 | 100% | 合格 |  | YD（硬度） | 6#空压厂房 | GTAW+SMAW | 5122F | / | 3点 | 热处理后24H后
2024.6.25 | 2024.6.27 | NMBF-KF-5122F-LHJ(01)-YPK-YD-0130 | 5122-HUS-56005-80-A15A-H10 | W17 | 2117A | Φ88.9*11.13 | A335 P91 | HB≤241 | 100% | 合格 |  | YD（硬度） | 6#空压厂房 | GTAW+SMAW | 5122F | / | 3点 | 热处理后24H后
2024.12.5 | 2024.12.7 | NMBF-KF-5122F-LHJ(01)-YPK-YD-0131 | 5122-HUS-56005-80-A15A-H10 | W17A | 5914 | Φ88.9*11.13 | A335 P91 | HB≤241 | 100% | 合格 |  | YD（硬度） | 6#空压厂房 | GTAW+SMAW | 5122F | / | 3点 | 热处理后24H后
2024.7.2 | 2024.7.4 | NMBF-KF-5122F-LHJ(01)-YPK-YD-0132 | 5122-HUS-56005-80-A15A-H10 | W18 | 533X | Φ88.9*11.13 | A335 P91 | HB≤241 | 100% | 合格 |  | YD（硬度） | 6#空压厂房 | GTAW+SMAW | 5122F | / | 3点 | 热处理后24H后
2024.6.19 | 2024.6.21 | NMBF-KF-5122F-LHJ(01)-YPK-YD-0133 | 5122-HUS-56005-80-A15A-H10 | W19 | 2810A | Φ88.9*11.13 | A335 P91 | HB≤241 | 100% | 合格 |  | YD（硬度） | 6#空压厂房 | GTAW+SMAW | 5122F | / | 3点 | 热处理后24H后
2024.6.26 | 2024.6.28 | NMBF-KF-5122F-LHJ(01)-YPK-YD-0134 | 5122-HUS-56005-80-A15A-H10 | W20 | 3373 | Φ88.9*11.13 | A335 P91 | HB≤241 | 100% | 合格 |  | YD（硬度） | 6#空压厂房 | GTAW+SMAW | 5122F | / | 3点 | 热处理后24H后
2024.6.28 | 2024.6.30 | NMBF-KF-5122F-LHJ(01)-YPK-YD-0135 | 5122-HUS-56005-80-A15A-H10 | W21 | 3373 | Φ88.9*11.13 | A335 P91 | HB≤241 | 100% | 合格 |  | YD（硬度） | 6#空压厂房 | GTAW+SMAW | 5122F | / | 3点 | 热处理后24H后
2024.12.5 | 2024.12.7 | NMBF-KF-5122F-LHJ(01)-YPK-YD-0136 | 5122-HUS-56005-80-A15A-H10 | W21A | 5914 | Φ88.9*11.13 | A335 P91 | HB≤241 | 100% | 合格 |  | YD（硬度） | 6#空压厂房 | GTAW+SMAW | 5122F | / | 3点 | 热处理后24H后
2024.6.19 | 2024.6.21 | NMBF-KF-5122F-LHJ(01)-YPK-YD-0137 | 5122-HUS-56005-80-A15A-H10 | W22 | 1412A | Φ88.9*11.13 | A335 P91 | HB≤241 | 100% | 合格 |  | YD（硬度） | 6#空压厂房 | GTAW+SMAW | 5122F | / | 3点 | 热处理后24H后
2024.12.5 | 2024.12.7 | NMBF-KF-5122F-LHJ(01)-YPK-YD-0138 | 5122-HUS-56005-80-A15A-H10 | W23 | 5914 | Φ88.9*11.13 | A335 P91 | HB≤241 | 100% | 合格 |  | YD（硬度） | 6#空压厂房 | GTAW+SMAW | 5122F | / | 3点 | 热处理后24H后
2024.6.22 | 2024.6.24 | NMBF-KF-5122F-LHJ(01)-YPK-YD-0139 | 5122-HUS-56007-80-A15A-H10 | W1 | 6130 | Φ88.9*11.13 | A335 P91 | HB≤241 | 100% | 合格 |  | YD（硬度） | 6#空压厂房 | GTAW+SMAW | 5122F | / | 3点 | 热处理后24H后
2024.6.22 | 2024.6.24 | NMBF-KF-5122F-LHJ(01)-YPK-YD-0139 | 5122-HUS-56007-80-A15A-H10 | W2 | 3418A | Φ88.9*11.13 | A335 P91 | HB≤241 | 100% | 合格 |  | YD（硬度） | 6#空压厂房 | GTAW+SMAW | 5122F | / | 3点 | 热处理后24H后
2024.10.7 | 2024.10.9 | NMBF-KF-5122F-LHJ(01)-YPK-YD-0140 | 5122-HUS-56007-80-A15A-H10 | W3 | 0913 | Φ88.9*11.13 | A335 P91 | HB≤241 | 100% | 合格 |  | YD（硬度） | 6#空压厂房 | GTAW+SMAW | 5122F | / | 3点 | 热处理后24H后
2024.6.22 | 2024.6.24 | NMBF-KF-5122F-LHJ(01)-YPK-YD-0141 | 5122-HUS-56007-80-A15A-H10 | W4 | 0877 | Φ88.9*11.13 | A335 P91 | HB≤241 | 100% | 合格 |  | YD（硬度） | 6#空压厂房 | GTAW+SMAW | 5122F | / | 3点 | 热处理后24H后
2024.6.30 | 2024.7.01 | NMBF-KF-5122F-LHJ(01)-YPK-YD-0142 | 5122-HUS-56007-80-A15A-H10 | W5 | 3373 | Φ88.9*11.13 | A335 P91 | HB≤241 | 100% | 合格 |  | YD（硬度） | 6#空压厂房 | GTAW+SMAW | 5122F | / | 3点 | 热处理后24H后
2024.6.22 | 2024.6.24 | NMBF-KF-5122F-LHJ(01)-YPK-YD-0143 | 5122-HUS-56007-80-A15A-H10 | W6 | 6130 | Φ88.9*11.13 | A335 P91 | HB≤241 | 100% | 合格 |  | YD（硬度） | 6#空压厂房 | GTAW+SMAW | 5122F | / | 3点 | 热处理后24H后
2024.6.27 | 2024.6.29 | NMBF-KF-5122F-LHJ(01)-YPK-YD-0144 | 5122-HUS-56007-80-A15A-H10 | W7 | 3418A | Φ88.9*11.13 | A335 P91 | HB≤241 | 100% | 合格 |  | YD（硬度） | 6#空压厂房 | GTAW+SMAW | 5122F | / | 3点 | 热处理后24H后
2024.6.22 | 2024.6.24 | NMBF-KF-5122F-LHJ(01)-YPK-YD-0145 | 5122-HUS-56007-80-A15A-H10 | W8 | 6130 | Φ88.9*11.13 | A335 P91 | HB≤241 | 100% | 合格 |  | YD（硬度） | 6#空压厂房 | GTAW+SMAW | 5122F | / | 3点 | 热处理后24H后
2024.6.20 | 2024.6.22 | NMBF-KF-5122F-LHJ(01)-YPK-YD-0146 | 5122-HUS-56007-80-A15A-H10 | W9 | 3418A | Φ88.9*11.13 | A335 P91 | HB≤241 | 100% | 合格 |  | YD（硬度） | 6#空压厂房 | GTAW+SMAW | 5122F | / | 3点 | 热处理后24H后
2024.11.12 | 2024.11.14 | NMBF-KF-5122F-LHJ(01)-YPK-YD-0147 | 5122-HUS-56007-80-A15A-H10 | W10 | 5610 | Φ88.9*11.13 | A335 P91 | HB≤241 | 100% | 合格 |  | YD（硬度） | 6#空压厂房 | GTAW+SMAW | 5122F | / | 3点 | 热处理后24H后
2024.7.5 | 2024.7.7 | NMBF-KF-5122F-LHJ(01)-YPK-YD-0148 | 5122-HUS-56007-80-A15A-H10 | W11 | 913 | Φ88.9*11.13 | A335 P91 | HB≤241 | 100% | 合格 |  | YD（硬度） | 6#空压厂房 | GTAW+SMAW | 5122F | / | 3点 | 热处理后24H后
2024.7.5 | 2024.7.7 | NMBF-KF-5122F-LHJ(01)-YPK-YD-0148 | 5122-HUS-56007-80-A15A-H10 | W12 | 913 | Φ88.9*11.13 | A335 P91 | HB≤241 | 100% | 合格 |  | YD（硬度） | 6#空压厂房 | GTAW+SMAW | 5122F | / | 3点 | 热处理后24H后
2024.7.7 | 2024.7.9 | NMBF-KF-5122F-LHJ(01)-YPK-YD-0149 | 5122-HUS-56007-80-A15A-H10 | W13 | 0913 | Φ88.9*11.13 | A335 P91 | HB≤241 | 100% | 合格 |  | YD（硬度） | 6#空压厂房 | GTAW+SMAW | 5122F | / | 3点 | 热处理后24H后
2024.12.8 | 2024.12.10 | NMBF-KF-5122F-LHJ(01)-YPK-YD-0150 | 5122-HUS-56007-80-A15A-H10 | W14 | 5610 | Φ88.9*11.13 | A335 P91 | HB≤241 | 100% | 合格 |  | YD（硬度） | 6#空压厂房 | GTAW+SMAW | 5122F | / | 3点 | 热处理后24H后
2024.6.30 | 2024.7.01 | NMBF-KF-5122F-LHJ(01)-YPK-YD-0151 | 5122-HUS-56007-80-A15A-H10 | W15 | 6511 | Φ88.9*11.13 | A335 P91 | HB≤241 | 100% | 合格 |  | YD（硬度） | 6#空压厂房 | GTAW+SMAW | 5122F | / | 3点 | 热处理后24H后
2024.6.30 | 2024.7.01 | NMBF-KF-5122F-LHJ(01)-YPK-YD-0152 | 5122-HUS-56007-80-A15A-H10 | W16 | 6511 | Φ88.9*11.13 | A335 P91 | HB≤241 | 100% | 合格 |  | YD（硬度） | 6#空压厂房 | GTAW+SMAW | 5122F | / | 3点 | 热处理后24H后
2024.6.22 | 2024.6.24 | NMBF-KF-5122F-LHJ(01)-YPK-YD-0153 | 5122-HUS-56007-80-A15A-H10 | W17 | 877 | Φ88.9*11.13 | A335 P91 | HB≤241 | 100% | 合格 |  | YD（硬度） | 6#空压厂房 | GTAW+SMAW | 5122F | / | 3点 | 热处理后24H后
2024.10.9 | 2024.10.11 | NMBF-KF-5122F-LHJ(01)-YPK-YD-0154 | 5122-HUS-56007-80-A15A-H10 | W18 | 5610 | Φ88.9*11.13 | A335 P91 | HB≤241 | 100% | 合格 |  | YD（硬度） | 6#空压厂房 | GTAW+SMAW | 5122F | / | 3点 | 热处理后24H后
2024.6.24 | 2024.6.26 | NMBF-KF-5122F-LHJ(01)-YPK-YD-0155 | 5122-HUS-56007-80-A15A-H10 | W19 | 3418A | Φ88.9*11.13 | A335 P91 | HB≤241 | 100% | 合格 |  | YD（硬度） | 6#空压厂房 | GTAW+SMAW | 5122F | / | 3点 | 热处理后24H后
2024.9.27 | 2024.9.29 | NMBF-KF-5122F-LHJ(01)-YPK-YD-0156 | 5122-HUS-56007-80-A15A-H10 | W20 | 0913 | Φ88.9*11.13 | A335 P91 | HB≤241 | 100% | 合格 |  | YD（硬度） | 6#空压厂房 | GTAW+SMAW | 5122F | / | 3点 | 热处理后24H后
2024.9.25 | 2024.9.27 | NMBF-KF-5122F-LHJ(01)-YPK-YD-0157 | 5122-HUS-56007-80-A15A-H10 | W21 | 0913 | Φ88.9*11.13 | A335 P91 | HB≤241 | 100% | 合格 |  | YD（硬度） | 6#空压厂房 | GTAW+SMAW | 5122F | / | 3点 | 热处理后24H后
2024.9.27 | 2024.9.29 | NMBF-KF-5122F-LHJ(01)-YPK-YD-0158 | 5122-HUS-56007-80-A15A-H10 | W22 | 0913 | Φ88.9*11.13 | A335 P91 | HB≤241 | 100% | 合格 |  | YD（硬度） | 6#空压厂房 | GTAW+SMAW | 5122F | / | 3点 | 热处理后24H后
2024.6.24 | 2024.6.26 | NMBF-KF-5122F-LHJ(01)-YPK-YD-0159 | 5122-HUS-56007-80-A15A-H10 | W23 | 6130 | Φ88.9*11.13 | A335 P91 | HB≤241 | 100% | 合格 |  | YD（硬度） | 6#空压厂房 | GTAW+SMAW | 5122F | / | 3点 | 热处理后24H后
2024.9.25 | 2024.9.27 | NMBF-KF-5122F-LHJ(01)-YPK-YD-0160 | 5122-HUS-56007-80-A15A-H10 | W24 | 0913 | Φ88.9*11.13 | A335 P91 | HB≤241 | 100% | 合格 |  | YD（硬度） | 6#空压厂房 | GTAW+SMAW | 5122F | / | 3点 | 热处理后24H后
2024.6.24 | 2024.6.26 | NMBF-KF-5122F-LHJ(01)-YPK-YD-0161 | 5122-HUS-56007-80-A15A-H10 | W25 | 6130 | Φ88.9*11.13 | A335 P91 | HB≤241 | 100% | 合格 |  | YD（硬度） | 6#空压厂房 | GTAW+SMAW | 5122F | / | 3点 | 热处理后24H后
2024.9.25 | 2024.9.27 | NMBF-KF-5122F-LHJ(01)-YPK-YD-0162 | 5122-HUS-56007-80-A15A-H10 | W26 | 0913 | Φ88.9*11.13 | A335 P91 | HB≤241 | 100% | 合格 |  | YD（硬度） | 6#空压厂房 | GTAW+SMAW | 5122F | / | 3点 | 热处理后24H后
2024.6.24 | 2024.6.26 | NMBF-KF-5122F-LHJ(01)-YPK-YD-0163 | 5122-HUS-56007-80-A15A-H10 | W27 | 877 | Φ88.9*11.13 | A335 P91 | HB≤241 | 100% | 合格 |  | YD（硬度） | 6#空压厂房 | GTAW+SMAW | 5122F | / | 3点 | 热处理后24H后
2024.9.27 | 2024.9.29 | NMBF-KF-5122F-LHJ(01)-YPK-YD-0164 | 5122-HUS-56007-80-A15A-H10 | W28 | 0913 | Φ88.9*11.13 | A335 P91 | HB≤241 | 100% | 合格 |  | YD（硬度） | 6#空压厂房 | GTAW+SMAW | 5122F | / | 3点 | 热处理后24H后
2024.6.24 | 2024.6.26 | NMBF-KF-5122F-LHJ(01)-YPK-YD-0165 | 5122-HUS-56007-80-A15A-H10 | W29 | 877 | Φ88.9*11.13 | A335 P91 | HB≤241 | 100% | 合格 |  | YD（硬度） | 6#空压厂房 | GTAW+SMAW | 5122F | / | 3点 | 热处理后24H后
2024.9.27 | 2024.9.29 | NMBF-KF-5122F-LHJ(01)-YPK-YD-0166 | 5122-HUS-56007-80-A15A-H10 | W30 | 0913 | Φ88.9*11.13 | A335 P91 | HB≤241 | 100% | 合格 |  | YD（硬度） | 6#空压厂房 | GTAW+SMAW | 5122F | / | 3点 | 热处理后24H后
2024.6.24 | 2024.6.26 | NMBF-KF-5122F-LHJ(01)-YPK-YD-0167 | 5122-HUS-56007-80-A15A-H10 | W31 | 3418A | Φ88.9*11.13 | A335 P91 | HB≤241 | 100% | 合格 |  | YD（硬度） | 6#空压厂房 | GTAW+SMAW | 5122F | / | 3点 | 热处理后24H后
2024.9.25 | 2024.9.27 | NMBF-KF-5122F-LHJ(01)-YPK-YD-0168 | 5122-HUS-56007-80-A15A-H10 | W32 | 0913 | Φ88.9*11.13 | A335 P91 | HB≤241 | 100% | 合格 |  | YD（硬度） | 6#空压厂房 | GTAW+SMAW | 5122F | / | 3点 | 热处理后24H后
2024.6.24 | 2024.6.26 | NMBF-KF-5122F-LHJ(01)-YPK-YD-0169 | 5122-HUS-56007-80-A15A-H10 | W33 | 3418A | Φ88.9*11.13 | A335 P91 | HB≤241 | 100% | 合格 |  | YD（硬度） | 6#空压厂房 | GTAW+SMAW | 5122F | / | 3点 | 热处理后24H后
2024.9.25 | 2024.9.27 | NMBF-KF-5122F-LHJ(01)-YPK-YD-0170 | 5122-HUS-56007-80-A15A-H10 | W34 | 0913 | Φ88.9*11.13 | A335 P91 | HB≤241 | 100% | 合格 |  | YD（硬度） | 6#空压厂房 | GTAW+SMAW | 5122F | / | 3点 | 热处理后24H后
2024.6.24 | 2024.6.26 | NMBF-KF-5122F-LHJ(01)-YPK-YD-0171 | 5122-HUS-56007-80-A15A-H10 | W35 | 913 | Φ88.9*11.13 | A335 P91 | HB≤241 | 100% | 合格 |  | YD（硬度） | 6#空压厂房 | GTAW+SMAW | 5122F | / | 3点 | 热处理后24H后
2024.9.18 | 2024.9.20 | NMBF-KF-5122F-LHJ(01)-YPK-YD-0172 | 5122-HUS-56006-80-A15A-H10 | W1A | 5610 | Φ88.9*11.13 | A335 P91 | HB≤241 | 100% | 合格 |  | YD（硬度） | 6#空压厂房 | GTAW+SMAW | 5122F | / | 3点 | 热处理后24H后
2024.6.21 | 2024.6.23 | NMBF-KF-5122F-LHJ(01)-YPK-YD-0173 | 5122-HUS-56006-80-A15A-H10 | W2 | 1412A | Φ88.9*11.13 | A335 P91 | HB≤241 | 100% | 合格 |  | YD（硬度） | 6#空压厂房 | GTAW+SMAW | 5122F | / | 3点 | 热处理后24H后
2024.6.28 | 2024.6.30 | NMBF-KF-5122F-LHJ(01)-YPK-YD-0174 | 5122-HUS-56006-80-A15A-H10 | W3 | 3218 | Φ88.9*11.13 | A335 P91 | HB≤241 | 100% | 合格 |  | YD（硬度） | 6#空压厂房 | GTAW+SMAW | 5122F | / | 3点 | 热处理后24H后
2024.6.21 | 2024.6.23 | NMBF-KF-5122F-LHJ(01)-YPK-YD-0175 | 5122-HUS-56006-80-A15A-H10 | W4 | 1412A | Φ88.9*11.13 | A335 P91 | HB≤241 | 100% | 合格 |  | YD（硬度） | 6#空压厂房 | GTAW+SMAW | 5122F | / | 3点 | 热处理后24H后
2024.9.18 | 2024.9.20 | NMBF-KF-5122F-LHJ(01)-YPK-YD-0176 | 5122-HUS-56006-80-A15A-H10 | W4A | 5610 | Φ88.9*11.13 | A335 P91 | HB≤241 | 100% | 合格 |  | YD（硬度） | 6#空压厂房 | GTAW+SMAW | 5122F | / | 3点 | 热处理后24H后
2024.10.7 | 2024.10.9 | NMBF-KF-5122F-LHJ(01)-YPK-YD-0177 | 5122-HUS-56006-80-A15A-H10 | W5 | 0913 | Φ88.9*11.13 | A335 P91 | HB≤241 | 100% | 合格 |  | YD（硬度） | 6#空压厂房 | GTAW+SMAW | 5122F | / | 3点 | 热处理后24H后
2024.7.3 | 2024.7.5 | NMBF-KF-5122F-LHJ(01)-YPK-YD-0178 | 5122-HUS-56006-80-A15A-H10 | W6 | 3277 | Φ88.9*11.13 | A335 P91 | HB≤241 | 100% | 合格 |  | YD（硬度） | 6#空压厂房 | GTAW+SMAW | 5122F | / | 3点 | 热处理后24H后
2024.7.3 | 2024.7.5 | NMBF-KF-5122F-LHJ(01)-YPK-YD-0178 | 5122-HUS-56006-80-A15A-H10 | W7 | 3277 | Φ88.9*11.13 | A335 P91 | HB≤241 | 100% | 合格 |  | YD（硬度） | 6#空压厂房 | GTAW+SMAW | 5122F | / | 3点 | 热处理后24H后
2024.10.7 | 2024.10.9 | NMBF-KF-5122F-LHJ(01)-YPK-YD-0179 | 5122-HUS-56006-80-A15A-H10 | W8 | 0913 | Φ88.9*11.13 | A335 P91 | HB≤241 | 100% | 合格 |  | YD（硬度） | 6#空压厂房 | GTAW+SMAW | 5122F | / | 3点 | 热处理后24H后
2024.7.6 | 2024.7.8 | NMBF-KF-5122F-LHJ(01)-YPK-YD-0180 | 5122-HUS-56006-80-A15A-H10 | W9 | 0913 | Φ88.9*11.13 | A335 P91 | HB≤241 | 100% | 合格 |  | YD（硬度） | 6#空压厂房 | GTAW+SMAW | 5122F | / | 3点 | 热处理后24H后
2024.6.30 | 2024.7.01 | NMBF-KF-5122F-LHJ(01)-YPK-YD-0181 | 5122-HUS-56006-80-A15A-H10 | W10 | 533X | Φ88.9*11.13 | A335 P91 | HB≤241 | 100% | 合格 |  | YD（硬度） | 6#空压厂房 | GTAW+SMAW | 5122F | / | 3点 | 热处理后24H后
2024.6.30 | 2024.7.01 | NMBF-KF-5122F-LHJ(01)-YPK-YD-0182 | 5122-HUS-56006-80-A15A-H10 | W11 | 533X | Φ88.9*11.13 | A335 P91 | HB≤241 | 100% | 合格 |  | YD（硬度） | 6#空压厂房 | GTAW+SMAW | 5122F | / | 3点 | 热处理后24H后
2024.9.28 | 2024.9.30 | NMBF-KF-5122F-LHJ(01)-YPK-YD-0183 | 5122-HUS-56006-80-A15A-H10 | W12 | 5610 | Φ88.9*11.13 | A335 P91 | HB≤241 | 100% | 合格 |  | YD（硬度） | 6#空压厂房 | GTAW+SMAW | 5122F | / | 3点 | 热处理后24H后
2024.9.28 | 2024.9.30 | NMBF-KF-5122F-LHJ(01)-YPK-YD-0184 | 5122-HUS-56006-80-A15A-H10 | W13 | 0913 | Φ88.9*11.13 | A335 P91 | HB≤241 | 100% | 合格 |  | YD（硬度） | 6#空压厂房 | GTAW+SMAW | 5122F | / | 3点 | 热处理后24H后
2024.6.21 | 2024.6.23 | NMBF-KF-5122F-LHJ(01)-YPK-YD-0185 | 5122-HUS-56006-80-A15A-H10 | W14 | 3418A | Φ88.9*11.13 | A335 P91 | HB≤241 | 100% | 合格 |  | YD（硬度） | 6#空压厂房 | GTAW+SMAW | 5122F | / | 3点 | 热处理后24H后
2024.10.7 | 2024.10.9 | NMBF-KF-5122F-LHJ(01)-YPK-YD-0186 | 5122-HUS-56006-80-A15A-H10 | W15 | 0913 | Φ88.9*11.13 | A335 P91 | HB≤241 | 100% | 合格 |  | YD（硬度） | 6#空压厂房 | GTAW+SMAW | 5122F | / | 3点 | 热处理后24H后
2024.12.6 | 2024.12.8 | NMBF-KF-5122F-LHJ(01)-YPK-YD-0187 | 5122-DR-56001-50-A15A-P9 | W1 | 5914 | Φ33.4*6.35 | A335 P91 | HB≤241 | 100% | 合格 |  | YD（硬度） | 6#空压厂房 | GTAW+SMAW | 5122F | / | 3点 | 热处理后24H后
2024.12.4 | 2024.12.6 | NMBF-KF-5122F-LHJ(01)-YPK-YD-0188 | 5122-DR-56001-50-A15A-P9 | W2 | 5914 | Φ33.4*6.35 | A335 P91 | HB≤241 | 100% | 合格 |  | YD（硬度） | 6#空压厂房 | GTAW+SMAW | 5122F | / | 3点 | 热处理后24H后
2024.12.4 | 2024.12.6 | NMBF-KF-5122F-LHJ(01)-YPK-YD-0188 | 5122-DR-56001-50-A15A-P9 | W3 | 5914 | Φ60.3*8.74 | A335 P91 | HB≤241 | 100% | 合格 |  | YD（硬度） | 6#空压厂房 | GTAW+SMAW | 5122F | / | 3点 | 热处理后24H后
2024.12.4 | 2024.12.6 | NMBF-KF-5122F-LHJ(01)-YPK-YD-0188 | 5122-DR-56001-50-A15A-P9 | W4 | 5914 | Φ60.3*8.74 | A335 P91 | HB≤241 | 100% | 合格 |  | YD（硬度） | 6#空压厂房 | GTAW+SMAW | 5122F | / | 3点 | 热处理后24H后
2024.12.4 | 2024.12.6 | NMBF-KF-5122F-LHJ(01)-YPK-YD-0188 | 5122-DR-56001-50-A15A-P9 | W5 | 5914 | Φ60.3*8.74 | A335 P91 | HB≤241 | 100% | 合格 |  | YD（硬度） | 6#空压厂房 | GTAW+SMAW | 5122F | / | 3点 | 热处理后24H后
2024.12.4 | 2024.12.6 | NMBF-KF-5122F-LHJ(01)-YPK-YD-0188 | 5122-DR-56001-50-A15A-P9 | W6 | 5914 | Φ60.3*8.74 | A335 P91 | HB≤241 | 100% | 合格 |  | YD（硬度） | 6#空压厂房 | GTAW+SMAW | 5122F | / | 3点 | 热处理后24H后
2024.12.6 | 2024.12.8 | NMBF-KF-5122F-LHJ(01)-YPK-YD-0189 | 5122-DR-56001-50-A15A-P9 | W7 | 5914 | Φ60.3*8.74 | A335 P91 | HB≤241 | 100% | 合格 |  | YD（硬度） | 6#空压厂房 | GTAW+SMAW | 5122F | / | 3点 | 热处理后24H后
2024.12.6 | 2024.12.8 | NMBF-KF-5122F-LHJ(01)-YPK-YD-0189 | 5122-DR-56001-50-A15A-P9 | W8 | 5914 | Φ60.3*8.74 | A335 P91 | HB≤241 | 100% | 合格 |  | YD（硬度） | 6#空压厂房 | GTAW+SMAW | 5122F | / | 3点 | 热处理后24H后
2024.12.4 | 2024.12.6 | NMBF-KF-5122F-LHJ(01)-YPK-YD-0190 | 5122-DR-56001-50-A15A-P9 | W9 | 5914 | Φ60.3*8.74 | A335 P91 | HB≤241 | 100% | 合格 |  | YD（硬度） | 6#空压厂房 | GTAW+SMAW | 5122F | / | 3点 | 热处理后24H后
2024.12.4 | 2024.12.6 | NMBF-KF-5122F-LHJ(01)-YPK-YD-0190 | 5122-DR-56001-50-A15A-P9 | W10 | 5914 | Φ60.3*8.74 | A335 P91 | HB≤241 | 100% | 合格 |  | YD（硬度） | 6#空压厂房 | GTAW+SMAW | 5122F | / | 3点 | 热处理后24H后
2024.12.6 | 2024.12.8 | NMBF-KF-5122F-LHJ(01)-YPK-YD-0191 | 5122-DR-56001-50-A15A-P9 | W11 | 5914 | Φ60.3*8.74 | A335 P91 | HB≤241 | 100% | 合格 |  | YD（硬度） | 6#空压厂房 | GTAW+SMAW | 5122F | / | 3点 | 热处理后24H后
2024.10.19 | 2024.10.21 | NMBF-KF-5122F-LHJ(01)-YPK-YD-0194 | 5122-MUS1-56001-500-A6A-H7 | W1 | 6014 6014 | Φ508*20 | 15CrMoG | HB≤241 | 100% | 合格 |  | YD（硬度） | 6#空压厂房 | GTAW+SMAW | 5122F | / | 3点 | 热处理后24H后
2024.03.24 | 2024.03.26 | NMBF-KF-5122F-LHJ(01)-YPK-YD-0195 | 5122-MUS1-56001-500-A6A-H7 | W2 | 0718 0913 | Φ508*20 | 15CrMoG | HB≤241 | 100% | 合格 |  | YD（硬度） | 6#空压厂房 | GTAW+SMAW | 5122F | / | 3点 | 热处理后24H后
2024.12.07 | 2024.12.09 | NMBF-KF-5122F-LHJ(01)-YPK-YD-0196 | 5122-MUS1-56001-500-A6A-H7 | W3 | 0913 0913 | Φ508*20 | 15CrMoG | HB≤241 | 100% | 合格 |  | YD（硬度） | 6#空压厂房 | GTAW+SMAW | 5122F | / | 3点 | 热处理后24H后
2024.08.05 | 2024.08.07 | NMBF-KF-5122F-LHJ(01)-YPK-YD-0197 | 5122-MUS1-56001-500-A6A-H7 | W17 | 2939 293X | Φ508*20 | 15CrMoG | HB≤241 | 100% | 合格 |  | YD（硬度） | 6#空压厂房 | GTAW+SMAW | 5122F | / | 3点 | 热处理后24H后
2024.03.28 | 2024.03.30 | NMBF-KF-5122F-LHJ(01)-YPK-YD-0198 | 5122-MUS1-56001-500-A6A-H7 | W18 | 3936 3936 | Φ508*20 | 15CrMoG | HB≤241 | 100% | 合格 |  | YD（硬度） | 6#空压厂房 | GTAW+SMAW | 5122F | / | 3点 | 热处理后24H后
2024.12.09 | 2024.12.11 | NMBF-KF-5122F-LHJ(01)-YPK-YD-0199 | 5122-MUS1-56001-500-A6A-H7 | W19 | 0913 0913 | Φ508*20 | 15CrMoG | HB≤241 | 100% | 合格 |  | YD（硬度） | 6#空压厂房 | GTAW+SMAW | 5122F | / | 3点 | 热处理后24H后
2024.07.25 | 2024.07.27 | NMBF-KF-5122F-LHJ(01)-YPK-YD-0200 | 5122-MUS1-56001-500-A6A-H7 | W20A | 2410 2610 | Φ508*20 | 15CrMoG | HB≤241 | 100% | 合格 |  | YD（硬度） | 6#空压厂房 | GTAW+SMAW | 5122F | / | 3点 | 热处理后24H后
2024.07.24 | 2024.07.26 | NMBF-KF-5122F-LHJ(01)-YPK-YD-0201 | 5122-MUS1-56001-500-A6A-H7 | W21 | 2410 2610 | Φ508*20 | 15CrMoG | HB≤241 | 100% | 合格 |  | YD（硬度） | 6#空压厂房 | GTAW+SMAW | 5122F | / | 3点 | 热处理后24H后
2024.03.24 | 2024.03.26 | NMBF-KF-5122F-LHJ(01)-YPK-YD-0202 | 5122-MUS1-56001-500-A6A-H7 | W22 | 0718 0913 | Φ508*20 | 15CrMoG | HB≤241 | 100% | 合格 |  | YD（硬度） | 6#空压厂房 | GTAW+SMAW | 5122F | / | 3点 | 热处理后24H后
2024.08.01 | 2024.08.03 | NMBF-KF-5122F-LHJ(01)-YPK-YD-0203 | 5122-MUS1-56001-500-A6A-H7 | W23 | 2410 2610 | Φ508*20 | 15CrMoG | HB≤241 | 100% | 合格 |  | YD（硬度） | 6#空压厂房 | GTAW+SMAW | 5122F | / | 3点 | 热处理后24H后
2024.04.02 | 2024.04.04 | NMBF-KF-5122F-LHJ(01)-YPK-YD-0204 | 5122-MUS1-56001-500-A6A-H7 | W24 | 0513 4313 | Φ508*20 | 15CrMoG | HB≤241 | 100% | 合格 |  | YD（硬度） | 6#空压厂房 | GTAW+SMAW | 5122F | / | 3点 | 热处理后24H后
2024.04.07 | 2024.04.09 | NMBF-KF-5122F-LHJ(01)-YPK-YD-0205 | 5122-MUS1-56001-500-A6A-H7 | W25 | 0636 2511A | Φ508*20 | 15CrMoG | HB≤241 | 100% | 合格 |  | YD（硬度） | 6#空压厂房 | GTAW+SMAW | 5122F | / | 3点 | 热处理后24H后
2024.07.22 | 2024.07.24 | NMBF-KF-5122F-LHJ(01)-YPK-YD-0206 | 5122-MUS1-56001-500-A6A-H7 | W26 | 2410 2610 | Φ508*20 | 15CrMoG | HB≤241 | 100% | 合格 |  | YD（硬度） | 6#空压厂房 | GTAW+SMAW | 5122F | / | 3点 | 热处理后24H后
2024.04.06 | 2024.04.08 | NMBF-KF-5122F-LHJ(01)-YPK-YD-0207 | 5122-MUS1-56001-500-A6A-H7 | W27 | 0710 291X | Φ508*20 | 15CrMoG | HB≤241 | 100% | 合格 |  | YD（硬度） | 6#空压厂房 | GTAW+SMAW | 5122F | / | 3点 | 热处理后24H后
2024.07.29 | 2024.07.31 | NMBF-KF-5122F-LHJ(01)-YPK-YD-0208 | 5122-MUS1-56001-500-A6A-H7 | W28 | 2410 2610 | Φ508*20 | 15CrMoG | HB≤241 | 100% | 合格 |  | YD（硬度） | 6#空压厂房 | GTAW+SMAW | 5122F | / | 3点 | 热处理后24H后
2024.07.24 | 2024.07.26 | NMBF-KF-5122F-LHJ(01)-YPK-YD-0209 | 5122-MUS1-56001-500-A6A-H7 | W28A | 2410 2610 | Φ508*20 | 15CrMoG | HB≤241 | 100% | 合格 |  | YD（硬度） | 6#空压厂房 | GTAW+SMAW | 5122F | / | 3点 | 热处理后24H后
2024.07.30 | 2024.08.02 | NMBF-KF-5122F-LHJ(01)-YPK-YD-0210 | 5122-MUS1-56001-500-A6A-H7 | W29 | 2410 2610 | Φ508*20 | 15CrMoG | HB≤241 | 100% | 合格 |  | YD（硬度） | 6#空压厂房 | GTAW+SMAW | 5122F | / | 3点 | 热处理后24H后
2024.03.28 | 2024.03.30 | NMBF-KF-5122F-LHJ(01)-YPK-YD-0211 | 5122-MUS1-56001-500-A6A-H7 | W30 | 0513 3936 | Φ508*20 | 15CrMoG | HB≤241 | 100% | 合格 |  | YD（硬度） | 6#空压厂房 | GTAW+SMAW | 5122F | / | 3点 | 热处理后24H后
2024.07.21 | 2024.07.23 | NMBF-KF-5122F-LHJ(01)-YPK-YD-0212 | 5122-MUS1-56001-500-A6A-H7 | W42 | 2410 2610 | Φ508*20 | 15CrMoG | HB≤241 | 100% | 合格 |  | YD（硬度） | 6#空压厂房 | GTAW+SMAW | 5122F | / | 3点 | 热处理后24H后
2024.07.20 | 2024.07.22 | NMBF-KF-5122F-LHJ(01)-YPK-YD-0213 | 5122-MUS1-56001-500-A6A-H7 | W63 | 2410 2610 | Φ508*20 | 15CrMoG | HB≤241 | 100% | 合格 |  | YD（硬度） | 6#空压厂房 | GTAW+SMAW | 5122F | / | 3点 | 热处理后24H后
2024.03.28 | 2024.03.30 | NMBF-KF-5122F-LHJ(01)-YPK-YD-0214 | 5122-MUS1-56001-500-A6A-H7 | W71 | 0513 3936 | Φ508*20 | 15CrMoG | HB≤241 | 100% | 合格 |  | YD（硬度） | 6#空压厂房 | GTAW+SMAW | 5122F | / | 3点 | 热处理后24H后
2024.07.28 | 2024.07.30 | NMBF-KF-5122F-LHJ(01)-YPK-YD-0215 | 5122-MUS1-56001-500-A6A-H7 | W72 | 2410 2610 | Φ508*20 | 15CrMoG | HB≤241 | 100% | 合格 |  | YD（硬度） | 6#空压厂房 | GTAW+SMAW | 5122F | / | 3点 | 热处理后24H后
2024.03.30 | 2024.04.01 | NMBF-KF-5122F-LHJ(01)-YPK-YD-0216 | 5122-MUS1-56001-500-A6A-H7 | W73 | 0718 2511A | Φ508*20 | 15CrMoG | HB≤241 | 100% | 合格 |  | YD（硬度） | 6#空压厂房 | GTAW+SMAW | 5122F | / | 3点 | 热处理后24H后
2024.07.29 | 2024.07.31 | NMBF-KF-5122F-LHJ(01)-YPK-YD-0217 | 5122-MUS1-56001-500-A6A-H7 | W74 | 2410 2610 | Φ508*20 | 15CrMoG | HB≤241 | 100% | 合格 |  | YD（硬度） | 6#空压厂房 | GTAW+SMAW | 5122F | / | 3点 | 热处理后24H后
2024.07.23 | 2024.07.25 | NMBF-KF-5122F-LHJ(01)-YPK-YD-0218 | 5122-MUS1-56001-500-A6A-H7 | W74A | 2410 2610 | Φ508*20 | 15CrMoG | HB≤241 | 100% | 合格 |  | YD（硬度） | 6#空压厂房 | GTAW+SMAW | 5122F | / | 3点 | 热处理后24H后
2024.07.25 | 2024.07.27 | NMBF-KF-5122F-LHJ(01)-YPK-YD-0219 | 5122-MUS1-56001-500-A6A-H7 | W75 | 2410 2610 | Φ508*20 | 15CrMoG | HB≤241 | 100% | 合格 |  | YD（硬度） | 6#空压厂房 | GTAW+SMAW | 5122F | / | 3点 | 热处理后24H后
2024.03.29 | 2024.03.31 | NMBF-KF-5122F-LHJ(01)-YPK-YD-0220 | 5122-MUS1-56001-500-A6A-H7 | W76 | 0710 0913 | Φ508*20 | 15CrMoG | HB≤241 | 100% | 合格 |  | YD（硬度） | 6#空压厂房 | GTAW+SMAW | 5122F | / | 3点 | 热处理后24H后
2024.03.30 | 2024.04.01 | NMBF-KF-5122F-LHJ(01)-YPK-YD-0221 | 5122-MUS1-56001-500-A6A-H7 | W77 | 0513 2511A | Φ508*20 | 15CrMoG | HB≤241 | 100% | 合格 |  | YD（硬度） | 6#空压厂房 | GTAW+SMAW | 5122F | / | 3点 | 热处理后24H后
2024.07.31 | 2024.08.02 | NMBF-KF-5122F-LHJ(01)-YPK-YD-0222 | 5122-MUS1-56001-500-A6A-H7 | W78 | 2410 2610 | Φ508*20 | 15CrMoG | HB≤241 | 100% | 合格 |  | YD（硬度） | 6#空压厂房 | GTAW+SMAW | 5122F | / | 3点 | 热处理后24H后
2024.07.27 | 2024.07.29 | NMBF-KF-5122F-LHJ(01)-YPK-YD-0223 | 5122-MUS1-56001-500-A6A-H7 | W78A | 2410 2610 | Φ508*20 | 15CrMoG | HB≤241 | 100% | 合格 |  | YD（硬度） | 6#空压厂房 | GTAW+SMAW | 5122F | / | 3点 | 热处理后24H后
2024.07.26 | 2024.07.28 | NMBF-KF-5122F-LHJ(01)-YPK-YD-0224 | 5122-MUS1-56001-500-A6A-H7 | W79 | 2410 2610 | Φ508*20 | 15CrMoG | HB≤241 | 100% | 合格 |  | YD（硬度） | 6#空压厂房 | GTAW+SMAW | 5122F | / | 3点 | 热处理后24H后
2024.07.30 | 2024.08.02 | NMBF-KF-5122F-LHJ(01)-YPK-YD-0225 | 5122-MUS1-56001-500-A6A-H7 | W80 | 2410 2610 | Φ508*20 | 15CrMoG | HB≤241 | 100% | 合格 |  | YD（硬度） | 6#空压厂房 | GTAW+SMAW | 5122F | / | 3点 | 热处理后24H后
2024.03.28 | 2024.03.30 | NMBF-KF-5122F-LHJ(01)-YPK-YD-0226 | 5122-MUS1-56001-500-A6A-H7 | W81 | 0513 0913 | Φ508*20 | 15CrMoG | HB≤241 | 100% | 合格 |  | YD（硬度） | 6#空压厂房 | GTAW+SMAW | 5122F | / | 3点 | 热处理后24H后
2024.07.22 | 2024.07.24 | NMBF-KF-5122F-LHJ(01)-YPK-YD-0227 | 5122-MUS1-56001-500-A6A-H7 | W82 | 2410 2610 | Φ508*20 | 15CrMoG | HB≤241 | 100% | 合格 |  | YD（硬度） | 6#空压厂房 | GTAW+SMAW | 5122F | / | 3点 | 热处理后24H后
2024.03.30 | 2024.04.01 | NMBF-KF-5122F-LHJ(01)-YPK-YD-0228 | 5122-MUS1-56001-500-A6A-H7 | W83 | 0718 0913 | Φ508*20 | 15CrMoG | HB≤241 | 100% | 合格 |  | YD（硬度） | 6#空压厂房 | GTAW+SMAW | 5122F | / | 3点 | 热处理后24H后
2024.07.20 | 2024.07.22 | NMBF-KF-5122F-LHJ(01)-YPK-YD-0229 | 5122-MUS1-56001-500-A6A-H7 | W84 | 2410 2610 | Φ508*20 | 15CrMoG | HB≤241 | 100% | 合格 |  | YD（硬度） | 6#空压厂房 | GTAW+SMAW | 5122F | / | 3点 | 热处理后24H后
2024.07.21 | 2024.07.23 | NMBF-KF-5122F-LHJ(01)-YPK-YD-0230 | 5122-MUS1-56001-500-A6A-H7 | W84A | 2410 2610 | Φ508*20 | 15CrMoG | HB≤241 | 100% | 合格 |  | YD（硬度） | 6#空压厂房 | GTAW+SMAW | 5122F | / | 3点 | 热处理后24H后
2025.1.4 | 2025.1.6 | NMBF-KF-5122F-LHJ(01)-YPK-YD-0231 | 5122-MUS1-56001-500-A6A-H7 | W20 | 0913 | Φ508*20 | 15CrMoG | HB≤225 | 100% | 合格 |  | YD（硬度） | 6#空压厂房 | GTAW+SMAW | KF-5122F | / | 3点 | 热处理后24H后
2024.10.12 | 2024.10.14 | NMBF-KF-5122F-LHJ(01)-YPK-YD-0232 | 5122-CA-06001-3400-C1D-V | W1A | 6014 | Φ3454*20 | L245 | HB≤200 | 0% | 合格 |  | YD（硬度） | 6#空压厂房 | GTAW+SMAW | 5122F | / | 3点 | 热处理后24H后
2024.10.6 | 2024.10.8 | NMBF-KF-5122F-LHJ(01)-YPK-YD-0233 | 5122-CA-06001-3400-C1D-V | W10 | 3232 6014 | Φ3454*20 | L245 | HB≤200 | 0% | 合格 |  | YD（硬度） | 6#空压厂房 | GTAW+SMAW | 5122F | / | 3点 | 热处理后24H后
2024.7.19 | 2024.7.21 | NMBF-KF-5122F-LHJ(01)-YPK-YD-0234 | 5122-HUS-56001-500-A15A-H10 | HANG-018 | 0913 | φ508*35 | A335 P91+12Cr1MoVR | HB≤225 | 100% | 合格 |  | YD（硬度） | 6#空压厂房 | SMAW | 5122F | / | 3点 | 热处理后24H后
2024.7.19 | 2024.7.21 | NMBF-KF-5122F-LHJ(01)-YPK-YD-0234 | 5122-HUS-56002-350-A15A-H10 | HANG-005 | 0913 | Φ355.6*25 | A335 P91+12Cr1MoVR | HB≤225 | 100% | 合格 |  | YD（硬度） | 6#空压厂房 | SMAW | 5122F | / | 3点 | 热处理后24H后
2024.7.19 | 2024.7.21 | NMBF-KF-5122F-LHJ(01)-YPK-YD-0234 | 5122-HUS-56002-350-A15A-H10 | HANG-015 | 533X | Φ355.6*25 | A335 P91+12Cr1MoVR | HB≤225 | 100% | 合格 |  | YD（硬度） | 6#空压厂房 | SMAW | 5122F | / | 3点 | 热处理后24H后
2024.9.27 | 2024.9.29 | NMBF-KF-5122F-LHJ(01)-YPK-YD-0235 | 5122-HUS-56002-350-A15A-H10 | HANG-026 | 533X | Φ355.6*25 | A335 P91+12Cr1MoVR | HB≤225 | 100% | 合格 |  | YD（硬度） | 6#空压厂房 | SMAW | 5122F | / | 3点 | 热处理后24H后
2024.7.21 | 2024.7.23 | NMBF-KF-5122F-LHJ(01)-YPK-YD-0236 | 5122-HUS-55003-350-A15A-H10 | HANG-004 | 5610 | Φ355.6*25 | A335 P91+12Cr1MoVR | HB≤225 | 100% | 合格 |  | YD（硬度） | 6#空压厂房 | SMAW | 5122F | / | 3点 | 热处理后24H后
2024.7.21 | 2024.7.23 | NMBF-KF-5122F-LHJ(01)-YPK-YD-0236 | 5122-HUS-55003-350-A15A-H10 | HANG-017 | 0913 | Φ355.6*25 | A335 P91+12Cr1MoVR | HB≤225 | 100% | 合格 |  | YD（硬度） | 6#空压厂房 | SMAW | 5122F | / | 3点 | 热处理后24H后
2024.7.18 | 2024.7.20 | NMBF-KF-5122F-LHJ(01)-YPK-YD-0237 | 5122-HUS-56007-80-A15A-H10 | HANG-001 | 3418A | Φ88.9*11.13 | A335 P91+12Cr1MoVR | HB≤225 | 100% | 合格 |  | YD（硬度） | 6#空压厂房 | SMAW | 5122F | / | 3点 | 热处理后24H后
2024.7.18 | 2024.7.20 | NMBF-KF-5122F-LHJ(01)-YPK-YD-0237 | 5122-HUS-56006-80-A15A-H10 | HANG-001 | 0913 | Φ88.9*11.13 | A335 P91+12Cr1MoVR | HB≤225 | 100% | 合格 |  | YD（硬度） | 6#空压厂房 | SMAW | 5122F | / | 3点 | 热处理后24H后
2024.8.15 | 2024.8.17 | NMBF-KF-5122F-LHJ(01)-YPK-YD-0238 | 5122-MUS1-56001-500-A6A-H7 | HANG-008 | 2511A | Φ508*20 | 15CrMoG+12Cr1MoVR | HB≤225 | 100% | 合格 |  | YD（硬度） | 6#空压厂房 | SMAW | 5122F | / | 3点 | 热处理后24H后
2024.8.20 | 2024.8.22 | NMBF-KF-5122F-LHJ(01)-YPK-YD-0239 | 5122-MUS1-56001-500-A6A-H7 | HANG-015 | 2610 | Φ508*20 | 15CrMoG+12Cr1MoVR | HB≤225 | 100% | 合格 |  | YD（硬度） | 6#空压厂房 | SMAW | 5122F | / | 3点 | 热处理后24H后
2024.8.17 | 2024.8.19 | NMBF-KF-5122F-LHJ(01)-YPK-YD-0240 | 5122-MUS1-56001-500-A6A-H7 | HANG-018 | 2610 | Φ508*20 | 15CrMoG+12Cr1MoVR | HB≤225 | 100% | 合格 |  | YD（硬度） | 6#空压厂房 | SMAW | 5122F | / | 3点 | 热处理后24H后
2024.8.17 | 2024.8.19 | NMBF-KF-5122F-LHJ(01)-YPK-YD-0240 | 5122-MUS1-56001-500-A6A-H7 | HANG-028 | 2610 | Φ508*20 | 15CrMoG+12Cr1MoVR | HB≤225 | 100% | 合格 |  | YD（硬度） | 6#空压厂房 | SMAW | 5122F | / | 3点 | 热处理后24H后
2024.8.22 | 2024.8.24 | NMBF-KF-5122F-LHJ(01)-YPK-YD-0241 | 5122-MUS1-56001-500-A6A-H7 | HANG-029 | 0913 | Φ508*20 | 15CrMoG+12Cr1MoVR | HB≤225 | 100% | 合格 |  | YD（硬度） | 6#空压厂房 | SMAW | 5122F | / | 3点 | 热处理后24H后
2024.8.26 | 2024.8.28 | NMBF-KF-5122F-LHJ(01)-YPK-YD-0242 | 5122-MUS1-56001-500-A6A-H7 | HANG-036 | 2511A | Φ508*20 | 15CrMoG+12Cr1MoVR | HB≤225 | 100% | 合格 |  | YD（硬度） | 6#空压厂房 | SMAW | 5122F | / | 3点 | 热处理后24H后
2024.8.26 | 2024.8.28 | NMBF-KF-5122F-LHJ(01)-YPK-YD-0242 | 5122-MUS1-56001-500-A6A-H7 | HANG-043 | 2511A | Φ508*20 | 15CrMoG+12Cr1MoVR | HB≤225 | 100% | 合格 |  | YD（硬度） | 6#空压厂房 | SMAW | 5122F | / | 3点 | 热处理后24H后
2024.09.21 | 2024.09.23 | NMBF-KF-5123-LHJ(03)-YPK-YD-0001 | 5123-HN-00882-300-S9B | W2 | 3810 | 323.9*17.48 | A333 Gr.6 | HB≤225 | 100% | 合格 |  | YD（硬度） | 后备系统 | GTAW+SMAW | KF-5123 | / | 3点 | 热处理后24H后
2024.10.28 | 2024.10.30 | NMBF-KF-5123-LHJ(03)-YPK-YD-0002 | 5123-HN-80002-300-C9A | W22 | 5816 | 323.9*17.48 | A333 Gr.6 | HB≤225 | 100% | 合格 |  | YD（硬度） | 后备系统 | GTAW+SMAW | KF-5123 | / | 3点 | 热处理后24H后
2024.10.28 | 2024.10.30 | NMBF-KF-5123-LHJ(03)-YPK-YD-0002 | 5123-HN-80002-300-C9A | W23 | 5816 | 323.9*17.48 | A333 Gr.6 | HB≤225 | 100% | 合格 |  | YD（硬度） | 后备系统 | GTAW+SMAW | KF-5123 | / | 3点 | 热处理后24H后
2024.10.28 | 2024.10.30 | NMBF-KF-5123-LHJ(03)-YPK-YD-0002 | 5123-HN-80002-300-C9A | W24 | 5816 | 323.9*17.48 | A333 Gr.6 | HB≤225 | 100% | 合格 |  | YD（硬度） | 后备系统 | GTAW+SMAW | KF-5123 | / | 3点 | 热处理后24H后
2024.10.28 | 2024.10.30 | NMBF-KF-5123-LHJ(03)-YPK-YD-0002 | 5123-HN-80002-300-C9A | W25 | 5816 | 323.9*17.48 | A333 Gr.6 | HB≤225 | 100% | 合格 |  | YD（硬度） | 后备系统 | GTAW+SMAW | KF-5123 | / | 3点 | 热处理后24H后
2024.10.28 | 2024.10.30 | NMBF-KF-5123-LHJ(03)-YPK-YD-0002 | 5123-HN-80002-300-C9A | W26 | 5816 | 323.9*17.48 | A333 Gr.6 | HB≤225 | 100% | 合格 |  | YD（硬度） | 后备系统 | GTAW+SMAW | KF-5123 | / | 3点 | 热处理后24H后
2024.10.28 | 2024.10.30 | NMBF-KF-5123-LHJ(03)-YPK-YD-0002 | 5123-HN-80002-300-C9A | W26A | 5816 | 273*17.48 | A333 Gr.6 | HB≤225 | 100% | 合格 |  | YD（硬度） | 后备系统 | GTAW+SMAW | KF-5123 | / | 3点 | 热处理后24H后
2024.10.28 | 2024.10.30 | NMBF-KF-5123-LHJ(03)-YPK-YD-0002 | 5123-HN-80002-300-C9A | W30 | 5816 | 273*17.48 | A333 Gr.6 | HB≤225 | 100% | 合格 |  | YD（硬度） | 后备系统 | GTAW+SMAW | KF-5123 | / | 3点 | 热处理后24H后
2024.10.28 | 2024.10.30 | NMBF-KF-5123-LHJ(03)-YPK-YD-0002 | 5123-HN-80002-300-C9A | W31 | 5816 | 273*17.48 | A333 Gr.6 | HB≤225 | 100% | 合格 |  | YD（硬度） | 后备系统 | GTAW+SMAW | KF-5123 | / | 3点 | 热处理后24H后
2024.10.28 | 2024.10.30 | NMBF-KF-5123-LHJ(03)-YPK-YD-0002 | 5123-HN-80002-300-C9A | W35 | 5816 | 323.9*17.48 | A333 Gr.6 | HB≤225 | 100% | 合格 |  | YD（硬度） | 后备系统 | GTAW+SMAW | KF-5123 | / | 3点 | 热处理后24H后
2024.10.28 | 2024.10.30 | NMBF-KF-5123-LHJ(03)-YPK-YD-0002 | 5123-HN-80002-300-C9A | W35A | 5816 | 273*17.48 | A333 Gr.6 | HB≤225 | 100% | 合格 |  | YD（硬度） | 后备系统 | GTAW+SMAW | KF-5123 | / | 3点 | 热处理后24H后
2024.10.03 | 2024.10.05 | NMBF-KF-5123-LHJ(03)-YPK-YD-0003 | 5123-LN-80021-400-C1C | W4 | 5816 | 323.9*17.48 | A333 Gr.6 | HB≤225 | 100% | 合格 |  | YD（硬度） | 后备系统 | GTAW+SMAW | KF-5123 | / | 3点 | 热处理后24H后
2024.10.03 | 2024.10.05 | NMBF-KF-5123-LHJ(03)-YPK-YD-0003 | 5123-LN-80021-400-C1C | W5 | 5816 | 406.4*21.44 | A333 Gr.6 | HB≤225 | 100% | 合格 |  | YD（硬度） | 后备系统 | GTAW+SMAW | KF-5123 | / | 3点 | 热处理后24H后
2024.10.03 | 2024.10.05 | NMBF-KF-5123-LHJ(03)-YPK-YD-0003 | 5123-LN-80021-400-C1C | W6 | 5816 | 406.4*21.44 | A333 Gr.6 | HB≤225 | 100% | 合格 |  | YD（硬度） | 后备系统 | GTAW+SMAW | KF-5123 | / | 3点 | 热处理后24H后
2024.5.11 | 2024.06.14 | NMBF-KF-5127-LHJ(01)-YPK-YD-0154 | 5127-HUS-90002-700-A15A-H10 | W170 | 3613 5118 | Φ711*48 | A335 P91 | HB≤241 | 100% | 合格 |  | YD（硬度） | 外管廊 | GTAW+SMAW | 5127 | / | 3点 | 热处理后24H后
2024.5.11 | 2024.06.14 | NMBF-KF-5127-LHJ(01)-YPK-YD-0155 | 5127-HUS-91001-500-A15A-H10 | W1 | 3277 533X | Φ508*35 | A335 P91 | HB≤241 | 100% | 合格 |  | YD（硬度） | 外管廊 | GTAW+SMAW | 5127 | / | 3点 | 热处理后24H后
2024.5.16 | 2024.05.19 | NMBF-KF-5127-LHJ(01)-YPK-YD-0163 | 5127-HUS-90001-700-A15A-H10 | W176A | 5058 1833 | Φ711*48 | A335 P91 | HB≤241 | 100% | 合格 |  | YD（硬度） | 外管廊 | GTAW+SMAW | 5127 | / | 3点 | 热处理后24H后
2024.5.16 | 2024.05.19 | NMBF-KF-5127-LHJ(01)-YPK-YD-0163 | 5127-HUS-90001-700-A15A-H10 | W176B | 0913 6130 | Φ711*48 | A335 P91 | HB≤241 | 100% | 合格 |  | YD（硬度） | 外管廊 | GTAW+SMAW | 5127 | / | 3点 | 热处理后24H后
2024.5.16 | 2024.05.19 | NMBF-KF-5127-LHJ(01)-YPK-YD-0165 | 5127-HUS-91003-500-A15A-H10 | W1 | 3217 3251 | Φ508*35 | A335 P91 | HB≤241 | 100% | 合格 |  | YD（硬度） | 外管廊 | GTAW+SMAW | 5127 | / | 3点 | 热处理后24H后
2024.5.18 | 2024.05.19 | NMBF-KF-5127-LHJ(01)-YPK-YD-0166 | 5127-HUS-90001-700-A15A-H10 | W176C | 1213 2810 | Φ711*48 | A335 P91 | HB≤241 | 100% | 合格 |  | YD（硬度） | 外管廊 | GTAW+SMAW | 5127 | / | 3点 | 热处理后24H后
2024.5.18 | 2024.05.19 | NMBF-KF-5127-LHJ(01)-YPK-YD-0166 | 5127-HUS-90001-700-A15A-H10 | W176D | 5413 683X | Φ711*48 | A335 P91 | HB≤241 | 100% | 合格 |  | YD（硬度） | 外管廊 | GTAW+SMAW | 5127 | / | 3点 | 热处理后24H后
2024.5.24 | 2024.06.06 | NMBF-KF-5127-LHJ(01)-YPK-YD-0176 | 5127-HUS-90001-700-A15A-H10 | W127 | 1412A 3311 | Φ711*48 | A335 P91 | HB≤241 | 100% | 合格 |  | YD（硬度） | 外管廊 | GTAW+SMAW | 5127 | / | 3点 | 热处理后24H后
2024.5.26 | 2024.06.14 | NMBF-KF-5127-LHJ(01)-YPK-YD-0181 | 5127-HUS-90002-700-A15A-H10 | W197 | 3277 533X | Φ711*48 | A335 P91 | HB≤241 | 100% | 合格 |  | YD（硬度） | 外管廊 | GTAW+SMAW | 5127 | / | 3点 | 热处理后24H后
2024.5.28 | 2024.06.14 | NMBF-KF-5127-LHJ(01)-YPK-YD-0186 | 5127-HUS-90002-700-A15A-H10 | W199 | 2810A 5316 | Φ711*48 | A335 P91 | HB≤241 | 100% | 合格 |  | YD（硬度） | 外管廊 | GTAW+SMAW | 5127 | / | 3点 | 热处理后24H后
2024.5.29 | 2024.06.14 | NMBF-KF-5127-LHJ(01)-YPK-YD-0188 | 5127-HUS-90002-700-A15A-H10 | W168 | 6158 123X | Φ711*48 | A335 P91 | HB≤241 | 100% | 合格 |  | YD（硬度） | 外管廊 | GTAW+SMAW | 5127 | / | 3点 | 热处理后24H后
2024.5.30 | 2024.06.14 | NMBF-KF-5127-LHJ(01)-YPK-YD-0189 | 5127-HUS-90001-700-A15A-H10 | W244A | 5852 1057 | Φ711*48 | A335 P91 | HB≤241 | 100% | 合格 |  | YD（硬度） | 外管廊 | GTAW+SMAW | 5127 | / | 3点 | 热处理后24H后
2024.5.30 | 2024.06.14 | NMBF-KF-5127-LHJ(01)-YPK-YD-0190 | 5127-HUS-90002-700-A15A-H10 | W171 | 913 6130 | Φ711*48 | A335 P91 | HB≤241 | 100% | 合格 |  | YD（硬度） | 外管廊 | GTAW+SMAW | 5127 | / | 3点 | 热处理后24H后
2024.5.30 | 2024.06.14 | NMBF-KF-5127-LHJ(01)-YPK-YD-0190 | 5127-HUS-90002-700-A15A-H10 | W184 | 533X 3277 | Φ711*48 | A335 P91 | HB≤241 | 100% | 合格 |  | YD（硬度） | 外管廊 | GTAW+SMAW | 5127 | / | 3点 | 热处理后24H后
2024.5.31 | 2024.06.14 | NMBF-KF-5127-LHJ(01)-YPK-YD-0191 | 5127-HUS-90001-700-A15A-H10 | W244 | 1412A 3311 | Φ711*48 | A335 P91 | HB≤241 | 100% | 合格 |  | YD（硬度） | 外管廊 | GTAW+SMAW | 5127 | / | 3点 | 热处理后24H后
2024.5.31 | 2024.06.14 | NMBF-KF-5127-LHJ(01)-YPK-YD-0192 | 5127-HUS-90002-700-A15A-H10 | W181 | 5413 683X | Φ711*48 | A335 P91 | HB≤241 | 100% | 合格 |  | YD（硬度） | 外管廊 | GTAW+SMAW | 5127 | / | 3点 | 热处理后24H后
2024.6.2 | 2024.06.14 | NMBF-KF-5127-LHJ(01)-YPK-YD-0193 | 5127-HUS-90001-700-A15A-H10 | W243 | 5058 1833 | Φ711*48 | A335 P91 | HB≤241 | 100% | 合格 |  | YD（硬度） | 外管廊 | GTAW+SMAW | 5127 | / | 3点 | 热处理后24H后
2024.6.3 | 2024.06.06 | NMBF-KF-5127-LHJ(01)-YPK-YD-0197 | 5127-HUS-91004-500-A15A-H10 | W1 | 6511 2117A | Φ508*35 | A335 P91 | HB≤241 | 100% | 合格 |  | YD（硬度） | 外管廊 | GTAW+SMAW | 5127 | / | 3点 | 热处理后24H后
2024.6.3 | 2024.06.06 | NMBF-KF-5127-LHJ(01)-YPK-YD-0198 | 5127-HUS-91005-500-A15A-H10 | W1 | 2810A 5316 | Φ508*35 | A335 P91 | HB≤241 | 100% | 合格 |  | YD（硬度） | 外管廊 | GTAW+SMAW | 5127 | / | 3点 | 热处理后24H后
2024.6.4 | 2024.06.06 | NMBF-KF-5127-LHJ(01)-YPK-YD-0199 | 5127-HUS-90002-700-A15A-H10 | W187 | 3277 533X | Φ711*48 | A335 P91 | HB≤241 | 100% | 合格 |  | YD（硬度） | 外管廊 | GTAW+SMAW | 5127 | / | 3点 | 热处理后24H后
2024.6.4 | 2024.06.06 | NMBF-KF-5127-LHJ(01)-YPK-YD-0200 | 5127-HUS-91005-500-A15A-H10 | W15 | 6158 123X | Φ508*35 | A335 P91 | HB≤241 | 100% | 合格 |  | YD（硬度） | 外管廊 | GTAW+SMAW | 5127 | / | 3点 | 热处理后24H后
2024.6.6 | 2024.06.08 | NMBF-KF-5127-LHJ(01)-YPK-YD-0203 | 5127-HUS-90002-700-A15A-H10 | W178 | 1213 2810 | Φ711*48 | A335 P91 | HB≤241 | 100% | 合格 |  | YD（硬度） | 外管廊 | GTAW+SMAW | 5127 | / | 3点 | 热处理后24H后
2024.6.7 | 2024.06.14 | NMBF-KF-5127-LHJ(01)-YPK-YD-0204 | 5127-HUS-90002-700-A15A-H10 | W190 | 2810A 5316 | Φ711*48 | A335 P91 | HB≤241 | 100% | 合格 |  | YD（硬度） | 外管廊 | GTAW+SMAW | 5127 | / | 3点 | 热处理后24H后
2024.6.8 | 2024.06.14 | NMBF-KF-5127-LHJ(01)-YPK-YD-0206 | 5127-HUS-90002-700-A15A-H10 | W193 | 533X 3277 | Φ711*48 | A335 P91 | HB≤241 | 100% | 合格 |  | YD（硬度） | 外管廊 | GTAW+SMAW | 5127 | / | 3点 | 热处理后24H后
2024.6.10 | 2024.06.15 | NMBF-KF-5127-LHJ(01)-YPK-YD-0210 | 5127-HUS-91006-500-A15A-H10 | W60 | 533X 3277 | Φ508*35 | A335 P91 | HB≤241 | 100% | 合格 |  | YD（硬度） | 外管廊 | GTAW+SMAW | 5127 | / | 3点 | 热处理后24H后
2024.6.17 | 2024.6.19 | NMBF-KF-5127-LHJ(01)-YPK-YD-0213 | 5127-HUS-90002-700-A15A-H10 | W174 | 6511 2117A | Φ711*48 | A335 P91 | HB≤241 | 100% | 合格 |  | YD（硬度） | 外管廊 | GTAW+SMAW | 5127 | / | 3点 | 热处理后24H后
2024.6.17 | 2024.6.19 | NMBF-KF-5127-LHJ(01)-YPK-YD-0213 | 5127-HUS-90001A-25-A15A-H10 | W12 | 3418A | Φ33.4*6.35 | A335 P91 | HB≤241 | 100% | 合格 |  | YD（硬度） | 外管廊 | GTAW | 5127 | / | 3点 | 热处理后24H后
2024.6.17 | 2024.6.19 | NMBF-KF-5127-LHJ(01)-YPK-YD-0213 | 5127-HUS-90001A-25-A15A-H10 | W13 | 3418A | Φ33.4*6.35 | A335 P91 | HB≤241 | 100% | 合格 |  | YD（硬度） | 外管廊 | GTAW | 5127 | / | 3点 | 热处理后24H后
2024.6.17 | 2024.6.19 | NMBF-KF-5127-LHJ(01)-YPK-YD-0213 | 5127-HUS-90001A-25-A15A-H10 | W14 | 3418A | Φ33.4*6.35 | A335 P91 | HB≤241 | 100% | 合格 |  | YD（硬度） | 外管廊 | GTAW | 5127 | / | 3点 | 热处理后24H后
2024.6.17 | 2024.6.19 | NMBF-KF-5127-LHJ(01)-YPK-YD-0213 | 5127-HUS-90001A-25-A15A-H10 | W15 | 3418A | Φ33.4*6.35 | A335 P91 | HB≤241 | 100% | 合格 |  | YD（硬度） | 外管廊 | GTAW | 5127 | / | 3点 | 热处理后24H后
2024.6.17 | 2024.6.19 | NMBF-KF-5127-LHJ(01)-YPK-YD-0213 | 5127-HUS-90001A-25-A15A-H10 | W16 | 3418A | Φ33.4*6.35 | A335 P91 | HB≤241 | 100% | 合格 |  | YD（硬度） | 外管廊 | GTAW | 5127 | / | 3点 | 热处理后24H后
2024.6.17 | 2024.6.19 | NMBF-KF-5127-LHJ(01)-YPK-YD-0213 | 5127-HUS-90001A-25-A15A-H10 | W17 | 3418A | Φ33.4*6.35 | A335 P91 | HB≤241 | 100% | 合格 |  | YD（硬度） | 外管廊 | GTAW | 5127 | / | 3点 | 热处理后24H后
2024.5.18 | 2024.5.20 | NMBF-KF-5127-LHJ(01)-YPK-YD-0237 | 5127-HUS-90001C-25-A15A-H10 | W1 | 3418A | Φ33.4*6.35 | A335 P91 | HB≤241 | 100% | 合格 |  | YD（硬度） | 外管廊 | GTAW | 5127 | / | 3点 | 热处理后24H后
2024.5.18 | 2024.5.20 | NMBF-KF-5127-LHJ(01)-YPK-YD-0237 | 5127-HUS-90001C-25-A15A-H10 | W2 | 3418A | Φ33.4*6.35 | A335 P91 | HB≤241 | 100% | 合格 |  | YD（硬度） | 外管廊 | GTAW | 5127 | / | 3点 | 热处理后24H后
2024.5.18 | 2024.5.20 | NMBF-KF-5127-LHJ(01)-YPK-YD-0237 | 5127-HUS-90001C-25-A15A-H10 | W3 | 3418A | Φ33.4*6.35 | A335 P91 | HB≤241 | 100% | 合格 |  | YD（硬度） | 外管廊 | GTAW | 5127 | / | 3点 | 热处理后24H后
2024.5.18 | 2024.5.20 | NMBF-KF-5127-LHJ(01)-YPK-YD-0237 | 5127-HUS-90001C-25-A15A-H10 | W4 | 3418A | Φ33.4*6.35 | A335 P91 | HB≤241 | 100% | 合格 |  | YD（硬度） | 外管廊 | GTAW | 5127 | / | 3点 | 热处理后24H后
2024.5.18 | 2024.5.20 | NMBF-KF-5127-LHJ(01)-YPK-YD-0237 | 5127-HUS-90001C-25-A15A-H10 | W5 | 3418A | Φ33.4*6.35 | A335 P91 | HB≤241 | 100% | 合格 |  | YD（硬度） | 外管廊 | GTAW | 5127 | / | 3点 | 热处理后24H后
2024.5.18 | 2024.5.20 | NMBF-KF-5127-LHJ(01)-YPK-YD-0237 | 5127-HUS-90001C-25-A15A-H10 | W6 | 3418A | Φ33.4*6.35 | A335 P91 | HB≤241 | 100% | 合格 |  | YD（硬度） | 外管廊 | GTAW | 5127 | / | 3点 | 热处理后24H后
2024.5.18 | 2024.5.20 | NMBF-KF-5127-LHJ(01)-YPK-YD-0238 | 5127-HUS-90001C-25-A15A-H10 | W16 | 3418A | Φ33.4*6.35 | A335 P91 | HB≤241 | 100% | 合格 |  | YD（硬度） | 外管廊 | GTAW | 5127 | / | 3点 | 热处理后24H后
2024.5.18 | 2024.5.20 | NMBF-KF-5127-LHJ(01)-YPK-YD-0238 | 5127-HUS-90001C-25-A15A-H10 | W17 | 3418A | Φ33.4*6.35 | A335 P91 | HB≤241 | 100% | 合格 |  | YD（硬度） | 外管廊 | GTAW | 5127 | / | 3点 | 热处理后24H后
2024.5.12 | 2024.5.14 | NMBF-KF-5127-LHJ(01)-YPK-YD-0239 | 5127-HUS-90002-700-A15A-H10 | W201 | 3613 5118 | Φ711*48 | A335 P91 | HB≤241 | 100% | 合格 |  | YD（硬度） | 外管廊 | GTAW+SMAW | 5127 | / | 3点 | 热处理后24H后
2024.5.19 | 2024.5.21 | NMBF-KF-5127-LHJ(01)-YPK-YD-0240 | 5127-HUS-90001D-25-A15A-H10 | W1 | 3418A | Φ33.4*6.35 | A335 P91 | HB≤241 | 100% | 合格 |  | YD（硬度） | 外管廊 | GTAW | 5127 | / | 3点 | 热处理后24H后
2024.5.19 | 2024.5.21 | NMBF-KF-5127-LHJ(01)-YPK-YD-0240 | 5127-HUS-90001D-25-A15A-H10 | W2 | 3418A | Φ33.4*6.35 | A335 P91 | HB≤241 | 100% | 合格 |  | YD（硬度） | 外管廊 | GTAW | 5127 | / | 3点 | 热处理后24H后
2024.5.19 | 2024.5.21 | NMBF-KF-5127-LHJ(01)-YPK-YD-0240 | 5127-HUS-90001D-25-A15A-H10 | W3 | 3418A | Φ33.4*6.35 | A335 P91 | HB≤241 | 100% | 合格 |  | YD（硬度） | 外管廊 | GTAW | 5127 | / | 3点 | 热处理后24H后
2024.5.19 | 2024.5.21 | NMBF-KF-5127-LHJ(01)-YPK-YD-0240 | 5127-HUS-90001D-25-A15A-H10 | W4 | 3418A | Φ33.4*6.35 | A335 P91 | HB≤241 | 100% | 合格 |  | YD（硬度） | 外管廊 | GTAW | 5127 | / | 3点 | 热处理后24H后
2024.5.19 | 2024.5.21 | NMBF-KF-5127-LHJ(01)-YPK-YD-0240 | 5127-HUS-90001D-25-A15A-H10 | W5 | 3418A | Φ33.4*6.35 | A335 P91 | HB≤241 | 100% | 合格 |  | YD（硬度） | 外管廊 | GTAW | 5127 | / | 3点 | 热处理后24H后
2024.5.19 | 2024.5.21 | NMBF-KF-5127-LHJ(01)-YPK-YD-0240 | 5127-HUS-90001D-25-A15A-H10 | W6 | 3418A | Φ33.4*6.35 | A335 P91 | HB≤241 | 100% | 合格 |  | YD（硬度） | 外管廊 | GTAW | 5127 | / | 3点 | 热处理后24H后
2024.5.19 | 2024.5.21 | NMBF-KF-5127-LHJ(01)-YPK-YD-0240 | 5127-HUS-90001D-25-A15A-H10 | W7 | 3418A | Φ33.4*6.35 | A335 P91 | HB≤241 | 100% | 合格 |  | YD（硬度） | 外管廊 | GTAW | 5127 | / | 3点 | 热处理后24H后
2024.5.19 | 2024.5.21 | NMBF-KF-5127-LHJ(01)-YPK-YD-0241 | 5127-HUS-90001D-25-A15A-H10 | W12 | 3418A | Φ33.4*6.35 | A335 P91 | HB≤241 | 100% | 合格 |  | YD（硬度） | 外管廊 | GTAW | 5127 | / | 3点 | 热处理后24H后
2024.5.19 | 2024.5.21 | NMBF-KF-5127-LHJ(01)-YPK-YD-0241 | 5127-HUS-90001D-25-A15A-H10 | W13 | 3418A | Φ33.4*6.35 | A335 P91 | HB≤241 | 100% | 合格 |  | YD（硬度） | 外管廊 | GTAW | 5127 | / | 3点 | 热处理后24H后
2024.5.19 | 2024.5.21 | NMBF-KF-5127-LHJ(01)-YPK-YD-0241 | 5127-HUS-90001D-25-A15A-H10 | W14 | 3418A | Φ33.4*6.35 | A335 P91 | HB≤241 | 100% | 合格 |  | YD（硬度） | 外管廊 | GTAW | 5127 | / | 3点 | 热处理后24H后
2024.5.19 | 2024.5.21 | NMBF-KF-5127-LHJ(01)-YPK-YD-0241 | 5127-HUS-90001D-25-A15A-H10 | W15 | 3418A | Φ33.4*6.35 | A335 P91 | HB≤241 | 100% | 合格 |  | YD（硬度） | 外管廊 | GTAW | 5127 | / | 3点 | 热处理后24H后
2024.5.19 | 2024.5.21 | NMBF-KF-5127-LHJ(01)-YPK-YD-0241 | 5127-HUS-90001D-25-A15A-H10 | W16 | 3418A | Φ33.4*6.35 | A335 P91 | HB≤241 | 100% | 合格 |  | YD（硬度） | 外管廊 | GTAW | 5127 | / | 3点 | 热处理后24H后
2024.5.19 | 2024.5.21 | NMBF-KF-5127-LHJ(01)-YPK-YD-0241 | 5127-HUS-90001D-25-A15A-H10 | W17 | 3418A | Φ33.4*6.35 | A335 P91 | HB≤241 | 100% | 合格 |  | YD（硬度） | 外管廊 | GTAW | 5127 | / | 3点 | 热处理后24H后
2024.5.21 | 2024.5.23 | NMBF-KF-5127-LHJ(01)-YPK-YD-0242 | 5127-HUS-90001F-25-A15A-H10 | W1 | 3418A | Φ33.4*6.35 | A335 P91 | HB≤241 | 100% | 合格 |  | YD（硬度） | 外管廊 | GTAW | 5127 | / | 3点 | 热处理后24H后
2024.5.21 | 2024.5.23 | NMBF-KF-5127-LHJ(01)-YPK-YD-0242 | 5127-HUS-90001F-25-A15A-H10 | W2 | 3418A | Φ33.4*6.35 | A335 P91 | HB≤241 | 100% | 合格 |  | YD（硬度） | 外管廊 | GTAW | 5127 | / | 3点 | 热处理后24H后
2024.5.21 | 2024.5.23 | NMBF-KF-5127-LHJ(01)-YPK-YD-0242 | 5127-HUS-90001F-25-A15A-H10 | W3 | 3418A | Φ33.4*6.35 | A335 P91 | HB≤241 | 100% | 合格 |  | YD（硬度） | 外管廊 | GTAW | 5127 | / | 3点 | 热处理后24H后
2024.5.21 | 2024.5.23 | NMBF-KF-5127-LHJ(01)-YPK-YD-0242 | 5127-HUS-90001F-25-A15A-H10 | W4 | 3418A | Φ33.4*6.35 | A335 P91 | HB≤241 | 100% | 合格 |  | YD（硬度） | 外管廊 | GTAW | 5127 | / | 3点 | 热处理后24H后
2024.5.21 | 2024.5.23 | NMBF-KF-5127-LHJ(01)-YPK-YD-0243 | 5127-HUS-90001F-25-A15A-H10 | W10 | 3418A | Φ33.4*6.35 | A335 P91 | HB≤241 | 100% | 合格 |  | YD（硬度） | 外管廊 | GTAW | 5127 | / | 3点 | 热处理后24H后
2024.5.21 | 2024.5.23 | NMBF-KF-5127-LHJ(01)-YPK-YD-0243 | 5127-HUS-90001F-25-A15A-H10 | W11 | 3418A | Φ33.4*6.35 | A335 P91 | HB≤241 | 100% | 合格 |  | YD（硬度） | 外管廊 | GTAW | 5127 | / | 3点 | 热处理后24H后
2024.5.21 | 2024.5.23 | NMBF-KF-5127-LHJ(01)-YPK-YD-0243 | 5127-HUS-90001F-25-A15A-H10 | W12 | 3418A | Φ33.4*6.35 | A335 P91 | HB≤241 | 100% | 合格 |  | YD（硬度） | 外管廊 | GTAW | 5127 | / | 3点 | 热处理后24H后
2024.5.21 | 2024.5.23 | NMBF-KF-5127-LHJ(01)-YPK-YD-0243 | 5127-HUS-90001F-25-A15A-H10 | W13 | 3418A | Φ33.4*6.35 | A335 P91 | HB≤241 | 100% | 合格 |  | YD（硬度） | 外管廊 | GTAW | 5127 | / | 3点 | 热处理后24H后
2024.5.21 | 2024.5.23 | NMBF-KF-5127-LHJ(01)-YPK-YD-0243 | 5127-HUS-90001F-25-A15A-H10 | W14 | 3418A | Φ33.4*6.35 | A335 P91 | HB≤241 | 100% | 合格 |  | YD（硬度） | 外管廊 | GTAW | 5127 | / | 3点 | 热处理后24H后
2024.5.21 | 2024.5.23 | NMBF-KF-5127-LHJ(01)-YPK-YD-0243 | 5127-HUS-90001F-25-A15A-H10 | W15 | 3418A | Φ33.4*6.35 | A335 P91 | HB≤241 | 100% | 合格 |  | YD（硬度） | 外管廊 | GTAW | 5127 | / | 3点 | 热处理后24H后
2024.5.21 | 2024.5.23 | NMBF-KF-5127-LHJ(01)-YPK-YD-0244 | 5127-HUS-90001G-25-A15A-H10 | W1 | 3418A | Φ33.4*6.35 | A335 P91 | HB≤241 | 100% | 合格 |  | YD（硬度） | 外管廊 | GTAW | 5127 | / | 3点 | 热处理后24H后
2024.5.21 | 2024.5.23 | NMBF-KF-5127-LHJ(01)-YPK-YD-0244 | 5127-HUS-90001G-25-A15A-H10 | W2 | 3418A | Φ33.4*6.35 | A335 P91 | HB≤241 | 100% | 合格 |  | YD（硬度） | 外管廊 | GTAW | 5127 | / | 3点 | 热处理后24H后
2024.5.21 | 2024.5.23 | NMBF-KF-5127-LHJ(01)-YPK-YD-0244 | 5127-HUS-90001G-25-A15A-H10 | W3 | 3418A | Φ33.4*6.35 | A335 P91 | HB≤241 | 100% | 合格 |  | YD（硬度） | 外管廊 | GTAW | 5127 | / | 3点 | 热处理后24H后
2024.5.21 | 2024.5.23 | NMBF-KF-5127-LHJ(01)-YPK-YD-0244 | 5127-HUS-90001G-25-A15A-H10 | W4 | 3418A | Φ33.4*6.35 | A335 P91 | HB≤241 | 100% | 合格 |  | YD（硬度） | 外管廊 | GTAW | 5127 | / | 3点 | 热处理后24H后
2024.5.21 | 2024.5.23 | NMBF-KF-5127-LHJ(01)-YPK-YD-0244 | 5127-HUS-90001G-25-A15A-H10 | W5 | 3418A | Φ33.4*6.35 | A335 P91 | HB≤241 | 100% | 合格 |  | YD（硬度） | 外管廊 | GTAW | 5127 | / | 3点 | 热处理后24H后
2024.5.21 | 2024.5.23 | NMBF-KF-5127-LHJ(01)-YPK-YD-0244 | 5127-HUS-90001G-25-A15A-H10 | W6 | 3418A | Φ33.4*6.35 | A335 P91 | HB≤241 | 100% | 合格 |  | YD（硬度） | 外管廊 | GTAW | 5127 | / | 3点 | 热处理后24H后
2024.5.21 | 2024.5.23 | NMBF-KF-5127-LHJ(01)-YPK-YD-0245 | 5127-HUS-90001G-25-A15A-H10 | W12 | 3418A | Φ33.4*6.35 | A335 P91 | HB≤241 | 100% | 合格 |  | YD（硬度） | 外管廊 | GTAW | 5127 | / | 3点 | 热处理后24H后
2024.5.21 | 2024.5.23 | NMBF-KF-5127-LHJ(01)-YPK-YD-0245 | 5127-HUS-90001G-25-A15A-H10 | W13 | 3418A | Φ33.4*6.35 | A335 P91 | HB≤241 | 100% | 合格 |  | YD（硬度） | 外管廊 | GTAW | 5127 | / | 3点 | 热处理后24H后
2024.5.21 | 2024.5.23 | NMBF-KF-5127-LHJ(01)-YPK-YD-0245 | 5127-HUS-90001G-25-A15A-H10 | W14 | 3418A | Φ33.4*6.35 | A335 P91 | HB≤241 | 100% | 合格 |  | YD（硬度） | 外管廊 | GTAW | 5127 | / | 3点 | 热处理后24H后
2024.5.21 | 2024.5.23 | NMBF-KF-5127-LHJ(01)-YPK-YD-0245 | 5127-HUS-90001G-25-A15A-H10 | W15 | 3418A | Φ33.4*6.35 | A335 P91 | HB≤241 | 100% | 合格 |  | YD（硬度） | 外管廊 | GTAW | 5127 | / | 3点 | 热处理后24H后
2024.5.21 | 2024.5.23 | NMBF-KF-5127-LHJ(01)-YPK-YD-0245 | 5127-HUS-90001G-25-A15A-H10 | W16 | 3418A | Φ33.4*6.35 | A335 P91 | HB≤241 | 100% | 合格 |  | YD（硬度） | 外管廊 | GTAW | 5127 | / | 3点 | 热处理后24H后
2024.5.21 | 2024.5.23 | NMBF-KF-5127-LHJ(01)-YPK-YD-0245 | 5127-HUS-90001G-25-A15A-H10 | W17 | 3418A | Φ33.4*6.35 | A335 P91 | HB≤241 | 100% | 合格 |  | YD（硬度） | 外管廊 | GTAW | 5127 | / | 3点 | 热处理后24H后
2024.5.22 | 2024.5.24 | NMBF-KF-5127-LHJ(01)-YPK-YD-0246 | 5127-HUS-90001H-25-A15A-H10 | W1 | 3418A | Φ33.4*6.35 | A335 P91 | HB≤241 | 100% | 合格 |  | YD（硬度） | 外管廊 | GTAW | 5127 | / | 3点 | 热处理后24H后
2024.5.22 | 2024.5.24 | NMBF-KF-5127-LHJ(01)-YPK-YD-0246 | 5127-HUS-90001H-25-A15A-H10 | W2 | 3418A | Φ33.4*6.35 | A335 P91 | HB≤241 | 100% | 合格 |  | YD（硬度） | 外管廊 | GTAW | 5127 | / | 3点 | 热处理后24H后
2024.5.22 | 2024.5.24 | NMBF-KF-5127-LHJ(01)-YPK-YD-0246 | 5127-HUS-90001H-25-A15A-H10 | W3 | 3418A | Φ33.4*6.35 | A335 P91 | HB≤241 | 100% | 合格 |  | YD（硬度） | 外管廊 | GTAW | 5127 | / | 3点 | 热处理后24H后
2024.5.22 | 2024.5.24 | NMBF-KF-5127-LHJ(01)-YPK-YD-0246 | 5127-HUS-90001H-25-A15A-H10 | W4 | 3418A | Φ33.4*6.35 | A335 P91 | HB≤241 | 100% | 合格 |  | YD（硬度） | 外管廊 | GTAW | 5127 | / | 3点 | 热处理后24H后
2024.5.22 | 2024.5.24 | NMBF-KF-5127-LHJ(01)-YPK-YD-0246 | 5127-HUS-90001H-25-A15A-H10 | W5 | 3418A | Φ33.4*6.35 | A335 P91 | HB≤241 | 100% | 合格 |  | YD（硬度） | 外管廊 | GTAW | 5127 | / | 3点 | 热处理后24H后
2024.5.22 | 2024.5.24 | NMBF-KF-5127-LHJ(01)-YPK-YD-0246 | 5127-HUS-90001H-25-A15A-H10 | W6 | 3418A | Φ33.4*6.35 | A335 P91 | HB≤241 | 100% | 合格 |  | YD（硬度） | 外管廊 | GTAW | 5127 | / | 3点 | 热处理后24H后
2024.5.22 | 2024.5.24 | NMBF-KF-5127-LHJ(01)-YPK-YD-0247 | 5127-HUS-90001H-25-A15A-H10 | W12 | 3418A | Φ33.4*6.35 | A335 P91 | HB≤241 | 100% | 合格 |  | YD（硬度） | 外管廊 | GTAW | 5127 | / | 3点 | 热处理后24H后
2024.5.22 | 2024.5.24 | NMBF-KF-5127-LHJ(01)-YPK-YD-0247 | 5127-HUS-90001H-25-A15A-H10 | W13 | 3418A | Φ33.4*6.35 | A335 P91 | HB≤241 | 100% | 合格 |  | YD（硬度） | 外管廊 | GTAW | 5127 | / | 3点 | 热处理后24H后
2024.5.22 | 2024.5.24 | NMBF-KF-5127-LHJ(01)-YPK-YD-0247 | 5127-HUS-90001H-25-A15A-H10 | W14 | 3418A | Φ33.4*6.35 | A335 P91 | HB≤241 | 100% | 合格 |  | YD（硬度） | 外管廊 | GTAW | 5127 | / | 3点 | 热处理后24H后
2024.5.22 | 2024.5.24 | NMBF-KF-5127-LHJ(01)-YPK-YD-0247 | 5127-HUS-90001H-25-A15A-H10 | W15 | 3418A | Φ33.4*6.35 | A335 P91 | HB≤241 | 100% | 合格 |  | YD（硬度） | 外管廊 | GTAW | 5127 | / | 3点 | 热处理后24H后
2024.5.22 | 2024.5.24 | NMBF-KF-5127-LHJ(01)-YPK-YD-0247 | 5127-HUS-90001H-25-A15A-H10 | W16 | 3418A | Φ33.4*6.35 | A335 P91 | HB≤241 | 100% | 合格 |  | YD（硬度） | 外管廊 | GTAW | 5127 | / | 3点 | 热处理后24H后
2024.5.22 | 2024.5.24 | NMBF-KF-5127-LHJ(01)-YPK-YD-0247 | 5127-HUS-90001H-25-A15A-H10 | W17 | 3418A | Φ33.4*6.35 | A335 P91 | HB≤241 | 100% | 合格 |  | YD（硬度） | 外管廊 | GTAW | 5127 | / | 3点 | 热处理后24H后
2024.5.22 | 2024.5.24 | NMBF-KF-5127-LHJ(01)-YPK-YD-0248 | 5127-HUS-90001J-25-A15A-H10 | W14 | 3418A | Φ33.4*6.35 | A335 P91 | HB≤241 | 100% | 合格 |  | YD（硬度） | 外管廊 | GTAW | 5127 | / | 3点 | 热处理后24H后
2024.5.22 | 2024.5.24 | NMBF-KF-5127-LHJ(01)-YPK-YD-0248 | 5127-HUS-90001J-25-A15A-H10 | W15 | 3418A | Φ33.4*6.35 | A335 P91 | HB≤241 | 100% | 合格 |  | YD（硬度） | 外管廊 | GTAW | 5127 | / | 3点 | 热处理后24H后
2024.5.22 | 2024.5.24 | NMBF-KF-5127-LHJ(01)-YPK-YD-0248 | 5127-HUS-90001J-25-A15A-H10 | W16 | 3418A | Φ33.4*6.35 | A335 P91 | HB≤241 | 100% | 合格 |  | YD（硬度） | 外管廊 | GTAW | 5127 | / | 3点 | 热处理后24H后
2024.5.22 | 2024.5.24 | NMBF-KF-5127-LHJ(01)-YPK-YD-0248 | 5127-HUS-90001J-25-A15A-H10 | W17 | 3418A | Φ33.4*6.35 | A335 P91 | HB≤241 | 100% | 合格 |  | YD（硬度） | 外管廊 | GTAW | 5127 | / | 3点 | 热处理后24H后
2024.5.22 | 2024.5.24 | NMBF-KF-5127-LHJ(01)-YPK-YD-0248 | 5127-HUS-90001J-25-A15A-H10 | W18 | 3418A | Φ33.4*6.35 | A335 P91 | HB≤241 | 100% | 合格 |  | YD（硬度） | 外管廊 | GTAW | 5127 | / | 3点 | 热处理后24H后
2024.5.22 | 2024.5.24 | NMBF-KF-5127-LHJ(01)-YPK-YD-0248 | 5127-HUS-90001J-25-A15A-H10 | W19 | 3418A | Φ33.4*6.35 | A335 P91 | HB≤241 | 100% | 合格 |  | YD（硬度） | 外管廊 | GTAW | 5127 | / | 3点 | 热处理后24H后
2024.5.20 | 2024.5.22 | NMBF-KF-5127-LHJ(01)-YPK-YD-0249 | 5127-HUS-90001E-25-A15A-H10 | W1 | 3418A | Φ33.4*6.35 | A335 P91 | HB≤241 | 100% | 合格 |  | YD（硬度） | 外管廊 | GTAW | 5127 | / | 3点 | 热处理后24H后
2024.5.20 | 2024.5.22 | NMBF-KF-5127-LHJ(01)-YPK-YD-0249 | 5127-HUS-90001E-25-A15A-H10 | W2 | 3418A | Φ33.4*6.35 | A335 P91 | HB≤241 | 100% | 合格 |  | YD（硬度） | 外管廊 | GTAW | 5127 | / | 3点 | 热处理后24H后
2024.5.20 | 2024.5.22 | NMBF-KF-5127-LHJ(01)-YPK-YD-0249 | 5127-HUS-90001E-25-A15A-H10 | W3 | 3418A | Φ33.4*6.35 | A335 P91 | HB≤241 | 100% | 合格 |  | YD（硬度） | 外管廊 | GTAW | 5127 | / | 3点 | 热处理后24H后
2024.5.20 | 2024.5.22 | NMBF-KF-5127-LHJ(01)-YPK-YD-0249 | 5127-HUS-90001E-25-A15A-H10 | W4 | 3418A | Φ33.4*6.35 | A335 P91 | HB≤241 | 100% | 合格 |  | YD（硬度） | 外管廊 | GTAW | 5127 | / | 3点 | 热处理后24H后
2024.5.20 | 2024.5.22 | NMBF-KF-5127-LHJ(01)-YPK-YD-0249 | 5127-HUS-90001E-25-A15A-H10 | W5 | 3418A | Φ33.4*6.35 | A335 P91 | HB≤241 | 100% | 合格 |  | YD（硬度） | 外管廊 | GTAW | 5127 | / | 3点 | 热处理后24H后
2024.5.20 | 2024.5.22 | NMBF-KF-5127-LHJ(01)-YPK-YD-0249 | 5127-HUS-90001E-25-A15A-H10 | W6 | 3418A | Φ33.4*6.35 | A335 P91 | HB≤241 | 100% | 合格 |  | YD（硬度） | 外管廊 | GTAW | 5127 | / | 3点 | 热处理后24H后
2024.5.20 | 2024.5.22 | NMBF-KF-5127-LHJ(01)-YPK-YD-0250 | 5127-HUS-90001E-25-A15A-H10 | W12 | 3418A | Φ33.4*6.35 | A335 P91 | HB≤241 | 100% | 合格 |  | YD（硬度） | 外管廊 | GTAW | 5127 | / | 3点 | 热处理后24H后
2024.5.20 | 2024.5.22 | NMBF-KF-5127-LHJ(01)-YPK-YD-0250 | 5127-HUS-90001E-25-A15A-H10 | W13 | 3418A | Φ33.4*6.35 | A335 P91 | HB≤241 | 100% | 合格 |  | YD（硬度） | 外管廊 | GTAW | 5127 | / | 3点 | 热处理后24H后
2024.5.20 | 2024.5.22 | NMBF-KF-5127-LHJ(01)-YPK-YD-0250 | 5127-HUS-90001E-25-A15A-H10 | W14 | 3418A | Φ33.4*6.35 | A335 P91 | HB≤241 | 100% | 合格 |  | YD（硬度） | 外管廊 | GTAW | 5127 | / | 3点 | 热处理后24H后
2024.5.20 | 2024.5.22 | NMBF-KF-5127-LHJ(01)-YPK-YD-0250 | 5127-HUS-90001E-25-A15A-H10 | W15 | 3418A | Φ33.4*6.35 | A335 P91 | HB≤241 | 100% | 合格 |  | YD（硬度） | 外管廊 | GTAW | 5127 | / | 3点 | 热处理后24H后
2024.5.20 | 2024.5.22 | NMBF-KF-5127-LHJ(01)-YPK-YD-0250 | 5127-HUS-90001E-25-A15A-H10 | W16 | 3418A | Φ33.4*6.35 | A335 P91 | HB≤241 | 100% | 合格 |  | YD（硬度） | 外管廊 | GTAW | 5127 | / | 3点 | 热处理后24H后
2024.5.20 | 2024.5.22 | NMBF-KF-5127-LHJ(01)-YPK-YD-0250 | 5127-HUS-90001E-25-A15A-H10 | W17 | 3418A | Φ33.4*6.35 | A335 P91 | HB≤241 | 100% | 合格 |  | YD（硬度） | 外管廊 | GTAW | 5127 | / | 3点 | 热处理后24H后
2024.5.23 | 2024.5.25 | NMBF-KF-5127-LHJ(01)-YPK-YD-0251 | 5127-HUS-90001J-25-A15A-H10 | W1 | 3418A | Φ33.4*6.35 | A335 P91 | HB≤241 | 100% | 合格 |  | YD（硬度） | 外管廊 | GTAW | 5127 | / | 3点 | 热处理后24H后
2024.5.23 | 2024.5.25 | NMBF-KF-5127-LHJ(01)-YPK-YD-0251 | 5127-HUS-90001J-25-A15A-H10 | W2 | 3418A | Φ33.4*6.35 | A335 P91 | HB≤241 | 100% | 合格 |  | YD（硬度） | 外管廊 | GTAW | 5127 | / | 3点 | 热处理后24H后
2024.5.23 | 2024.5.25 | NMBF-KF-5127-LHJ(01)-YPK-YD-0251 | 5127-HUS-90001J-25-A15A-H10 | W3 | 3418A | Φ33.4*6.35 | A335 P91 | HB≤241 | 100% | 合格 |  | YD（硬度） | 外管廊 | GTAW | 5127 | / | 3点 | 热处理后24H后
2024.5.23 | 2024.5.25 | NMBF-KF-5127-LHJ(01)-YPK-YD-0251 | 5127-HUS-90001J-25-A15A-H10 | W4 | 3418A | Φ33.4*6.35 | A335 P91 | HB≤241 | 100% | 合格 |  | YD（硬度） | 外管廊 | GTAW | 5127 | / | 3点 | 热处理后24H后
2024.5.23 | 2024.5.25 | NMBF-KF-5127-LHJ(01)-YPK-YD-0251 | 5127-HUS-90001J-25-A15A-H10 | W5 | 3418A | Φ33.4*6.35 | A335 P91 | HB≤241 | 100% | 合格 |  | YD（硬度） | 外管廊 | GTAW | 5127 | / | 3点 | 热处理后24H后
2024.5.23 | 2024.5.25 | NMBF-KF-5127-LHJ(01)-YPK-YD-0251 | 5127-HUS-90001J-25-A15A-H10 | W6 | 3418A | Φ33.4*6.35 | A335 P91 | HB≤241 | 100% | 合格 |  | YD（硬度） | 外管廊 | GTAW | 5127 | / | 3点 | 热处理后24H后
2024.5.23 | 2024.5.25 | NMBF-KF-5127-LHJ(01)-YPK-YD-0251 | 5127-HUS-90001J-25-A15A-H10 | W7 | 3418A | Φ33.4*6.35 | A335 P91 | HB≤241 | 100% | 合格 |  | YD（硬度） | 外管廊 | GTAW | 5127 | / | 3点 | 热处理后24H后
2024.5.23 | 2024.5.25 | NMBF-KF-5127-LHJ(01)-YPK-YD-0251 | 5127-HUS-90001J-25-A15A-H10 | W8 | 3418A | Φ33.4*6.35 | A335 P91 | HB≤241 | 100% | 合格 |  | YD（硬度） | 外管廊 | GTAW | 5127 | / | 3点 | 热处理后24H后
2024.5.23 | 2024.5.25 | NMBF-KF-5127-LHJ(01)-YPK-YD-0252 | 5127-HUS-90001K-25-A15A-H10 | W1 | 3418A | Φ33.4*6.35 | A335 P91 | HB≤241 | 100% | 合格 |  | YD（硬度） | 外管廊 | GTAW | 5127 | / | 3点 | 热处理后24H后
2024.5.23 | 2024.5.25 | NMBF-KF-5127-LHJ(01)-YPK-YD-0252 | 5127-HUS-90001K-25-A15A-H10 | W2 | 3418A | Φ33.4*6.35 | A335 P91 | HB≤241 | 100% | 合格 |  | YD（硬度） | 外管廊 | GTAW | 5127 | / | 3点 | 热处理后24H后
2024.5.23 | 2024.5.25 | NMBF-KF-5127-LHJ(01)-YPK-YD-0252 | 5127-HUS-90001K-25-A15A-H10 | W3 | 3418A | Φ33.4*6.35 | A335 P91 | HB≤241 | 100% | 合格 |  | YD（硬度） | 外管廊 | GTAW | 5127 | / | 3点 | 热处理后24H后
2024.5.23 | 2024.5.25 | NMBF-KF-5127-LHJ(01)-YPK-YD-0252 | 5127-HUS-90001K-25-A15A-H10 | W4 | 3418A | Φ33.4*6.35 | A335 P91 | HB≤241 | 100% | 合格 |  | YD（硬度） | 外管廊 | GTAW | 5127 | / | 3点 | 热处理后24H后
2024.5.23 | 2024.5.25 | NMBF-KF-5127-LHJ(01)-YPK-YD-0252 | 5127-HUS-90001K-25-A15A-H10 | W5 | 3418A | Φ33.4*6.35 | A335 P91 | HB≤241 | 100% | 合格 |  | YD（硬度） | 外管廊 | GTAW | 5127 | / | 3点 | 热处理后24H后
2024.5.23 | 2024.5.25 | NMBF-KF-5127-LHJ(01)-YPK-YD-0252 | 5127-HUS-90001K-25-A15A-H10 | W6 | 3418A | Φ33.4*6.35 | A335 P91 | HB≤241 | 100% | 合格 |  | YD（硬度） | 外管廊 | GTAW | 5127 | / | 3点 | 热处理后24H后
2024.5.23 | 2024.5.25 | NMBF-KF-5127-LHJ(01)-YPK-YD-0253 | 5127-HUS-90001K-25-A15A-H10 | W12 | 3418A | Φ33.4*6.35 | A335 P91 | HB≤241 | 100% | 合格 |  | YD（硬度） | 外管廊 | GTAW | 5127 | / | 3点 | 热处理后24H后
2024.5.23 | 2024.5.25 | NMBF-KF-5127-LHJ(01)-YPK-YD-0253 | 5127-HUS-90001K-25-A15A-H10 | W13 | 3418A | Φ33.4*6.35 | A335 P91 | HB≤241 | 100% | 合格 |  | YD（硬度） | 外管廊 | GTAW | 5127 | / | 3点 | 热处理后24H后
2024.5.23 | 2024.5.25 | NMBF-KF-5127-LHJ(01)-YPK-YD-0253 | 5127-HUS-90001K-25-A15A-H10 | W14 | 3418A | Φ33.4*6.35 | A335 P91 | HB≤241 | 100% | 合格 |  | YD（硬度） | 外管廊 | GTAW | 5127 | / | 3点 | 热处理后24H后
2024.5.23 | 2024.5.25 | NMBF-KF-5127-LHJ(01)-YPK-YD-0253 | 5127-HUS-90001K-25-A15A-H10 | W15 | 3418A | Φ33.4*6.35 | A335 P91 | HB≤241 | 100% | 合格 |  | YD（硬度） | 外管廊 | GTAW | 5127 | / | 3点 | 热处理后24H后
2024.5.23 | 2024.5.25 | NMBF-KF-5127-LHJ(01)-YPK-YD-0253 | 5127-HUS-90001K-25-A15A-H10 | W16 | 3418A | Φ33.4*6.35 | A335 P91 | HB≤241 | 100% | 合格 |  | YD（硬度） | 外管廊 | GTAW | 5127 | / | 3点 | 热处理后24H后
2024.5.23 | 2024.5.25 | NMBF-KF-5127-LHJ(01)-YPK-YD-0253 | 5127-HUS-90001K-25-A15A-H10 | W17 | 3418A | Φ33.4*6.35 | A335 P91 | HB≤241 | 100% | 合格 |  | YD（硬度） | 外管廊 | GTAW | 5127 | / | 3点 | 热处理后24H后
2024.5.24 | 2024.5.26 | NMBF-KF-5127-LHJ(01)-YPK-YD-0254 | 5127-HUS-90001L-25-A15A-H10 | W1 | 3418A | Φ33.4*6.35 | A335 P91 | HB≤241 | 100% | 合格 |  | YD（硬度） | 外管廊 | GTAW | 5127 | / | 3点 | 热处理后24H后
2024.5.24 | 2024.5.26 | NMBF-KF-5127-LHJ(01)-YPK-YD-0254 | 5127-HUS-90001L-25-A15A-H10 | W2 | 3418A | Φ33.4*6.35 | A335 P91 | HB≤241 | 100% | 合格 |  | YD（硬度） | 外管廊 | GTAW | 5127 | / | 3点 | 热处理后24H后
2024.5.24 | 2024.5.26 | NMBF-KF-5127-LHJ(01)-YPK-YD-0254 | 5127-HUS-90001L-25-A15A-H10 | W3 | 3418A | Φ33.4*6.35 | A335 P91 | HB≤241 | 100% | 合格 |  | YD（硬度） | 外管廊 | GTAW | 5127 | / | 3点 | 热处理后24H后
2024.5.24 | 2024.5.26 | NMBF-KF-5127-LHJ(01)-YPK-YD-0254 | 5127-HUS-90001L-25-A15A-H10 | W4 | 3418A | Φ33.4*6.35 | A335 P91 | HB≤241 | 100% | 合格 |  | YD（硬度） | 外管廊 | GTAW | 5127 | / | 3点 | 热处理后24H后
2024.5.24 | 2024.5.26 | NMBF-KF-5127-LHJ(01)-YPK-YD-0254 | 5127-HUS-90001L-25-A15A-H10 | W5 | 3418A | Φ33.4*6.35 | A335 P91 | HB≤241 | 100% | 合格 |  | YD（硬度） | 外管廊 | GTAW | 5127 | / | 3点 | 热处理后24H后
2024.5.24 | 2024.5.26 | NMBF-KF-5127-LHJ(01)-YPK-YD-0254 | 5127-HUS-90001L-25-A15A-H10 | W6 | 3418A | Φ33.4*6.35 | A335 P91 | HB≤241 | 100% | 合格 |  | YD（硬度） | 外管廊 | GTAW | 5127 | / | 3点 | 热处理后24H后
2024.5.24 | 2024.5.26 | NMBF-KF-5127-LHJ(01)-YPK-YD-0255 | 5127-HUS-90001L-25-A15A-H10 | W12 | 3418A | Φ33.4*6.35 | A335 P91 | HB≤241 | 100% | 合格 |  | YD（硬度） | 外管廊 | GTAW | 5127 | / | 3点 | 热处理后24H后
2024.5.24 | 2024.5.26 | NMBF-KF-5127-LHJ(01)-YPK-YD-0255 | 5127-HUS-90001L-25-A15A-H10 | W13 | 3418A | Φ33.4*6.35 | A335 P91 | HB≤241 | 100% | 合格 |  | YD（硬度） | 外管廊 | GTAW | 5127 | / | 3点 | 热处理后24H后
2024.5.24 | 2024.5.26 | NMBF-KF-5127-LHJ(01)-YPK-YD-0255 | 5127-HUS-90001L-25-A15A-H10 | W14 | 3418A | Φ33.4*6.35 | A335 P91 | HB≤241 | 100% | 合格 |  | YD（硬度） | 外管廊 | GTAW | 5127 | / | 3点 | 热处理后24H后
2024.5.24 | 2024.5.26 | NMBF-KF-5127-LHJ(01)-YPK-YD-0255 | 5127-HUS-90001L-25-A15A-H10 | W15 | 3418A | Φ33.4*6.35 | A335 P91 | HB≤241 | 100% | 合格 |  | YD（硬度） | 外管廊 | GTAW | 5127 | / | 3点 | 热处理后24H后
2024.5.24 | 2024.5.26 | NMBF-KF-5127-LHJ(01)-YPK-YD-0255 | 5127-HUS-90001L-25-A15A-H10 | W16 | 3418A | Φ33.4*6.35 | A335 P91 | HB≤241 | 100% | 合格 |  | YD（硬度） | 外管廊 | GTAW | 5127 | / | 3点 | 热处理后24H后
2024.5.24 | 2024.5.26 | NMBF-KF-5127-LHJ(01)-YPK-YD-0255 | 5127-HUS-90001L-25-A15A-H10 | W17 | 3418A | Φ33.4*6.35 | A335 P91 | HB≤241 | 100% | 合格 |  | YD（硬度） | 外管廊 | GTAW | 5127 | / | 3点 | 热处理后24H后
2024.5.24 | 2024.5.26 | NMBF-KF-5127-LHJ(01)-YPK-YD-0256 | 5127-HUS-90001M-25-A15A-H10 | W1 | 3418A | Φ33.4*6.35 | A335 P91 | HB≤241 | 100% | 合格 |  | YD（硬度） | 外管廊 | GTAW | 5127 | / | 3点 | 热处理后24H后
2024.5.24 | 2024.5.26 | NMBF-KF-5127-LHJ(01)-YPK-YD-0256 | 5127-HUS-90001M-25-A15A-H10 | W2 | 3418A | Φ33.4*6.35 | A335 P91 | HB≤241 | 100% | 合格 |  | YD（硬度） | 外管廊 | GTAW | 5127 | / | 3点 | 热处理后24H后
2024.5.24 | 2024.5.26 | NMBF-KF-5127-LHJ(01)-YPK-YD-0256 | 5127-HUS-90001M-25-A15A-H10 | W3 | 3418A | Φ33.4*6.35 | A335 P91 | HB≤241 | 100% | 合格 |  | YD（硬度） | 外管廊 | GTAW | 5127 | / | 3点 | 热处理后24H后
2024.5.24 | 2024.5.26 | NMBF-KF-5127-LHJ(01)-YPK-YD-0256 | 5127-HUS-90001M-25-A15A-H10 | W4 | 3418A | Φ33.4*6.35 | A335 P91 | HB≤241 | 100% | 合格 |  | YD（硬度） | 外管廊 | GTAW | 5127 | / | 3点 | 热处理后24H后
2024.5.24 | 2024.5.26 | NMBF-KF-5127-LHJ(01)-YPK-YD-0256 | 5127-HUS-90001M-25-A15A-H10 | W5 | 3418A | Φ33.4*6.35 | A335 P91 | HB≤241 | 100% | 合格 |  | YD（硬度） | 外管廊 | GTAW | 5127 | / | 3点 | 热处理后24H后
2024.5.24 | 2024.5.26 | NMBF-KF-5127-LHJ(01)-YPK-YD-0256 | 5127-HUS-90001M-25-A15A-H10 | W6 | 3418A | Φ33.4*6.35 | A335 P91 | HB≤241 | 100% | 合格 |  | YD（硬度） | 外管廊 | GTAW | 5127 | / | 3点 | 热处理后24H后
2024.5.24 | 2024.5.26 | NMBF-KF-5127-LHJ(01)-YPK-YD-0257 | 5127-HUS-90001M-25-A15A-H10 | W12 | 3418A | Φ33.4*6.35 | A335 P91 | HB≤241 | 100% | 合格 |  | YD（硬度） | 外管廊 | GTAW | 5127 | / | 3点 | 热处理后24H后
2024.5.24 | 2024.5.26 | NMBF-KF-5127-LHJ(01)-YPK-YD-0257 | 5127-HUS-90001M-25-A15A-H10 | W13 | 3418A | Φ33.4*6.35 | A335 P91 | HB≤241 | 100% | 合格 |  | YD（硬度） | 外管廊 | GTAW | 5127 | / | 3点 | 热处理后24H后
2024.5.24 | 2024.5.26 | NMBF-KF-5127-LHJ(01)-YPK-YD-0257 | 5127-HUS-90001M-25-A15A-H10 | W14 | 3418A | Φ33.4*6.35 | A335 P91 | HB≤241 | 100% | 合格 |  | YD（硬度） | 外管廊 | GTAW | 5127 | / | 3点 | 热处理后24H后
2024.5.24 | 2024.5.26 | NMBF-KF-5127-LHJ(01)-YPK-YD-0257 | 5127-HUS-90001M-25-A15A-H10 | W15 | 3418A | Φ33.4*6.35 | A335 P91 | HB≤241 | 100% | 合格 |  | YD（硬度） | 外管廊 | GTAW | 5127 | / | 3点 | 热处理后24H后
2024.5.24 | 2024.5.26 | NMBF-KF-5127-LHJ(01)-YPK-YD-0257 | 5127-HUS-90001M-25-A15A-H10 | W16 | 3418A | Φ33.4*6.35 | A335 P91 | HB≤241 | 100% | 合格 |  | YD（硬度） | 外管廊 | GTAW | 5127 | / | 3点 | 热处理后24H后
2024.5.24 | 2024.5.26 | NMBF-KF-5127-LHJ(01)-YPK-YD-0257 | 5127-HUS-90001M-25-A15A-H10 | W17 | 3418A | Φ33.4*6.35 | A335 P91 | HB≤241 | 100% | 合格 |  | YD（硬度） | 外管廊 | GTAW | 5127 | / | 3点 | 热处理后24H后
2024.5.25 | 2024.5.27 | NMBF-KF-5127-LHJ(01)-YPK-YD-0258 | 5127-HUS-90002A-25-A15A-H10 | W1 | 3418A | Φ33.4*6.35 | A335 P91 | HB≤241 | 100% | 合格 |  | YD（硬度） | 外管廊 | GTAW | 5127 | / | 3点 | 热处理后24H后
2024.5.25 | 2024.5.27 | NMBF-KF-5127-LHJ(01)-YPK-YD-0258 | 5127-HUS-90002A-25-A15A-H10 | W2 | 3418A | Φ33.4*6.35 | A335 P91 | HB≤241 | 100% | 合格 |  | YD（硬度） | 外管廊 | GTAW | 5127 | / | 3点 | 热处理后24H后
2024.5.25 | 2024.5.27 | NMBF-KF-5127-LHJ(01)-YPK-YD-0258 | 5127-HUS-90002A-25-A15A-H10 | W3 | 3418A | Φ33.4*6.35 | A335 P91 | HB≤241 | 100% | 合格 |  | YD（硬度） | 外管廊 | GTAW | 5127 | / | 3点 | 热处理后24H后
2024.5.25 | 2024.5.27 | NMBF-KF-5127-LHJ(01)-YPK-YD-0258 | 5127-HUS-90002A-25-A15A-H10 | W4 | 3418A | Φ33.4*6.35 | A335 P91 | HB≤241 | 100% | 合格 |  | YD（硬度） | 外管廊 | GTAW | 5127 | / | 3点 | 热处理后24H后
2024.5.25 | 2024.5.27 | NMBF-KF-5127-LHJ(01)-YPK-YD-0258 | 5127-HUS-90002A-25-A15A-H10 | W5 | 3418A | Φ33.4*6.35 | A335 P91 | HB≤241 | 100% | 合格 |  | YD（硬度） | 外管廊 | GTAW | 5127 | / | 3点 | 热处理后24H后
2024.5.25 | 2024.5.27 | NMBF-KF-5127-LHJ(01)-YPK-YD-0258 | 5127-HUS-90002A-25-A15A-H10 | W6 | 3418A | Φ33.4*6.35 | A335 P91 | HB≤241 | 100% | 合格 |  | YD（硬度） | 外管廊 | GTAW | 5127 | / | 3点 | 热处理后24H后
2024.5.25 | 2024.5.27 | NMBF-KF-5127-LHJ(01)-YPK-YD-0259 | 5127-HUS-90002A-25-A15A-H10 | W12 | 3418A | Φ33.4*6.35 | A335 P91 | HB≤241 | 100% | 合格 |  | YD（硬度） | 外管廊 | GTAW | 5127 | / | 3点 | 热处理后24H后
2024.5.25 | 2024.5.27 | NMBF-KF-5127-LHJ(01)-YPK-YD-0259 | 5127-HUS-90002A-25-A15A-H10 | W13 | 3418A | Φ33.4*6.35 | A335 P91 | HB≤241 | 100% | 合格 |  | YD（硬度） | 外管廊 | GTAW | 5127 | / | 3点 | 热处理后24H后
2024.5.25 | 2024.5.27 | NMBF-KF-5127-LHJ(01)-YPK-YD-0259 | 5127-HUS-90002A-25-A15A-H10 | W14 | 3418A | Φ33.4*6.35 | A335 P91 | HB≤241 | 100% | 合格 |  | YD（硬度） | 外管廊 | GTAW | 5127 | / | 3点 | 热处理后24H后
2024.5.25 | 2024.5.27 | NMBF-KF-5127-LHJ(01)-YPK-YD-0259 | 5127-HUS-90002A-25-A15A-H10 | W15 | 3418A | Φ33.4*6.35 | A335 P91 | HB≤241 | 100% | 合格 |  | YD（硬度） | 外管廊 | GTAW | 5127 | / | 3点 | 热处理后24H后
2024.5.25 | 2024.5.27 | NMBF-KF-5127-LHJ(01)-YPK-YD-0259 | 5127-HUS-90002A-25-A15A-H10 | W16 | 3418A | Φ33.4*6.35 | A335 P91 | HB≤241 | 100% | 合格 |  | YD（硬度） | 外管廊 | GTAW | 5127 | / | 3点 | 热处理后24H后
2024.5.25 | 2024.5.27 | NMBF-KF-5127-LHJ(01)-YPK-YD-0259 | 5127-HUS-90002A-25-A15A-H10 | W17 | 3418A | Φ33.4*6.35 | A335 P91 | HB≤241 | 100% | 合格 |  | YD（硬度） | 外管廊 | GTAW | 5127 | / | 3点 | 热处理后24H后
2024.5.25 | 2024.5.27 | NMBF-KF-5127-LHJ(01)-YPK-YD-0260 | 5127-HUS-90002B-25-A15A-H10 | W12 | 3418A | Φ33.4*6.35 | A335 P91 | HB≤241 | 100% | 合格 |  | YD（硬度） | 外管廊 | GTAW | 5127 | / | 3点 | 热处理后24H后
2024.5.25 | 2024.5.27 | NMBF-KF-5127-LHJ(01)-YPK-YD-0260 | 5127-HUS-90002B-25-A15A-H10 | W13 | 3418A | Φ33.4*6.35 | A335 P91 | HB≤241 | 100% | 合格 |  | YD（硬度） | 外管廊 | GTAW | 5127 | / | 3点 | 热处理后24H后
2024.5.25 | 2024.5.27 | NMBF-KF-5127-LHJ(01)-YPK-YD-0260 | 5127-HUS-90002B-25-A15A-H10 | W14 | 3418A | Φ33.4*6.35 | A335 P91 | HB≤241 | 100% | 合格 |  | YD（硬度） | 外管廊 | GTAW | 5127 | / | 3点 | 热处理后24H后
2024.5.25 | 2024.5.27 | NMBF-KF-5127-LHJ(01)-YPK-YD-0260 | 5127-HUS-90002B-25-A15A-H10 | W15 | 3418A | Φ33.4*6.35 | A335 P91 | HB≤241 | 100% | 合格 |  | YD（硬度） | 外管廊 | GTAW | 5127 | / | 3点 | 热处理后24H后
2024.5.25 | 2024.5.27 | NMBF-KF-5127-LHJ(01)-YPK-YD-0260 | 5127-HUS-90002B-25-A15A-H10 | W16 | 3418A | Φ33.4*6.35 | A335 P91 | HB≤241 | 100% | 合格 |  | YD（硬度） | 外管廊 | GTAW | 5127 | / | 3点 | 热处理后24H后
2024.5.25 | 2024.5.27 | NMBF-KF-5127-LHJ(01)-YPK-YD-0260 | 5127-HUS-90002B-25-A15A-H10 | W17 | 3418A | Φ33.4*6.35 | A335 P91 | HB≤241 | 100% | 合格 |  | YD（硬度） | 外管廊 | GTAW | 5127 | / | 3点 | 热处理后24H后
2024.5.26 | 2024.5.28 | NMBF-KF-5127-LHJ(01)-YPK-YD-0261 | 5127-HUS-90002B-25-A15A-H10 | W1 | 3418A | Φ33.4*6.35 | A335 P91 | HB≤241 | 100% | 合格 |  | YD（硬度） | 外管廊 | GTAW | 5127 | / | 3点 | 热处理后24H后
2024.5.26 | 2024.5.28 | NMBF-KF-5127-LHJ(01)-YPK-YD-0261 | 5127-HUS-90002B-25-A15A-H10 | W2 | 3418A | Φ33.4*6.35 | A335 P91 | HB≤241 | 100% | 合格 |  | YD（硬度） | 外管廊 | GTAW | 5127 | / | 3点 | 热处理后24H后
2024.5.26 | 2024.5.28 | NMBF-KF-5127-LHJ(01)-YPK-YD-0261 | 5127-HUS-90002B-25-A15A-H10 | W3 | 3418A | Φ33.4*6.35 | A335 P91 | HB≤241 | 100% | 合格 |  | YD（硬度） | 外管廊 | GTAW | 5127 | / | 3点 | 热处理后24H后
2024.5.26 | 2024.5.28 | NMBF-KF-5127-LHJ(01)-YPK-YD-0261 | 5127-HUS-90002B-25-A15A-H10 | W4 | 3418A | Φ33.4*6.35 | A335 P91 | HB≤241 | 100% | 合格 |  | YD（硬度） | 外管廊 | GTAW | 5127 | / | 3点 | 热处理后24H后
2024.5.26 | 2024.5.28 | NMBF-KF-5127-LHJ(01)-YPK-YD-0261 | 5127-HUS-90002B-25-A15A-H10 | W5 | 3418A | Φ33.4*6.35 | A335 P91 | HB≤241 | 100% | 合格 |  | YD（硬度） | 外管廊 | GTAW | 5127 | / | 3点 | 热处理后24H后
2024.5.26 | 2024.5.28 | NMBF-KF-5127-LHJ(01)-YPK-YD-0261 | 5127-HUS-90002B-25-A15A-H10 | W6 | 3418A | Φ33.4*6.35 | A335 P91 | HB≤241 | 100% | 合格 |  | YD（硬度） | 外管廊 | GTAW | 5127 | / | 3点 | 热处理后24H后
2024.5.26 | 2024.5.28 | NMBF-KF-5127-LHJ(01)-YPK-YD-0262 | 5127-HUS-90002C-25-A15A-H10 | W1 | 3418A | Φ33.4*6.35 | A335 P91 | HB≤241 | 100% | 合格 |  | YD（硬度） | 外管廊 | GTAW | 5127 | / | 3点 | 热处理后24H后
2024.5.26 | 2024.5.28 | NMBF-KF-5127-LHJ(01)-YPK-YD-0262 | 5127-HUS-90002C-25-A15A-H10 | W2 | 3418A | Φ33.4*6.35 | A335 P91 | HB≤241 | 100% | 合格 |  | YD（硬度） | 外管廊 | GTAW | 5127 | / | 3点 | 热处理后24H后
2024.5.26 | 2024.5.28 | NMBF-KF-5127-LHJ(01)-YPK-YD-0262 | 5127-HUS-90002C-25-A15A-H10 | W3 | 3418A | Φ33.4*6.35 | A335 P91 | HB≤241 | 100% | 合格 |  | YD（硬度） | 外管廊 | GTAW | 5127 | / | 3点 | 热处理后24H后
2024.5.26 | 2024.5.28 | NMBF-KF-5127-LHJ(01)-YPK-YD-0262 | 5127-HUS-90002C-25-A15A-H10 | W4 | 3418A | Φ33.4*6.35 | A335 P91 | HB≤241 | 100% | 合格 |  | YD（硬度） | 外管廊 | GTAW | 5127 | / | 3点 | 热处理后24H后
2024.5.26 | 2024.5.28 | NMBF-KF-5127-LHJ(01)-YPK-YD-0262 | 5127-HUS-90002C-25-A15A-H10 | W5 | 3418A | Φ33.4*6.35 | A335 P91 | HB≤241 | 100% | 合格 |  | YD（硬度） | 外管廊 | GTAW | 5127 | / | 3点 | 热处理后24H后
2024.5.26 | 2024.5.28 | NMBF-KF-5127-LHJ(01)-YPK-YD-0262 | 5127-HUS-90002C-25-A15A-H10 | W6 | 3418A | Φ33.4*6.35 | A335 P91 | HB≤241 | 100% | 合格 |  | YD（硬度） | 外管廊 | GTAW | 5127 | / | 3点 | 热处理后24H后
2024.5.26 | 2024.5.28 | NMBF-KF-5127-LHJ(01)-YPK-YD-0263 | 5127-HUS-90002C-25-A15A-H10 | W12 | 3418A | Φ33.4*6.35 | A335 P91 | HB≤241 | 100% | 合格 |  | YD（硬度） | 外管廊 | GTAW | 5127 | / | 3点 | 热处理后24H后
2024.5.26 | 2024.5.28 | NMBF-KF-5127-LHJ(01)-YPK-YD-0263 | 5127-HUS-90002C-25-A15A-H10 | W13 | 3418A | Φ33.4*6.35 | A335 P91 | HB≤241 | 100% | 合格 |  | YD（硬度） | 外管廊 | GTAW | 5127 | / | 3点 | 热处理后24H后
2024.5.26 | 2024.5.28 | NMBF-KF-5127-LHJ(01)-YPK-YD-0263 | 5127-HUS-90002C-25-A15A-H10 | W14 | 3418A | Φ33.4*6.35 | A335 P91 | HB≤241 | 100% | 合格 |  | YD（硬度） | 外管廊 | GTAW | 5127 | / | 3点 | 热处理后24H后
2024.5.26 | 2024.5.28 | NMBF-KF-5127-LHJ(01)-YPK-YD-0263 | 5127-HUS-90002C-25-A15A-H10 | W15 | 3418A | Φ33.4*6.35 | A335 P91 | HB≤241 | 100% | 合格 |  | YD（硬度） | 外管廊 | GTAW | 5127 | / | 3点 | 热处理后24H后
2024.5.26 | 2024.5.28 | NMBF-KF-5127-LHJ(01)-YPK-YD-0263 | 5127-HUS-90002C-25-A15A-H10 | W16 | 3418A | Φ33.4*6.35 | A335 P91 | HB≤241 | 100% | 合格 |  | YD（硬度） | 外管廊 | GTAW | 5127 | / | 3点 | 热处理后24H后
2024.5.26 | 2024.5.28 | NMBF-KF-5127-LHJ(01)-YPK-YD-0263 | 5127-HUS-90002C-25-A15A-H10 | W17 | 3418A | Φ33.4*6.35 | A335 P91 | HB≤241 | 100% | 合格 |  | YD（硬度） | 外管廊 | GTAW | 5127 | / | 3点 | 热处理后24H后
2024.5.27 | 2024.5.29 | NMBF-KF-5127-LHJ(01)-YPK-YD-0264 | 5127-HUS-90002D-25-A15A-H10 | W1 | 3418A | Φ33.4*6.35 | A335 P91 | HB≤241 | 100% | 合格 |  | YD（硬度） | 外管廊 | GTAW | 5127 | / | 3点 | 热处理后24H后
2024.5.27 | 2024.5.29 | NMBF-KF-5127-LHJ(01)-YPK-YD-0264 | 5127-HUS-90002D-25-A15A-H10 | W2 | 3418A | Φ33.4*6.35 | A335 P91 | HB≤241 | 100% | 合格 |  | YD（硬度） | 外管廊 | GTAW | 5127 | / | 3点 | 热处理后24H后
2024.5.27 | 2024.5.29 | NMBF-KF-5127-LHJ(01)-YPK-YD-0264 | 5127-HUS-90002D-25-A15A-H10 | W3 | 3418A | Φ33.4*6.35 | A335 P91 | HB≤241 | 100% | 合格 |  | YD（硬度） | 外管廊 | GTAW | 5127 | / | 3点 | 热处理后24H后
2024.5.27 | 2024.5.29 | NMBF-KF-5127-LHJ(01)-YPK-YD-0264 | 5127-HUS-90002D-25-A15A-H10 | W4 | 3418A | Φ33.4*6.35 | A335 P91 | HB≤241 | 100% | 合格 |  | YD（硬度） | 外管廊 | GTAW | 5127 | / | 3点 | 热处理后24H后
2024.5.27 | 2024.5.29 | NMBF-KF-5127-LHJ(01)-YPK-YD-0264 | 5127-HUS-90002D-25-A15A-H10 | W5 | 3418A | Φ33.4*6.35 | A335 P91 | HB≤241 | 100% | 合格 |  | YD（硬度） | 外管廊 | GTAW | 5127 | / | 3点 | 热处理后24H后
2024.5.27 | 2024.5.29 | NMBF-KF-5127-LHJ(01)-YPK-YD-0264 | 5127-HUS-90002D-25-A15A-H10 | W6 | 3418A | Φ33.4*6.35 | A335 P91 | HB≤241 | 100% | 合格 |  | YD（硬度） | 外管廊 | GTAW | 5127 | / | 3点 | 热处理后24H后
2024.5.27 | 2024.5.29 | NMBF-KF-5127-LHJ(01)-YPK-YD-0265 | 5127-HUS-90002D-25-A15A-H10 | W12 | 3418A | Φ33.4*6.35 | A335 P91 | HB≤241 | 100% | 合格 |  | YD（硬度） | 外管廊 | GTAW | 5127 | / | 3点 | 热处理后24H后
2024.5.27 | 2024.5.29 | NMBF-KF-5127-LHJ(01)-YPK-YD-0265 | 5127-HUS-90002D-25-A15A-H10 | W13 | 3418A | Φ33.4*6.35 | A335 P91 | HB≤241 | 100% | 合格 |  | YD（硬度） | 外管廊 | GTAW | 5127 | / | 3点 | 热处理后24H后
2024.5.27 | 2024.5.29 | NMBF-KF-5127-LHJ(01)-YPK-YD-0265 | 5127-HUS-90002D-25-A15A-H10 | W14 | 3418A | Φ33.4*6.35 | A335 P91 | HB≤241 | 100% | 合格 |  | YD（硬度） | 外管廊 | GTAW | 5127 | / | 3点 | 热处理后24H后
2024.5.27 | 2024.5.29 | NMBF-KF-5127-LHJ(01)-YPK-YD-0265 | 5127-HUS-90002D-25-A15A-H10 | W15 | 3418A | Φ33.4*6.35 | A335 P91 | HB≤241 | 100% | 合格 |  | YD（硬度） | 外管廊 | GTAW | 5127 | / | 3点 | 热处理后24H后
2024.5.27 | 2024.5.29 | NMBF-KF-5127-LHJ(01)-YPK-YD-0265 | 5127-HUS-90002D-25-A15A-H10 | W16 | 3418A | Φ33.4*6.35 | A335 P91 | HB≤241 | 100% | 合格 |  | YD（硬度） | 外管廊 | GTAW | 5127 | / | 3点 | 热处理后24H后
2024.5.27 | 2024.5.29 | NMBF-KF-5127-LHJ(01)-YPK-YD-0265 | 5127-HUS-90002D-25-A15A-H10 | W17 | 3418A | Φ33.4*6.35 | A335 P91 | HB≤241 | 100% | 合格 |  | YD（硬度） | 外管廊 | GTAW | 5127 | / | 3点 | 热处理后24H后
2024.5.27 | 2024.5.29 | NMBF-KF-5127-LHJ(01)-YPK-YD-0266 | 5127-HUS-90002E-25-A15A-H10 | W1 | 3418A | Φ33.4*6.35 | A335 P91 | HB≤241 | 100% | 合格 |  | YD（硬度） | 外管廊 | GTAW | 5127 | / | 3点 | 热处理后24H后
2024.5.27 | 2024.5.29 | NMBF-KF-5127-LHJ(01)-YPK-YD-0266 | 5127-HUS-90002E-25-A15A-H10 | W2 | 3418A | Φ33.4*6.35 | A335 P91 | HB≤241 | 100% | 合格 |  | YD（硬度） | 外管廊 | GTAW | 5127 | / | 3点 | 热处理后24H后
2024.5.27 | 2024.5.29 | NMBF-KF-5127-LHJ(01)-YPK-YD-0266 | 5127-HUS-90002E-25-A15A-H10 | W3 | 3418A | Φ33.4*6.35 | A335 P91 | HB≤241 | 100% | 合格 |  | YD（硬度） | 外管廊 | GTAW | 5127 | / | 3点 | 热处理后24H后
2024.5.27 | 2024.5.29 | NMBF-KF-5127-LHJ(01)-YPK-YD-0266 | 5127-HUS-90002E-25-A15A-H10 | W4 | 3418A | Φ33.4*6.35 | A335 P91 | HB≤241 | 100% | 合格 |  | YD（硬度） | 外管廊 | GTAW | 5127 | / | 3点 | 热处理后24H后
2024.5.27 | 2024.5.29 | NMBF-KF-5127-LHJ(01)-YPK-YD-0266 | 5127-HUS-90002E-25-A15A-H10 | W5 | 3418A | Φ33.4*6.35 | A335 P91 | HB≤241 | 100% | 合格 |  | YD（硬度） | 外管廊 | GTAW | 5127 | / | 3点 | 热处理后24H后
2024.5.27 | 2024.5.29 | NMBF-KF-5127-LHJ(01)-YPK-YD-0266 | 5127-HUS-90002E-25-A15A-H10 | W6 | 3418A | Φ33.4*6.35 | A335 P91 | HB≤241 | 100% | 合格 |  | YD（硬度） | 外管廊 | GTAW | 5127 | / | 3点 | 热处理后24H后
2024.5.28 | 2024.5.30 | NMBF-KF-5127-LHJ(01)-YPK-YD-0267 | 5127-HUS-90002E-25-A15A-H10 | W10 | 3418A | Φ33.4*6.35 | A335 P91 | HB≤241 | 100% | 合格 |  | YD（硬度） | 外管廊 | GTAW | 5127 | / | 3点 | 热处理后24H后
2024.5.28 | 2024.5.30 | NMBF-KF-5127-LHJ(01)-YPK-YD-0267 | 5127-HUS-90002E-25-A15A-H10 | W11 | 3418A | Φ33.4*6.35 | A335 P91 | HB≤241 | 100% | 合格 |  | YD（硬度） | 外管廊 | GTAW | 5127 | / | 3点 | 热处理后24H后
2024.5.28 | 2024.5.30 | NMBF-KF-5127-LHJ(01)-YPK-YD-0267 | 5127-HUS-90002E-25-A15A-H10 | W12 | 3418A | Φ33.4*6.35 | A335 P91 | HB≤241 | 100% | 合格 |  | YD（硬度） | 外管廊 | GTAW | 5127 | / | 3点 | 热处理后24H后
2024.5.28 | 2024.5.30 | NMBF-KF-5127-LHJ(01)-YPK-YD-0267 | 5127-HUS-90002E-25-A15A-H10 | W13 | 3418A | Φ33.4*6.35 | A335 P91 | HB≤241 | 100% | 合格 |  | YD（硬度） | 外管廊 | GTAW | 5127 | / | 3点 | 热处理后24H后
2024.5.28 | 2024.5.30 | NMBF-KF-5127-LHJ(01)-YPK-YD-0267 | 5127-HUS-90002E-25-A15A-H10 | W14 | 3418A | Φ33.4*6.35 | A335 P91 | HB≤241 | 100% | 合格 |  | YD（硬度） | 外管廊 | GTAW | 5127 | / | 3点 | 热处理后24H后
2024.5.28 | 2024.5.30 | NMBF-KF-5127-LHJ(01)-YPK-YD-0267 | 5127-HUS-90002E-25-A15A-H10 | W15 | 3418A | Φ33.4*6.35 | A335 P91 | HB≤241 | 100% | 合格 |  | YD（硬度） | 外管廊 | GTAW | 5127 | / | 3点 | 热处理后24H后
2024.5.28 | 2024.5.30 | NMBF-KF-5127-LHJ(01)-YPK-YD-0268 | 5127-HUS-90002F-25-A15A-H10 | W1 | 3418A | Φ33.4*6.35 | A335 P91 | HB≤241 | 100% | 合格 |  | YD（硬度） | 外管廊 | GTAW | 5127 | / | 3点 | 热处理后24H后
2024.5.28 | 2024.5.30 | NMBF-KF-5127-LHJ(01)-YPK-YD-0268 | 5127-HUS-90002F-25-A15A-H10 | W2 | 3418A | Φ33.4*6.35 | A335 P91 | HB≤241 | 100% | 合格 |  | YD（硬度） | 外管廊 | GTAW | 5127 | / | 3点 | 热处理后24H后
2024.5.28 | 2024.5.30 | NMBF-KF-5127-LHJ(01)-YPK-YD-0268 | 5127-HUS-90002F-25-A15A-H10 | W3 | 3418A | Φ33.4*6.35 | A335 P91 | HB≤241 | 100% | 合格 |  | YD（硬度） | 外管廊 | GTAW | 5127 | / | 3点 | 热处理后24H后
2024.5.28 | 2024.5.30 | NMBF-KF-5127-LHJ(01)-YPK-YD-0268 | 5127-HUS-90002F-25-A15A-H10 | W4 | 3418A | Φ33.4*6.35 | A335 P91 | HB≤241 | 100% | 合格 |  | YD（硬度） | 外管廊 | GTAW | 5127 | / | 3点 | 热处理后24H后
2024.5.28 | 2024.5.30 | NMBF-KF-5127-LHJ(01)-YPK-YD-0269 | 5127-HUS-90002F-25-A15A-H10 | W10 | 3418A | Φ33.4*6.35 | A335 P91 | HB≤241 | 100% | 合格 |  | YD（硬度） | 外管廊 | GTAW | 5127 | / | 3点 | 热处理后24H后
2024.5.28 | 2024.5.30 | NMBF-KF-5127-LHJ(01)-YPK-YD-0269 | 5127-HUS-90002F-25-A15A-H10 | W11 | 3418A | Φ33.4*6.35 | A335 P91 | HB≤241 | 100% | 合格 |  | YD（硬度） | 外管廊 | GTAW | 5127 | / | 3点 | 热处理后24H后
2024.5.28 | 2024.5.30 | NMBF-KF-5127-LHJ(01)-YPK-YD-0269 | 5127-HUS-90002F-25-A15A-H10 | W12 | 3418A | Φ33.4*6.35 | A335 P91 | HB≤241 | 100% | 合格 |  | YD（硬度） | 外管廊 | GTAW | 5127 | / | 3点 | 热处理后24H后
2024.5.28 | 2024.5.30 | NMBF-KF-5127-LHJ(01)-YPK-YD-0269 | 5127-HUS-90002F-25-A15A-H10 | W13 | 3418A | Φ33.4*6.35 | A335 P91 | HB≤241 | 100% | 合格 |  | YD（硬度） | 外管廊 | GTAW | 5127 | / | 3点 | 热处理后24H后
2024.5.28 | 2024.5.30 | NMBF-KF-5127-LHJ(01)-YPK-YD-0269 | 5127-HUS-90002F-25-A15A-H10 | W14 | 3418A | Φ33.4*6.35 | A335 P91 | HB≤241 | 100% | 合格 |  | YD（硬度） | 外管廊 | GTAW | 5127 | / | 3点 | 热处理后24H后
2024.5.28 | 2024.5.30 | NMBF-KF-5127-LHJ(01)-YPK-YD-0269 | 5127-HUS-90002F-25-A15A-H10 | W15 | 3418A | Φ33.4*6.35 | A335 P91 | HB≤241 | 100% | 合格 |  | YD（硬度） | 外管廊 | GTAW | 5127 | / | 3点 | 热处理后24H后
2024.5.28 | 2024.5.30 | NMBF-KF-5127-LHJ(01)-YPK-YD-0270 | 5127-HUS-90002G-25-A15A-H10 | W1 | 5870 | Φ33.4*6.35 | A335 P91 | HB≤241 | 100% | 合格 |  | YD（硬度） | 外管廊 | GTAW | 5127 | / | 3点 | 热处理后24H后
2024.5.28 | 2024.5.30 | NMBF-KF-5127-LHJ(01)-YPK-YD-0270 | 5127-HUS-90002G-25-A15A-H10 | W2 | 5870 | Φ33.4*6.35 | A335 P91 | HB≤241 | 100% | 合格 |  | YD（硬度） | 外管廊 | GTAW | 5127 | / | 3点 | 热处理后24H后
2024.5.28 | 2024.5.30 | NMBF-KF-5127-LHJ(01)-YPK-YD-0270 | 5127-HUS-90002G-25-A15A-H10 | W3 | 5870 | Φ33.4*6.35 | A335 P91 | HB≤241 | 100% | 合格 |  | YD（硬度） | 外管廊 | GTAW | 5127 | / | 3点 | 热处理后24H后
2024.5.28 | 2024.5.30 | NMBF-KF-5127-LHJ(01)-YPK-YD-0270 | 5127-HUS-90002G-25-A15A-H10 | W4 | 5870 | Φ33.4*6.35 | A335 P91 | HB≤241 | 100% | 合格 |  | YD（硬度） | 外管廊 | GTAW | 5127 | / | 3点 | 热处理后24H后
2024.5.28 | 2024.5.30 | NMBF-KF-5127-LHJ(01)-YPK-YD-0270 | 5127-HUS-90002G-25-A15A-H10 | W5 | 5870 | Φ33.4*6.35 | A335 P91 | HB≤241 | 100% | 合格 |  | YD（硬度） | 外管廊 | GTAW | 5127 | / | 3点 | 热处理后24H后
2024.5.28 | 2024.5.30 | NMBF-KF-5127-LHJ(01)-YPK-YD-0270 | 5127-HUS-90002G-25-A15A-H10 | W6 | 5870 | Φ33.4*6.35 | A335 P91 | HB≤241 | 100% | 合格 |  | YD（硬度） | 外管廊 | GTAW | 5127 | / | 3点 | 热处理后24H后
2024.5.28 | 2024.5.30 | NMBF-KF-5127-LHJ(01)-YPK-YD-0271 | 5127-HUS-90002G-25-A15A-H10 | W12 | 5870 | Φ33.4*6.35 | A335 P91 | HB≤241 | 100% | 合格 |  | YD（硬度） | 外管廊 | GTAW | 5127 | / | 3点 | 热处理后24H后
2024.5.28 | 2024.5.30 | NMBF-KF-5127-LHJ(01)-YPK-YD-0271 | 5127-HUS-90002G-25-A15A-H10 | W13 | 5870 | Φ33.4*6.35 | A335 P91 | HB≤241 | 100% | 合格 |  | YD（硬度） | 外管廊 | GTAW | 5127 | / | 3点 | 热处理后24H后
2024.5.28 | 2024.5.30 | NMBF-KF-5127-LHJ(01)-YPK-YD-0271 | 5127-HUS-90002G-25-A15A-H10 | W14 | 5870 | Φ33.4*6.35 | A335 P91 | HB≤241 | 100% | 合格 |  | YD（硬度） | 外管廊 | GTAW | 5127 | / | 3点 | 热处理后24H后
2024.5.28 | 2024.5.30 | NMBF-KF-5127-LHJ(01)-YPK-YD-0271 | 5127-HUS-90002G-25-A15A-H10 | W15 | 5870 | Φ33.4*6.35 | A335 P91 | HB≤241 | 100% | 合格 |  | YD（硬度） | 外管廊 | GTAW | 5127 | / | 3点 | 热处理后24H后
2024.5.28 | 2024.5.30 | NMBF-KF-5127-LHJ(01)-YPK-YD-0271 | 5127-HUS-90002G-25-A15A-H10 | W16 | 5870 | Φ33.4*6.35 | A335 P91 | HB≤241 | 100% | 合格 |  | YD（硬度） | 外管廊 | GTAW | 5127 | / | 3点 | 热处理后24H后
2024.5.28 | 2024.5.30 | NMBF-KF-5127-LHJ(01)-YPK-YD-0271 | 5127-HUS-90002G-25-A15A-H10 | W17 | 5870 | Φ33.4*6.35 | A335 P91 | HB≤241 | 100% | 合格 |  | YD（硬度） | 外管廊 | GTAW | 5127 | / | 3点 | 热处理后24H后
2024.5.29 | 2024.5.31 | NMBF-KF-5127-LHJ(01)-YPK-YD-0272 | 5127-HUS-90002H-25-A15A-H10 | W1 | 3418A | Φ33.4*6.35 | A335 P91 | HB≤241 | 100% | 合格 |  | YD（硬度） | 外管廊 | GTAW | 5127 | / | 3点 | 热处理后24H后
2024.5.29 | 2024.5.31 | NMBF-KF-5127-LHJ(01)-YPK-YD-0272 | 5127-HUS-90002H-25-A15A-H10 | W2 | 3418A | Φ33.4*6.35 | A335 P91 | HB≤241 | 100% | 合格 |  | YD（硬度） | 外管廊 | GTAW | 5127 | / | 3点 | 热处理后24H后
2024.5.29 | 2024.5.31 | NMBF-KF-5127-LHJ(01)-YPK-YD-0272 | 5127-HUS-90002H-25-A15A-H10 | W3 | 3418A | Φ33.4*6.35 | A335 P91 | HB≤241 | 100% | 合格 |  | YD（硬度） | 外管廊 | GTAW | 5127 | / | 3点 | 热处理后24H后
2024.5.29 | 2024.5.31 | NMBF-KF-5127-LHJ(01)-YPK-YD-0272 | 5127-HUS-90002H-25-A15A-H10 | W4 | 3418A | Φ33.4*6.35 | A335 P91 | HB≤241 | 100% | 合格 |  | YD（硬度） | 外管廊 | GTAW | 5127 | / | 3点 | 热处理后24H后
2024.5.29 | 2024.5.31 | NMBF-KF-5127-LHJ(01)-YPK-YD-0272 | 5127-HUS-90002H-25-A15A-H10 | W5 | 3418A | Φ33.4*6.35 | A335 P91 | HB≤241 | 100% | 合格 |  | YD（硬度） | 外管廊 | GTAW | 5127 | / | 3点 | 热处理后24H后
2024.5.29 | 2024.5.31 | NMBF-KF-5127-LHJ(01)-YPK-YD-0272 | 5127-HUS-90002H-25-A15A-H10 | W6 | 3418A | Φ33.4*6.35 | A335 P91 | HB≤241 | 100% | 合格 |  | YD（硬度） | 外管廊 | GTAW | 5127 | / | 3点 | 热处理后24H后
2024.5.29 | 2024.5.31 | NMBF-KF-5127-LHJ(01)-YPK-YD-0273 | 5127-HUS-90002H-25-A15A-H10 | W12 | 3418A | Φ33.4*6.35 | A335 P91 | HB≤241 | 100% | 合格 |  | YD（硬度） | 外管廊 | GTAW | 5127 | / | 3点 | 热处理后24H后
2024.5.29 | 2024.5.31 | NMBF-KF-5127-LHJ(01)-YPK-YD-0273 | 5127-HUS-90002H-25-A15A-H10 | W13 | 3418A | Φ33.4*6.35 | A335 P91 | HB≤241 | 100% | 合格 |  | YD（硬度） | 外管廊 | GTAW | 5127 | / | 3点 | 热处理后24H后
2024.5.29 | 2024.5.31 | NMBF-KF-5127-LHJ(01)-YPK-YD-0273 | 5127-HUS-90002H-25-A15A-H10 | W14 | 3418A | Φ33.4*6.35 | A335 P91 | HB≤241 | 100% | 合格 |  | YD（硬度） | 外管廊 | GTAW | 5127 | / | 3点 | 热处理后24H后
2024.5.29 | 2024.5.31 | NMBF-KF-5127-LHJ(01)-YPK-YD-0273 | 5127-HUS-90002H-25-A15A-H10 | W15 | 3418A | Φ33.4*6.35 | A335 P91 | HB≤241 | 100% | 合格 |  | YD（硬度） | 外管廊 | GTAW | 5127 | / | 3点 | 热处理后24H后
2024.5.29 | 2024.5.31 | NMBF-KF-5127-LHJ(01)-YPK-YD-0273 | 5127-HUS-90002H-25-A15A-H10 | W16 | 3418A | Φ33.4*6.35 | A335 P91 | HB≤241 | 100% | 合格 |  | YD（硬度） | 外管廊 | GTAW | 5127 | / | 3点 | 热处理后24H后
2024.5.29 | 2024.5.31 | NMBF-KF-5127-LHJ(01)-YPK-YD-0273 | 5127-HUS-90002H-25-A15A-H10 | W17 | 3418A | Φ33.4*6.35 | A335 P91 | HB≤241 | 100% | 合格 |  | YD（硬度） | 外管廊 | GTAW | 5127 | / | 3点 | 热处理后24H后
2024.5.29 | 2024.5.31 | NMBF-KF-5127-LHJ(01)-YPK-YD-0274 | 5127-HUS-90002J-25-A15A-H10 | W1 | 3418A | Φ33.4*6.35 | A335 P91 | HB≤241 | 100% | 合格 |  | YD（硬度） | 外管廊 | GTAW | 5127 | / | 3点 | 热处理后24H后
2024.5.29 | 2024.5.31 | NMBF-KF-5127-LHJ(01)-YPK-YD-0274 | 5127-HUS-90002J-25-A15A-H10 | W2 | 3418A | Φ33.4*6.35 | A335 P91 | HB≤241 | 100% | 合格 |  | YD（硬度） | 外管廊 | GTAW | 5127 | / | 3点 | 热处理后24H后
2024.5.29 | 2024.5.31 | NMBF-KF-5127-LHJ(01)-YPK-YD-0274 | 5127-HUS-90002J-25-A15A-H10 | W3 | 3418A | Φ33.4*6.35 | A335 P91 | HB≤241 | 100% | 合格 |  | YD（硬度） | 外管廊 | GTAW | 5127 | / | 3点 | 热处理后24H后
2024.5.29 | 2024.5.31 | NMBF-KF-5127-LHJ(01)-YPK-YD-0274 | 5127-HUS-90002J-25-A15A-H10 | W4 | 3418A | Φ33.4*6.35 | A335 P91 | HB≤241 | 100% | 合格 |  | YD（硬度） | 外管廊 | GTAW | 5127 | / | 3点 | 热处理后24H后
2024.5.29 | 2024.5.31 | NMBF-KF-5127-LHJ(01)-YPK-YD-0275 | 5127-HUS-90002J-25-A15A-H10 | W10 | 3418A | Φ33.4*6.35 | A335 P91 | HB≤241 | 100% | 合格 |  | YD（硬度） | 外管廊 | GTAW | 5127 | / | 3点 | 热处理后24H后
2024.5.29 | 2024.5.31 | NMBF-KF-5127-LHJ(01)-YPK-YD-0275 | 5127-HUS-90002J-25-A15A-H10 | W11 | 3418A | Φ33.4*6.35 | A335 P91 | HB≤241 | 100% | 合格 |  | YD（硬度） | 外管廊 | GTAW | 5127 | / | 3点 | 热处理后24H后
2024.5.29 | 2024.5.31 | NMBF-KF-5127-LHJ(01)-YPK-YD-0275 | 5127-HUS-90002J-25-A15A-H10 | W12 | 3418A | Φ33.4*6.35 | A335 P91 | HB≤241 | 100% | 合格 |  | YD（硬度） | 外管廊 | GTAW | 5127 | / | 3点 | 热处理后24H后
2024.5.29 | 2024.5.31 | NMBF-KF-5127-LHJ(01)-YPK-YD-0275 | 5127-HUS-90002J-25-A15A-H10 | W13 | 3418A | Φ33.4*6.35 | A335 P91 | HB≤241 | 100% | 合格 |  | YD（硬度） | 外管廊 | GTAW | 5127 | / | 3点 | 热处理后24H后
2024.5.29 | 2024.5.31 | NMBF-KF-5127-LHJ(01)-YPK-YD-0275 | 5127-HUS-90002J-25-A15A-H10 | W14 | 3418A | Φ33.4*6.35 | A335 P91 | HB≤241 | 100% | 合格 |  | YD（硬度） | 外管廊 | GTAW | 5127 | / | 3点 | 热处理后24H后
2024.5.29 | 2024.5.31 | NMBF-KF-5127-LHJ(01)-YPK-YD-0275 | 5127-HUS-90002J-25-A15A-H10 | W15 | 3418A | Φ33.4*6.35 | A335 P91 | HB≤241 | 100% | 合格 |  | YD（硬度） | 外管廊 | GTAW | 5127 | / | 3点 | 热处理后24H后
2024.5.30 | 2024.6.02 | NMBF-KF-5127-LHJ(01)-YPK-YD-0276 | 5127-HUS-90002K-25-A15A-H10 | W1 | 3418A | Φ33.4*6.35 | A335 P91 | HB≤241 | 100% | 合格 |  | YD（硬度） | 外管廊 | GTAW | 5127 | / | 3点 | 热处理后24H后
2024.5.30 | 2024.6.02 | NMBF-KF-5127-LHJ(01)-YPK-YD-0276 | 5127-HUS-90002K-25-A15A-H10 | W2 | 3418A | Φ33.4*6.35 | A335 P91 | HB≤241 | 100% | 合格 |  | YD（硬度） | 外管廊 | GTAW | 5127 | / | 3点 | 热处理后24H后
2024.5.30 | 2024.6.02 | NMBF-KF-5127-LHJ(01)-YPK-YD-0276 | 5127-HUS-90002K-25-A15A-H10 | W3 | 3418A | Φ33.4*6.35 | A335 P91 | HB≤241 | 100% | 合格 |  | YD（硬度） | 外管廊 | GTAW | 5127 | / | 3点 | 热处理后24H后
2024.5.30 | 2024.6.02 | NMBF-KF-5127-LHJ(01)-YPK-YD-0276 | 5127-HUS-90002K-25-A15A-H10 | W4 | 3418A | Φ33.4*6.35 | A335 P91 | HB≤241 | 100% | 合格 |  | YD（硬度） | 外管廊 | GTAW | 5127 | / | 3点 | 热处理后24H后
2024.5.30 | 2024.6.02 | NMBF-KF-5127-LHJ(01)-YPK-YD-0276 | 5127-HUS-90002K-25-A15A-H10 | W5 | 3418A | Φ33.4*6.35 | A335 P91 | HB≤241 | 100% | 合格 |  | YD（硬度） | 外管廊 | GTAW | 5127 | / | 3点 | 热处理后24H后
2024.5.30 | 2024.6.02 | NMBF-KF-5127-LHJ(01)-YPK-YD-0276 | 5127-HUS-90002K-25-A15A-H10 | W6 | 3418A | Φ33.4*6.35 | A335 P91 | HB≤241 | 100% | 合格 |  | YD（硬度） | 外管廊 | GTAW | 5127 | / | 3点 | 热处理后24H后
2024.5.30 | 2024.6.02 | NMBF-KF-5127-LHJ(01)-YPK-YD-0277 | 5127-HUS-90002K-25-A15A-H10 | W12 | 3418A | Φ33.4*6.35 | A335 P91 | HB≤241 | 100% | 合格 |  | YD（硬度） | 外管廊 | GTAW | 5127 | / | 3点 | 热处理后24H后
2024.5.30 | 2024.6.02 | NMBF-KF-5127-LHJ(01)-YPK-YD-0277 | 5127-HUS-90002K-25-A15A-H10 | W13 | 3418A | Φ33.4*6.35 | A335 P91 | HB≤241 | 100% | 合格 |  | YD（硬度） | 外管廊 | GTAW | 5127 | / | 3点 | 热处理后24H后
2024.5.30 | 2024.6.02 | NMBF-KF-5127-LHJ(01)-YPK-YD-0277 | 5127-HUS-90002K-25-A15A-H10 | W14 | 3418A | Φ33.4*6.35 | A335 P91 | HB≤241 | 100% | 合格 |  | YD（硬度） | 外管廊 | GTAW | 5127 | / | 3点 | 热处理后24H后
2024.5.30 | 2024.6.02 | NMBF-KF-5127-LHJ(01)-YPK-YD-0277 | 5127-HUS-90002K-25-A15A-H10 | W15 | 3418A | Φ33.4*6.35 | A335 P91 | HB≤241 | 100% | 合格 |  | YD（硬度） | 外管廊 | GTAW | 5127 | / | 3点 | 热处理后24H后
2024.5.30 | 2024.6.02 | NMBF-KF-5127-LHJ(01)-YPK-YD-0277 | 5127-HUS-90002K-25-A15A-H10 | W16 | 3418A | Φ33.4*6.35 | A335 P91 | HB≤241 | 100% | 合格 |  | YD（硬度） | 外管廊 | GTAW | 5127 | / | 3点 | 热处理后24H后
2024.5.30 | 2024.6.02 | NMBF-KF-5127-LHJ(01)-YPK-YD-0277 | 5127-HUS-90002K-25-A15A-H10 | W17 | 3418A | Φ33.4*6.35 | A335 P91 | HB≤241 | 100% | 合格 |  | YD（硬度） | 外管廊 | GTAW | 5127 | / | 3点 | 热处理后24H后
2024.5.30 | 2024.6.02 | NMBF-KF-5127-LHJ(01)-YPK-YD-0278 | 5127-HUS-90002L-25-A15A-H10 | W1 | 3418A | Φ33.4*6.35 | A335 P91 | HB≤241 | 100% | 合格 |  | YD（硬度） | 外管廊 | GTAW | 5127 | / | 3点 | 热处理后24H后
2024.5.30 | 2024.6.02 | NMBF-KF-5127-LHJ(01)-YPK-YD-0278 | 5127-HUS-90002L-25-A15A-H10 | W2 | 3418A | Φ33.4*6.35 | A335 P91 | HB≤241 | 100% | 合格 |  | YD（硬度） | 外管廊 | GTAW | 5127 | / | 3点 | 热处理后24H后
2024.5.30 | 2024.6.02 | NMBF-KF-5127-LHJ(01)-YPK-YD-0278 | 5127-HUS-90002L-25-A15A-H10 | W3 | 3418A | Φ33.4*6.35 | A335 P91 | HB≤241 | 100% | 合格 |  | YD（硬度） | 外管廊 | GTAW | 5127 | / | 3点 | 热处理后24H后
2024.5.30 | 2024.6.02 | NMBF-KF-5127-LHJ(01)-YPK-YD-0278 | 5127-HUS-90002L-25-A15A-H10 | W4 | 3418A | Φ33.4*6.35 | A335 P91 | HB≤241 | 100% | 合格 |  | YD（硬度） | 外管廊 | GTAW | 5127 | / | 3点 | 热处理后24H后
2024.5.30 | 2024.6.02 | NMBF-KF-5127-LHJ(01)-YPK-YD-0278 | 5127-HUS-90002L-25-A15A-H10 | W5 | 3418A | Φ33.4*6.35 | A335 P91 | HB≤241 | 100% | 合格 |  | YD（硬度） | 外管廊 | GTAW | 5127 | / | 3点 | 热处理后24H后
2024.5.30 | 2024.6.02 | NMBF-KF-5127-LHJ(01)-YPK-YD-0278 | 5127-HUS-90002L-25-A15A-H10 | W6 | 3418A | Φ33.4*6.35 | A335 P91 | HB≤241 | 100% | 合格 |  | YD（硬度） | 外管廊 | GTAW | 5127 | / | 3点 | 热处理后24H后
2024.5.30 | 2024.6.02 | NMBF-KF-5127-LHJ(01)-YPK-YD-0279 | 5127-HUS-90002L-25-A15A-H10 | W12 | 3418A | Φ33.4*6.35 | A335 P91 | HB≤241 | 100% | 合格 |  | YD（硬度） | 外管廊 | GTAW | 5127 | / | 3点 | 热处理后24H后
2024.5.30 | 2024.6.02 | NMBF-KF-5127-LHJ(01)-YPK-YD-0279 | 5127-HUS-90002L-25-A15A-H10 | W13 | 3418A | Φ33.4*6.35 | A335 P91 | HB≤241 | 100% | 合格 |  | YD（硬度） | 外管廊 | GTAW | 5127 | / | 3点 | 热处理后24H后
2024.5.30 | 2024.6.02 | NMBF-KF-5127-LHJ(01)-YPK-YD-0279 | 5127-HUS-90002L-25-A15A-H10 | W14 | 3418A | Φ33.4*6.35 | A335 P91 | HB≤241 | 100% | 合格 |  | YD（硬度） | 外管廊 | GTAW | 5127 | / | 3点 | 热处理后24H后
2024.5.30 | 2024.6.02 | NMBF-KF-5127-LHJ(01)-YPK-YD-0279 | 5127-HUS-90002L-25-A15A-H10 | W15 | 3418A | Φ33.4*6.35 | A335 P91 | HB≤241 | 100% | 合格 |  | YD（硬度） | 外管廊 | GTAW | 5127 | / | 3点 | 热处理后24H后
2024.5.30 | 2024.6.02 | NMBF-KF-5127-LHJ(01)-YPK-YD-0279 | 5127-HUS-90002L-25-A15A-H10 | W16 | 3418A | Φ33.4*6.35 | A335 P91 | HB≤241 | 100% | 合格 |  | YD（硬度） | 外管廊 | GTAW | 5127 | / | 3点 | 热处理后24H后
2024.5.30 | 2024.6.02 | NMBF-KF-5127-LHJ(01)-YPK-YD-0279 | 5127-HUS-90002L-25-A15A-H10 | W17 | 3418A | Φ33.4*6.35 | A335 P91 | HB≤241 | 100% | 合格 |  | YD（硬度） | 外管廊 | GTAW | 5127 | / | 3点 | 热处理后24H后
2024.5.31 | 2024.6.02 | NMBF-KF-5127-LHJ(01)-YPK-YD-0280 | 5127-HUS-90002M-25-A15A-H10 | W1 | 3418A | Φ33.4*6.35 | A335 P91 | HB≤241 | 100% | 合格 |  | YD（硬度） | 外管廊 | GTAW | 5127 | / | 3点 | 热处理后24H后
2024.5.31 | 2024.6.02 | NMBF-KF-5127-LHJ(01)-YPK-YD-0280 | 5127-HUS-90002M-25-A15A-H10 | W12 | 3418A | Φ33.4*6.35 | A335 P91 | HB≤241 | 100% | 合格 |  | YD（硬度） | 外管廊 | GTAW | 5127 | / | 3点 | 热处理后24H后
2024.5.31 | 2024.6.02 | NMBF-KF-5127-LHJ(01)-YPK-YD-0280 | 5127-HUS-90002M-25-A15A-H10 | W13 | 3418A | Φ33.4*6.35 | A335 P91 | HB≤241 | 100% | 合格 |  | YD（硬度） | 外管廊 | GTAW | 5127 | / | 3点 | 热处理后24H后
2024.5.31 | 2024.6.02 | NMBF-KF-5127-LHJ(01)-YPK-YD-0280 | 5127-HUS-90002M-25-A15A-H10 | W14 | 3418A | Φ33.4*6.35 | A335 P91 | HB≤241 | 100% | 合格 |  | YD（硬度） | 外管廊 | GTAW | 5127 | / | 3点 | 热处理后24H后
2024.5.31 | 2024.6.02 | NMBF-KF-5127-LHJ(01)-YPK-YD-0280 | 5127-HUS-90002M-25-A15A-H10 | W15 | 3418A | Φ33.4*6.35 | A335 P91 | HB≤241 | 100% | 合格 |  | YD（硬度） | 外管廊 | GTAW | 5127 | / | 3点 | 热处理后24H后
2024.5.31 | 2024.6.02 | NMBF-KF-5127-LHJ(01)-YPK-YD-0280 | 5127-HUS-90002M-25-A15A-H10 | W16 | 3418A | Φ33.4*6.35 | A335 P91 | HB≤241 | 100% | 合格 |  | YD（硬度） | 外管廊 | GTAW | 5127 | / | 3点 | 热处理后24H后
2024.5.31 | 2024.6.02 | NMBF-KF-5127-LHJ(01)-YPK-YD-0280 | 5127-HUS-90002M-25-A15A-H10 | W17 | 3418A | Φ33.4*6.35 | A335 P91 | HB≤241 | 100% | 合格 |  | YD（硬度） | 外管廊 | GTAW | 5127 | / | 3点 | 热处理后24H后
2024.5.31 | 2024.6.02 | NMBF-KF-5127-LHJ(01)-YPK-YD-0280 | 5127-HUS-90002M-25-A15A-H10 | W2 | 3418A | Φ33.4*6.35 | A335 P91 | HB≤241 | 100% | 合格 |  | YD（硬度） | 外管廊 | GTAW | 5127 | / | 3点 | 热处理后24H后
2024.5.31 | 2024.6.02 | NMBF-KF-5127-LHJ(01)-YPK-YD-0280 | 5127-HUS-90002M-25-A15A-H10 | W3 | 3418A | Φ33.4*6.35 | A335 P91 | HB≤241 | 100% | 合格 |  | YD（硬度） | 外管廊 | GTAW | 5127 | / | 3点 | 热处理后24H后
2024.5.31 | 2024.6.02 | NMBF-KF-5127-LHJ(01)-YPK-YD-0280 | 5127-HUS-90002M-25-A15A-H10 | W4 | 3418A | Φ33.4*6.35 | A335 P91 | HB≤241 | 100% | 合格 |  | YD（硬度） | 外管廊 | GTAW | 5127 | / | 3点 | 热处理后24H后
2024.5.31 | 2024.6.02 | NMBF-KF-5127-LHJ(01)-YPK-YD-0280 | 5127-HUS-90002M-25-A15A-H10 | W5 | 3418A | Φ33.4*6.35 | A335 P91 | HB≤241 | 100% | 合格 |  | YD（硬度） | 外管廊 | GTAW | 5127 | / | 3点 | 热处理后24H后
2024.5.31 | 2024.6.02 | NMBF-KF-5127-LHJ(01)-YPK-YD-0280 | 5127-HUS-90002M-25-A15A-H10 | W6 | 3418A | Φ33.4*6.35 | A335 P91 | HB≤241 | 100% | 合格 |  | YD（硬度） | 外管廊 | GTAW | 5127 | / | 3点 | 热处理后24H后
2024.5.31 | 2024.6.02 | NMBF-KF-5127-LHJ(01)-YPK-YD-0281 | 5127-HUS-90002N-25-A15A-H10 | W1 | 3418A | Φ33.4*6.35 | A335 P91 | HB≤241 | 100% | 合格 |  | YD（硬度） | 外管廊 | GTAW | 5127 | / | 3点 | 热处理后24H后
2024.5.31 | 2024.6.02 | NMBF-KF-5127-LHJ(01)-YPK-YD-0281 | 5127-HUS-90002N-25-A15A-H10 | W12 | 3418A | Φ33.4*6.35 | A335 P91 | HB≤241 | 100% | 合格 |  | YD（硬度） | 外管廊 | GTAW | 5127 | / | 3点 | 热处理后24H后
2024.5.31 | 2024.6.02 | NMBF-KF-5127-LHJ(01)-YPK-YD-0281 | 5127-HUS-90002N-25-A15A-H10 | W13 | 3418A | Φ33.4*6.35 | A335 P91 | HB≤241 | 100% | 合格 |  | YD（硬度） | 外管廊 | GTAW | 5127 | / | 3点 | 热处理后24H后
2024.5.31 | 2024.6.02 | NMBF-KF-5127-LHJ(01)-YPK-YD-0281 | 5127-HUS-90002N-25-A15A-H10 | W14 | 3418A | Φ33.4*6.35 | A335 P91 | HB≤241 | 100% | 合格 |  | YD（硬度） | 外管廊 | GTAW | 5127 | / | 3点 | 热处理后24H后
2024.5.31 | 2024.6.02 | NMBF-KF-5127-LHJ(01)-YPK-YD-0281 | 5127-HUS-90002N-25-A15A-H10 | W15 | 3418A | Φ33.4*6.35 | A335 P91 | HB≤241 | 100% | 合格 |  | YD（硬度） | 外管廊 | GTAW | 5127 | / | 3点 | 热处理后24H后
2024.5.31 | 2024.6.02 | NMBF-KF-5127-LHJ(01)-YPK-YD-0281 | 5127-HUS-90002N-25-A15A-H10 | W16 | 3418A | Φ33.4*6.35 | A335 P91 | HB≤241 | 100% | 合格 |  | YD（硬度） | 外管廊 | GTAW | 5127 | / | 3点 | 热处理后24H后
2024.5.31 | 2024.6.02 | NMBF-KF-5127-LHJ(01)-YPK-YD-0281 | 5127-HUS-90002N-25-A15A-H10 | W17 | 3418A | Φ33.4*6.35 | A335 P91 | HB≤241 | 100% | 合格 |  | YD（硬度） | 外管廊 | GTAW | 5127 | / | 3点 | 热处理后24H后
2024.5.31 | 2024.6.02 | NMBF-KF-5127-LHJ(01)-YPK-YD-0281 | 5127-HUS-90002N-25-A15A-H10 | W2 | 3418A | Φ33.4*6.35 | A335 P91 | HB≤241 | 100% | 合格 |  | YD（硬度） | 外管廊 | GTAW | 5127 | / | 3点 | 热处理后24H后
2024.5.31 | 2024.6.02 | NMBF-KF-5127-LHJ(01)-YPK-YD-0281 | 5127-HUS-90002N-25-A15A-H10 | W3 | 3418A | Φ33.4*6.35 | A335 P91 | HB≤241 | 100% | 合格 |  | YD（硬度） | 外管廊 | GTAW | 5127 | / | 3点 | 热处理后24H后
2024.5.31 | 2024.6.02 | NMBF-KF-5127-LHJ(01)-YPK-YD-0281 | 5127-HUS-90002N-25-A15A-H10 | W4 | 3418A | Φ33.4*6.35 | A335 P91 | HB≤241 | 100% | 合格 |  | YD（硬度） | 外管廊 | GTAW | 5127 | / | 3点 | 热处理后24H后
2024.5.31 | 2024.6.02 | NMBF-KF-5127-LHJ(01)-YPK-YD-0281 | 5127-HUS-90002N-25-A15A-H10 | W5 | 3418A | Φ33.4*6.35 | A335 P91 | HB≤241 | 100% | 合格 |  | YD（硬度） | 外管廊 | GTAW | 5127 | / | 3点 | 热处理后24H后
2024.5.31 | 2024.6.02 | NMBF-KF-5127-LHJ(01)-YPK-YD-0281 | 5127-HUS-90002N-25-A15A-H10 | W6 | 3418A | Φ33.4*6.35 | A335 P91 | HB≤241 | 100% | 合格 |  | YD（硬度） | 外管廊 | GTAW | 5127 | / | 3点 | 热处理后24H后
2024.6.4 | 2024.6.6 | NMBF-KF-5127-LHJ(01)-YPK-YD-0282 | 5127-HUS-90001-700-A15A-H10 | W20 | 3418A | Φ33.4*6.35 | A335 P91 | HB≤241 | 100% | 合格 |  | YD（硬度） | 外管廊 | GTAW | 5127 | / | 3点 | 热处理后24H后
2024.6.4 | 2024.6.6 | NMBF-KF-5127-LHJ(01)-YPK-YD-0283 | 5127-HUS-90002-700-A15A-H10 | W16 | 3418A | Φ33.4*6.35 | A335 P91 | HB≤241 | 100% | 合格 |  | YD（硬度） | 外管廊 | GTAW | 5127 | / | 3点 | 热处理后24H后
2024.6.4 | 2024.6.6 | NMBF-KF-5127-LHJ(01)-YPK-YD-0283 | 5127-HUS-90002-700-A15A-H10 | W3 | 3418A | Φ33.4*6.35 | A335 P91 | HB≤241 | 100% | 合格 |  | YD（硬度） | 外管廊 | GTAW | 5127 | / | 3点 | 热处理后24H后
2024.6.6 | 2024.6.8 | NMBF-KF-5127-LHJ(01)-YPK-YD-0284 | 5127-HUS-90001A-25-A15A-H10 | W10 | 3418A | Φ33.4*6.35 | A335 P91 | HB≤241 | 100% | 合格 |  | YD（硬度） | 外管廊 | GTAW | 5127 | / | 3点 | 热处理后24H后
2024.6.6 | 2024.6.8 | NMBF-KF-5127-LHJ(01)-YPK-YD-0284 | 5127-HUS-90001A-25-A15A-H10 | W8 | 3418A | Φ33.4*6.35 | A335 P91 | HB≤241 | 100% | 合格 |  | YD（硬度） | 外管廊 | GTAW | 5127 | / | 3点 | 热处理后24H后
2024.6.6 | 2024.6.8 | NMBF-KF-5127-LHJ(01)-YPK-YD-0284 | 5127-HUS-90001A-25-A15A-H10 | W9 | 3418A | Φ33.4*6.35 | A335 P91 | HB≤241 | 100% | 合格 |  | YD（硬度） | 外管廊 | GTAW | 5127 | / | 3点 | 热处理后24H后
2024.6.6 | 2024.6.8 | NMBF-KF-5127-LHJ(01)-YPK-YD-0285 | 5127-HUS-90001B-25-A15A-H10 | W10 | 3418A | Φ33.4*6.35 | A335 P91 | HB≤241 | 100% | 合格 |  | YD（硬度） | 外管廊 | GTAW | 5127 | / | 3点 | 热处理后24H后
2024.6.6 | 2024.6.8 | NMBF-KF-5127-LHJ(01)-YPK-YD-0285 | 5127-HUS-90001B-25-A15A-H10 | W8 | 3418A | Φ33.4*6.35 | A335 P91 | HB≤241 | 100% | 合格 |  | YD（硬度） | 外管廊 | GTAW | 5127 | / | 3点 | 热处理后24H后
2024.6.6 | 2024.6.8 | NMBF-KF-5127-LHJ(01)-YPK-YD-0285 | 5127-HUS-90001B-25-A15A-H10 | W9 | 3418A | Φ33.4*6.35 | A335 P91 | HB≤241 | 100% | 合格 |  | YD（硬度） | 外管廊 | GTAW | 5127 | / | 3点 | 热处理后24H后
2024.6.6 | 2024.6.8 | NMBF-KF-5127-LHJ(01)-YPK-YD-0286 | 5127-HUS-90001C-25-A15A-H10 | W10 | 3418A | Φ33.4*6.35 | A335 P91 | HB≤241 | 100% | 合格 |  | YD（硬度） | 外管廊 | GTAW | 5127 | / | 3点 | 热处理后24H后
2024.6.6 | 2024.6.8 | NMBF-KF-5127-LHJ(01)-YPK-YD-0286 | 5127-HUS-90001C-25-A15A-H10 | W8 | 3418A | Φ33.4*6.35 | A335 P91 | HB≤241 | 100% | 合格 |  | YD（硬度） | 外管廊 | GTAW | 5127 | / | 3点 | 热处理后24H后
2024.6.6 | 2024.6.8 | NMBF-KF-5127-LHJ(01)-YPK-YD-0286 | 5127-HUS-90001C-25-A15A-H10 | W9 | 3418A | Φ33.4*6.35 | A335 P91 | HB≤241 | 100% | 合格 |  | YD（硬度） | 外管廊 | GTAW | 5127 | / | 3点 | 热处理后24H后
2024.6.6 | 2024.6.8 | NMBF-KF-5127-LHJ(01)-YPK-YD-0287 | 5127-HUS-90001D-25-A15A-H10 | W10 | 3418A | Φ33.4*6.35 | A335 P91 | HB≤241 | 100% | 合格 |  | YD（硬度） | 外管廊 | GTAW | 5127 | / | 3点 | 热处理后24H后
2024.6.6 | 2024.6.8 | NMBF-KF-5127-LHJ(01)-YPK-YD-0287 | 5127-HUS-90001D-25-A15A-H10 | W8 | 3418A | Φ33.4*6.35 | A335 P91 | HB≤241 | 100% | 合格 |  | YD（硬度） | 外管廊 | GTAW | 5127 | / | 3点 | 热处理后24H后
2024.6.6 | 2024.6.8 | NMBF-KF-5127-LHJ(01)-YPK-YD-0287 | 5127-HUS-90001D-25-A15A-H10 | W9 | 3418A | Φ33.4*6.35 | A335 P91 | HB≤241 | 100% | 合格 |  | YD（硬度） | 外管廊 | GTAW | 5127 | / | 3点 | 热处理后24H后
2024.6.7 | 2024.6.9 | NMBF-KF-5127-LHJ(01)-YPK-YD-0288 | 5127-HUS-90002A-25-A15A-H10 | W10 | 3418A | Φ33.4*6.35 | A335 P91 | HB≤241 | 100% | 合格 |  | YD（硬度） | 外管廊 | GTAW | 5127 | / | 3点 | 热处理后24H后
2024.6.7 | 2024.6.9 | NMBF-KF-5127-LHJ(01)-YPK-YD-0288 | 5127-HUS-90002A-25-A15A-H10 | W8 | 3418A | Φ33.4*6.35 | A335 P91 | HB≤241 | 100% | 合格 |  | YD（硬度） | 外管廊 | GTAW | 5127 | / | 3点 | 热处理后24H后
2024.6.7 | 2024.6.9 | NMBF-KF-5127-LHJ(01)-YPK-YD-0288 | 5127-HUS-90002A-25-A15A-H10 | W9 | 3418A | Φ33.4*6.35 | A335 P91 | HB≤241 | 100% | 合格 |  | YD（硬度） | 外管廊 | GTAW | 5127 | / | 3点 | 热处理后24H后
2024.6.7 | 2024.6.9 | NMBF-KF-5127-LHJ(01)-YPK-YD-0289 | 5127-HUS-90002B-25-A15A-H10 | W10 | 3418A | Φ33.4*6.35 | A335 P91 | HB≤241 | 100% | 合格 |  | YD（硬度） | 外管廊 | GTAW | 5127 | / | 3点 | 热处理后24H后
2024.6.7 | 2024.6.9 | NMBF-KF-5127-LHJ(01)-YPK-YD-0289 | 5127-HUS-90002B-25-A15A-H10 | W8 | 3418A | Φ33.4*6.35 | A335 P91 | HB≤241 | 100% | 合格 |  | YD（硬度） | 外管廊 | GTAW | 5127 | / | 3点 | 热处理后24H后
2024.6.7 | 2024.6.9 | NMBF-KF-5127-LHJ(01)-YPK-YD-0289 | 5127-HUS-90002B-25-A15A-H10 | W9 | 3418A | Φ33.4*6.35 | A335 P91 | HB≤241 | 100% | 合格 |  | YD（硬度） | 外管廊 | GTAW | 5127 | / | 3点 | 热处理后24H后
2024.6.7 | 2024.6.9 | NMBF-KF-5127-LHJ(01)-YPK-YD-0290 | 5127-HUS-90002C-25-A15A-H10 | W10 | 3418A | Φ33.4*6.35 | A335 P91 | HB≤241 | 100% | 合格 |  | YD（硬度） | 外管廊 | GTAW | 5127 | / | 3点 | 热处理后24H后
2024.6.7 | 2024.6.9 | NMBF-KF-5127-LHJ(01)-YPK-YD-0290 | 5127-HUS-90002C-25-A15A-H10 | W8 | 3418A | Φ33.4*6.35 | A335 P91 | HB≤241 | 100% | 合格 |  | YD（硬度） | 外管廊 | GTAW | 5127 | / | 3点 | 热处理后24H后
2024.6.7 | 2024.6.9 | NMBF-KF-5127-LHJ(01)-YPK-YD-0290 | 5127-HUS-90002C-25-A15A-H10 | W9 | 3418A | Φ33.4*6.35 | A335 P91 | HB≤241 | 100% | 合格 |  | YD（硬度） | 外管廊 | GTAW | 5127 | / | 3点 | 热处理后24H后
2024.6.7 | 2024.6.9 | NMBF-KF-5127-LHJ(01)-YPK-YD-0291 | 5127-HUS-90002D-25-A15A-H10 | W10 | 3418A | Φ33.4*6.35 | A335 P91 | HB≤241 | 100% | 合格 |  | YD（硬度） | 外管廊 | GTAW | 5127 | / | 3点 | 热处理后24H后
2024.6.7 | 2024.6.9 | NMBF-KF-5127-LHJ(01)-YPK-YD-0291 | 5127-HUS-90002D-25-A15A-H10 | W8 | 3418A | Φ33.4*6.35 | A335 P91 | HB≤241 | 100% | 合格 |  | YD（硬度） | 外管廊 | GTAW | 5127 | / | 3点 | 热处理后24H后
2024.6.7 | 2024.6.9 | NMBF-KF-5127-LHJ(01)-YPK-YD-0291 | 5127-HUS-90002D-25-A15A-H10 | W9 | 3418A | Φ33.4*6.35 | A335 P91 | HB≤241 | 100% | 合格 |  | YD（硬度） | 外管廊 | GTAW | 5127 | / | 3点 | 热处理后24H后
2024.5.18 | 2024.5.20 | NMBF-KF-5127-LHJ(01)-YPK-YD-0295 | 5127-HUS-90001C-25-A15A-H10 | W15 | 3418A | Φ33.4*6.35 | A335 P91 | HB≤241 | 100% | 合格 |  | YD（硬度） | 外管廊 | GTAW | 5127 | / | 3点 | 热处理后24H后
2024.6.11 | 2024.6.13 | NMBF-KF-5127-LHJ(01)-YPK-YD-0295 | 5127-HUS-90002C-25-A15A-H10 | W11 | 3418A | Φ33.4*6.35 | A335 P91 | HB≤241 | 100% | 合格 |  | YD（硬度） | 外管廊 | GTAW | 5127 | / | 3点 | 热处理后24H后
2024.6.11 | 2024.6.13 | NMBF-KF-5127-LHJ(01)-YPK-YD-0295 | 5127-HUS-90002C-25-A15A-H10 | W14A | 3418A | Φ33.4*6.35 | A335 P91 | HB≤241 | 100% | 合格 |  | YD（硬度） | 外管廊 | GTAW | 5127 | / | 3点 | 热处理后24H后
2024.6.11 | 2024.6.13 | NMBF-KF-5127-LHJ(01)-YPK-YD-0295 | 5127-HUS-90002C-25-A15A-H10 | W7 | 3418A | Φ33.4*6.35 | A335 P91 | HB≤241 | 100% | 合格 |  | YD（硬度） | 外管廊 | GTAW | 5127 | / | 3点 | 热处理后24H后
2024.6.11 | 2024.6.13 | NMBF-KF-5127-LHJ(01)-YPK-YD-0296 | 5127-HUS-90001C-25-A15A-H10 | W11 | 3418A | Φ33.4*6.35 | A335 P91 | HB≤241 | 100% | 合格 |  | YD（硬度） | 外管廊 | GTAW | 5127 | / | 3点 | 热处理后24H后
2024.6.11 | 2024.6.13 | NMBF-KF-5127-LHJ(01)-YPK-YD-0296 | 5127-HUS-90001C-25-A15A-H10 | W14A | 3418A | Φ33.4*6.35 | A335 P91 | HB≤241 | 100% | 合格 |  | YD（硬度） | 外管廊 | GTAW | 5127 | / | 3点 | 热处理后24H后
2024.6.10 | 2024.6.12 | NMBF-KF-5127-LHJ(01)-YPK-YD-0296 | 5127-HUS-90001C-25-A15A-H10 | W7 | 3418A | Φ33.4*6.35 | A335 P91 | HB≤241 | 100% | 合格 |  | YD（硬度） | 外管廊 | GTAW | 5127 | / | 3点 | 热处理后24H后
2024.5.16 | 2024.5.18 | NMBF-KF-5127-LHJ(01)-YPK-YD-0297 | 5127-HUS-90001A-25-A15A-H10 | W11 | 3418A | Φ33.4*6.35 | A335 P91 | HB≤241 | 100% | 合格 |  | YD（硬度） | 外管廊 | GTAW | 5127 | / | 3点 | 热处理后24H后
2024.6.11 | 2024.6.13 | NMBF-KF-5127-LHJ(01)-YPK-YD-0298 | 5127-HUS-90001B-25-A15A-H10 | W7 | 6511 | Φ33.4*6.35 | A335 P91 | HB≤241 | 100% | 合格 |  | YD（硬度） | 外管廊 | GTAW | 5127 | / | 3点 | 热处理后24H后
2024.6.11 | 2024.6.13 | NMBF-KF-5127-LHJ(01)-YPK-YD-0299 | 5127-HUS-90002B-25-A15A-H10 | W7 | 6511 | Φ33.4*6.35 | A335 P91 | HB≤241 | 100% | 合格 |  | YD（硬度） | 外管廊 | GTAW | 5127 | / | 3点 | 热处理后24H后
2024.5.18 | 2024.5.20 | NMBF-KF-5127-LHJ(01)-YPK-YD-0300 | 5127-HUS-90001C-25-A15A-H10 | W12 | 3418A | Φ33.4*6.35 | A335 P91 | HB≤241 | 100% | 合格 |  | YD（硬度） | 外管廊 | GTAW | 5127 | / | 3点 | 热处理后24H后
2024.5.18 | 2024.5.20 | NMBF-KF-5127-LHJ(01)-YPK-YD-0300 | 5127-HUS-90001C-25-A15A-H10 | W13 | 3418A | Φ33.4*6.35 | A335 P91 | HB≤241 | 100% | 合格 |  | YD（硬度） | 外管廊 | GTAW | 5127 | / | 3点 | 热处理后24H后
2024.5.18 | 2024.5.20 | NMBF-KF-5127-LHJ(01)-YPK-YD-0300 | 5127-HUS-90001C-25-A15A-H10 | W14 | 3418A | Φ33.4*6.35 | A335 P91 | HB≤241 | 100% | 合格 |  | YD（硬度） | 外管廊 | GTAW | 5127 | / | 3点 | 热处理后24H后
2024.6.11 | 2024.6.13 | NMBF-KF-5127-LHJ(01)-YPK-YD-0304 | 5127-HUS-90002-700-A15A-H10 | W43 | 6511 | Φ33.4*6.35 | A335 P91 | HB≤241 | 100% | 合格 |  | YD（硬度） | 外管廊 | GTAW | 5127 | / | 3点 | 热处理后24H后
2024.6.10 | 2024.6.12 | NMBF-KF-5127-LHJ(01)-YPK-YD-0304 | 5127-HUS-90002-700-A15A-H10 | W55 | 3418A | Φ33.4*6.35 | A335 P91 | HB≤241 | 100% | 合格 |  | YD（硬度） | 外管廊 | GTAW | 5127 | / | 3点 | 热处理后24H后
2024.5.12 | 2024.5.14 | NMBF-KF-5127-LHJ(01)-YPK-YD-0346 | 5127-HUS-90001-700-A15A-H10 | W92 | 3311 | Φ33.4*6.35 | A335 P91 | HB≤241 | 100% | 合格 |  | YD（硬度） | 外管廊 | GTAW | 5127 | / | 3点 | 热处理后24H后
2024.5.12 | 2024.5.14 | NMBF-KF-5127-LHJ(01)-YPK-YD-0346 | 5127-HUS-90001-700-A15A-H10 | W93 | 3231 | Φ33.4*6.35 | A335 P91 | HB≤241 | 100% | 合格 |  | YD（硬度） | 外管廊 | GTAW | 5127 | / | 3点 | 热处理后24H后
2024.5.12 | 2024.5.14 | NMBF-KF-5127-LHJ(01)-YPK-YD-0346 | 5127-HUS-90001-700-A15A-H10 | W94 | 3231 | Φ33.4*6.35 | A335 P91 | HB≤241 | 100% | 合格 |  | YD（硬度） | 外管廊 | GTAW | 5127 | / | 3点 | 热处理后24H后
2024.5.12 | 2024.5.14 | NMBF-KF-5127-LHJ(01)-YPK-YD-0346 | 5127-HUS-90001-700-A15A-H10 | W95 | 3231 | Φ33.4*6.35 | A335 P91 | HB≤241 | 100% | 合格 |  | YD（硬度） | 外管廊 | GTAW | 5127 | / | 3点 | 热处理后24H后
2024.5.12 | 2024.5.14 | NMBF-KF-5127-LHJ(01)-YPK-YD-0346 | 5127-HUS-90001-700-A15A-H10 | W96 | 3231 | Φ33.4*6.35 | A335 P91 | HB≤241 | 100% | 合格 |  | YD（硬度） | 外管廊 | GTAW | 5127 | / | 3点 | 热处理后24H后
2024.5.12 | 2024.5.14 | NMBF-KF-5127-LHJ(01)-YPK-YD-0346 | 5127-HUS-90001-700-A15A-H10 | W96A | 3231 | Φ33.4*6.35 | A335 P91 | HB≤241 | 100% | 合格 |  | YD（硬度） | 外管廊 | GTAW | 5127 | / | 3点 | 热处理后24H后
2024.5.12 | 2024.5.14 | NMBF-KF-5127-LHJ(01)-YPK-YD-0347 | 5127-HUS-90001-700-A15A-H10 | W140 | 3418A | Φ33.4*6.35 | A335 P91 | HB≤241 | 100% | 合格 |  | YD（硬度） | 外管廊 | GTAW | 5127 | / | 3点 | 热处理后24H后
2024.5.12 | 2024.5.14 | NMBF-KF-5127-LHJ(01)-YPK-YD-0347 | 5127-HUS-90001-700-A15A-H10 | W141 | 3418A | Φ33.4*6.35 | A335 P91 | HB≤241 | 100% | 合格 |  | YD（硬度） | 外管廊 | GTAW | 5127 | / | 3点 | 热处理后24H后
2024.5.12 | 2024.5.14 | NMBF-KF-5127-LHJ(01)-YPK-YD-0347 | 5127-HUS-90001-700-A15A-H10 | W142 | 3418A | Φ33.4*6.35 | A335 P91 | HB≤241 | 100% | 合格 |  | YD（硬度） | 外管廊 | GTAW | 5127 | / | 3点 | 热处理后24H后
2024.5.12 | 2024.5.14 | NMBF-KF-5127-LHJ(01)-YPK-YD-0347 | 5127-HUS-90001-700-A15A-H10 | W143 | 3418A | Φ33.4*6.35 | A335 P91 | HB≤241 | 100% | 合格 |  | YD（硬度） | 外管廊 | GTAW | 5127 | / | 3点 | 热处理后24H后
2024.5.12 | 2024.5.14 | NMBF-KF-5127-LHJ(01)-YPK-YD-0347 | 5127-HUS-90001-700-A15A-H10 | W144 | 3418A | Φ33.4*6.35 | A335 P91 | HB≤241 | 100% | 合格 |  | YD（硬度） | 外管廊 | GTAW | 5127 | / | 3点 | 热处理后24H后
2024.5.12 | 2024.5.14 | NMBF-KF-5127-LHJ(01)-YPK-YD-0347 | 5127-HUS-90001-700-A15A-H10 | W145 | 3418A | Φ33.4*6.35 | A335 P91 | HB≤241 | 100% | 合格 |  | YD（硬度） | 外管廊 | GTAW | 5127 | / | 3点 | 热处理后24H后
2024.5.12 | 2024.5.14 | NMBF-KF-5127-LHJ(01)-YPK-YD-0347 | 5127-HUS-90001-700-A15A-H10 | W166 | 3418A | Φ33.4*6.35 | A335 P91 | HB≤241 | 100% | 合格 |  | YD（硬度） | 外管廊 | GTAW | 5127 | / | 3点 | 热处理后24H后
2024.5.12 | 2024.5.14 | NMBF-KF-5127-LHJ(01)-YPK-YD-0347 | 5127-HUS-90001-700-A15A-H10 | W167 | 3418A | Φ33.4*6.35 | A335 P91 | HB≤241 | 100% | 合格 |  | YD（硬度） | 外管廊 | GTAW | 5127 | / | 3点 | 热处理后24H后
2024.5.12 | 2024.5.14 | NMBF-KF-5127-LHJ(01)-YPK-YD-0347 | 5127-HUS-90001-700-A15A-H10 | W168 | 3418A | Φ33.4*6.35 | A335 P91 | HB≤241 | 100% | 合格 |  | YD（硬度） | 外管廊 | GTAW | 5127 | / | 3点 | 热处理后24H后
2024.5.12 | 2024.5.14 | NMBF-KF-5127-LHJ(01)-YPK-YD-0348 | 5127-HUS-90001-700-A15A-H10 | W169 | 3418A | Φ33.4*6.35 | A335 P91 | HB≤241 | 100% | 合格 |  | YD（硬度） | 外管廊 | GTAW | 5127 | / | 3点 | 热处理后24H后
2024.5.12 | 2024.5.14 | NMBF-KF-5127-LHJ(01)-YPK-YD-0348 | 5127-HUS-90001-700-A15A-H10 | W170 | 3418A | Φ33.4*6.35 | A335 P91 | HB≤241 | 100% | 合格 |  | YD（硬度） | 外管廊 | GTAW | 5127 | / | 3点 | 热处理后24H后
2024.5.12 | 2024.5.14 | NMBF-KF-5127-LHJ(01)-YPK-YD-0348 | 5127-HUS-90001-700-A15A-H10 | W171 | 3418A | Φ33.4*6.35 | A335 P91 | HB≤241 | 100% | 合格 |  | YD（硬度） | 外管廊 | GTAW | 5127 | / | 3点 | 热处理后24H后
2024.5.12 | 2024.5.14 | NMBF-KF-5127-LHJ(01)-YPK-YD-0348 | 5127-HUS-90001-700-A15A-H10 | W222 | 3418A | Φ33.4*6.35 | A335 P91 | HB≤241 | 100% | 合格 |  | YD（硬度） | 外管廊 | GTAW | 5127 | / | 3点 | 热处理后24H后
2024.5.12 | 2024.5.14 | NMBF-KF-5127-LHJ(01)-YPK-YD-0348 | 5127-HUS-90001-700-A15A-H10 | W223 | 3418A | Φ33.4*6.35 | A335 P91 | HB≤241 | 100% | 合格 |  | YD（硬度） | 外管廊 | GTAW | 5127 | / | 3点 | 热处理后24H后
2024.5.12 | 2024.5.14 | NMBF-KF-5127-LHJ(01)-YPK-YD-0348 | 5127-HUS-90001-700-A15A-H10 | W224 | 3418A | Φ33.4*6.35 | A335 P91 | HB≤241 | 100% | 合格 |  | YD（硬度） | 外管廊 | GTAW | 5127 | / | 3点 | 热处理后24H后
2024.5.12 | 2024.5.14 | NMBF-KF-5127-LHJ(01)-YPK-YD-0348 | 5127-HUS-90001-700-A15A-H10 | W225 | 3418A | Φ33.4*6.35 | A335 P91 | HB≤241 | 100% | 合格 |  | YD（硬度） | 外管廊 | GTAW | 5127 | / | 3点 | 热处理后24H后
2024.5.12 | 2024.5.14 | NMBF-KF-5127-LHJ(01)-YPK-YD-0348 | 5127-HUS-90001-700-A15A-H10 | W226 | 3418A | Φ33.4*6.35 | A335 P91 | HB≤241 | 100% | 合格 |  | YD（硬度） | 外管廊 | GTAW | 5127 | / | 3点 | 热处理后24H后
2024.5.12 | 2024.5.14 | NMBF-KF-5127-LHJ(01)-YPK-YD-0348 | 5127-HUS-90001-700-A15A-H10 | W227 | 3418A | Φ33.4*6.35 | A335 P91 | HB≤241 | 100% | 合格 |  | YD（硬度） | 外管廊 | GTAW | 5127 | / | 3点 | 热处理后24H后
2024.5.12 | 2024.5.14 | NMBF-KF-5127-LHJ(01)-YPK-YD-0349 | 5127-HUS-90002-700-A15A-H10 | W227 | 3231 | Φ33.4*6.35 | A335 P91 | HB≤241 | 100% | 合格 |  | YD（硬度） | 外管廊 | GTAW | 5127 | / | 3点 | 热处理后24H后
2024.5.12 | 2024.5.14 | NMBF-KF-5127-LHJ(01)-YPK-YD-0349 | 5127-HUS-90002-700-A15A-H10 | W228 | 3231 | Φ33.4*6.35 | A335 P91 | HB≤241 | 100% | 合格 |  | YD（硬度） | 外管廊 | GTAW | 5127 | / | 3点 | 热处理后24H后
2024.5.12 | 2024.5.14 | NMBF-KF-5127-LHJ(01)-YPK-YD-0349 | 5127-HUS-90002-700-A15A-H10 | W229 | 3231 | Φ33.4*6.35 | A335 P91 | HB≤241 | 100% | 合格 |  | YD（硬度） | 外管廊 | GTAW | 5127 | / | 3点 | 热处理后24H后
2024.5.12 | 2024.5.14 | NMBF-KF-5127-LHJ(01)-YPK-YD-0349 | 5127-HUS-90002-700-A15A-H10 | W230 | 3231 | Φ33.4*6.35 | A335 P91 | HB≤241 | 100% | 合格 |  | YD（硬度） | 外管廊 | GTAW | 5127 | / | 3点 | 热处理后24H后
2024.5.12 | 2024.5.14 | NMBF-KF-5127-LHJ(01)-YPK-YD-0349 | 5127-HUS-90002-700-A15A-H10 | W231 | 3231 | Φ33.4*6.35 | A335 P91 | HB≤241 | 100% | 合格 |  | YD（硬度） | 外管廊 | GTAW | 5127 | / | 3点 | 热处理后24H后
2024.5.12 | 2024.5.14 | NMBF-KF-5127-LHJ(01)-YPK-YD-0349 | 5127-HUS-90002-700-A15A-H10 | W232 | 3231 | Φ33.4*6.35 | A335 P91 | HB≤241 | 100% | 合格 |  | YD（硬度） | 外管廊 | GTAW | 5127 | / | 3点 | 热处理后24H后
2024.5.12 | 2024.5.14 | NMBF-KF-5127-LHJ(01)-YPK-YD-0349 | 5127-HUS-90002-700-A15A-H10 | W235 | 3231 | Φ33.4*6.35 | A335 P91 | HB≤241 | 100% | 合格 |  | YD（硬度） | 外管廊 | GTAW | 5127 | / | 3点 | 热处理后24H后
2024.5.12 | 2024.5.14 | NMBF-KF-5127-LHJ(01)-YPK-YD-0349 | 5127-HUS-90002-700-A15A-H10 | W236 | 3231 | Φ33.4*6.35 | A335 P91 | HB≤241 | 100% | 合格 |  | YD（硬度） | 外管廊 | GTAW | 5127 | / | 3点 | 热处理后24H后
2024.5.12 | 2024.5.14 | NMBF-KF-5127-LHJ(01)-YPK-YD-0349 | 5127-HUS-90002-700-A15A-H10 | W237 | 3231 | Φ33.4*6.35 | A335 P91 | HB≤241 | 100% | 合格 |  | YD（硬度） | 外管廊 | GTAW | 5127 | / | 3点 | 热处理后24H后
2024.5.12 | 2024.5.14 | NMBF-KF-5127-LHJ(01)-YPK-YD-0350 | 5127-HUS-90002-700-A15A-H10 | W238 | 3231 | Φ33.4*6.35 | A335 P91 | HB≤241 | 100% | 合格 |  | YD（硬度） | 外管廊 | GTAW | 5127 | / | 3点 | 热处理后24H后
2024.5.12 | 2024.5.14 | NMBF-KF-5127-LHJ(01)-YPK-YD-0350 | 5127-HUS-90002-700-A15A-H10 | W239 | 3231 | Φ33.4*6.35 | A335 P91 | HB≤241 | 100% | 合格 |  | YD（硬度） | 外管廊 | GTAW | 5127 | / | 3点 | 热处理后24H后
2024.5.12 | 2024.5.14 | NMBF-KF-5127-LHJ(01)-YPK-YD-0350 | 5127-HUS-90002-700-A15A-H10 | W240 | 3231 | Φ33.4*6.35 | A335 P91 | HB≤241 | 100% | 合格 |  | YD（硬度） | 外管廊 | GTAW | 5127 | / | 3点 | 热处理后24H后
2024.5.12 | 2024.5.14 | NMBF-KF-5127-LHJ(01)-YPK-YD-0350 | 5127-HUS-90002-700-A15A-H10 | W243 | 3231 | Φ33.4*6.35 | A335 P91 | HB≤241 | 100% | 合格 |  | YD（硬度） | 外管廊 | GTAW | 5127 | / | 3点 | 热处理后24H后
2024.5.12 | 2024.5.14 | NMBF-KF-5127-LHJ(01)-YPK-YD-0350 | 5127-HUS-90002-700-A15A-H10 | W244 | 3231 | Φ33.4*6.35 | A335 P91 | HB≤241 | 100% | 合格 |  | YD（硬度） | 外管廊 | GTAW | 5127 | / | 3点 | 热处理后24H后
2024.5.12 | 2024.5.14 | NMBF-KF-5127-LHJ(01)-YPK-YD-0350 | 5127-HUS-90002-700-A15A-H10 | W245 | 3231 | Φ33.4*6.35 | A335 P91 | HB≤241 | 100% | 合格 |  | YD（硬度） | 外管廊 | GTAW | 5127 | / | 3点 | 热处理后24H后
2024.5.12 | 2024.5.14 | NMBF-KF-5127-LHJ(01)-YPK-YD-0350 | 5127-HUS-90002-700-A15A-H10 | W246 | 3231 | Φ33.4*6.35 | A335 P91 | HB≤241 | 100% | 合格 |  | YD（硬度） | 外管廊 | GTAW | 5127 | / | 3点 | 热处理后24H后
2024.5.12 | 2024.5.14 | NMBF-KF-5127-LHJ(01)-YPK-YD-0350 | 5127-HUS-90002-700-A15A-H10 | W247 | 3231 | Φ33.4*6.35 | A335 P91 | HB≤241 | 100% | 合格 |  | YD（硬度） | 外管廊 | GTAW | 5127 | / | 3点 | 热处理后24H后
2024.5.12 | 2024.5.14 | NMBF-KF-5127-LHJ(01)-YPK-YD-0350 | 5127-HUS-90002-700-A15A-H10 | W248 | 3231 | Φ33.4*6.35 | A335 P91 | HB≤241 | 100% | 合格 |  | YD（硬度） | 外管廊 | GTAW | 5127 | / | 3点 | 热处理后24H后
2024.5.12 | 2024.5.14 | NMBF-KF-5127-LHJ(01)-YPK-YD-0351 | 5127-HUS-91003-500-A15A-H10 | W10 | 3231 | Φ33.4*6.35 | A335 P91 | HB≤241 | 100% | 合格 |  | YD（硬度） | 外管廊 | GTAW | 5127 | / | 3点 | 热处理后24H后
2024.5.12 | 2024.5.14 | NMBF-KF-5127-LHJ(01)-YPK-YD-0351 | 5127-HUS-91003-500-A15A-H10 | W11 | 3231 | Φ33.4*6.35 | A335 P91 | HB≤241 | 100% | 合格 |  | YD（硬度） | 外管廊 | GTAW | 5127 | / | 3点 | 热处理后24H后
2024.5.12 | 2024.5.14 | NMBF-KF-5127-LHJ(01)-YPK-YD-0351 | 5127-HUS-91003-500-A15A-H10 | W6 | 3231 | Φ33.4*6.35 | A335 P91 | HB≤241 | 100% | 合格 |  | YD（硬度） | 外管廊 | GTAW | 5127 | / | 3点 | 热处理后24H后
2024.5.12 | 2024.5.14 | NMBF-KF-5127-LHJ(01)-YPK-YD-0351 | 5127-HUS-91003-500-A15A-H10 | W7 | 3231 | Φ33.4*6.35 | A335 P91 | HB≤241 | 100% | 合格 |  | YD（硬度） | 外管廊 | GTAW | 5127 | / | 3点 | 热处理后24H后
2024.5.12 | 2024.5.14 | NMBF-KF-5127-LHJ(01)-YPK-YD-0351 | 5127-HUS-91003-500-A15A-H10 | W8 | 3231 | Φ33.4*6.35 | A335 P91 | HB≤241 | 100% | 合格 |  | YD（硬度） | 外管廊 | GTAW | 5127 | / | 3点 | 热处理后24H后
2024.5.12 | 2024.5.14 | NMBF-KF-5127-LHJ(01)-YPK-YD-0351 | 5127-HUS-91003-500-A15A-H10 | W9 | 3231 | Φ33.4*6.35 | A335 P91 | HB≤241 | 100% | 合格 |  | YD（硬度） | 外管廊 | GTAW | 5127 | / | 3点 | 热处理后24H后
2024.5.13 | 2024.5.15 | NMBF-KF-5127-LHJ(01)-YPK-YD-0356 | 5127-HUS-90001-700-A15A-H10 | W3 | 3613 | Φ33.4*6.35 | A335 P91 | HB≤241 | 100% | 合格 |  | YD（硬度） | 外管廊 | GTAW | 5127 | / | 3点 | 热处理后24H后
2024.5.13 | 2024.5.15 | NMBF-KF-5127-LHJ(01)-YPK-YD-0356 | 5127-HUS-90001-700-A15A-H10 | W4 | 3613 | Φ33.4*6.35 | A335 P91 | HB≤241 | 100% | 合格 |  | YD（硬度） | 外管廊 | GTAW | 5127 | / | 3点 | 热处理后24H后
2024.5.13 | 2024.5.15 | NMBF-KF-5127-LHJ(01)-YPK-YD-0356 | 5127-HUS-90001-700-A15A-H10 | W42 | 3613 | Φ33.4*6.35 | A335 P91 | HB≤241 | 100% | 合格 |  | YD（硬度） | 外管廊 | GTAW | 5127 | / | 3点 | 热处理后24H后
2024.5.13 | 2024.5.15 | NMBF-KF-5127-LHJ(01)-YPK-YD-0356 | 5127-HUS-90001-700-A15A-H10 | W43 | 3613 | Φ33.4*6.35 | A335 P91 | HB≤241 | 100% | 合格 |  | YD（硬度） | 外管廊 | GTAW | 5127 | / | 3点 | 热处理后24H后
2024.5.13 | 2024.5.15 | NMBF-KF-5127-LHJ(01)-YPK-YD-0356 | 5127-HUS-90001-700-A15A-H10 | W5 | 3613 | Φ33.4*6.35 | A335 P91 | HB≤241 | 100% | 合格 |  | YD（硬度） | 外管廊 | GTAW | 5127 | / | 3点 | 热处理后24H后
2024.5.13 | 2024.5.15 | NMBF-KF-5127-LHJ(01)-YPK-YD-0356 | 5127-HUS-90001-700-A15A-H10 | W6 | 3613 | Φ33.4*6.35 | A335 P91 | HB≤241 | 100% | 合格 |  | YD（硬度） | 外管廊 | GTAW | 5127 | / | 3点 | 热处理后24H后
2024.5.13 | 2024.5.15 | NMBF-KF-5127-LHJ(01)-YPK-YD-0356 | 5127-HUS-90001-700-A15A-H10 | W7 | 3613 | Φ33.4*6.35 | A335 P91 | HB≤241 | 100% | 合格 |  | YD（硬度） | 外管廊 | GTAW | 5127 | / | 3点 | 热处理后24H后
2024.5.13 | 2024.5.15 | NMBF-KF-5127-LHJ(01)-YPK-YD-0356 | 5127-HUS-90001-700-A15A-H10 | W8 | 3613 | Φ33.4*6.35 | A335 P91 | HB≤241 | 100% | 合格 |  | YD（硬度） | 外管廊 | GTAW | 5127 | / | 3点 | 热处理后24H后
2024.5.13 | 2024.5.15 | NMBF-KF-5127-LHJ(01)-YPK-YD-0357 | 5127-HUS-90001-700-A15A-H10 | W44 | 3613 | Φ33.4*6.35 | A335 P91 | HB≤241 | 100% | 合格 |  | YD（硬度） | 外管廊 | GTAW | 5127 | / | 3点 | 热处理后24H后
2024.5.13 | 2024.5.15 | NMBF-KF-5127-LHJ(01)-YPK-YD-0357 | 5127-HUS-90001-700-A15A-H10 | W45 | 3613 | Φ33.4*6.35 | A335 P91 | HB≤241 | 100% | 合格 |  | YD（硬度） | 外管廊 | GTAW | 5127 | / | 3点 | 热处理后24H后
2024.5.13 | 2024.5.15 | NMBF-KF-5127-LHJ(01)-YPK-YD-0357 | 5127-HUS-90001-700-A15A-H10 | W46 | 3613 | Φ33.4*6.35 | A335 P91 | HB≤241 | 100% | 合格 |  | YD（硬度） | 外管廊 | GTAW | 5127 | / | 3点 | 热处理后24H后
2024.5.13 | 2024.5.15 | NMBF-KF-5127-LHJ(01)-YPK-YD-0357 | 5127-HUS-90001-700-A15A-H10 | W47 | 3613 | Φ33.4*6.35 | A335 P91 | HB≤241 | 100% | 合格 |  | YD（硬度） | 外管廊 | GTAW | 5127 | / | 3点 | 热处理后24H后
2024.5.13 | 2024.5.15 | NMBF-KF-5127-LHJ(01)-YPK-YD-0357 | 5127-HUS-90001-700-A15A-H10 | W66 | 3613 | Φ33.4*6.35 | A335 P91 | HB≤241 | 100% | 合格 |  | YD（硬度） | 外管廊 | GTAW | 5127 | / | 3点 | 热处理后24H后
2024.5.13 | 2024.5.15 | NMBF-KF-5127-LHJ(01)-YPK-YD-0357 | 5127-HUS-90001-700-A15A-H10 | W67 | 3613 | Φ33.4*6.35 | A335 P91 | HB≤241 | 100% | 合格 |  | YD（硬度） | 外管廊 | GTAW | 5127 | / | 3点 | 热处理后24H后
2024.5.13 | 2024.5.15 | NMBF-KF-5127-LHJ(01)-YPK-YD-0357 | 5127-HUS-90001-700-A15A-H10 | W68 | 3613 | Φ33.4*6.35 | A335 P91 | HB≤241 | 100% | 合格 |  | YD（硬度） | 外管廊 | GTAW | 5127 | / | 3点 | 热处理后24H后
2024.5.13 | 2024.5.15 | NMBF-KF-5127-LHJ(01)-YPK-YD-0357 | 5127-HUS-90001-700-A15A-H10 | W69 | 3613 | Φ33.4*6.35 | A335 P91 | HB≤241 | 100% | 合格 |  | YD（硬度） | 外管廊 | GTAW | 5127 | / | 3点 | 热处理后24H后
2024.5.13 | 2024.5.15 | NMBF-KF-5127-LHJ(01)-YPK-YD-0357 | 5127-HUS-90001-700-A15A-H10 | W70 | 3613 | Φ33.4*6.35 | A335 P91 | HB≤241 | 100% | 合格 |  | YD（硬度） | 外管廊 | GTAW | 5127 | / | 3点 | 热处理后24H后
2024.5.13 | 2024.5.15 | NMBF-KF-5127-LHJ(01)-YPK-YD-0358 | 5127-HUS-90001-700-A15A-H10 | W119 | 3613 | Φ33.4*6.35 | A335 P91 | HB≤241 | 100% | 合格 |  | YD（硬度） | 外管廊 | GTAW | 5127 | / | 3点 | 热处理后24H后
2024.5.13 | 2024.5.15 | NMBF-KF-5127-LHJ(01)-YPK-YD-0358 | 5127-HUS-90001-700-A15A-H10 | W120 | 3613 | Φ33.4*6.35 | A335 P91 | HB≤241 | 100% | 合格 |  | YD（硬度） | 外管廊 | GTAW | 5127 | / | 3点 | 热处理后24H后
2024.5.13 | 2024.5.15 | NMBF-KF-5127-LHJ(01)-YPK-YD-0358 | 5127-HUS-90001-700-A15A-H10 | W121 | 3613 | Φ33.4*6.35 | A335 P91 | HB≤241 | 100% | 合格 |  | YD（硬度） | 外管廊 | GTAW | 5127 | / | 3点 | 热处理后24H后
2024.5.13 | 2024.5.15 | NMBF-KF-5127-LHJ(01)-YPK-YD-0358 | 5127-HUS-90001-700-A15A-H10 | W122 | 3613 | Φ33.4*6.35 | A335 P91 | HB≤241 | 100% | 合格 |  | YD（硬度） | 外管廊 | GTAW | 5127 | / | 3点 | 热处理后24H后
2024.5.13 | 2024.5.15 | NMBF-KF-5127-LHJ(01)-YPK-YD-0358 | 5127-HUS-90001-700-A15A-H10 | W123 | 3613 | Φ33.4*6.35 | A335 P91 | HB≤241 | 100% | 合格 |  | YD（硬度） | 外管廊 | GTAW | 5127 | / | 3点 | 热处理后24H后
2024.5.13 | 2024.5.15 | NMBF-KF-5127-LHJ(01)-YPK-YD-0358 | 5127-HUS-90001-700-A15A-H10 | W123A | 3613 | Φ33.4*6.35 | A335 P91 | HB≤241 | 100% | 合格 |  | YD（硬度） | 外管廊 | GTAW | 5127 | / | 3点 | 热处理后24H后
2024.5.13 | 2024.5.15 | NMBF-KF-5127-LHJ(01)-YPK-YD-0358 | 5127-HUS-90001-700-A15A-H10 | W71 | 3613 | Φ33.4*6.35 | A335 P91 | HB≤241 | 100% | 合格 |  | YD（硬度） | 外管廊 | GTAW | 5127 | / | 3点 | 热处理后24H后
2024.5.13 | 2024.5.15 | NMBF-KF-5127-LHJ(01)-YPK-YD-0359 | 5127-HUS-90002-700-A15A-H10 | W17 | 3613 | Φ33.4*6.35 | A335 P91 | HB≤241 | 100% | 合格 |  | YD（硬度） | 外管廊 | GTAW | 5127 | / | 3点 | 热处理后24H后
2024.5.13 | 2024.5.15 | NMBF-KF-5127-LHJ(01)-YPK-YD-0359 | 5127-HUS-90002-700-A15A-H10 | W18 | 3613 | Φ33.4*6.35 | A335 P91 | HB≤241 | 100% | 合格 |  | YD（硬度） | 外管廊 | GTAW | 5127 | / | 3点 | 热处理后24H后
2024.5.13 | 2024.5.15 | NMBF-KF-5127-LHJ(01)-YPK-YD-0359 | 5127-HUS-90002-700-A15A-H10 | W19 | 3613 | Φ33.4*6.35 | A335 P91 | HB≤241 | 100% | 合格 |  | YD（硬度） | 外管廊 | GTAW | 5127 | / | 3点 | 热处理后24H后
2024.5.13 | 2024.5.15 | NMBF-KF-5127-LHJ(01)-YPK-YD-0359 | 5127-HUS-90002-700-A15A-H10 | W20 | 3613 | Φ33.4*6.35 | A335 P91 | HB≤241 | 100% | 合格 |  | YD（硬度） | 外管廊 | GTAW | 5127 | / | 3点 | 热处理后24H后
2024.5.13 | 2024.5.15 | NMBF-KF-5127-LHJ(01)-YPK-YD-0359 | 5127-HUS-90002-700-A15A-H10 | W21 | 3613 | Φ33.4*6.35 | A335 P91 | HB≤241 | 100% | 合格 |  | YD（硬度） | 外管廊 | GTAW | 5127 | / | 3点 | 热处理后24H后
2024.5.13 | 2024.5.15 | NMBF-KF-5127-LHJ(01)-YPK-YD-0359 | 5127-HUS-90002-700-A15A-H10 | W219 | 3613 | Φ33.4*6.35 | A335 P91 | HB≤241 | 100% | 合格 |  | YD（硬度） | 外管廊 | GTAW | 5127 | / | 3点 | 热处理后24H后
2024.5.13 | 2024.5.15 | NMBF-KF-5127-LHJ(01)-YPK-YD-0359 | 5127-HUS-90002-700-A15A-H10 | W22 | 3613 | Φ33.4*6.35 | A335 P91 | HB≤241 | 100% | 合格 |  | YD（硬度） | 外管廊 | GTAW | 5127 | / | 3点 | 热处理后24H后
2024.5.13 | 2024.5.15 | NMBF-KF-5127-LHJ(01)-YPK-YD-0360 | 5127-HUS-90002-700-A15A-H10 | W220 | 3613 | Φ33.4*6.35 | A335 P91 | HB≤241 | 100% | 合格 |  | YD（硬度） | 外管廊 | GTAW | 5127 | / | 3点 | 热处理后24H后
2024.5.13 | 2024.5.15 | NMBF-KF-5127-LHJ(01)-YPK-YD-0360 | 5127-HUS-90002-700-A15A-H10 | W221 | 3613 | Φ33.4*6.35 | A335 P91 | HB≤241 | 100% | 合格 |  | YD（硬度） | 外管廊 | GTAW | 5127 | / | 3点 | 热处理后24H后
2024.5.13 | 2024.5.15 | NMBF-KF-5127-LHJ(01)-YPK-YD-0360 | 5127-HUS-90002-700-A15A-H10 | W222 | 3613 | Φ33.4*6.35 | A335 P91 | HB≤241 | 100% | 合格 |  | YD（硬度） | 外管廊 | GTAW | 5127 | / | 3点 | 热处理后24H后
2024.5.13 | 2024.5.15 | NMBF-KF-5127-LHJ(01)-YPK-YD-0360 | 5127-HUS-90002-700-A15A-H10 | W223 | 3613 | Φ33.4*6.35 | A335 P91 | HB≤241 | 100% | 合格 |  | YD（硬度） | 外管廊 | GTAW | 5127 | / | 3点 | 热处理后24H后
2024.5.13 | 2024.5.15 | NMBF-KF-5127-LHJ(01)-YPK-YD-0360 | 5127-HUS-90002-700-A15A-H10 | W224 | 3613 | Φ33.4*6.35 | A335 P91 | HB≤241 | 100% | 合格 |  | YD（硬度） | 外管廊 | GTAW | 5127 | / | 3点 | 热处理后24H后
2024.5.14 | 2024.5.16 | NMBF-KF-5127-LHJ(01)-YPK-YD-0378 | 5127-HUS-90002-700-A15A-H10 | W203 | 3418A | Φ33.4*6.35 | A335 P91 | HB≤241 | 100% | 合格 |  | YD（硬度） | 外管廊 | GTAW | 5127 | / | 3点 | 热处理后24H后
2024.5.14 | 2024.5.16 | NMBF-KF-5127-LHJ(01)-YPK-YD-0378 | 5127-HUS-90002-700-A15A-H10 | W204 | 3418A | Φ33.4*6.35 | A335 P91 | HB≤241 | 100% | 合格 |  | YD（硬度） | 外管廊 | GTAW | 5127 | / | 3点 | 热处理后24H后
2024.5.14 | 2024.5.16 | NMBF-KF-5127-LHJ(01)-YPK-YD-0378 | 5127-HUS-90002-700-A15A-H10 | W44 | 3418A | Φ33.4*6.35 | A335 P91 | HB≤241 | 100% | 合格 |  | YD（硬度） | 外管廊 | GTAW | 5127 | / | 3点 | 热处理后24H后
2024.5.14 | 2024.5.16 | NMBF-KF-5127-LHJ(01)-YPK-YD-0378 | 5127-HUS-90002-700-A15A-H10 | W45 | 3418A | Φ33.4*6.35 | A335 P91 | HB≤241 | 100% | 合格 |  | YD（硬度） | 外管廊 | GTAW | 5127 | / | 3点 | 热处理后24H后
2024.5.14 | 2024.5.16 | NMBF-KF-5127-LHJ(01)-YPK-YD-0378 | 5127-HUS-90002-700-A15A-H10 | W46 | 3418A | Φ33.4*6.35 | A335 P91 | HB≤241 | 100% | 合格 |  | YD（硬度） | 外管廊 | GTAW | 5127 | / | 3点 | 热处理后24H后
2024.5.14 | 2024.5.16 | NMBF-KF-5127-LHJ(01)-YPK-YD-0378 | 5127-HUS-90002-700-A15A-H10 | W47 | 3418A | Φ33.4*6.35 | A335 P91 | HB≤241 | 100% | 合格 |  | YD（硬度） | 外管廊 | GTAW | 5127 | / | 3点 | 热处理后24H后
2024.5.14 | 2024.5.16 | NMBF-KF-5127-LHJ(01)-YPK-YD-0378 | 5127-HUS-90002-700-A15A-H10 | W48 | 3418A | Φ33.4*6.35 | A335 P91 | HB≤241 | 100% | 合格 |  | YD（硬度） | 外管廊 | GTAW | 5127 | / | 3点 | 热处理后24H后
2024.5.14 | 2024.5.16 | NMBF-KF-5127-LHJ(01)-YPK-YD-0378 | 5127-HUS-90002-700-A15A-H10 | W48A | 3418A | Φ33.4*6.35 | A335 P91 | HB≤241 | 100% | 合格 |  | YD（硬度） | 外管廊 | GTAW | 5127 | / | 3点 | 热处理后24H后
2024.5.14 | 2024.5.16 | NMBF-KF-5127-LHJ(01)-YPK-YD-0379 | 5127-HUS-90002-700-A15A-H10 | W205 | 3418A | Φ33.4*6.35 | A335 P91 | HB≤241 | 100% | 合格 |  | YD（硬度） | 外管廊 | GTAW | 5127 | / | 3点 | 热处理后24H后
2024.5.14 | 2024.5.16 | NMBF-KF-5127-LHJ(01)-YPK-YD-0379 | 5127-HUS-90002-700-A15A-H10 | W206 | 3418A | Φ33.4*6.35 | A335 P91 | HB≤241 | 100% | 合格 |  | YD（硬度） | 外管廊 | GTAW | 5127 | / | 3点 | 热处理后24H后
2024.5.14 | 2024.5.16 | NMBF-KF-5127-LHJ(01)-YPK-YD-0379 | 5127-HUS-90002-700-A15A-H10 | W207 | 3418A | Φ33.4*6.35 | A335 P91 | HB≤241 | 100% | 合格 |  | YD（硬度） | 外管廊 | GTAW | 5127 | / | 3点 | 热处理后24H后
2024.5.14 | 2024.5.16 | NMBF-KF-5127-LHJ(01)-YPK-YD-0379 | 5127-HUS-90002-700-A15A-H10 | W208 | 3418A | Φ33.4*6.35 | A335 P91 | HB≤241 | 100% | 合格 |  | YD（硬度） | 外管廊 | GTAW | 5127 | / | 3点 | 热处理后24H后
2024.5.14 | 2024.5.16 | NMBF-KF-5127-LHJ(01)-YPK-YD-0379 | 5127-HUS-90002-700-A15A-H10 | W211 | 3418A | Φ33.4*6.35 | A335 P91 | HB≤241 | 100% | 合格 |  | YD（硬度） | 外管廊 | GTAW | 5127 | / | 3点 | 热处理后24H后
2024.5.14 | 2024.5.16 | NMBF-KF-5127-LHJ(01)-YPK-YD-0379 | 5127-HUS-90002-700-A15A-H10 | W212 | 3418A | Φ33.4*6.35 | A335 P91 | HB≤241 | 100% | 合格 |  | YD（硬度） | 外管廊 | GTAW | 5127 | / | 3点 | 热处理后24H后
2024.5.14 | 2024.5.16 | NMBF-KF-5127-LHJ(01)-YPK-YD-0379 | 5127-HUS-90002-700-A15A-H10 | W213 | 3418A | Φ33.4*6.35 | A335 P91 | HB≤241 | 100% | 合格 |  | YD（硬度） | 外管廊 | GTAW | 5127 | / | 3点 | 热处理后24H后
2024.5.14 | 2024.5.16 | NMBF-KF-5127-LHJ(01)-YPK-YD-0379 | 5127-HUS-90002-700-A15A-H10 | W214 | 3418A | Φ33.4*6.35 | A335 P91 | HB≤241 | 100% | 合格 |  | YD（硬度） | 外管廊 | GTAW | 5127 | / | 3点 | 热处理后24H后
2024.5.14 | 2024.5.16 | NMBF-KF-5127-LHJ(01)-YPK-YD-0379 | 5127-HUS-90002-700-A15A-H10 | W215 | 3418A | Φ33.4*6.35 | A335 P91 | HB≤241 | 100% | 合格 |  | YD（硬度） | 外管廊 | GTAW | 5127 | / | 3点 | 热处理后24H后
2024.5.14 | 2024.5.16 | NMBF-KF-5127-LHJ(01)-YPK-YD-0380 | 5127-HUS-90002-700-A15A-H10 | W216 | 3418A | Φ33.4*6.35 | A335 P91 | HB≤241 | 100% | 合格 |  | YD（硬度） | 外管廊 | GTAW | 5127 | / | 3点 | 热处理后24H后
2024.5.14 | 2024.5.16 | NMBF-KF-5127-LHJ(01)-YPK-YD-0380 | 5127-HUS-90002-700-A15A-H10 | W251 | 3418A | Φ33.4*6.35 | A335 P91 | HB≤241 | 100% | 合格 |  | YD（硬度） | 外管廊 | GTAW | 5127 | / | 3点 | 热处理后24H后
2024.5.14 | 2024.5.16 | NMBF-KF-5127-LHJ(01)-YPK-YD-0380 | 5127-HUS-90002-700-A15A-H10 | W252 | 3418A | Φ33.4*6.35 | A335 P91 | HB≤241 | 100% | 合格 |  | YD（硬度） | 外管廊 | GTAW | 5127 | / | 3点 | 热处理后24H后
2024.5.14 | 2024.5.16 | NMBF-KF-5127-LHJ(01)-YPK-YD-0380 | 5127-HUS-90002-700-A15A-H10 | W253 | 3418A | Φ33.4*6.35 | A335 P91 | HB≤241 | 100% | 合格 |  | YD（硬度） | 外管廊 | GTAW | 5127 | / | 3点 | 热处理后24H后
2024.5.14 | 2024.5.16 | NMBF-KF-5127-LHJ(01)-YPK-YD-0380 | 5127-HUS-90002-700-A15A-H10 | W254 | 3418A | Φ33.4*6.35 | A335 P91 | HB≤241 | 100% | 合格 |  | YD（硬度） | 外管廊 | GTAW | 5127 | / | 3点 | 热处理后24H后
2024.5.14 | 2024.5.16 | NMBF-KF-5127-LHJ(01)-YPK-YD-0380 | 5127-HUS-90002-700-A15A-H10 | W255 | 3418A | Φ33.4*6.35 | A335 P91 | HB≤241 | 100% | 合格 |  | YD（硬度） | 外管廊 | GTAW | 5127 | / | 3点 | 热处理后24H后
2024.5.14 | 2024.5.16 | NMBF-KF-5127-LHJ(01)-YPK-YD-0380 | 5127-HUS-90002-700-A15A-H10 | W256 | 3418A | Φ33.4*6.35 | A335 P91 | HB≤241 | 100% | 合格 |  | YD（硬度） | 外管廊 | GTAW | 5127 | / | 3点 | 热处理后24H后
2024.5.15 | 2024.5.17 | NMBF-KF-5127-LHJ(01)-YPK-YD-0381 | 5127-HUS-91005-500-A15A-H10 | W10 | 3418A | Φ33.4*6.35 | A335 P91 | HB≤241 | 100% | 合格 |  | YD（硬度） | 外管廊 | GTAW | 5127 | / | 3点 | 热处理后24H后
2024.5.15 | 2024.5.17 | NMBF-KF-5127-LHJ(01)-YPK-YD-0381 | 5127-HUS-91005-500-A15A-H10 | W11 | 3418A | Φ33.4*6.35 | A335 P91 | HB≤241 | 100% | 合格 |  | YD（硬度） | 外管廊 | GTAW | 5127 | / | 3点 | 热处理后24H后
2024.5.15 | 2024.5.17 | NMBF-KF-5127-LHJ(01)-YPK-YD-0381 | 5127-HUS-91005-500-A15A-H10 | W6 | 3418A | Φ33.4*6.35 | A335 P91 | HB≤241 | 100% | 合格 |  | YD（硬度） | 外管廊 | GTAW | 5127 | / | 3点 | 热处理后24H后
2024.5.15 | 2024.5.17 | NMBF-KF-5127-LHJ(01)-YPK-YD-0381 | 5127-HUS-91005-500-A15A-H10 | W7 | 3418A | Φ33.4*6.35 | A335 P91 | HB≤241 | 100% | 合格 |  | YD（硬度） | 外管廊 | GTAW | 5127 | / | 3点 | 热处理后24H后
2024.5.15 | 2024.5.17 | NMBF-KF-5127-LHJ(01)-YPK-YD-0381 | 5127-HUS-91005-500-A15A-H10 | W8 | 3418A | Φ33.4*6.35 | A335 P91 | HB≤241 | 100% | 合格 |  | YD（硬度） | 外管廊 | GTAW | 5127 | / | 3点 | 热处理后24H后
2024.5.15 | 2024.5.17 | NMBF-KF-5127-LHJ(01)-YPK-YD-0381 | 5127-HUS-91005-500-A15A-H10 | W9 | 3418A | Φ33.4*6.35 | A335 P91 | HB≤241 | 100% | 合格 |  | YD（硬度） | 外管廊 | GTAW | 5127 | / | 3点 | 热处理后24H后
2024.5.15 | 2024.5.17 | NMBF-KF-5127-LHJ(01)-YPK-YD-0382 | 5127-HUS-91006-500-A15A-H10 | W18 | 3418A | Φ33.4*6.35 | A335 P91 | HB≤241 | 100% | 合格 |  | YD（硬度） | 外管廊 | GTAW | 5127 | / | 3点 | 热处理后24H后
2024.5.15 | 2024.5.17 | NMBF-KF-5127-LHJ(01)-YPK-YD-0382 | 5127-HUS-91006-500-A15A-H10 | W19 | 3418A | Φ33.4*6.35 | A335 P91 | HB≤241 | 100% | 合格 |  | YD（硬度） | 外管廊 | GTAW | 5127 | / | 3点 | 热处理后24H后
2024.5.15 | 2024.5.17 | NMBF-KF-5127-LHJ(01)-YPK-YD-0382 | 5127-HUS-91006-500-A15A-H10 | W20 | 3418A | Φ33.4*6.35 | A335 P91 | HB≤241 | 100% | 合格 |  | YD（硬度） | 外管廊 | GTAW | 5127 | / | 3点 | 热处理后24H后
2024.5.15 | 2024.5.17 | NMBF-KF-5127-LHJ(01)-YPK-YD-0382 | 5127-HUS-91006-500-A15A-H10 | W21 | 3418A | Φ33.4*6.35 | A335 P91 | HB≤241 | 100% | 合格 |  | YD（硬度） | 外管廊 | GTAW | 5127 | / | 3点 | 热处理后24H后
2024.5.15 | 2024.5.17 | NMBF-KF-5127-LHJ(01)-YPK-YD-0382 | 5127-HUS-91006-500-A15A-H10 | W22 | 3418A | Φ33.4*6.35 | A335 P91 | HB≤241 | 100% | 合格 |  | YD（硬度） | 外管廊 | GTAW | 5127 | / | 3点 | 热处理后24H后
2024.5.15 | 2024.5.17 | NMBF-KF-5127-LHJ(01)-YPK-YD-0382 | 5127-HUS-91006-500-A15A-H10 | W23 | 3418A | Φ33.4*6.35 | A335 P91 | HB≤241 | 100% | 合格 |  | YD（硬度） | 外管廊 | GTAW | 5127 | / | 3点 | 热处理后24H后
2024.5.14 | 2024.5.16 | NMBF-KF-5127-LHJ(01)-YPK-YD-0383 | 5127-HUS-91006-500-A15A-H10 | W46 | 3418A | Φ33.4*6.35 | A335 P91 | HB≤241 | 100% | 合格 |  | YD（硬度） | 外管廊 | GTAW | 5127 | / | 3点 | 热处理后24H后
2024.5.14 | 2024.5.16 | NMBF-KF-5127-LHJ(01)-YPK-YD-0383 | 5127-HUS-91006-500-A15A-H10 | W47 | 3418A | Φ33.4*6.35 | A335 P91 | HB≤241 | 100% | 合格 |  | YD（硬度） | 外管廊 | GTAW | 5127 | / | 3点 | 热处理后24H后
2024.5.14 | 2024.5.16 | NMBF-KF-5127-LHJ(01)-YPK-YD-0383 | 5127-HUS-91006-500-A15A-H10 | W48 | 3418A | Φ33.4*6.35 | A335 P91 | HB≤241 | 100% | 合格 |  | YD（硬度） | 外管廊 | GTAW | 5127 | / | 3点 | 热处理后24H后
2024.5.14 | 2024.5.16 | NMBF-KF-5127-LHJ(01)-YPK-YD-0383 | 5127-HUS-91006-500-A15A-H10 | W49 | 3418A | Φ33.4*6.35 | A335 P91 | HB≤241 | 100% | 合格 |  | YD（硬度） | 外管廊 | GTAW | 5127 | / | 3点 | 热处理后24H后
2024.5.14 | 2024.5.16 | NMBF-KF-5127-LHJ(01)-YPK-YD-0383 | 5127-HUS-91006-500-A15A-H10 | W50 | 3418A | Φ33.4*6.35 | A335 P91 | HB≤241 | 100% | 合格 |  | YD（硬度） | 外管廊 | GTAW | 5127 | / | 3点 | 热处理后24H后
2024.5.14 | 2024.5.16 | NMBF-KF-5127-LHJ(01)-YPK-YD-0383 | 5127-HUS-91006-500-A15A-H10 | W51 | 3418A | Φ33.4*6.35 | A335 P91 | HB≤241 | 100% | 合格 |  | YD（硬度） | 外管廊 | GTAW | 5127 | / | 3点 | 热处理后24H后
2024.5.15 | 2024.5.17 | NMBF-KF-5127-LHJ(01)-YPK-YD-0384 | 5127-HUS-91006-500-A15A-H10 | W64 | 3418A | Φ33.4*6.35 | A335 P91 | HB≤241 | 100% | 合格 |  | YD（硬度） | 外管廊 | GTAW | 5127 | / | 3点 | 热处理后24H后
2024.5.15 | 2024.5.17 | NMBF-KF-5127-LHJ(01)-YPK-YD-0384 | 5127-HUS-91006-500-A15A-H10 | W65 | 3418A | Φ33.4*6.35 | A335 P91 | HB≤241 | 100% | 合格 |  | YD（硬度） | 外管廊 | GTAW | 5127 | / | 3点 | 热处理后24H后
2024.5.15 | 2024.5.17 | NMBF-KF-5127-LHJ(01)-YPK-YD-0384 | 5127-HUS-91006-500-A15A-H10 | W66 | 3418A | Φ33.4*6.35 | A335 P91 | HB≤241 | 100% | 合格 |  | YD（硬度） | 外管廊 | GTAW | 5127 | / | 3点 | 热处理后24H后
2024.5.15 | 2024.5.17 | NMBF-KF-5127-LHJ(01)-YPK-YD-0384 | 5127-HUS-91006-500-A15A-H10 | W67 | 3418A | Φ33.4*6.35 | A335 P91 | HB≤241 | 100% | 合格 |  | YD（硬度） | 外管廊 | GTAW | 5127 | / | 3点 | 热处理后24H后
2024.5.15 | 2024.5.17 | NMBF-KF-5127-LHJ(01)-YPK-YD-0384 | 5127-HUS-91006-500-A15A-H10 | W68 | 3418A | Φ33.4*6.35 | A335 P91 | HB≤241 | 100% | 合格 |  | YD（硬度） | 外管廊 | GTAW | 5127 | / | 3点 | 热处理后24H后
2024.5.15 | 2024.5.17 | NMBF-KF-5127-LHJ(01)-YPK-YD-0384 | 5127-HUS-91006-500-A15A-H10 | W69 | 3418A | Φ33.4*6.35 | A335 P91 | HB≤241 | 100% | 合格 |  | YD（硬度） | 外管廊 | GTAW | 5127 | / | 3点 | 热处理后24H后
2024.5.16 | 2024.5.18 | NMBF-KF-5127-LHJ(01)-YPK-YD-0385 | 5127-HUS-91001-500-A15A-H10 | W10 | 3418A | Φ33.4*6.35 | A335 P91 | HB≤241 | 100% | 合格 |  | YD（硬度） | 外管廊 | GTAW | 5127 | / | 3点 | 热处理后24H后
2024.5.16 | 2024.5.18 | NMBF-KF-5127-LHJ(01)-YPK-YD-0385 | 5127-HUS-91001-500-A15A-H10 | W11 | 3418A | Φ33.4*6.35 | A335 P91 | HB≤241 | 100% | 合格 |  | YD（硬度） | 外管廊 | GTAW | 5127 | / | 3点 | 热处理后24H后
2024.5.16 | 2024.5.18 | NMBF-KF-5127-LHJ(01)-YPK-YD-0385 | 5127-HUS-91001-500-A15A-H10 | W6 | 3418A | Φ33.4*6.35 | A335 P91 | HB≤241 | 100% | 合格 |  | YD（硬度） | 外管廊 | GTAW | 5127 | / | 3点 | 热处理后24H后
2024.5.16 | 2024.5.18 | NMBF-KF-5127-LHJ(01)-YPK-YD-0385 | 5127-HUS-91001-500-A15A-H10 | W7 | 3418A | Φ33.4*6.35 | A335 P91 | HB≤241 | 100% | 合格 |  | YD（硬度） | 外管廊 | GTAW | 5127 | / | 3点 | 热处理后24H后
2024.5.16 | 2024.5.18 | NMBF-KF-5127-LHJ(01)-YPK-YD-0385 | 5127-HUS-91001-500-A15A-H10 | W8 | 3418A | Φ33.4*6.35 | A335 P91 | HB≤241 | 100% | 合格 |  | YD（硬度） | 外管廊 | GTAW | 5127 | / | 3点 | 热处理后24H后
2024.5.16 | 2024.5.18 | NMBF-KF-5127-LHJ(01)-YPK-YD-0385 | 5127-HUS-91001-500-A15A-H10 | W9 | 3418A | Φ33.4*6.35 | A335 P91 | HB≤241 | 100% | 合格 |  | YD（硬度） | 外管廊 | GTAW | 5127 | / | 3点 | 热处理后24H后
2024.5.16 | 2024.5.18 | NMBF-KF-5127-LHJ(01)-YPK-YD-0386 | 5127-HUS-91004-500-A15A-H10 | W10 | 3418A | Φ33.4*6.35 | A335 P91 | HB≤241 | 100% | 合格 |  | YD（硬度） | 外管廊 | GTAW | 5127 | / | 3点 | 热处理后24H后
2024.5.16 | 2024.5.18 | NMBF-KF-5127-LHJ(01)-YPK-YD-0386 | 5127-HUS-91004-500-A15A-H10 | W11 | 3418A | Φ33.4*6.35 | A335 P91 | HB≤241 | 100% | 合格 |  | YD（硬度） | 外管廊 | GTAW | 5127 | / | 3点 | 热处理后24H后
2024.5.16 | 2024.5.18 | NMBF-KF-5127-LHJ(01)-YPK-YD-0386 | 5127-HUS-91004-500-A15A-H10 | W6 | 3418A | Φ33.4*6.35 | A335 P91 | HB≤241 | 100% | 合格 |  | YD（硬度） | 外管廊 | GTAW | 5127 | / | 3点 | 热处理后24H后
2024.5.16 | 2024.5.18 | NMBF-KF-5127-LHJ(01)-YPK-YD-0386 | 5127-HUS-91004-500-A15A-H10 | W7 | 3418A | Φ33.4*6.35 | A335 P91 | HB≤241 | 100% | 合格 |  | YD（硬度） | 外管廊 | GTAW | 5127 | / | 3点 | 热处理后24H后
2024.5.16 | 2024.5.18 | NMBF-KF-5127-LHJ(01)-YPK-YD-0386 | 5127-HUS-91004-500-A15A-H10 | W8 | 3418A | Φ33.4*6.35 | A335 P91 | HB≤241 | 100% | 合格 |  | YD（硬度） | 外管廊 | GTAW | 5127 | / | 3点 | 热处理后24H后
2024.5.16 | 2024.5.18 | NMBF-KF-5127-LHJ(01)-YPK-YD-0386 | 5127-HUS-91004-500-A15A-H10 | W9 | 3418A | Φ33.4*6.35 | A335 P91 | HB≤241 | 100% | 合格 |  | YD（硬度） | 外管廊 | GTAW | 5127 | / | 3点 | 热处理后24H后
2024.5.14 | 2024.5.16 | NMBF-KF-5127-LHJ(01)-YPK-YD-0390 | 5127-HUS-90002-700-A15A-H10 | W259 | 3418A | Φ33.4*6.35 | A335 P91 | HB≤241 | 100% | 合格 |  | YD（硬度） | 外管廊 | GTAW | 5127 | / | 3点 | 热处理后24H后
2024.5.14 | 2024.5.16 | NMBF-KF-5127-LHJ(01)-YPK-YD-0390 | 5127-HUS-90002-700-A15A-H10 | W260 | 3418A | Φ33.4*6.35 | A335 P91 | HB≤241 | 100% | 合格 |  | YD（硬度） | 外管廊 | GTAW | 5127 | / | 3点 | 热处理后24H后
2024.5.14 | 2024.5.16 | NMBF-KF-5127-LHJ(01)-YPK-YD-0390 | 5127-HUS-90002-700-A15A-H10 | W261 | 3418A | Φ33.4*6.35 | A335 P91 | HB≤241 | 100% | 合格 |  | YD（硬度） | 外管廊 | GTAW | 5127 | / | 3点 | 热处理后24H后
2024.5.14 | 2024.5.16 | NMBF-KF-5127-LHJ(01)-YPK-YD-0390 | 5127-HUS-90002-700-A15A-H10 | W262 | 3418A | Φ33.4*6.35 | A335 P91 | HB≤241 | 100% | 合格 |  | YD（硬度） | 外管廊 | GTAW | 5127 | / | 3点 | 热处理后24H后
2024.5.14 | 2024.5.16 | NMBF-KF-5127-LHJ(01)-YPK-YD-0390 | 5127-HUS-90002-700-A15A-H10 | W263 | 3418A | Φ33.4*6.35 | A335 P91 | HB≤241 | 100% | 合格 |  | YD（硬度） | 外管廊 | GTAW | 5127 | / | 3点 | 热处理后24H后
2024.5.14 | 2024.5.16 | NMBF-KF-5127-LHJ(01)-YPK-YD-0390 | 5127-HUS-90002-700-A15A-H10 | W264 | 3418A | Φ33.4*6.35 | A335 P91 | HB≤241 | 100% | 合格 |  | YD（硬度） | 外管廊 | GTAW | 5127 | / | 3点 | 热处理后24H后
2024.6.12 | 2024.6.14 | NMBF-KF-5127-LHJ(01)-YPK-YD-0504 | 5127-HUS-90001A-25-A15A-H10 | W7 | 6511 | Φ33.4*6.35 | A335 P91 | HB≤241 | 100% | 合格 |  | YD（硬度） | 外管廊 | GTAW | 5127 | / | 3点 | 热处理后24H后
2024.6.14 | 2024.6.16 | NMBF-KF-5127-LHJ(01)-YPK-YD-0563 | 5127-HUS-90001L-25-A15A-H10 | W10 | 2117A | Φ33.4*6.35 | A335 P91 | HB≤241 | 100% | 合格 |  | YD（硬度） | 外管廊 | GTAW | 5127 | / | 3点 | 热处理后24H后
2024.6.14 | 2024.6.16 | NMBF-KF-5127-LHJ(01)-YPK-YD-0563 | 5127-HUS-90001L-25-A15A-H10 | W8 | 2117A | Φ33.4*6.35 | A335 P91 | HB≤241 | 100% | 合格 |  | YD（硬度） | 外管廊 | GTAW | 5127 | / | 3点 | 热处理后24H后
2024.6.14 | 2024.6.16 | NMBF-KF-5127-LHJ(01)-YPK-YD-0564 | 5127-HUS-90001M-25-A15A-H10 | W8 | 2117A | Φ33.4*6.35 | A335 P91 | HB≤241 | 100% | 合格 |  | YD（硬度） | 外管廊 | GTAW | 5127 | / | 3点 | 热处理后24H后
2024.6.14 | 2024.6.16 | NMBF-KF-5127-LHJ(01)-YPK-YD-0565 | 5127-HUS-90002D-25-A15A-H10 | W11 | 3418A | Φ33.4*6.35 | A335 P91 | HB≤241 | 100% | 合格 |  | YD（硬度） | 外管廊 | GTAW | 5127 | / | 3点 | 热处理后24H后
2024.6.14 | 2024.6.16 | NMBF-KF-5127-LHJ(01)-YPK-YD-0566 | 5127-HUS-90002H-25-A15A-H10 | W8 | 6511 | Φ33.4*6.35 | A335 P91 | HB≤241 | 100% | 合格 |  | YD（硬度） | 外管廊 | GTAW | 5127 | / | 3点 | 热处理后24H后
2024.6.16 | 2024.6.18 | NMBF-KF-5127-LHJ(01)-YPK-YD-0570 | 5127-HUS-90001-700-A15A-H10 | W210 | 6511 | Φ33.4*6.35 | A335 P91 | HB≤241 | 100% | 合格 |  | YD（硬度） | 外管廊 | GTAW | 5127 | / | 3点 | 热处理后24H后
2024.6.12 | 2024.6.14 | NMBF-KF-5127-LHJ(01)-YPK-YD-0571 | 5127-HUS-90001F-25-A15A-H10 | W5 | 6337 | Φ33.4*6.35 | A335 P91 | HB≤241 | 100% | 合格 |  | YD（硬度） | 外管廊 | GTAW | 5127 | / | 3点 | 热处理后24H后
2024.6.12 | 2024.6.14 | NMBF-KF-5127-LHJ(01)-YPK-YD-0571 | 5127-HUS-90001F-25-A15A-H10 | W7 | 6337 | Φ33.4*6.35 | A335 P91 | HB≤241 | 100% | 合格 |  | YD（硬度） | 外管廊 | GTAW | 5127 | / | 3点 | 热处理后24H后
2024.6.16 | 2024.6.18 | NMBF-KF-5127-LHJ(01)-YPK-YD-0573 | 5127-HUS-91001-500-A15A-H10 | W5 | 3418A | Φ33.4*6.35 | A335 P91 | HB≤241 | 100% | 合格 |  | YD（硬度） | 外管廊 | GTAW | 5127 | / | 3点 | 热处理后24H后
2024.6.12 | 2024.6.14 | NMBF-KF-5127-LHJ(01)-YPK-YD-0573 | 5127-HUS-90002A-25-A15A-H10 | W11 | 6511 | Φ33.4*6.35 | A335 P91 | HB≤241 | 100% | 合格 |  | YD（硬度） | 外管廊 | GTAW | 5127 | / | 3点 | 热处理后24H后
2024.6.12 | 2024.6.14 | NMBF-KF-5127-LHJ(01)-YPK-YD-0573 | 5127-HUS-90002A-25-A15A-H10 | W11A | 6511 | Φ33.4*6.35 | A335 P91 | HB≤241 | 100% | 合格 |  | YD（硬度） | 外管廊 | GTAW | 5127 | / | 3点 | 热处理后24H后
2024.6.12 | 2024.6.14 | NMBF-KF-5127-LHJ(01)-YPK-YD-0573 | 5127-HUS-90002A-25-A15A-H10 | W7 | 6511 | Φ33.4*6.35 | A335 P91 | HB≤241 | 100% | 合格 |  | YD（硬度） | 外管廊 | GTAW | 5127 | / | 3点 | 热处理后24H后
2024.6.11 | 2024.6.13 | NMBF-KF-5127-LHJ(01)-YPK-YD-0574 | 5127-HUS-90001-700-A15A-H10 | W178 | 2117A | Φ60.3*8.74 | A335 P91 | HB≤241 | 100% | 合格 |  | YD（硬度） | 外管廊 | GTAW | 5127 | / | 3点 | 热处理后24H后
2024.6.11 | 2024.6.13 | NMBF-KF-5127-LHJ(01)-YPK-YD-0574 | 5127-HUS-90001-700-A15A-H10 | W182 | 2117A | Φ60.3*8.74 | A335 P91 | HB≤241 | 100% | 合格 |  | YD（硬度） | 外管廊 | GTAW | 5127 | / | 3点 | 热处理后24H后
2024.6.11 | 2024.6.13 | NMBF-KF-5127-LHJ(01)-YPK-YD-0574 | 5127-HUS-90001-700-A15A-H10 | W187 | 2117A | Φ60.3*8.74 | A335 P91 | HB≤241 | 100% | 合格 |  | YD（硬度） | 外管廊 | GTAW | 5127 | / | 3点 | 热处理后24H后
2024.6.11 | 2024.6.13 | NMBF-KF-5127-LHJ(01)-YPK-YD-0574 | 5127-HUS-90001-700-A15A-H10 | W198 | 2117A | Φ60.3*8.74 | A335 P91 | HB≤241 | 100% | 合格 |  | YD（硬度） | 外管廊 | GTAW | 5127 | / | 3点 | 热处理后24H后
2024.6.11 | 2024.6.13 | NMBF-KF-5127-LHJ(01)-YPK-YD-0574 | 5127-HUS-90001-700-A15A-H10 | W203 | 2117A | Φ60.3*8.74 | A335 P91 | HB≤241 | 100% | 合格 |  | YD（硬度） | 外管廊 | GTAW | 5127 | / | 3点 | 热处理后24H后
2024.6.11 | 2024.6.13 | NMBF-KF-5127-LHJ(01)-YPK-YD-0574 | 5127-HUS-90001-700-A15A-H10 | W238A | 2117A | Φ60.3*8.74 | A335 P91 | HB≤241 | 100% | 合格 |  | YD（硬度） | 外管廊 | GTAW | 5127 | / | 3点 | 热处理后24H后
2024.6.11 | 2024.6.13 | NMBF-KF-5127-LHJ(01)-YPK-YD-0574 | 5127-HUS-90001-700-A15A-H10 | W245 | 2117A | Φ60.3*8.74 | A335 P91 | HB≤241 | 100% | 合格 |  | YD（硬度） | 外管廊 | GTAW | 5127 | / | 3点 | 热处理后24H后
2024.6.11 | 2024.6.13 | NMBF-KF-5127-LHJ(01)-YPK-YD-0574 | 5127-HUS-90001-700-A15A-H10 | W260 | 2117A | Φ60.3*8.74 | A335 P91 | HB≤241 | 100% | 合格 |  | YD（硬度） | 外管廊 | GTAW | 5127 | / | 3点 | 热处理后24H后
2024.6.12 | 2024.6.14 | NMBF-KF-5127-LHJ(01)-YPK-YD-0575 | 5127-HUS-90001F-25-A15A-H10 | W6 | 6337 | Φ33.4*6.35 | A335 P91 | HB≤241 | 100% | 合格 |  | YD（硬度） | 外管廊 | GTAW | 5127 | / | 3点 | 热处理后24H后
2024.6.19 | 2024.6.21 | NMBF-KF-5127-LHJ(01)-YPK-YD-0576 | 5127-HUS-90001L-25-A15A-H10 | W11 | 2117A | Φ33.4*6.35 | A335 P91 | HB≤241 | 100% | 合格 |  | YD（硬度） | 外管廊 | GTAW | 5127 | / | 3点 | 热处理后24H后
2024.6.15 | 2024.6.17 | NMBF-KF-5127-LHJ(01)-YPK-YD-0576 | 5127-HUS-90001L-25-A15A-H10 | W9 | 2117A | Φ33.4*6.35 | A335 P91 | HB≤241 | 100% | 合格 |  | YD（硬度） | 外管廊 | GTAW | 5127 | / | 3点 | 热处理后24H后
2024.6.15 | 2024.6.17 | NMBF-KF-5127-LHJ(01)-YPK-YD-0577 | 5127-HUS-90002F-25-A15A-H10 | W6 | 6337 | Φ33.4*6.35 | A335 P91 | HB≤241 | 100% | 合格 |  | YD（硬度） | 外管廊 | GTAW | 5127 | / | 3点 | 热处理后24H后
2024.6.15 | 2024.6.17 | NMBF-KF-5127-LHJ(01)-YPK-YD-0578 | 5127-HUS-90001M-25-A15A-H10 | W10 | 2117A | Φ33.4*6.35 | A335 P91 | HB≤241 | 100% | 合格 |  | YD（硬度） | 外管廊 | GTAW | 5127 | / | 3点 | 热处理后24H后
2024.6.15 | 2024.6.17 | NMBF-KF-5127-LHJ(01)-YPK-YD-0578 | 5127-HUS-90001M-25-A15A-H10 | W9 | 2117A | Φ33.4*6.35 | A335 P91 | HB≤241 | 100% | 合格 |  | YD（硬度） | 外管廊 | GTAW | 5127 | / | 3点 | 热处理后24H后
2024.6.15 | 2024.6.17 | NMBF-KF-5127-LHJ(01)-YPK-YD-0579 | 5127-HUS-90002E-25-A15A-H10 | W7 | 3418A | Φ33.4*6.35 | A335 P91 | HB≤241 | 100% | 合格 |  | YD（硬度） | 外管廊 | GTAW | 5127 | / | 3点 | 热处理后24H后
2024.6.15 | 2024.6.17 | NMBF-KF-5127-LHJ(01)-YPK-YD-0579 | 5127-HUS-90002E-25-A15A-H10 | W8 | 3418A | Φ33.4*6.35 | A335 P91 | HB≤241 | 100% | 合格 |  | YD（硬度） | 外管廊 | GTAW | 5127 | / | 3点 | 热处理后24H后
2024.6.14 | 2024.6.16 | NMBF-KF-5127-LHJ(01)-YPK-YD-0580 | 5127-HUS-90002D-25-A15A-H10 | W14A | 3418A | Φ33.4*6.35 | A335 P91 | HB≤241 | 100% | 合格 |  | YD（硬度） | 外管廊 | GTAW | 5127 | / | 3点 | 热处理后24H后
2024.6.12 | 2024.6.14 | NMBF-KF-5127-LHJ(01)-YPK-YD-0581 | 5127-HUS-90002B-25-A15A-H10 | W11 | 6511 | Φ33.4*6.35 | A335 P91 | HB≤241 | 100% | 合格 |  | YD（硬度） | 外管廊 | GTAW | 5127 | / | 3点 | 热处理后24H后
2024.6.12 | 2024.6.14 | NMBF-KF-5127-LHJ(01)-YPK-YD-0581 | 5127-HUS-90002B-25-A15A-H10 | W11A | 6511 | Φ33.4*6.35 | A335 P91 | HB≤241 | 100% | 合格 |  | YD（硬度） | 外管廊 | GTAW | 5127 | / | 3点 | 热处理后24H后
2024.6.15 | 2024.6.17 | NMBF-KF-5127-LHJ(01)-YPK-YD-0582 | 5127-HUS-90001J-25-A15A-H10 | W11 | 2117A | Φ33.4*6.35 | A335 P91 | HB≤241 | 100% | 合格 |  | YD（硬度） | 外管廊 | GTAW | 5127 | / | 3点 | 热处理后24H后
2024.6.15 | 2024.6.17 | NMBF-KF-5127-LHJ(01)-YPK-YD-0583 | 5127-HUS-90001K-25-A15A-H10 | W9 | 2117A | Φ33.4*6.35 | A335 P91 | HB≤241 | 100% | 合格 |  | YD（硬度） | 外管廊 | GTAW | 5127 | / | 3点 | 热处理后24H后
2024.6.18 | 2024.6.20 | NMBF-KF-5127-LHJ(01)-YPK-YD-0584 | 5127-HUS-90002J-25-A15A-H10 | W8 | 6511 | Φ33.4*6.35 | A335 P91 | HB≤241 | 100% | 合格 |  | YD（硬度） | 外管廊 | GTAW | 5127 | / | 3点 | 热处理后24H后
2024.6.18 | 2024.6.20 | NMBF-KF-5127-LHJ(01)-YPK-YD-0584 | 5127-HUS-90002J-25-A15A-H10 | W9 | 6511 | Φ33.4*6.35 | A335 P91 | HB≤241 | 100% | 合格 |  | YD（硬度） | 外管廊 | GTAW | 5127 | / | 3点 | 热处理后24H后
2024.6.18 | 2024.6.20 | NMBF-KF-5127-LHJ(01)-YPK-YD-0585 | 5127-HUS-90002K-25-A15A-H10 | W8 | 6511 | Φ33.4*6.35 | A335 P91 | HB≤241 | 100% | 合格 |  | YD（硬度） | 外管廊 | GTAW | 5127 | / | 3点 | 热处理后24H后
2024.6.18 | 2024.6.20 | NMBF-KF-5127-LHJ(01)-YPK-YD-0585 | 5127-HUS-90002K-25-A15A-H10 | W9 | 6511 | Φ33.4*6.35 | A335 P91 | HB≤241 | 100% | 合格 |  | YD（硬度） | 外管廊 | GTAW | 5127 | / | 3点 | 热处理后24H后
2024.6.18 | 2024.6.20 | NMBF-KF-5127-LHJ(01)-YPK-YD-0586 | 5127-HUS-90002L-25-A15A-H10 | W8 | 6511 | Φ33.4*6.35 | A335 P91 | HB≤241 | 100% | 合格 |  | YD（硬度） | 外管廊 | GTAW | 5127 | / | 3点 | 热处理后24H后
2024.6.18 | 2024.6.20 | NMBF-KF-5127-LHJ(01)-YPK-YD-0586 | 5127-HUS-90002L-25-A15A-H10 | W9 | 6511 | Φ33.4*6.35 | A335 P91 | HB≤241 | 100% | 合格 |  | YD（硬度） | 外管廊 | GTAW | 5127 | / | 3点 | 热处理后24H后
2024.6.18 | 2024.6.20 | NMBF-KF-5127-LHJ(01)-YPK-YD-0587 | 5127-HUS-90002M-25-A15A-H10 | W8 | 6511 | Φ33.4*6.35 | A335 P91 | HB≤241 | 100% | 合格 |  | YD（硬度） | 外管廊 | GTAW | 5127 | / | 3点 | 热处理后24H后
2024.6.18 | 2024.6.20 | NMBF-KF-5127-LHJ(01)-YPK-YD-0587 | 5127-HUS-90002M-25-A15A-H10 | W9 | 6511 | Φ33.4*6.35 | A335 P91 | HB≤241 | 100% | 合格 |  | YD（硬度） | 外管廊 | GTAW | 5127 | / | 3点 | 热处理后24H后
2024.6.18 | 2024.6.20 | NMBF-KF-5127-LHJ(01)-YPK-YD-0588 | 5127-HUS-90002N-25-A15A-H10 | W8 | 6511 | Φ33.4*6.35 | A335 P91 | HB≤241 | 100% | 合格 |  | YD（硬度） | 外管廊 | GTAW | 5127 | / | 3点 | 热处理后24H后
2024.6.18 | 2024.6.20 | NMBF-KF-5127-LHJ(01)-YPK-YD-0588 | 5127-HUS-90002N-25-A15A-H10 | W9 | 6511 | Φ33.4*6.35 | A335 P91 | HB≤241 | 100% | 合格 |  | YD（硬度） | 外管廊 | GTAW | 5127 | / | 3点 | 热处理后24H后
2024.6.19 | 2024.6.21 | NMBF-KF-5127-LHJ(01)-YPK-YD-0640 | 5127-HUS-90001F-25-A15A-H10 | W9 | 6337 | Φ33.4*6.35 | A335 P91 | HB≤241 | 100% | 合格 |  | YD（硬度） | 外管廊 | GTAW | 5127 | / | 3点 | 热处理后24H后
2024.6.20 | 2024.6.22 | NMBF-KF-5127-LHJ(01)-YPK-YD-0641 | 5127-HUS-90001H-25-A15A-H10 | W11 | 6337 | Φ33.4*6.35 | A335 P91 | HB≤241 | 100% | 合格 |  | YD（硬度） | 外管廊 | GTAW | 5127 | / | 3点 | 热处理后24H后
2024.6.19 | 2024.6.21 | NMBF-KF-5127-LHJ(01)-YPK-YD-0641 | 5127-HUS-90001H-25-A15A-H10 | W7 | 6337 | Φ33.4*6.35 | A335 P91 | HB≤241 | 100% | 合格 |  | YD（硬度） | 外管廊 | GTAW | 5127 | / | 3点 | 热处理后24H后
2024.6.19 | 2024.6.21 | NMBF-KF-5127-LHJ(01)-YPK-YD-0642 | 5127-HUS-90001L-25-A15A-H10 | W7 | 683X | Φ33.4*6.35 | A335 P91 | HB≤241 | 100% | 合格 |  | YD（硬度） | 外管廊 | GTAW | 5127 | / | 3点 | 热处理后24H后
2024.6.19 | 2024.6.21 | NMBF-KF-5127-LHJ(01)-YPK-YD-0643 | 5127-HUS-90001M-25-A15A-H10 | W7 | 2117A | Φ33.4*6.35 | A335 P91 | HB≤241 | 100% | 合格 |  | YD（硬度） | 外管廊 | GTAW | 5127 | / | 3点 | 热处理后24H后
2024.6.19 | 2024.6.21 | NMBF-KF-5127-LHJ(01)-YPK-YD-0644 | 5127-HUS-90002F-25-A15A-H10 | W5 | 6337 | Φ33.4*6.35 | A335 P91 | HB≤241 | 100% | 合格 |  | YD（硬度） | 外管廊 | GTAW | 5127 | / | 3点 | 热处理后24H后
2024.6.19 | 2024.6.21 | NMBF-KF-5127-LHJ(01)-YPK-YD-0644 | 5127-HUS-90002F-25-A15A-H10 | W9 | 6337 | Φ33.4*6.35 | A335 P91 | HB≤241 | 100% | 合格 |  | YD（硬度） | 外管廊 | GTAW | 5127 | / | 3点 | 热处理后24H后
2024.6.20 | 2024.6.22 | NMBF-KF-5127-LHJ(01)-YPK-YD-0645 | 5127-HUS-90002H-25-A15A-H10 | W11 | 6337 | Φ33.4*6.35 | A335 P91 | HB≤241 | 100% | 合格 |  | YD（硬度） | 外管廊 | GTAW | 5127 | / | 3点 | 热处理后24H后
2024.6.19 | 2024.6.21 | NMBF-KF-5127-LHJ(01)-YPK-YD-0645 | 5127-HUS-90002H-25-A15A-H10 | W7 | 6337 | Φ33.4*6.35 | A335 P91 | HB≤241 | 100% | 合格 |  | YD（硬度） | 外管廊 | GTAW | 5127 | / | 3点 | 热处理后24H后
2024.6.20 | 2024.6.22 | NMBF-KF-5127-LHJ(01)-YPK-YD-0646 | 5127-HUS-91006-500-A15A-H10 | W32 | 6511 | Φ33.4*6.35 | A335 P91 | HB≤241 | 100% | 合格 |  | YD（硬度） | 外管廊 | GTAW | 5127 | / | 3点 | 热处理后24H后
2024.6.19 | 2024.6.21 | NMBF-KF-5127-LHJ(01)-YPK-YD-0646 | 5127-HUS-91006-500-A15A-H10 | W57 | 6511 | Φ33.4*6.35 | A335 P91 | HB≤241 | 100% | 合格 |  | YD（硬度） | 外管廊 | GTAW | 5127 | / | 3点 | 热处理后24H后
2024.6.19 | 2024.6.21 | NMBF-KF-5127-LHJ(01)-YPK-YD-0650 | 5127-HUS-90001F-25-A15A-H10 | W8 | 6337 | Φ33.4*6.35 | A335 P91 | HB≤241 | 100% | 合格 |  | YD（硬度） | 外管廊 | GTAW | 5127 | / | 3点 | 热处理后24H后
2024.6.23 | 2024.6.25 | NMBF-KF-5127-LHJ(01)-YPK-YD-0654 | 5127-HUS-90001J-25-A15A-H10 | W13 | 2117A | Φ33.4*6.35 | A335 P91 | HB≤241 | 100% | 合格 |  | YD（硬度） | 外管廊 | GTAW | 5127 | / | 3点 | 热处理后24H后
2024.6.22 | 2024.6.24 | NMBF-KF-5127-LHJ(01)-YPK-YD-0654 | 5127-HUS-90001J-25-A15A-H10 | W9 | 2117A | Φ33.4*6.35 | A335 P91 | HB≤241 | 100% | 合格 |  | YD（硬度） | 外管廊 | GTAW | 5127 | / | 3点 | 热处理后24H后
2024.6.22 | 2024.6.24 | NMBF-KF-5127-LHJ(01)-YPK-YD-0655 | 5127-HUS-90001K-25-A15A-H10 | W11 | 2117A | Φ33.4*6.35 | A335 P91 | HB≤241 | 100% | 合格 |  | YD（硬度） | 外管廊 | GTAW | 5127 | / | 3点 | 热处理后24H后
2024.6.22 | 2024.6.24 | NMBF-KF-5127-LHJ(01)-YPK-YD-0655 | 5127-HUS-90001K-25-A15A-H10 | W7 | 2117A | Φ33.4*6.35 | A335 P91 | HB≤241 | 100% | 合格 |  | YD（硬度） | 外管廊 | GTAW | 5127 | / | 3点 | 热处理后24H后
2024.6.22 | 2024.6.24 | NMBF-KF-5127-LHJ(01)-YPK-YD-0656 | 5127-HUS-90001M-25-A15A-H10 | W11 | 2117A | Φ33.4*6.35 | A335 P91 | HB≤241 | 100% | 合格 |  | YD（硬度） | 外管廊 | GTAW | 5127 | / | 3点 | 热处理后24H后
2024.6.22 | 2024.6.24 | NMBF-KF-5127-LHJ(01)-YPK-YD-0657 | 5127-HUS-90002J-25-A15A-H10 | W5 | 6337 | Φ33.4*6.35 | A335 P91 | HB≤241 | 100% | 合格 |  | YD（硬度） | 外管廊 | GTAW | 5127 | / | 3点 | 热处理后24H后
2024.6.23 | 2024.6.25 | NMBF-KF-5127-LHJ(01)-YPK-YD-0658 | 5127-HUS-90002K-25-A15A-H10 | W11 | 6337 | Φ33.4*6.35 | A335 P91 | HB≤241 | 100% | 合格 |  | YD（硬度） | 外管廊 | GTAW | 5127 | / | 3点 | 热处理后24H后
2024.6.23 | 2024.6.25 | NMBF-KF-5127-LHJ(01)-YPK-YD-0658 | 5127-HUS-90002K-25-A15A-H10 | W7 | 6337 | Φ33.4*6.35 | A335 P91 | HB≤241 | 100% | 合格 |  | YD（硬度） | 外管廊 | GTAW | 5127 | / | 3点 | 热处理后24H后
2024.6.22 | 2024.6.24 | NMBF-KF-5127-LHJ(01)-YPK-YD-0659 | 5127-HUS-90002L-25-A15A-H10 | W11 | 6511 | Φ33.4*6.35 | A335 P91 | HB≤241 | 100% | 合格 |  | YD（硬度） | 外管廊 | GTAW | 5127 | / | 3点 | 热处理后24H后
2024.6.21 | 2024.6.23 | NMBF-KF-5127-LHJ(01)-YPK-YD-0659 | 5127-HUS-90002L-25-A15A-H10 | W7 | 6511 | Φ33.4*6.35 | A335 P91 | HB≤241 | 100% | 合格 |  | YD（硬度） | 外管廊 | GTAW | 5127 | / | 3点 | 热处理后24H后
2024.6.24 | 2024.6.26 | NMBF-KF-5127-LHJ(01)-YPK-YD-0669 | 5127-HUS-90002M-25-A15A-H10 | W11 | 6337 | Φ33.4*6.35 | A335 P91 | HB≤241 | 100% | 合格 |  | YD（硬度） | 外管廊 | GTAW | 5127 | / | 3点 | 热处理后24H后
2024.6.24 | 2024.6.26 | NMBF-KF-5127-LHJ(01)-YPK-YD-0669 | 5127-HUS-90002M-25-A15A-H10 | W7 | 6337 | Φ33.4*6.35 | A335 P91 | HB≤241 | 100% | 合格 |  | YD（硬度） | 外管廊 | GTAW | 5127 | / | 3点 | 热处理后24H后
2024.6.24 | 2024.6.26 | NMBF-KF-5127-LHJ(01)-YPK-YD-0673 | 5127-HUS-90002N-25-A15A-H10 | W11 | 6511 | Φ33.4*6.35 | A335 P91 | HB≤241 | 100% | 合格 |  | YD（硬度） | 外管廊 | GTAW | 5127 | / | 3点 | 热处理后24H后
2024.6.24 | 2024.6.26 | NMBF-KF-5127-LHJ(01)-YPK-YD-0673 | 5127-HUS-90002N-25-A15A-H10 | W7 | 6511 | Φ33.4*6.35 | A335 P91 | HB≤241 | 100% | 合格 |  | YD（硬度） | 外管廊 | GTAW | 5127 | / | 3点 | 热处理后24H后
2024.6.28 | 2024.6.30 | NMBF-KF-5127-LHJ(01)-YPK-YD-0695 | 5127-HUS-90001B-25-A15A-H10 | W11 | 6511 | Φ33.4*6.35 | A335 P91 | HB≤241 | 100% | 合格 |  | YD（硬度） | 外管廊 | GTAW | 5127 | / | 3点 | 热处理后24H后
2024.6.28 | 2024.6.30 | NMBF-KF-5127-LHJ(01)-YPK-YD-0695 | 5127-HUS-90001B-25-A15A-H10 | W11A | 6511 | Φ33.4*6.35 | A335 P91 | HB≤241 | 100% | 合格 |  | YD（硬度） | 外管廊 | GTAW | 5127 | / | 3点 | 热处理后24H后
2024.6.17 | 2024.6.19 | NMBF-KF-5127-LHJ(01)-YPK-YD-0708 | 5127-HUS-90001-700-A15A-H10 | W153 | 2117A | Φ33.4*6.35 | A335 P91 | HB≤241 | 100% | 合格 |  | YD（硬度） | 外管廊 | GTAW | 5127 | / | 3点 | 热处理后24H后
2024.6.30 | 2024.7.02 | NMBF-KF-5127-LHJ(01)-YPK-YD-0709 | 5127-HUS-90002K-25-A15A-H10 | W15A | 6637 | Φ33.4*6.35 | A335 P91 | HB≤241 | 100% | 合格 |  | YD（硬度） | 外管廊 | GTAW | 5127 | / | 3点 | 热处理后24H后
2024.6.22 | 2024.6.24 | NMBF-KF-5127-LHJ(01)-YPK-YD-0710 | 5127-HUS-90002L-25-A15A-H10 | W15A | 6511 | Φ33.4*6.35 | A335 P91 | HB≤241 | 100% | 合格 |  | YD（硬度） | 外管廊 | GTAW | 5127 | / | 3点 | 热处理后24H后
2024.7.2 | 2024.7.4 | NMBF-KF-5127-LHJ(01)-YPK-YD-0711 | 5127-HUS-90001-700-A15A-H10 | W179 | 3418A | Φ60.3*8.74 | A335 P91 | HB≤241 | 100% | 合格 |  | YD（硬度） | 外管廊 | GTAW | 5127 | / | 3点 | 热处理后24H后
2024.7.3 | 2024.7.5 | NMBF-KF-5127-LHJ(01)-YPK-YD-0712 | 5127-HUS-90001G-25-A15A-H10 | W11 | 3231 | Φ33.4*6.35 | A335 P91 | HB≤241 | 100% | 合格 |  | YD（硬度） | 外管廊 | GTAW | 5127 | / | 3点 | 热处理后24H后
2024.7.3 | 2024.7.5 | NMBF-KF-5127-LHJ(01)-YPK-YD-0712 | 5127-HUS-90001G-25-A15A-H10 | W7 | 3231 | Φ33.4*6.35 | A335 P91 | HB≤241 | 100% | 合格 |  | YD（硬度） | 外管廊 | GTAW | 5127 | / | 3点 | 热处理后24H后
2024.7.3 | 2024.7.5 | NMBF-KF-5127-LHJ(01)-YPK-YD-0713 | 5127-HUS-90002E-25-A15A-H10 | W9 | 3231 | Φ33.4*6.35 | A335 P91 | HB≤241 | 100% | 合格 |  | YD（硬度） | 外管廊 | GTAW | 5127 | / | 3点 | 热处理后24H后
2024.7.3 | 2024.7.5 | NMBF-KF-5127-LHJ(01)-YPK-YD-0714 | 5127-HUS-90002G-25-A15A-H10 | W11 | 3231 | Φ33.4*6.35 | A335 P91 | HB≤241 | 100% | 合格 |  | YD（硬度） | 外管廊 | GTAW | 5127 | / | 3点 | 热处理后24H后
2024.7.3 | 2024.7.5 | NMBF-KF-5127-LHJ(01)-YPK-YD-0714 | 5127-HUS-90002G-25-A15A-H10 | W7 | 3231 | Φ33.4*6.35 | A335 P91 | HB≤241 | 100% | 合格 |  | YD（硬度） | 外管廊 | GTAW | 5127 | / | 3点 | 热处理后24H后
2024.7.3 | 2024.7.5 | NMBF-KF-5127-LHJ(01)-YPK-YD-0715 | 5127-HUS-90002J-25-A15A-H10 | W6 | 3231 | Φ33.4*6.35 | A335 P91 | HB≤241 | 100% | 合格 |  | YD（硬度） | 外管廊 | GTAW | 5127 | / | 3点 | 热处理后24H后
2024.7.3 | 2024.7.5 | NMBF-KF-5127-LHJ(01)-YPK-YD-0715 | 5127-HUS-90002J-25-A15A-H10 | W7 | 3231 | Φ33.4*6.35 | A335 P91 | HB≤241 | 100% | 合格 |  | YD（硬度） | 外管廊 | GTAW | 5127 | / | 3点 | 热处理后24H后
2024.6.10 | 2024.6.12 | NMBF-KF-5127-LHJ(01)-YPK-YD-0719 | 5127-HUS-90001-700-A15A-H10 | J5127-001 | 3418A | Φ711*48 | A335 P91+12Cr1MoVR | HB≤241 | 100% | 合格 |  | YD（硬度） | 外管廊 | GTAW+SMAW | 5127 | / | 3点 | 热处理后24H后
2024.6.10 | 2024.6.12 | NMBF-KF-5127-LHJ(01)-YPK-YD-0719 | 5127-HUS-90001-700-A15A-H10 | J5127-002 | 3418A | Φ711*48 | A335 P91+12Cr1MoVR | HB≤241 | 100% | 合格 |  | YD（硬度） | 外管廊 | GTAW+SMAW | 5127 | / | 3点 | 热处理后24H后
2024.6.10 | 2024.6.12 | NMBF-KF-5127-LHJ(01)-YPK-YD-0719 | 5127-HUS-90001-700-A15A-H10 | J5127-003 | 6337 | Φ711*48 | A335 P91+12Cr1MoVR | HB≤241 | 100% | 合格 |  | YD（硬度） | 外管廊 | GTAW+SMAW | 5127 | / | 3点 | 热处理后24H后
2024.6.15 | 2024.6.17 | NMBF-KF-5127-LHJ(01)-YPK-YD-0720 | 5127-HUS-90001-700-A15A-H10 | J5127-004 | 6511 | Φ711*48 | A335 P91+12Cr1MoVR | HB≤241 | 100% | 合格 |  | YD（硬度） | 外管廊 | GTAW+SMAW | 5127 | / | 3点 | 热处理后24H后
2024.6.15 | 2024.6.17 | NMBF-KF-5127-LHJ(01)-YPK-YD-0720 | 5127-HUS-90001-700-A15A-H10 | J5127-005 | 6511 | Φ711*48 | A335 P91+12Cr1MoVR | HB≤241 | 100% | 合格 |  | YD（硬度） | 外管廊 | GTAW+SMAW | 5127 | / | 3点 | 热处理后24H后
2024.6.15 | 2024.6.17 | NMBF-KF-5127-LHJ(01)-YPK-YD-0720 | 5127-HUS-90001-700-A15A-H10 | J5127-006 | 3418A | Φ711*48 | A335 P91+12Cr1MoVR | HB≤241 | 100% | 合格 |  | YD（硬度） | 外管廊 | GTAW+SMAW | 5127 | / | 3点 | 热处理后24H后
2024.6.15 | 2024.6.17 | NMBF-KF-5127-LHJ(01)-YPK-YD-0720 | 5127-HUS-90001-700-A15A-H10 | J5127-007 | 6511 | Φ711*48 | A335 P91+12Cr1MoVR | HB≤241 | 100% | 合格 |  | YD（硬度） | 外管廊 | GTAW+SMAW | 5127 | / | 3点 | 热处理后24H后
2024.6.15 | 2024.6.17 | NMBF-KF-5127-LHJ(01)-YPK-YD-0720 | 5127-HUS-90001-700-A15A-H10 | J5127-008 | 3418A | Φ711*48 | A335 P91+12Cr1MoVR | HB≤241 | 100% | 合格 |  | YD（硬度） | 外管廊 | GTAW+SMAW | 5127 | / | 3点 | 热处理后24H后
2024.6.22 | 2024.6.24 | NMBF-KF-5127-LHJ(01)-YPK-YD-0721 | 5127-HUS-90002-700-A15A-H10 | J5127-009 | 3418A | Φ711*48 | A335 P91+12Cr1MoVR | HB≤241 | 100% | 合格 |  | YD（硬度） | 外管廊 | GTAW+SMAW | 5127 | / | 3点 | 热处理后24H后
2024.6.22 | 2024.6.24 | NMBF-KF-5127-LHJ(01)-YPK-YD-0721 | 5127-HUS-90002-700-A15A-H10 | J5127-010 | 3418A | Φ711*48 | A335 P91+12Cr1MoVR | HB≤241 | 100% | 合格 |  | YD（硬度） | 外管廊 | GTAW+SMAW | 5127 | / | 3点 | 热处理后24H后
2024.6.22 | 2024.6.24 | NMBF-KF-5127-LHJ(01)-YPK-YD-0721 | 5127-HUS-90002-700-A15A-H10 | J5127-011 | 3418A | Φ711*48 | A335 P91+12Cr1MoVR | HB≤241 | 100% | 合格 |  | YD（硬度） | 外管廊 | GTAW+SMAW | 5127 | / | 3点 | 热处理后24H后
2024.6.22 | 2024.6.24 | NMBF-KF-5127-LHJ(01)-YPK-YD-0721 | 5127-HUS-90002-700-A15A-H10 | J5127-012 | 3418A | Φ711*48 | A335 P91+12Cr1MoVR | HB≤241 | 100% | 合格 |  | YD（硬度） | 外管廊 | GTAW+SMAW | 5127 | / | 3点 | 热处理后24H后
2024.6.27 | 2024.6.29 | NMBF-KF-5127-LHJ(01)-YPK-YD-0722 | 5127-HUS-90002-700-A15A-H10 | J5127-013 | 3418A | Φ711*48 | A335 P91+12Cr1MoVR | HB≤241 | 100% | 合格 |  | YD（硬度） | 外管廊 | GTAW+SMAW | 5127 | / | 3点 | 热处理后24H后
2024.6.27 | 2024.6.29 | NMBF-KF-5127-LHJ(01)-YPK-YD-0722 | 5127-HUS-90002-700-A15A-H10 | J5127-014 | 3418A | Φ711*48 | A335 P91+12Cr1MoVR | HB≤241 | 100% | 合格 |  | YD（硬度） | 外管廊 | GTAW+SMAW | 5127 | / | 3点 | 热处理后24H后
2024.6.27 | 2024.6.29 | NMBF-KF-5127-LHJ(01)-YPK-YD-0722 | 5127-HUS-90002-700-A15A-H10 | J5127-015 | 3418A | Φ711*48 | A335 P91+12Cr1MoVR | HB≤241 | 100% | 合格 |  | YD（硬度） | 外管廊 | GTAW+SMAW | 5127 | / | 3点 | 热处理后24H后
2024.6.27 | 2024.6.29 | NMBF-KF-5127-LHJ(01)-YPK-YD-0722 | 5127-HUS-90002-700-A15A-H10 | J5127-016 | 6511 | Φ711*48 | A335 P91+12Cr1MoVR | HB≤241 | 100% | 合格 |  | YD（硬度） | 外管廊 | GTAW+SMAW | 5127 | / | 3点 | 热处理后24H后
2024.7.8 | 2024.7.10 | NMBF-KF-5127-LHJ(01)-YPK-YD-0723 | 5127-HUS-90002-700-A15A-H10 | J5127-017 | 6511 | Φ711*48 | A335 P91+12Cr1MoVR | HB≤241 | 100% | 合格 |  | YD（硬度） | 外管廊 | GTAW+SMAW | 5127 | / | 3点 | 热处理后24H后
2024.7.8 | 2024.7.10 | NMBF-KF-5127-LHJ(01)-YPK-YD-0723 | 5127-HUS-90002-700-A15A-H10 | J5127-018 | 6511 | Φ711*48 | A335 P91+12Cr1MoVR | HB≤241 | 100% | 合格 |  | YD（硬度） | 外管廊 | GTAW+SMAW | 5127 | / | 3点 | 热处理后24H后
2024.7.8 | 2024.7.10 | NMBF-KF-5127-LHJ(01)-YPK-YD-0723 | 5127-HUS-90002-700-A15A-H10 | J5127-019 | 6511 | Φ711*48 | A335 P91+12Cr1MoVR | HB≤241 | 100% | 合格 |  | YD（硬度） | 外管廊 | GTAW+SMAW | 5127 | / | 3点 | 热处理后24H后
2024.7.8 | 2024.7.10 | NMBF-KF-5127-LHJ(01)-YPK-YD-0723 | 5127-HUS-90002-700-A15A-H10 | J5127-020 | 6511 | Φ508*35 | A335 P91+12Cr1MoVR | HB≤241 | 100% | 合格 |  | YD（硬度） | 外管廊 | GTAW+SMAW | 5127 | / | 3点 | 热处理后24H后
2024.7.8 | 2024.7.10 | NMBF-KF-5127-LHJ(01)-YPK-YD-0723 | 5127-HUS-90002-700-A15A-H10 | J5127-021 | 6511 | Φ508*35 | A335 P91+12Cr1MoVR | HB≤241 | 100% | 合格 |  | YD（硬度） | 外管廊 | GTAW+SMAW | 5127 | / | 3点 | 热处理后24H后
2024.7.18 | 2024.7.20 | NMBF-KF-5127-LHJ(01)-YPK-YD-0724 | 5127-MUS1-90001-800-A6A-H7 | J5127-022 | 0913 | Φ813*32 | 15CrMoG+12Cr1MoVR | HB≤225 | 100% | 合格 |  | YD（硬度） | 外管廊 | GTAW+SMAW | 5127 | / | 3点 | 热处理后24H后
2024.7.10 | 2024.7.12 | NMBF-KF-5127-LHJ(01)-YPK-YD-0725 | 5127-MUS1-90001-800-A6A-H7 | J5127-023 | 0913 | Φ813*32 | 15CrMoG+12Cr1MoVR | HB≤225 | 100% | 合格 |  | YD（硬度） | 外管廊 | GTAW+SMAW | 5127 | / | 3点 | 热处理后24H后
2024.7.15 | 2024.7.17 | NMBF-KF-5127-LHJ(01)-YPK-YD-0726 | 5127-MUS1-90001-800-A6A-H7 | J5127-024 | 1733 | Φ813*32 | 15CrMoG+12Cr1MoVR | HB≤225 | 100% | 合格 |  | YD（硬度） | 外管廊 | GTAW+SMAW | 5127 | / | 3点 | 热处理后24H后
2024.7.23 | 2024.7.25 | NMBF-KF-5127-LHJ(01)-YPK-YD-0727 | 5127-MUS1-90001-800-A6A-H7 | J5127-025 | 2117A | Φ813*32 | 15CrMoG+12Cr1MoVR | HB≤225 | 100% | 合格 |  | YD（硬度） | 外管廊 | GTAW+SMAW | 5127 | / | 3点 | 热处理后24H后
2024.7.17 | 2024.7.19 | NMBF-KF-5127-LHJ(01)-YPK-YD-0728 | 5127-MUS1-90001-800-A6A-H7 | J5127-026 | 2117A | Φ813*32 | 15CrMoG+12Cr1MoVR | HB≤225 | 100% | 合格 |  | YD（硬度） | 外管廊 | GTAW+SMAW | 5127 | / | 3点 | 热处理后24H后
2024.7.11 | 2024.7.13 | NMBF-KF-5127-LHJ(01)-YPK-YD-0729 | 5127-MUS1-90001-800-A6A-H7 | J5127-027 | 3936 | Φ813*32 | 15CrMoG+12Cr1MoVR | HB≤225 | 100% | 合格 |  | YD（硬度） | 外管廊 | GTAW+SMAW | 5127 | / | 3点 | 热处理后24H后
2024.7.24 | 2024.7.26 | NMBF-KF-5127-LHJ(01)-YPK-YD-0730 | 5127-MUS1-90002-800-A6A-H7 | J5127-028 | 0913 | Φ813*32 | 15CrMoG+12Cr1MoVR | HB≤225 | 100% | 合格 |  | YD（硬度） | 外管廊 | GTAW+SMAW | 5127 | / | 3点 | 热处理后24H后
2024.7.28 | 2024.7.30 | NMBF-KF-5127-LHJ(01)-YPK-YD-0731 | 5127-MUS1-90002-800-A6A-H7 | J5127-029 | 0913 | Φ813*32 | 15CrMoG+12Cr1MoVR | HB≤225 | 100% | 合格 |  | YD（硬度） | 外管廊 | GTAW+SMAW | 5127 | / | 3点 | 热处理后24H后
2024.8.3 | 2024.8.5 | NMBF-KF-5127-LHJ(01)-YPK-YD-0732 | 5127-MUS1-90002-800-A6A-H7 | J5127-030 | 1733 | Φ813*32 | 15CrMoG+12Cr1MoVR | HB≤225 | 100% | 合格 |  | YD（硬度） | 外管廊 | GTAW+SMAW | 5127 | / | 3点 | 热处理后24H后
2024.8.3 | 2024.8.5 | NMBF-KF-5127-LHJ(01)-YPK-YD-0732 | 5127-MUS1-90002-800-A6A-H7 | J5127-031 | 2117A | Φ813*32 | 15CrMoG+12Cr1MoVR | HB≤225 | 100% | 合格 |  | YD（硬度） | 外管廊 | GTAW+SMAW | 5127 | / | 3点 | 热处理后24H后
2024.8.3 | 2024.8.5 | NMBF-KF-5127-LHJ(01)-YPK-YD-0732 | 5127-MUS1-90002-800-A6A-H7 | J5127-032 | 2117A | Φ813*32 | 15CrMoG+12Cr1MoVR | HB≤225 | 100% | 合格 |  | YD（硬度） | 外管廊 | GTAW+SMAW | 5127 | / | 3点 | 热处理后24H后
2024.7.20 | 2024.7.22 | NMBF-KF-5127-LHJ(01)-YPK-YD-0733 | 5127-MUS1-90002-800-A6A-H7 | J5127-033 | 3936 | Φ813*32 | 15CrMoG+12Cr1MoVR | HB≤225 | 100% | 合格 |  | YD（硬度） | 外管廊 | GTAW+SMAW | 5127 | / | 3点 | 热处理后24H后
2024.7.20 | 2024.7.22 | NMBF-KF-5127-LHJ(01)-YPK-YD-0733 | 5127-MUS1-90002-800-A6A-H7 | J5127-034 | 0913 | Φ813*32 | 15CrMoG+12Cr1MoVR | HB≤225 | 100% | 合格 |  | YD（硬度） | 外管廊 | GTAW+SMAW | 5127 | / | 3点 | 热处理后24H后
2024.7.20 | 2024.7.22 | NMBF-KF-5127-LHJ(01)-YPK-YD-0733 | 5127-MUS1-90002-800-A6A-H7 | J5127-035 | 0913 | Φ813*32 | 15CrMoG+12Cr1MoVR | HB≤225 | 100% | 合格 |  | YD（硬度） | 外管廊 | GTAW+SMAW | 5127 | / | 3点 | 热处理后24H后
2024.7.31 | 2024.08.02 | NMBF-KF-5127-LHJ(01)-YPK-YD-0734 | 5127-MUS1-90002-800-A6A-H7 | J5127-036 | 1733 | Φ813*32 | 15CrMoG+12Cr1MoVR | HB≤225 | 100% | 合格 |  | YD（硬度） | 外管廊 | GTAW+SMAW | 5127 | / | 3点 | 热处理后24H后
2024.7.31 | 2024.08.02 | NMBF-KF-5127-LHJ(01)-YPK-YD-0734 | 5127-MUS1-90002-800-A6A-H7 | J5127-037 | 2117A | Φ813*32 | 15CrMoG+12Cr1MoVR | HB≤225 | 100% | 合格 |  | YD（硬度） | 外管廊 | GTAW+SMAW | 5127 | / | 3点 | 热处理后24H后
2024.8.14 | 2024.8.16 | NMBF-KF-5127-LHJ(01)-YPK-YD-0735 | 5127-MUS1-91004-500-A6A-H7 | J5127-038 | 2117A | Φ508*20 | 15CrMoG+12Cr1MoVR | HB≤225 | 100% | 合格 |  | YD（硬度） | 外管廊 | GTAW+SMAW | 5127 | / | 3点 | 热处理后24H后
2024.8.14 | 2024.8.16 | NMBF-KF-5127-LHJ(01)-YPK-YD-0735 | 5127-MUS1-91004-500-A6A-H7 | J5127-039 | 3936 | Φ508*20 | 15CrMoG+12Cr1MoVR | HB≤225 | 100% | 合格 |  | YD（硬度） | 外管廊 | GTAW+SMAW | 5127 | / | 3点 | 热处理后24H后
2024.8.14 | 2024.8.16 | NMBF-KF-5127-LHJ(01)-YPK-YD-0735 | 5127-MUS1-91004-500-A6A-H7 | J5127-040 | 0913 | Φ508*20 | 15CrMoG+12Cr1MoVR | HB≤225 | 100% | 合格 |  | YD（硬度） | 外管廊 | GTAW+SMAW | 5127 | / | 3点 | 热处理后24H后
2024.8.20 | 2024.8.22 | NMBF-KF-5127-LHJ(01)-YPK-YD-0736 | 5127-MUS1-91006-500-A6A-H7 | J5127-041 | 0913 | Φ508*20 | 15CrMoG+12Cr1MoVR | HB≤225 | 100% | 合格 |  | YD（硬度） | 外管廊 | GTAW+SMAW | 5127 | / | 3点 | 热处理后24H后
2024.8.20 | 2024.8.22 | NMBF-KF-5127-LHJ(01)-YPK-YD-0736 | 5127-MUS1-91006-500-A6A-H7 | J5127-042 | 0913 | Φ508*20 | 15CrMoG+12Cr1MoVR | HB≤225 | 100% | 合格 |  | YD（硬度） | 外管廊 | GTAW+SMAW | 5127 | / | 3点 | 热处理后24H后
2024.07.07 | 2024.07.09 | NMBF-KF-5127-LHJ(03)-YPK-YD-0001 | 5127-HN-90005-450-C9A | W1 | 4213 | Φ457*23.83 | A333 Gr.6 | HB≤225 | 100% | 合格 |  | YD（硬度） | 外管廊 | GTAW+SMAW | KF-5127 | / | 3点 | 热处理后24H后
2024.07.07 | 2024.07.09 | NMBF-KF-5127-LHJ(03)-YPK-YD-0001 | 5127-HN-90005-450-C9A | W2 | 4213 | Φ457*23.83 | A333 Gr.6 | HB≤225 | 100% | 合格 |  | YD（硬度） | 外管廊 | GTAW+SMAW | KF-5127 | / | 3点 | 热处理后24H后
2024.07.07 | 2024.07.09 | NMBF-KF-5127-LHJ(03)-YPK-YD-0001 | 5127-HN-90005-450-C9A | W3 | 5336 | Φ457*23.83 | A333 Gr.6 | HB≤225 | 100% | 合格 |  | YD（硬度） | 外管廊 | GTAW+SMAW | KF-5127 | / | 3点 | 热处理后24H后
2024.07.07 | 2024.07.09 | NMBF-KF-5127-LHJ(03)-YPK-YD-0001 | 5127-HN-90005-450-C9A | W4 | 4213 | Φ457*23.83 | A333 Gr.6 | HB≤225 | 100% | 合格 |  | YD（硬度） | 外管廊 | GTAW+SMAW | KF-5127 | / | 3点 | 热处理后24H后
2024.07.07 | 2024.07.09 | NMBF-KF-5127-LHJ(03)-YPK-YD-0001 | 5127-HN-90005-450-C9A | W5 | 4213 | Φ457*23.83 | A333 Gr.6 | HB≤225 | 100% | 合格 |  | YD（硬度） | 外管廊 | GTAW+SMAW | KF-5127 | / | 3点 | 热处理后24H后
2024.07.07 | 2024.07.09 | NMBF-KF-5127-LHJ(03)-YPK-YD-0001 | 5127-HN-90005-450-C9A | W17 | 4235 | Φ457*23.83 | A333 Gr.6 | HB≤225 | 100% | 合格 |  | YD（硬度） | 外管廊 | GTAW+SMAW | KF-5127 | / | 3点 | 热处理后24H后
2024.07.07 | 2024.07.09 | NMBF-KF-5127-LHJ(03)-YPK-YD-0001 | 5127-HN-90005-450-C9A | W18 | 4235 | Φ457*23.83 | A333 Gr.6 | HB≤225 | 100% | 合格 |  | YD（硬度） | 外管廊 | GTAW+SMAW | KF-5127 | / | 3点 | 热处理后24H后
2024.07.07 | 2024.07.09 | NMBF-KF-5127-LHJ(03)-YPK-YD-0001 | 5127-HN-90005-450-C9A | W19 | 4235 | Φ457*23.83 | A333 Gr.6 | HB≤225 | 100% | 合格 |  | YD（硬度） | 外管廊 | GTAW+SMAW | KF-5127 | / | 3点 | 热处理后24H后
2024.07.07 | 2024.07.09 | NMBF-KF-5127-LHJ(03)-YPK-YD-0001 | 5127-HN-90005-450-C9A | W20 | 4235 | Φ457*23.83 | A333 Gr.6 | HB≤225 | 100% | 合格 |  | YD（硬度） | 外管廊 | GTAW+SMAW | KF-5127 | / | 3点 | 热处理后24H后
2024.07.07 | 2024.07.09 | NMBF-KF-5127-LHJ(03)-YPK-YD-0001-1 | 5127-HN-90005-450-C9A | W21 | 4612 | Φ457*23.83 | A333 Gr.6 | HB≤225 | 100% | 合格 |  | YD（硬度） | 外管廊 | GTAW+SMAW | KF-5127 | / | 3点 | 热处理后24H后
2024.07.07 | 2024.07.09 | NMBF-KF-5127-LHJ(03)-YPK-YD-0001-1 | 5127-HN-90005-450-C9A | W22 | 4235 | Φ457*23.83 | A333 Gr.6 | HB≤225 | 100% | 合格 |  | YD（硬度） | 外管廊 | GTAW+SMAW | KF-5127 | / | 3点 | 热处理后24H后
2024.07.07 | 2024.07.09 | NMBF-KF-5127-LHJ(03)-YPK-YD-0001-1 | 5127-HN-90005-450-C9A | W23 | 4612 | Φ457*23.83 | A333 Gr.6 | HB≤225 | 100% | 合格 |  | YD（硬度） | 外管廊 | GTAW+SMAW | KF-5127 | / | 3点 | 热处理后24H后
2024.07.07 | 2024.07.09 | NMBF-KF-5127-LHJ(03)-YPK-YD-0001-1 | 5127-HN-90005-450-C9A | W24 | 4612 | Φ457*23.83 | A333 Gr.6 | HB≤225 | 100% | 合格 |  | YD（硬度） | 外管廊 | GTAW+SMAW | KF-5127 | / | 3点 | 热处理后24H后
2024.07.07 | 2024.07.09 | NMBF-KF-5127-LHJ(03)-YPK-YD-0001-1 | 5127-HN-90005-450-C9A | W25 | 4612 | Φ457*23.83 | A333 Gr.6 | HB≤225 | 100% | 合格 |  | YD（硬度） | 外管廊 | GTAW+SMAW | KF-5127 | / | 3点 | 热处理后24H后
2024.07.07 | 2024.07.09 | NMBF-KF-5127-LHJ(03)-YPK-YD-0001-1 | 5127-HN-90005-450-C9A | W26 | 4213 | Φ457*23.83 | A333 Gr.6 | HB≤225 | 100% | 合格 |  | YD（硬度） | 外管廊 | GTAW+SMAW | KF-5127 | / | 3点 | 热处理后24H后
2024.07.07 | 2024.07.09 | NMBF-KF-5127-LHJ(03)-YPK-YD-0001-1 | 5127-HN-90005-450-C9A | GW27 | 4217 | Φ457*23.83 | A333 Gr.6 | HB≤225 | 100% | 合格 |  | YD（硬度） | 外管廊 | GTAW+SMAW | KF-5127 | / | 3点 | 热处理后24H后
2024.07.07 | 2024.07.09 | NMBF-KF-5127-LHJ(03)-YPK-YD-0001-1 | 5127-HN-90005-450-C9A | GW28 | 4217 | Φ457*23.83 | A333 Gr.6 | HB≤225 | 100% | 合格 |  | YD（硬度） | 外管廊 | GTAW+SMAW | KF-5127 | / | 3点 | 热处理后24H后
2024.07.07 | 2024.07.09 | NMBF-KF-5127-LHJ(03)-YPK-YD-0001-1 | 5127-HN-90005-450-C9A | GW29 | 4217 | Φ457*23.83 | A333 Gr.6 | HB≤225 | 100% | 合格 |  | YD（硬度） | 外管廊 | GTAW+SMAW | KF-5127 | / | 3点 | 热处理后24H后
2024.07.07 | 2024.07.09 | NMBF-KF-5127-LHJ(03)-YPK-YD-0002 | 5127-HN-91011-300-C9A | W1 | 5416 | Φ323.8*17.48 | A333 Gr.6 | HB≤225 | 100% | 合格 |  | YD（硬度） | 外管廊 | GTAW+SMAW | KF-5127 | / | 3点 | 热处理后24H后
2024.07.07 | 2024.07.09 | NMBF-KF-5127-LHJ(03)-YPK-YD-0002 | 5127-HN-91011-300-C9A | W2 | 5416 | Φ323.8*17.48 | A333 Gr.6 | HB≤225 | 100% | 合格 |  | YD（硬度） | 外管廊 | GTAW+SMAW | KF-5127 | / | 3点 | 热处理后24H后
2024.07.07 | 2024.07.09 | NMBF-KF-5127-LHJ(03)-YPK-YD-0002 | 5127-HN-91011-300-C9A | W3 | 5336 | Φ323.8*17.48 | A333 Gr.6 | HB≤225 | 100% | 合格 |  | YD（硬度） | 外管廊 | GTAW+SMAW | KF-5127 | / | 3点 | 热处理后24H后
2024.07.07 | 2024.07.09 | NMBF-KF-5127-LHJ(03)-YPK-YD-0002 | 5127-HN-91011-300-C9A | W4 | 5336 | Φ323.8*17.48 | A333 Gr.6 | HB≤225 | 100% | 合格 |  | YD（硬度） | 外管廊 | GTAW+SMAW | KF-5127 | / | 3点 | 热处理后24H后
2024.07.07 | 2024.07.09 | NMBF-KF-5127-LHJ(03)-YPK-YD-0002 | 5127-HN-91011-300-C9A | W5 | 5336 | Φ323.8*17.48 | A333 Gr.6 | HB≤225 | 100% | 合格 |  | YD（硬度） | 外管廊 | GTAW+SMAW | KF-5127 | / | 3点 | 热处理后24H后
2024.07.07 | 2024.07.09 | NMBF-KF-5127-LHJ(03)-YPK-YD-0002 | 5127-HN-91011-300-C9A | GW6 | 5336 | Φ323.8*17.48 | A333 Gr.6 | HB≤225 | 100% | 合格 |  | YD（硬度） | 外管廊 | GTAW+SMAW | KF-5127 | / | 3点 | 热处理后24H后
2024.07.07 | 2024.07.09 | NMBF-KF-5127-LHJ(03)-YPK-YD-0002 | 5127-HN-91011-300-C9A | W7 | 4213 | Φ323.8*17.48 | A333 Gr.6 | HB≤225 | 100% | 合格 |  | YD（硬度） | 外管廊 | GTAW+SMAW | KF-5127 | / | 3点 | 热处理后24H后
2024.07.07 | 2024.07.09 | NMBF-KF-5127-LHJ(03)-YPK-YD-0002 | 5127-HN-91011-300-C9A | GW8 | 5336 | Φ323.8*17.48 | A333 Gr.6 | HB≤225 | 100% | 合格 |  | YD（硬度） | 外管廊 | GTAW+SMAW | KF-5127 | / | 3点 | 热处理后24H后
2024.07.07 | 2024.07.09 | NMBF-KF-5127-LHJ(03)-YPK-YD-0002 | 5127-HN-91011-300-C9A | W10 | 5416 | Φ323.8*17.48 | A333 Gr.6 | HB≤225 | 100% | 合格 |  | YD（硬度） | 外管廊 | GTAW+SMAW | KF-5127 | / | 3点 | 热处理后24H后
2024.10.25 | 2024.10.27 | NMBF-KF-5127-LHJ(03)-YPK-YD-0003 | 5127-HN-91010-300-C9A | W1 | 4213 | Φ323.8*17.48 | A333 Gr.6 | HB≤225 | 100% | 合格 |  | YD（硬度） | 外管廊 | GTAW+SMAW | KF-5127 | / | 3点 | 热处理后24H后
2024.10.25 | 2024.10.27 | NMBF-KF-5127-LHJ(03)-YPK-YD-0003 | 5127-HN-91010-300-C9A | W1Z1 | 4213 | Φ323.8*17.48 | A333 Gr.6 | HB≤225 | 100% | 合格 |  | YD（硬度） | 外管廊 | GTAW+SMAW | KF-5127 | / | 3点 | 热处理后24H后
2024.10.25 | 2024.10.27 | NMBF-KF-5127-LHJ(03)-YPK-YD-0003 | 5127-HN-91010-300-C9A | W2 | 5416 | Φ323.8*17.48 | A333 Gr.6 | HB≤225 | 100% | 合格 |  | YD（硬度） | 外管廊 | GTAW+SMAW | KF-5127 | / | 3点 | 热处理后24H后
2024.10.25 | 2024.10.27 | NMBF-KF-5127-LHJ(03)-YPK-YD-0003 | 5127-HN-91010-300-C9A | GW3 | 5336 | Φ323.8*17.48 | A333 Gr.6 | HB≤225 | 100% | 合格 |  | YD（硬度） | 外管廊 | GTAW+SMAW | KF-5127 | / | 3点 | 热处理后24H后
2024.10.25 | 2024.10.27 | NMBF-KF-5127-LHJ(03)-YPK-YD-0003 | 5127-HN-91010-300-C9A | W5 | 5416 | Φ323.8*17.48 | A333 Gr.6 | HB≤225 | 100% | 合格 |  | YD（硬度） | 外管廊 | GTAW+SMAW | KF-5127 | / | 3点 | 热处理后24H后
2024.10.25 | 2024.10.27 | NMBF-KF-5127-LHJ(03)-YPK-YD-0003 | 5127-HN-91010-300-C9A | W6 | 4213 | Φ323.8*17.48 | A333 Gr.6 | HB≤225 | 100% | 合格 |  | YD（硬度） | 外管廊 | GTAW+SMAW | KF-5127 | / | 3点 | 热处理后24H后
2024.10.25 | 2024.10.27 | NMBF-KF-5127-LHJ(03)-YPK-YD-0003 | 5127-HN-91010-300-C9A | W8 | 2113 | Φ323.8*17.48 | A333 Gr.6 | HB≤225 | 100% | 合格 |  | YD（硬度） | 外管廊 | GTAW+SMAW | KF-5127 | / | 3点 | 热处理后24H后
2024.10.25 | 2024.10.27 | NMBF-KF-5127-LHJ(03)-YPK-YD-0003 | 5127-HN-91010-300-C9A | W9 | 5416 | Φ323.8*17.48 | A333 Gr.6 | HB≤225 | 100% | 合格 |  | YD（硬度） | 外管廊 | GTAW+SMAW | KF-5127 | / | 3点 | 热处理后24H后
2024.8.9 | 2024.8.11 | NMBF-KF-5121E-LHJ(01)-YPK-YD-0060 | 5121-MUS1-65001-500-A6A-H7 | W3 | 0710 2511A | Φ508*20 | 15CrMoG | HB≤225 | 100% | 合格 |  | YD（硬度） | 5#空分装置 | GTAW+SMAW | KF-5121E | / | 3点 | 热处理后24h后
2024.7.24 | 2024.7.26 | NMBF-KF-5121E-LHJ(01)-YPK-YD-0117 | 5121-MUS1-65001-500-A6A-H7 | W4 | 6212 6254 | Φ508*20 | 15CrMoG | HB≤225 | 100% | 合格 |  | YD（硬度） | 5#空分装置 | GTAW+SMAW | KF-5121E | / | 3点 | 热处理后24h后
2024.7.24 | 2024.7.26 | NMBF-KF-5121E-LHJ(01)-YPK-YD-0118 | 5121-MUS1-65001-500-A6A-H7 | W5 | 6212 6254 | Φ508*20 | 15CrMoG | HB≤225 | 100% | 合格 |  | YD（硬度） | 5#空分装置 | GTAW+SAW | KF-5121E | / | 3点 | 热处理后24h后
2024.7.22 | 2024.7.24 | NMBF-KF-5121E-LHJ(01)-YPK-YD-0119 | 5121-MUS1-65001-500-A6A-H7 | W6 | 6212 6254 | Φ508*20 | 15CrMoG | HB≤225 | 100% | 合格 |  | YD（硬度） | 5#空分装置 | GTAW+SAW | KF-5121E | / | 3点 | 热处理后24h后
2024.7.23 | 2024.7.25 | NMBF-KF-5121E-LHJ(01)-YPK-YD-0120 | 5121-MUS1-65001-500-A6A-H7 | W8 | 6212 6254 | Φ508*20 | 15CrMoG | HB≤225 | 100% | 合格 |  | YD（硬度） | 5#空分装置 | GTAW+SAW | KF-5121E | / | 3点 | 热处理后24h后
2024.7.27 | 2024.7.29 | NMBF-KF-5121E-LHJ(01)-YPK-YD-0121 | 5121-MUS1-65001-500-A6A-H7 | W10 | 5912 6212 | Φ508*20 | 15CrMoG | HB≤225 | 100% | 合格 |  | YD（硬度） | 5#空分装置 | GTAW+SAW | KF-5121E | / | 3点 | 热处理后24h后
2024.7.28 | 2024.7.30 | NMBF-KF-5121E-LHJ(01)-YPK-YD-0056 | 5121-MUS1-65001-500-A6A-H7 | W12 | 6212 6254 | Φ508*20 | 15CrMoG | HB≤225 | 100% | 合格 |  | YD（硬度） | 5#空分装置 | GTAW+SAW | KF-5121E | / | 3点 | 热处理后24h后
2024.7.30 | 2024.08.02 | NMBF-KF-5121E-LHJ(01)-YPK-YD-0057 | 5121-MUS1-65001-500-A6A-H7 | W14 | 6212 6254 | Φ508*20 | 15CrMoG | HB≤225 | 100% | 合格 |  | YD（硬度） | 5#空分装置 | GTAW+SAW | KF-5121E | / | 3点 | 热处理后24h后
2024.7.30 | 2024.08.02 | NMBF-KF-5121E-LHJ(01)-YPK-YD-0057 | 5121-MUS1-65001-500-A6A-H7 | W16 | 6212 6254 | Φ508*20 | 15CrMoG | HB≤225 | 100% | 合格 |  | YD（硬度） | 5#空分装置 | GTAW+SMAW | KF-5121E | / | 3点 | 热处理后24h后
2024.7.31 | 2024.08.02 | NMBF-KF-5121E-LHJ(01)-YPK-YD-0058 | 5121-MUS1-65001-500-A6A-H7 | W18 | 6212 6254 | Φ508*20 | 15CrMoG | HB≤225 | 100% | 合格 |  | YD（硬度） | 5#空分装置 | GTAW+SAW | KF-5121E | / | 3点 | 热处理后24h后
2024.7.31 | 2024.08.02 | NMBF-KF-5121E-LHJ(01)-YPK-YD-0058 | 5121-MUS1-65001-500-A6A-H7 | W19 | 6212 6254 | Φ508*20 | 15CrMoG | HB≤225 | 100% | 合格 |  | YD（硬度） | 5#空分装置 | GTAW+SAW | KF-5121E | / | 3点 | 热处理后24h后
2024.7.31 | 2024.08.02 | NMBF-KF-5121E-LHJ(01)-YPK-YD-0058 | 5121-MUS1-65001-500-A6A-H7 | W20 | 6212 6254 | Φ508*20 | 15CrMoG | HB≤225 | 100% | 合格 |  | YD（硬度） | 5#空分装置 | GTAW+SAW | KF-5121E | / | 3点 | 热处理后24h后
2024.7.18 | 2024.7.20 | NMBF-KF-5121E-LHJ(01)-YPK-YD-0122 | 5121-MUS1-65001-500-A6A-H7 | W21 | 6212 | Φ508*20 | 15CrMoG | HB≤225 | 100% | 合格 |  | YD（硬度） | 5#空分装置 | GTAW+SAW | KF-5121E | / | 3点 | 热处理后24h后
2024.7.18 | 2024.7.20 | NMBF-KF-5121E-LHJ(01)-YPK-YD-0123 | 5121-MUS1-65001-500-A6A-H7 | W22 | 6212 | Φ508*20 | 15CrMoG | HB≤225 | 100% | 合格 |  | YD（硬度） | 5#空分装置 | GTAW+SAW | KF-5121E | / | 3点 | 热处理后24h后
2024.7.26 | 2024.7.28 | NMBF-KF-5121E-LHJ(01)-YPK-YD-0059 | 5121-MUS1-65001-500-A6A-H7 | W25 | 6212 6254 | Φ508*20 | 15CrMoG | HB≤225 | 100% | 合格 |  | YD（硬度） | 5#空分装置 | GTAW+SAW | KF-5121E | / | 3点 | 热处理后24h后
2024.6.17 | 2024.6.19 | NMBF-KF-5121E-LHJ(01)-YPK-YD-0003 | 5121-HUS-65001-500-A15A-H10 | W42 | 5870 | Φ60.3*8.74 | A335 P91 | HB≤225 | 100% | 合格 |  | YD（硬度） | 5#空分装置 | GTAW+SAW | KF-5121E | / | 3点 | 热处理后24h后
2024.6.17 | 2024.6.19 | NMBF-KF-5121E-LHJ(01)-YPK-YD-0003 | 5121-HUS-65001-500-A15A-H10 | W43 | 5870 | Φ33.4*6.35 | A335 P91 | HB≤225 | 100% | 合格 |  | YD（硬度） | 5#空分装置 | GTAW+SAW | KF-5121E | / | 3点 | 热处理后24h后
2024.6.23 | 2024.6.25 | NMBF-KF-5121E-LHJ(01)-YPK-YD-0004 | 5121-HUS-65001-500-A15A-H10 | W60 | 5870 | Φ33.4*6.35 | A335 P91 | HB≤225 | 100% | 合格 |  | YD（硬度） | 5#空分装置 | GTAW+SAW | KF-5121E | / | 3点 | 热处理后24h后
2024.6.23 | 2024.6.25 | NMBF-KF-5121E-LHJ(01)-YPK-YD-0004 | 5121-HUS-65001-500-A15A-H10 | W77 | 5870 | Φ33.4*6.35 | A335 P91 | HB≤225 | 100% | 合格 |  | YD（硬度） | 5#空分装置 | GTAW+SAW | KF-5121E | / | 3点 | 热处理后24h后
2024.6.23 | 2024.6.25 | NMBF-KF-5121E-LHJ(01)-YPK-YD-0004 | 5121-HUS-65001-500-A15A-H10 | W84 | 5870 | Φ21.3*4.78 | A335 P91 | HB≤225 | 100% | 合格 |  | YD（硬度） | 5#空分装置 | GTAW+SAW | KF-5121E | / | 3点 | 热处理后24h后
2024.6.20 | 2024.6.22 | NMBF-KF-5121E-LHJ(01)-YPK-YD-0124 | 5121-HUS-65001-500-A15A-H10 | W89 | 5870 | Φ33.4*6.35 | A335 P91 | HB≤225 | 100% | 合格 |  | YD（硬度） | 5#空分装置 | GTAW+SAW | KF-5121E | / | 3点 | 热处理后24h后
2024.7.28 | 2024.7.30 | NMBF-KF-5122E-LHJ(01)-YPK-YD-0174 | 5122-MUS1-55001-500-A6A-H7 | W26 | 6233 6211 | Φ508*20 | 15CrMoG | HB≤225 | 100% | 合格 |  | YD（硬度） | 5#空压厂房 | GTAW+SAW | KF-5122E | / | 3点 | 热处理后24h后
2024.7.28 | 2024.7.30 | NMBF-KF-5122E-LHJ(01)-YPK-YD-0174 | 5122-MUS1-55001-500-A6A-H7 | W28 | 6233 6211 | Φ508*20 | 15CrMoG | HB≤225 | 100% | 合格 |  | YD（硬度） | 5#空压厂房 | GTAW+SAW | KF-5122E | / | 3点 | 热处理后24h后
2024.7.28 | 2024.7.30 | NMBF-KF-5122E-LHJ(01)-YPK-YD-0174 | 5122-MUS1-55001-500-A6A-H7 | W32 | 6233 6211 | Φ508*20 | 15CrMoG | HB≤225 | 100% | 合格 |  | YD（硬度） | 5#空压厂房 | GTAW+SAW | KF-5122E | / | 3点 | 热处理后24h后
2024.7.24 | 2024.7.26 | NMBF-KF-5122E-LHJ(01)-YPK-YD-0175 | 5122-MUS1-55001-500-A6A-H7 | W67 | 1236 2939 | Φ508*20 | 15CrMoG | HB≤225 | 100% | 合格 |  | YD（硬度） | 5#空压厂房 | GTAW+SAW | KF-5122E | / | 3点 | 热处理后24h后
2024.7.24 | 2024.7.26 | NMBF-KF-5122E-LHJ(01)-YPK-YD-0175 | 5122-MUS1-55001-500-A6A-H7 | W71 | 6211 6233 | Φ508*20 | 15CrMoG | HB≤225 | 100% | 合格 |  | YD（硬度） | 5#空压厂房 | GTAW+SAW | KF-5122E | / | 3点 | 热处理后24h后
2024.7.24 | 2024.7.26 | NMBF-KF-5122E-LHJ(01)-YPK-YD-0175 | 5122-MUS1-55001-500-A6A-H7 | W24A | 2939 6211 | Φ508*20 | 15CrMoG | HB≤225 | 100% | 合格 |  | YD（硬度） | 5#空压厂房 | GTAW+SAW | KF-5122E | / | 3点 | 热处理后24h后
2024.7.22 | 2024.7.24 | NMBF-KF-5122E-LHJ(01)-YPK-YD-0176 | 5122-MUS1-55001-500-A6A-H7 | W30 | 6233 6211 | Φ508*20 | 15CrMoG | HB≤225 | 100% | 合格 |  | YD（硬度） | 5#空压厂房 | GTAW+SAW | KF-5122E | / | 3点 | 热处理后24h后
2024.7.22 | 2024.7.24 | NMBF-KF-5122E-LHJ(01)-YPK-YD-0176 | 5122-MUS1-55001-500-A6A-H7 | W69 | 1236 2939 | Φ508*20 | 15CrMoG | HB≤225 | 100% | 合格 |  | YD（硬度） | 5#空压厂房 | GTAW+SAW | KF-5122E | / | 3点 | 热处理后24h后
2024.7.22 | 2024.7.24 | NMBF-KF-5122E-LHJ(01)-YPK-YD-0176 | 5122-MUS1-55001-500-A6A-H7 | W73 | 6211 2939 | Φ508*20 | 15CrMoG | HB≤225 | 100% | 合格 |  | YD（硬度） | 5#空压厂房 | GTAW+SAW | KF-5122E | / | 3点 | 热处理后24h后
2024.7.19 | 2024.7.21 | NMBF-KF-5122E-LHJ(01)-YPK-YD-0177 | 5122-MUS1-55001-500-A6A-H7 | W75 | 1236 2939 | Φ508*20 | 15CrMoG | HB≤225 | 100% | 合格 |  | YD（硬度） | 5#空压厂房 | GTAW+SAW | KF-5122E | / | 3点 | 热处理后24h后
2024.7.19 | 2024.7.21 | NMBF-KF-5122E-LHJ(01)-YPK-YD-0177 | 5122-MUS1-55001-500-A6A-H7 | W77 | 6233 6211 | Φ508*20 | 15CrMoG | HB≤225 | 100% | 合格 |  | YD（硬度） | 5#空压厂房 | GTAW+SAW | KF-5122E | / | 3点 | 热处理后24h后
2024.5.28 | 2024.5.30 | NMBF-KF-5121F-LHJ(01)-YPK-YD-0127 | 5121-MUS1-66001-500-A6A-H7 | W1 | 7417 2974 | Φ508*20 | 15CrMoG | HB≤225 | 100% | 合格 |  | YD（硬度） | 6#空分装置 | GTAW+SAW | KF-5121F | / | 3点 | 热处理后24h后
2024.5.28 | 2024.5.30 | NMBF-KF-5121F-LHJ(01)-YPK-YD-0127 | 5121-MUS1-66001-500-A6A-H7 | W2 | 7417 2974 | Φ508*20 | 15CrMoG | HB≤225 | 100% | 合格 |  | YD（硬度） | 6#空分装置 | GTAW+SAW | KF-5121F | / | 3点 | 热处理后24h后
2024.5.28 | 2024.5.30 | NMBF-KF-5121F-LHJ(01)-YPK-YD-0127 | 5121-MUS1-66001-500-A6A-H7 | W3 | 7417 2974 | Φ508*20 | 15CrMoG | HB≤225 | 100% | 合格 |  | YD（硬度） | 6#空分装置 | GTAW+SAW | KF-5121F | / | 3点 | 热处理后24h后
2024.5.28 | 2024.5.30 | NMBF-KF-5121F-LHJ(01)-YPK-YD-0127 | 5121-MUS1-66001-500-A6A-H7 | W6 | 7417 2974 | Φ508*20 | 15CrMoG | HB≤225 | 100% | 合格 |  | YD（硬度） | 6#空分装置 | GTAW+SAW | KF-5121F | / | 3点 | 热处理后24h后
2024.5.28 | 2024.5.30 | NMBF-KF-5121F-LHJ(01)-YPK-YD-0127 | 5121-MUS1-66001-500-A6A-H7 | W19 | 7417 2974 | Φ508*20 | 15CrMoG | HB≤225 | 100% | 合格 |  | YD（硬度） | 6#空分装置 | GTAW+SAW | KF-5121F | / | 3点 | 热处理后24h后
2024.5.20 | 2024.5.22 | NMBF-KF-5121F-LHJ(01)-YPK-YD-0061 | 5121-MUS1-66001-500-A6A-H7 | W20 | 7417 2974 | Φ508*20 | 15CrMoG | HB≤225 | 100% | 合格 |  | YD（硬度） | 6#空分装置 | GTAW+SAW | KF-5121F | / | 3点 | 热处理后24h后
2024.7.25 | 2024.7.27 | NMBF-KF-5121F-LHJ(01)-YPK-YD-0128 | 5121-MUS1-66001-500-A6A-H7 | W7 | 6233 3234 | Φ508*20 | 15CrMoG | HB≤225 | 100% | 合格 |  | YD（硬度） | 6#空分装置 | GTAW+SAW | KF-5121F | / | 3点 | 热处理后24h后
2024.7.25 | 2024.7.27 | NMBF-KF-5121F-LHJ(01)-YPK-YD-0128 | 5121-MUS1-66001-500-A6A-H7 | W8 | 3234 6233 | Φ508*20 | 15CrMoG | HB≤225 | 100% | 合格 |  | YD（硬度） | 6#空分装置 | GTAW+SAW | KF-5121F | / | 3点 | 热处理后24h后
2024.7.25 | 2024.7.27 | NMBF-KF-5121F-LHJ(01)-YPK-YD-0128 | 5121-MUS1-66001-500-A6A-H7 | W10 | 3234 | Φ508*20 | 15CrMoG | HB≤225 | 100% | 合格 |  | YD（硬度） | 6#空分装置 | GTAW+SAW | KF-5121F | / | 3点 | 热处理后24h后
2024.7.25 | 2024.7.27 | NMBF-KF-5121F-LHJ(01)-YPK-YD-0128 | 5121-MUS1-66001-500-A6A-H7 | W12 | 3234 6233 | Φ508*20 | 15CrMoG | HB≤225 | 100% | 合格 |  | YD（硬度） | 6#空分装置 | GTAW+SAW | KF-5121F | / | 3点 | 热处理后24h后
2024.7.30 | 2024.08.02 | NMBF-KF-5121F-LHJ(01)-YPK-YD-0129 | 5121-MUS1-66001-500-A6A-H7 | W14 | 3234 6233 | Φ508*20 | 15CrMoG | HB≤225 | 100% | 合格 |  | YD（硬度） | 6#空分装置 | GTAW+SAW | KF-5121F | / | 3点 | 热处理后24h后
2024.7.30 | 2024.08.02 | NMBF-KF-5121F-LHJ(01)-YPK-YD-0129 | 5121-MUS1-66001-500-A6A-H7 | W16 | 3234 6233 | Φ508*20 | 15CrMoG | HB≤225 | 100% | 合格 |  | YD（硬度） | 6#空分装置 | GTAW+SAW | KF-5121F | / | 3点 | 热处理后24h后
2024.7.30 | 2024.08.02 | NMBF-KF-5121F-LHJ(01)-YPK-YD-0129 | 5121-MUS1-66001-500-A6A-H7 | W17 | 6233 3234 | Φ508*20 | 15CrMoG | HB≤225 | 100% | 合格 |  | YD（硬度） | 6#空分装置 | GTAW+SAW | KF-5121F | / | 3点 | 热处理后24h后
2024.7.30 | 2024.08.02 | NMBF-KF-5121F-LHJ(01)-YPK-YD-0129 | 5121-MUS1-66001-500-A6A-H7 | W18 | 6233 3234 | Φ508*20 | 15CrMoG | HB≤225 | 100% | 合格 |  | YD（硬度） | 6#空分装置 | GTAW+SAW | KF-5121F | / | 3点 | 热处理后24h后
2024.8.12 | 2024.8.14 | NMBF-KF-5121D-LHJ(01)-YPK-YD-0042 | 5121-MUS1-64001-500-A6A-H7 | J5121D-003 | 6031 | φ508*20 | 15CrMoG+12Cr1MoVR | HB≤225 | 100% | 合格 |  | YD（硬度） | 4#空分装置 | SMAW | KF-5121D | / | 3点 | 热处理后24h后
2024.8.12 | 2024.8.14 | NMBF-KF-5121D-LHJ(01)-YPK-YD-0042 | 5121-MUS1-64001-500-A6A-H7 | J5121D-004 | 0016 | φ508*20 | 15CrMoG+12Cr1MoVR | HB≤225 | 100% | 合格 |  | YD（硬度） | 4#空分装置 | SMAW | KF-5121D | / | 3点 | 热处理后24h后
2024.8.12 | 2024.8.14 | NMBF-KF-5122D-LHJ(01)-YPK-YD-0071 | 5122-MUS1-54001-500-A6A-H7 | HANG-015 | 5654 | Φ508*20 | 15CrMoG | HB≤225 | 100% | 合格 |  | YD（硬度） | 4#空压厂房 | SMAW | KF-5122D | / | 3点 | 热处理后24h后
2024.8.13 | 2024.8.15 | NMBF-KF-5122D-LHJ(01)-YPK-YD-0072 | 5122-MUS1-54001-500-A6A-H7 | HANG-043 | 2410 | Φ508*20 | 15CrMoG | HB≤225 | 100% | 合格 |  | YD（硬度） | 4#空压厂房 | SMAW | KF-5122D | / | 3点 | 热处理后24h后
2024.8.13 | 2024.8.15 | NMBF-KF-5122D-LHJ(01)-YPK-YD-0072 | 5122-MUS1-54001-500-A6A-H7 | HANG-036 | 7417 | Φ508*20 | 15CrMoG | HB≤225 | 100% | 合格 |  | YD（硬度） | 4#空压厂房 | SMAW | KF-5122D | / | 3点 | 热处理后24h后
2024.8.13 | 2024.8.15 | NMBF-KF-5122D-LHJ(01)-YPK-YD-0072 | 5122-MUS1-54001-500-A6A-H7 | HANG-029 | 0016 | Φ508*20 | 15CrMoG | HB≤225 | 100% | 合格 |  | YD（硬度） | 4#空压厂房 | SMAW | KF-5122D | / | 3点 | 热处理后24h后
2024.8.13 | 2024.8.15 | NMBF-KF-5122D-LHJ(01)-YPK-YD-0072 | 5122-MUS1-54001-500-A6A-H7 | HANG-028 | 5654 | Φ508*20 | 15CrMoG | HB≤225 | 100% | 合格 |  | YD（硬度） | 4#空压厂房 | SMAW | KF-5122D | / | 3点 | 热处理后24h后
2024.8.13 | 2024.8.15 | NMBF-KF-5122D-LHJ(01)-YPK-YD-0072 | 5122-MUS1-54001-500-A6A-H7 | HANG-018 | 2410 | Φ508*20 | 15CrMoG | HB≤225 | 100% | 合格 |  | YD（硬度） | 4#空压厂房 | SMAW | KF-5122D | / | 3点 | 热处理后24h后
2024.8.13 | 2024.8.15 | NMBF-KF-5122D-LHJ(01)-YPK-YD-0072 | 5122-MUS1-54001-500-A6A-H7 | HANG-008 | 6031 | Φ508*20 | 15CrMoG | HB≤225 | 100% | 合格 |  | YD（硬度） | 4#空压厂房 | SMAW | KF-5122D | / | 3点 | 热处理后24h后
2024.10.25 | 2024.10.27 | NMBF-KF-5122D-LHJ(01)-YPK-YD-0073 | 5122-CA-04001-3400-C1D-V | W10A | 2998 | φ3454*20 | L245 | HB≤200 | 0% | 合格 |  | YD（硬度） | 4#空压厂房 | GTAW+SMAW | KF-5122D | / | 3点 | 热处理后24h后
2025.1.15 | 2025.1.17 | NMBF-KF-5122D-LHJ(01)-YPK-YD-0074 | 5122-CA-04001-3400-C1D-V | W10 | 1916 | φ3454*20 | L245 | HB≤200 | 0% | 合格 |  | YD（硬度） | 4#空压厂房 | GTAW+SMAW | KF-5122D | / | 3点 | 热处理后24h后
2024.3.27 | 2024.3.29 | NMBF-KF-5121A-LHJ(01)-YPK-YD-0079 | 5121-WNG-01117-1400-C1C-V | W1 | 1712 | Φ1829*25 | L245N | HB≤200 | 0% | 合格 |  | YD（硬度） | 1#空分装置 | GTAW+SMAW | KF-5121A | / | 3点 | 热处理后24h后
2024.3.27 | 2024.3.29 | NMBF-KF-5121A-LHJ(01)-YPK-YD-0079 | 5121-WNG-01117-1400-C1C-V | W2 | 5118 | Φ1829*25 | L245N | HB≤200 | 0% | 合格 |  | YD（硬度） | 1#空分装置 | GTAW+SMAW | KF-5121A | / | 3点 | 热处理后24h后
2024.3.27 | 2024.3.29 | NMBF-KF-5121A-LHJ(01)-YPK-YD-0079 | 5121-WNG-01117-1400-C1C-V | W3 | 1712 | Φ1626*22 | L245N | HB≤200 | 0% | 合格 |  | YD（硬度） | 1#空分装置 | GTAW+SMAW | KF-5121A | / | 3点 | 热处理后24h后

## PA
委托日期 | 完成日期 | 委托单编号 | 检件编号 | 焊口编号 | 焊工号 | 规格（） | 材质 | 检测级别 | 检测比列 | 焊口情况 | 备注 | 检测方法 | 单元名称 | 焊接方法 | 区 号 | 单线号 | 检测数量(道//㎡/点) | 检测时机

## PMIB
委托日期 | 完成日期 | 委托单编号 | 检件编号 | 焊口编号 | 焊工号 | 规格（mm） | 材质 | 检测级别 | 检测比列 | 焊口情况 | 备注 | 检测方法 | 单元名称 | 焊接方法 | 区 号 | 单线号 | 检测数量(道//㎡/点) | 检测时机 | 炉批号 | 质量证明文件编号
2024.08.21 | 2024.08.22 | NMBF-KF-5121A-LHJ(01)-YPK-PMIB-0022 | 5121-MUS1-61001-500-A6A-H7 | GW25 | 4110 2815 | Φ508*20 | 15CrMoG | / | 100% | 合格 |  | PMIB（光谱） | 1#空分装置 | GTAW+SMAW | KF-5121A |  | 3点 | 热处理后24H后 | S12308627QX | 107961-2
2024.08.21 | 2024.08.22 | NMBF-KF-5121A-LHJ(01)-YPK-PMIB-0022 | 5121-MUS1-61001-500-A6A-H7 | GW23 | 6614 | Φ508*20 | 15CrMoG | / | 100% | 合格 |  | PMIB（光谱） | 1#空分装置 | GTAW+SMAW | KF-5121A |  | 3点 | 热处理后24H后 | S12308627QX | 107961-2
2024.08.21 | 2024.08.22 | NMBF-KF-5121A-LHJ(01)-YPK-PMIB-0022 | 5121-MUS1-61001-500-A6A-H7 | W22A | 6614 | Φ508*20 | 15CrMoG | / | 100% | 合格 |  | PMIB（光谱） | 1#空分装置 | GTAW+SMAW | KF-5121A |  | 3点 | 热处理后24H后 | S12308627QX | 107961-2
2024.08.15 | 2024.08.17 | NMBF-KF-5121C-LHJ(01)-YPK-PMIB-0008 | 5121-MUS1-63001-500-A6A-H7 | W22A | 5654 | φ406.4*17.5 | 15CrMoG | / | 100% | 合格 |  | PMIB（光谱） | 3#空分装置 | GTAW+SMAW | KF-5121C |  | 3点 | 热处理后24H后 | / | /
2024.08.15 | 2024.08.17 | NMBF-KF-5121C-LHJ(01)-YPK-PMIB-0008 | 5121-MUS1-63001-500-A6A-H7 | W22B | 0815/5654 | φ508*20 | 15CrMoG | / | 100% | 合格 |  | PMIB（光谱） | 3#空分装置 | GTAW+SMAW | KF-5121C |  | 3点 | 热处理后24H后 | / | /
2024.08.15 | 2024.08.17 | NMBF-KF-5121D-LHJ(01)-YPK-PMIB-0008 | 5121-MUS1-64001-500-A6A-H7 | W20 | 7417 | φ508*20 | 15CrMoG | / | 100% | 合格 |  | PMIB（光谱） | 3#空分装置 | GTAW+SMAW | KF-5121C |  | 3点 | 热处理后24H后 | S12308630QX | 107961-3
2024.08.15 | 2024.08.17 | NMBF-KF-5121D-LHJ(01)-YPK-PMIB-0008 | 5121-MUS1-64001-500-A6A-H7 | W21 | 0016 | φ508*20 | 15CrMoG | / | 100% | 合格 |  | PMIB（光谱） | 3#空分装置 | GTAW+SMAW | KF-5121C |  | 3点 | 热处理后24H后 | S12308630QX | 107961-3
2024.08.21 | 2024.08.22 | NMBF-KF-5122A-LHJ(01)-YPK-PMIB-0023 | 5122-MUS1-51001-500-A6A-H7 | W30 | 0513 3936 | Φ508*20 | 15CrMoG | / | 100% | 合格 |  | PMIB（光谱） | 1#空压厂房 | GTAW+SMAW | KF-5122A |  | 3点 | 热处理后24H后 | S12308630QX | 107961-3
2024.08.21 | 2024.08.22 | NMBF-KF-5122A-LHJ(01)-YPK-PMIB-0023 | 5122-MUS1-51001-500-A6A-H7 | GW31 | 2219 | Φ508*20 | 15CrMoG | / | 100% | 合格 |  | PMIB（光谱） | 1#空压厂房 | GTAW+SMAW | KF-5122A |  | 3点 | 热处理后24H后 | S12308630QX | 107961-3
2024.08.21 | 2024.08.22 | NMBF-KF-5122A-LHJ(01)-YPK-PMIB-0023 | 5122-MUS1-51001-500-A6A-H7 | GW54 | 2219 | Φ508*20 | 15CrMoG | / | 100% | 合格 |  | PMIB（光谱） | 1#空压厂房 | GTAW+SMAW | KF-5122A |  | 3点 | 热处理后24H后 | S12308630QX | 107961-3
2024.08.15 | 2024.08.17 | NMBF-KF-5122C-LHJ(01)-YPK-PMIB-0004 | 5122-MUS1-53001-500-A6A-H7 | W30 | 5413/5316 | φ508*20 | 15CrMoG | / | 100% | 合格 |  | PMIB（光谱） | 3#空分装置 | GTAW+SMAW | KF-5121C |  | 3点 | 热处理后24H后 | S12308630QX | 107961-5
2024.08.15 | 2024.08.17 | NMBF-KF-5122C-LHJ(01)-YPK-PMIB-0004 | 5122-MUS1-53001-500-A6A-H7 | W31 | 0710/4313 | φ508*20 | 15CrMoG | / | 100% | 合格 |  | PMIB（光谱） | 3#空分装置 | GTAW+SMAW | KF-5121C |  | 3点 | 热处理后24H后 | S12308630QX | 107961-5
2024.08.15 | 2024.08.17 | NMBF-KF-5122D-LHJ(01)-YPK-PMIB-0004 | 5122-MUS1-54001-500-A6A-H7 | W29 | 1352/0637 | φ508*20 | 15CrMoG | / | 100% | 合格 |  | PMIB（光谱） | 3#空分装置 | GTAW+SMAW | KF-5121C |  | 3点 | 热处理后24H后 | S12308630QX | 107961-8
2024.08.15 | 2024.08.17 | NMBF-KF-5122D-LHJ(01)-YPK-PMIB-0004 | 5122-MUS1-54001-500-A6A-H7 | W30 | 0513/3936 | φ508*20 | 15CrMoG | / | 100% | 合格 |  | PMIB（光谱） | 3#空分装置 | GTAW+SMAW | KF-5121C |  | 3点 | 热处理后24H后 | S12308630QX | 107961-8
2024.4.16 | 2024.04.20 | NMBF-KF-5121F-LHJ(01)-YPK-PIMB-0005 | 5121-HUS-66001-500-A15A-H10 | W9 | 0913 2412 | Φ508*35 | A335 P91 | / | 100% | 合格 |  | PMIB（光谱） | 6#空分装置 | GTAW+SMAW | 5121F | / | 3点 | 热处理后 | 23E107207 | 108032-3
2024.4.16 | 2024.04.20 | NMBF-KF-5121F-LHJ(01)-YPK-PIMB-0005 | 5121-HUS-66001-500-A15A-H10 | W15 | 0913 2412 | Φ508*35 | A335 P91 | / | 100% | 合格 |  | PMIB（光谱） | 6#空分装置 | GTAW+SMAW | 5121F | / | 3点 | 热处理后 | 23E107207 | 108032-3
2024.4.16 | 2024.4.20 | NMBF-KF-5121F-LHJ(01)-YPK-PIMB-0005 | 5121-HUS-66001-500-A15A-H10 | W22 | 0913 2412 | Φ508*35 | A335 P91 | / | 100% | 合格 |  | PMIB（光谱） | 6#空分装置 | GTAW+SMAW | 5121F | / | 3点 | 热处理后 | 23E107207 | 108032-3
2024.3.16 | 2024.03.19 | NMBF-KF-5121F-LHJ(01)-YPK-PIMB-0013 | 5121-HUS-66001-500-A15A-H10 | W24 | 0913 2412 | Φ508*35 | A335 P91 | / | 100% | 合格 |  | PMIB（光谱） | 6#空分装置 | GTAW+SMAW | 5121F | / | 3点 | 热处理后 | 23E107207 | 108032-3
2024.3.14 | 2024.03.19 | NMBF-KF-5121F-LHJ(01)-YPK-PIMB-0025 | 5121-HUS-66001-500-A15A-H10 | W19 | 0913 4211 | Φ508*35 | A335 P91 | / | 100% | 合格 |  | PMIB（光谱） | 6#空分装置 | GTAW+SMAW | 5121F | / | 3点 | 热处理后 | 23E107207 | 108032-3
2024.4.15 | 2024.04.20 | NMBF-KF-5121F-LHJ(01)-YPK-PIMB-0026 | 5121-HUS-66001-500-A15A-H10 | W9 | 0913 2412 | Φ508*35 | A335 P91 | / | 100% | 合格 |  | PMIB（光谱） | 6#空分装置 | GTAW+SMAW | 5121F | / | 3点 | 热处理后 | 23E107207 | 108032-3
2024.5.1 | 2024.5.31 | NMBF-KF-5121F-LHJ(01)-YPK-PIMB-0027 | 5121-HUS-66001-500-A15A-H10 | W20 | 0913 6130 | Φ508*35 | A335 P91 | / | 100% | 合格 |  | PMIB（光谱） | 6#空分装置 | GTAW+SMAW | 5121F | / | 3点 | 热处理后 | 23E107207 | 108032-3
2024.6.12 | 2024.06.13 | NMBF-KF-5121F-LHJ(01)-YPK-PIMB-0028 | 5121-HUS-66001-500-A15A-H10 | W10 | 533X 3277 | Φ508*35 | A335 P91 | / | 100% | 合格 |  | PMIB（光谱） | 6#空分装置 | GTAW+SMAW | 5121F | / | 3点 | 热处理后 | 23E107207 | 108032-3
2024.6.12 | 2024.06.13 | NMBF-KF-5121F-LHJ(01)-YPK-PIMB-0028 | 5121-HUS-66001-500-A15A-H10 | W21 | 4035 4012 | Φ508*35 | A335 P91 | / | 100% | 合格 |  | PMIB（光谱） | 6#空分装置 | GTAW+SMAW | 5121F | / | 3点 | 热处理后 | 23E107207 | 108032-3
2024.6.13 | 2024.6.14 | NMBF-KF-5121F-LHJ(01)-YPK-PIMB-0029 | 5121-HUS-66001-500-A15A-H10 | W2 | 3311 3311 | Φ508*35 | A335 P91 | / | 100% | 合格 |  | PMIB（光谱） | 6#空分装置 | GTAW+SMAW | 5121F | / | 3点 | 热处理后 | 23E107207 | 108032-3
2024.6.13 | 2024.6.14 | NMBF-KF-5121F-LHJ(01)-YPK-PIMB-0029 | 5121-HUS-66001-500-A15A-H10 | W3 | 3373 3218 | Φ508*35 | A335 P91 | / | 100% | 合格 |  | PMIB（光谱） | 6#空分装置 | GTAW+SMAW | 5121F | / | 3点 | 热处理后 | 23E107207 | 108032-3
2024.6.14 | 2024.6.15 | NMBF-KF-5121F-LHJ(01)-YPK-PIMB-0030 | 5121-HUS-66001-500-A15A-H10 | W4 | 533X 3277 | Φ508*35 | A335 P91 | / | 100% | 合格 |  | PMIB（光谱） | 6#空分装置 | GTAW+SMAW | 5121F | / | 3点 | 热处理后 | 23E107207 | 108032-3
2024.6.14 | 2024.6.15 | NMBF-KF-5121F-LHJ(01)-YPK-PIMB-0030 | 5121-HUS-66001-500-A15A-H10 | W5 | 4012 4035 | Φ508*35 | A335 P91 | / | 100% | 合格 |  | PMIB（光谱） | 6#空分装置 | GTAW+SMAW | 5121F | / | 3点 | 热处理后 | 23E107207 | 108032-3
2024.6.15 | 2024.06.17 | NMBF-KF-5121F-LHJ(01)-YPK-PIMB-0030 | 5121-HUS-66001-500-A15A-H10 | W25 | 6130 913 | Φ508*35 | A335 P91 | / | 100% | 合格 |  | PMIB（光谱） | 6#空分装置 | GTAW+SMAW | 5121F | / | 3点 | 热处理后 | 23E107207 | 108032-3
2024.6.15 | 2024.06.17 | NMBF-KF-5121F-LHJ(01)-YPK-PIMB-0031 | 5121-HUS-66001-500-A15A-H10 | W6 | 1412A 3311 | Φ508*35 | A335 P91 | / | 100% | 合格 |  | PMIB（光谱） | 6#空分装置 | GTAW+SMAW | 5121F | / | 3点 | 热处理后 | 23E107207 | 108032-3
2024.6.15 | 2024.06.17 | NMBF-KF-5121F-LHJ(01)-YPK-PIMB-0031 | 5121-HUS-66001-500-A15A-H10 | W26 | 3373 3218 | Φ508*35 | A335 P91 | / | 100% | 合格 |  | PMIB（光谱） | 6#空分装置 | GTAW+SMAW | 5121F | / | 3点 | 热处理后 | 23E107207 | 108032-3
2024.6.15 | 2024.06.17 | NMBF-KF-5121F-LHJ(01)-YPK-PIMB-0032 | 5121-HUS-66001-500-A15A-H10 | W29 | 1833 5852 | Φ508*35 | A335 P91 | / | 100% | 合格 |  | PMIB（光谱） | 6#空分装置 | GTAW+SMAW | 5121F | / | 3点 | 热处理后 | 23E107207 | 108032-3
2024.6.17 | 2024.06.18 | NMBF-KF-5121F-LHJ(01)-YPK-PIMB-0033 | 5121-HUS-66001-500-A15A-H10 | W8 | 4012 4035 | Φ508*35 | A335 P91 | / | 100% | 合格 |  | PMIB（光谱） | 6#空分装置 | GTAW+SMAW | 5121F | / | 3点 | 热处理后 | 23E107207 | 108032-3
2024.6.17 | 2024.06.18 | NMBF-KF-5121F-LHJ(01)-YPK-PIMB-0033 | 5121-HUS-66001-500-A15A-H10 | W23 | 0913 6130 | Φ508*35 | A335 P91 | / | 100% | 合格 |  | PMIB（光谱） | 6#空分装置 | GTAW+SMAW | 5121F | / | 3点 | 热处理后 | 23E107207 | 108032-3
2024.6.18 | 2024.06.19 | NMBF-KF-5121F-LHJ(01)-YPK-PIMB-0034 | 5121-HUS-66001-500-A15A-H10 | W30 | 533X 3277 | Φ508*35 | A335 P91 | / | 100% | 合格 |  | PMIB（光谱） | 6#空分装置 | GTAW+SMAW | 5121F | / | 3点 | 热处理后 | 23E107207 | 108032-3
2024.6.19 | 2024.06.20 | NMBF-KF-5121F-LHJ(01)-YPK-PIMB-0035 | 5121-HUS-66001-500-A15A-H10 | W14 | 3311 1412A | Φ508*35 | A335 P91 | / | 100% | 合格 |  | PMIB（光谱） | 6#空分装置 | GTAW+SMAW | 5121F | / | 3点 | 热处理后 | 23E107207 | 108032-3
2024.6.19 | 2024.06.20 | NMBF-KF-5121F-LHJ(01)-YPK-PIMB-0035 | 5121-HUS-66001-500-A15A-H10 | W16 | 3218 3373 | Φ508*35 | A335 P91 | / | 100% | 合格 |  | PMIB（光谱） | 6#空分装置 | GTAW+SMAW | 5121F | / | 3点 | 热处理后 | 23E107207 | 108032-3
2024.3.21 | 2024.06.15 | NMBF-KF-5122E-LHJ(01)-YPK-PIMB-0001 | 5122-HUS-55001-500-A15A-H10 | W60 | O913 4211 | Φ508*35 | A335 P91 | / | 100% | 合格 |  | PMIB（光谱） | 5#空压厂房 | GTAW+SMAW | 5122E | / | 3点 | 热处理后 | 23005170 | 108955-6
2024.3.22 | 2024.06.15 | NMBF-KF-5122E-LHJ(01)-YPK-PIMB-0001 | 5122-HUS-55001-500-A15A-H10 | W64 | O913 2412 | Φ508*35 | A335 P91 | / | 100% | 合格 |  | PMIB（光谱） | 5#空压厂房 | GTAW+SMAW | 5122E | / | 3点 | 热处理后 | 23005170 | 108955-6
2024.4.19 | 2024.06.15 | NMBF-KF-5122E-LHJ(01)-YPK-PIMB-0002 | 5122-HUS-55001-500-A15A-H10 | W66 | 0913 2412 | Φ508*35 | A335 P91 | / | 100% | 合格 |  | PMIB（光谱） | 5#空压厂房 | GTAW+SMAW | 5122E | / | 3点 | 热处理后 | 23005170 | 108955-6
2024.4.1 | 2024.06.15 | NMBF-KF-5122E-LHJ(01)-YPK-PIMB-0003 | 5122-HUS-55001-500-A15A-H10 | W4 | O913 6130 | Φ508*35 | A335 P91 | / | 100% | 合格 |  | PMIB（光谱） | 5#空压厂房 | GTAW+SMAW | 5122E | / | 3点 | 热处理后 | 23005170 | 108955-6
2024.4.1 | 2024.06.15 | NMBF-KF-5122E-LHJ(01)-YPK-PIMB-0003 | 5122-HUS-55001-500-A15A-H10 | W56 | O913 2412 | Φ508*35 | A335 P91 | / | 100% | 合格 |  | PMIB（光谱） | 5#空压厂房 | GTAW+SMAW | 5122E | / | 3点 | 热处理后 | 23005170 | 108955-6
2024.4.1 | 2024.06.15 | NMBF-KF-5122E-LHJ(01)-YPK-PIMB-0003 | 5122-HUS-55001-500-A15A-H10 | W58 | O913 2412 | Φ508*35 | A335 P91 | / | 100% | 合格 |  | PMIB（光谱） | 5#空压厂房 | GTAW+SMAW | 5122E | / | 3点 | 热处理后 | 23005170 | 108955-6
2024.4.1 | 2024.06.15 | NMBF-KF-5122E-LHJ(01)-YPK-PIMB-0003 | 5122-HUS-55001-500-A15A-H10 | W60A | O913 2412 | Φ508*35 | A335 P91 | / | 100% | 合格 |  | PMIB（光谱） | 5#空压厂房 | GTAW+SMAW | 5122E | / | 3点 | 热处理后 | 23005170 | 108955-6
2024.4.5 | 2024.06.15 | NMBF-KF-5122E-LHJ(01)-YPK-PIMB-0004 | 5122-HUS-55001-500-A15A-H10 | W61 | 0913 2412 | Φ508*35 | A335 P91 | / | 100% | 合格 |  | PMIB（光谱） | 5#空压厂房 | GTAW+SMAW | 5122E | / | 3点 | 热处理后 | 23005170 | 108955-6
2024.4.11 | 2024.06.15 | NMBF-KF-5122E-LHJ(01)-YPK-PIMB-0005 | 5122-HUS-55001-500-A15A-H10 | W2 | 0913 2412 | Φ508*35 | A335 P91 | / | 100% | 合格 |  | PMIB（光谱） | 5#空压厂房 | GTAW+SMAW | 5122E | / | 3点 | 热处理后 | 23005170 | 108955-6
2024.4.11 | 2024.06.15 | NMBF-KF-5122E-LHJ(01)-YPK-PIMB-0005 | 5122-HUS-55001-500-A15A-H10 | W55 | 0913 6130 | Φ508*35 | A335 P91 | / | 100% | 合格 |  | PMIB（光谱） | 5#空压厂房 | GTAW+SMAW | 5122E | / | 3点 | 热处理后 | 23005170 | 108955-6
2024.5.1 | 2024.06.15 | NMBF-KF-5122E-LHJ(01)-YPK-PIMB-0018 | 5122-HUS-55002-350-A15A-H10 | W8 | 4218 0913 | Φ355.6*25 | A335 P91 | / | 100% | 合格 |  | PMIB（光谱） | 5#空压厂房 | GTAW+SMAW | 5122E | / | 3点 | 热处理后 | / | /
2024.5.1 | 2024.06.15 | NMBF-KF-5122E-LHJ(01)-YPK-PIMB-0019 | 5122-HUS-55001-500-A15A-H10 | W63 | 0913 6130 | Φ508*35 | A335 P91 | / | 100% | 合格 |  | PMIB（光谱） | 5#空压厂房 | GTAW+SMAW | 5122E | / | 3点 | 热处理后 | 23005170 | 108955-6
2024.5.5 | 2024.06.15 | NMBF-KF-5122E-LHJ(01)-YPK-PIMB-0020 | 5122-HUS-55001-500-A15A-H10 | W68 | 0913 6130 | Φ508*35 | A335 P91 | / | 100% | 合格 |  | PMIB（光谱） | 5#空压厂房 | GTAW+SMAW | 5122E | / | 3点 | 热处理后 | 23005170 | 108955-6
2024.6.18 | 2024.06.22 | NMBF-KF-5122E-LHJ(01)-YPK-PIMB-0021 | 5122-HUS-55001-500-A15A-H10 | W1 | 0633 1957 | Φ508*35 | A335 P91 | / | 100% | 合格 |  | PMIB（光谱） | 5#空压厂房 | GTAW+SMAW | 5122E | / | 3点 | 热处理后 | 23005170 | 108955-6
2024.6.18 | 2024.06.22 | NMBF-KF-5122E-LHJ(01)-YPK-PIMB-0021 | 5122-HUS-55001-500-A15A-H10 | W3 | 1213 2810 | Φ508*35 | A335 P91 | / | 100% | 合格 |  | PMIB（光谱） | 5#空压厂房 | GTAW+SMAW | 5122E | / | 3点 | 热处理后 | 23005170 | 108955-6
2024.6.18 | 2024.06.22 | NMBF-KF-5122E-LHJ(01)-YPK-PIMB-0021 | 5122-HUS-55001-500-A15A-H10 | W26 | 6158 123X | Φ508*35 | A335 P91 | / | 100% | 合格 |  | PMIB（光谱） | 5#空压厂房 | GTAW+SMAW | 5122E | / | 3点 | 热处理后 | 23005170 | 108955-6
2024.6.17 | 2024.06.22 | NMBF-KF-5122E-LHJ(01)-YPK-PIMB-0021 | 5122-HUS-55001-500-A15A-H10 | W62 | 2810A 5316 | Φ508*35 | A335 P91 | / | 100% | 合格 |  | PMIB（光谱） | 5#空压厂房 | GTAW+SMAW | 5122E | / | 3点 | 热处理后 | 23005170 | 108955-6
2024.6.19 | 2024.06.22 | NMBF-KF-5122E-LHJ(01)-YPK-PIMB-0022 | 5122-HUS-55001-500-A15A-H10 | W27 | 2810 1213 | Φ508*35 | A335 P91 | / | 100% | 合格 |  | PMIB（光谱） | 5#空压厂房 | GTAW+SMAW | 5122E | / | 3点 | 热处理后 | 23005170 | 108955-6
2024.6.21 | 2024.06.22 | NMBF-KF-5122E-LHJ(01)-YPK-PIMB-0023 | 5122-HUS-55001-500-A15A-H10 | W57 | 0633 1957 | Φ508*35 | A335 P91 | / | 100% | 合格 |  | PMIB（光谱） | 5#空压厂房 | GTAW+SMAW | 5122E | / | 3点 | 热处理后 | 23005170 | 108955-6
2024.6.21 | 2024.06.22 | NMBF-KF-5122E-LHJ(01)-YPK-PIMB-0024 | 5122-HUS-55001-500-A15A-H10 | W59 | 6158 123X | Φ508*35 | A335 P91 | / | 100% | 合格 |  | PMIB（光谱） | 5#空压厂房 | GTAW+SMAW | 5122E | / | 3点 | 热处理后 | 23005170 | 108955-6
2024.6.24 | 2024.06.28 | NMBF-KF-5122E-LHJ(01)-YPK-PIMB-0025 | 5122-HUS-55001-500-A15A-H10 | W67 | 123X 6158 | Φ508*35 | A335 P91 | / | 100% | 合格 |  | PMIB（光谱） | 5#空压厂房 | GTAW+SMAW | 5122E | / | 3点 | 热处理后 | 23005170 | 108955-6
2024.6.23 | 2024.06.28 | NMBF-KF-5122E-LHJ(01)-YPK-PIMB-026 | 5122-HUS-55001-500-A15A-H10 | W65 | 6158 123X | Φ508*35 | A335 P91 | / | 100% | 合格 |  | PMIB（光谱） | 5#空压厂房 | GTAW+SMAW | 5122E | / | 3点 | 热处理后 | 23005170 | 108955-6
2024.6.26 | 2024.06.28 | NMBF-KF-5122E-LHJ(01)-YPK-PIMB-027 | 5122-HUS-55001-500-A15A-H10 | W69 | 6158 633 | Φ508*35 | A335 P91 | / | 100% | 合格 |  | PMIB（光谱） | 5#空压厂房 | GTAW+SMAW | 5122E | / | 3点 | 热处理后 | 23005170 | 108955-6
2024.3.20 | 2024.06.28 | NMBF-KF-5122F-LHJ(01)-YPK-PIMB-0001 | 5122-HUS-56001-500-A15A-H10 | W6 | 0913 4211 | Φ508*35 | A335 P91 | / | 100% | 合格 |  | PMIB（光谱） | 6#空压厂房 | GTAW+SMAW | 5122F | / | 3点 | 热处理后 | 23005170 | 108020-2
2024.3.23 | 2024.06.28 | NMBF-KF-5122F-LHJ(01)-YPK-PIMB-0001 | 5122-HUS-56001-500-A15A-H10 | W10 | 0913 2412 | Φ508*35 | A335 P91 | / | 100% | 合格 |  | PMIB（光谱） | 6#空压厂房 | GTAW+SMAW | 5122F | / | 3点 | 热处理后 | 23005170 | 108020-2
2024.4.5 | 2024.06.28 | NMBF-KF-5122F-LHJ(01)-YPK-PIMB-0002 | 5122-HUS-56001-500-A15A-H10 | W7 | 0913 2412 | Φ508*35 | A335 P91 | / | 100% | 合格 |  | PMIB（光谱） | 6#空压厂房 | GTAW+SMAW | 5122F | / | 3点 | 热处理后 | 23005170 | 108020-2
2024.4.3 | 2024.06.28 | NMBF-KF-5122F-LHJ(01)-YPK-PIMB-0002 | 5122-HUS-56001-500-A15A-H10 | W10A | 0913 2412 | Φ508*35 | A335 P91 | / | 100% | 合格 |  | PMIB（光谱） | 6#空压厂房 | GTAW+SMAW | 5122F | / | 3点 | 热处理后 | 23005170 | 108020-2
2024.4.10 | 2024.06.28 | NMBF-KF-5122F-LHJ(01)-YPK-PIMB-0002 | 5122-HUS-56001-500-A15A-H10 | W60 | 0913 2412 | Φ508*35 | A335 P91 | / | 100% | 合格 |  | PMIB（光谱） | 6#空压厂房 | GTAW+SMAW | 5122F | / | 3点 | 热处理后 | 23005170 | 108020-2
2024.4.9 | 2024.06.28 | NMBF-KF-5122F-LHJ(01)-YPK-PIMB-0003 | 5122-HUS-56001-500-A15A-H10 | W8 | 0913 2412 | Φ508*35 | A335 P91 | / | 100% | 合格 |  | PMIB（光谱） | 6#空压厂房 | GTAW+SMAW | 5122F | / | 3点 | 热处理后 | 23005170 | 108020-2
2024.4.14 | 2024.06.28 | NMBF-KF-5122F-LHJ(01)-YPK-PIMB-0004 | 5122-HUS-56001-500-A15A-H10 | W58 | 0913 913 | Φ508*35 | A335 P91 | / | 100% | 合格 |  | PMIB（光谱） | 6#空压厂房 | GTAW+SMAW | 5122F | / | 3点 | 热处理后 | 23005170 | 108020-2
2024.4.13 | 2024.06.28 | NMBF-KF-5122F-LHJ(01)-YPK-PIMB-0004 | 5122-HUS-56001-500-A15A-H10 | W61 | 0913 6130 | Φ508*35 | A335 P91 | / | 100% | 合格 |  | PMIB（光谱） | 6#空压厂房 | GTAW+SMAW | 5122F | / | 3点 | 热处理后 | 23005170 | 108020-2
2024.4.24 | 2024.06.28 | NMBF-KF-5122F-LHJ(01)-YPK-PIMB-0005 | 5122-HUS-56001-500-A15A-H10 | W2 | 5610 5610 | Φ508*35 | A335 P91 | / | 100% | 合格 |  | PMIB（光谱） | 6#空压厂房 | GTAW+SMAW | 5122F | / | 3点 | 热处理后 | 23005170 | 108020-2
2024.4.22 | 2024.06.28 | NMBF-KF-5122F-LHJ(01)-YPK-PIMB-0005 | 5122-HUS-56001-500-A15A-H10 | W12 | 0913 2412 | Φ508*35 | A335 P91 | / | 100% | 合格 |  | PMIB（光谱） | 6#空压厂房 | GTAW+SMAW | 5122F | / | 3点 | 热处理后 | 23005170 | 108020-2
2024.5.6 | 2024.06.28 | NMBF-KF-5122F-LHJ(01)-YPK-PIMB-0006 | 5122-HUS-56001-500-A15A-H10 | W65 | 0913 6130 | Φ508*35 | A335 P91 | / | 100% | 合格 |  | PMIB（光谱） | 6#空压厂房 | GTAW+SMAW | 5122F | / | 3点 | 热处理后 | 23005170 | 108020-2
2024.5.11 | 2024.06.28 | NMBF-KF-5122F-LHJ(01)-YPK-PIMB-0007 | 5122-HUS-56001-500-A15A-H10 | W64 | 0913 6130 | Φ508*35 | A335 P91 | / | 100% | 合格 |  | PMIB（光谱） | 6#空压厂房 | GTAW+SMAW | 5122F | / | 3点 | 热处理后 | 23005170 | 108020-2
2024.6.17 | 2024.06.28 | NMBF-KF-5122F-LHJ(01)-YPK-PIMB-0008 | 5122-HUS-56001-500-A15A-H10 | W62 | 2810A 5316 | Φ508*35 | A335 P91 | / | 100% | 合格 |  | PMIB（光谱） | 6#空压厂房 | GTAW+SMAW | 5122F | / | 3点 | 热处理后 | 23005170 | 108020-2
2024.6.19 | 2024.06.28 | NMBF-KF-5122F-LHJ(01)-YPK-PIMB-0009 | 5122-HUS-56001-500-A15A-H10 | W40 | 1833 5852 | Φ508*35 | A335 P91 | / | 100% | 合格 |  | PMIB（光谱） | 6#空压厂房 | GTAW+SMAW | 5122F | / | 3点 | 热处理后 | 23005170 | 108020-2
2024.6.19 | 2024.06.28 | NMBF-KF-5122F-LHJ(01)-YPK-PIMB-0010 | 5122-HUS-56001-500-A15A-H10 | W41 | 2810A 5316 | Φ508*35 | A335 P91 | / | 100% | 合格 |  | PMIB（光谱） | 6#空压厂房 | GTAW+SMAW | 5122F | / | 3点 | 热处理后 | 23005170 | 108020-2
2024.6.20 | 2024.06.28 | NMBF-KF-5122F-LHJ(01)-YPK-PIMB-0011 | 5122-HUS-56001-500-A15A-H10 | W59 | 0913 6130 | Φ508*35 | A335 P91 | / | 100% | 合格 |  | PMIB（光谱） | 6#空压厂房 | GTAW+SMAW | 5122F | / | 3点 | 热处理后 | 23005170 | 108020-2
2024.6.22 | 2024.06.28 | NMBF-KF-5122F-LHJ(01)-YPK-PIMB-0012 | 5122-HUS-56001-500-A15A-H10 | W1 | 3277 533X | Φ508*35 | A335 P91 | / | 100% | 合格 |  | PMIB（光谱） | 6#空压厂房 | GTAW+SMAW | 5122F | / | 3点 | 热处理后 | 23005170 | 108020-2
2024.6.23 | 2024.06.28 | NMBF-KF-5122F-LHJ(01)-YPK-PIMB-0012 | 5122-HUS-56001-500-A15A-H10 | W3 | 2810A 5316 | Φ508*35 | A335 P91 | / | 100% | 合格 |  | PMIB（光谱） | 6#空压厂房 | GTAW+SMAW | 5122F | / | 3点 | 热处理后 | 23005170 | 108020-2
2024.6.26 | 2024.06.28 | NMBF-KF-5122F-LHJ(01)-YPK-PIMB-0013 | 5122-HUS-56001-500-A15A-H10 | W5 | 2810A 5316 | Φ508*35 | A335 P91 | / | 100% | 合格 |  | PMIB（光谱） | 6#空压厂房 | GTAW+SMAW | 5122F | / | 3点 | 热处理后 | 23005170 | 108020-2
2024.6.26 | 2024.06.28 | NMBF-KF-5122F-LHJ(01)-YPK-PIMB-0013 | 5122-HUS-56001-500-A15A-H10 | W9 | 533X 3277 | Φ508*35 | A335 P91 | / | 100% | 合格 |  | PMIB（光谱） | 6#空压厂房 | GTAW+SMAW | 5122F | / | 3点 | 热处理后 | 23005170 | 108020-2
2024.6.26 | 2024.06.28 | NMBF-KF-5122F-LHJ(01)-YPK-PIMB-0013 | 5122-HUS-56001-500-A15A-H10 | W11 | 1833 5852 | Φ508*35 | A335 P91 | / | 100% | 合格 |  | PMIB（光谱） | 6#空压厂房 | GTAW+SMAW | 5122F | / | 3点 | 热处理后 | 23005170 | 108020-2
2024.6.21 | 2024.06.28 | NMBF-KF-5122F-LHJ(01)-YPK-PIMB-0014 | 5122-HUS-56001-500-A15A-H10 | W63 | 1833 5852 | Φ508*35 | A335 P91 | / | 100% | 合格 |  | PMIB（光谱） | 6#空压厂房 | GTAW+SMAW | 5122F | / | 3点 | 热处理后 | 23005170 | 108020-2

## 空分220KV变电站
委托日期 | 完成日期 | 委托单编号 | 检件编号 | 焊口编号 | 焊工号 | 规格（） | 材质 | 检测级别 | 检测比列 | 焊口情况 | 备注 | 检测方法 | 单元名称 | 焊接方法 | 区 号 | 单线号 | 检测数量(道//㎡/点) | 检测时机
2024.05.28 | 2024.05.29 | NMBF-KF-220KV-LHJ(01)-YPK-MT-0001 | F-01 | W2 | 4938 | Φ108*4 | Q235 | I | 100% | 合格 |  | MT（磁粉检测） | 空分220KV变电站 | GTAW+SMAW | 220KV |  | 1道 | 焊接后
2024.05.28 | 2024.05.29 | NMBF-KF-220KV-LHJ(01)-YPK-MT-0002 | F-02 | W2 | 4938 | Φ108*4 | Q235 | I | 100% | 合格 |  | MT（磁粉检测） | 空分220KV变电站 | GTAW+SMAW | 220KV |  | 1道 | 焊接后
2024.05.28 | 2024.05.29 | NMBF-KF-220KV-LHJ(01)-YPK-MT-0003 | F-03 | W2 | 4938 | Φ108*4 | Q235 | I | 100% | 合格 |  | MT（磁粉检测） | 空分220KV变电站 | GTAW+SMAW | 220KV |  | 1道 | 焊接后
2024.05.27 | 2024.05.29 | NMBF-KF-220KV-LHJ(01)-YPK-MT-0004 | X-01 | W1 | 353X | Φ114*5 | Q235 | I | 100% | 合格 |  | MT（磁粉检测） | 空分220KV变电站 | GTAW+SMAW | 220KV |  | 1道 | 焊接后
2024.05.27 | 2024.05.29 | NMBF-KF-220KV-LHJ(01)-YPK-MT-0004 | X-01 | W2 | 353X | Φ114*5 | Q235 | I | 100% | 合格 |  | MT（磁粉检测） | 空分220KV变电站 | GTAW+SMAW | 220KV |  | 1道 | 焊接后
2024.05.27 | 2024.05.29 | NMBF-KF-220KV-LHJ(01)-YPK-MT-0004 | X-01 | W3 | 353X | Φ114*5 | Q235 | I | 100% | 合格 |  | MT（磁粉检测） | 空分220KV变电站 | GTAW+SMAW | 220KV |  | 1道 | 焊接后
2024.05.27 | 2024.05.29 | NMBF-KF-220KV-LHJ(01)-YPK-MT-0004 | X-01 | W4 | 353X | Φ114*5 | Q235 | I | 100% | 合格 |  | MT（磁粉检测） | 空分220KV变电站 | GTAW+SMAW | 220KV |  | 1道 | 焊接后
2024.05.27 | 2024.05.29 | NMBF-KF-220KV-LHJ(01)-YPK-MT-0004 | X-01 | W5 | 353X | Φ114*5 | Q235 | I | 100% | 合格 |  | MT（磁粉检测） | 空分220KV变电站 | GTAW+SMAW | 220KV |  | 1道 | 焊接后
2024.05.27 | 2024.05.29 | NMBF-KF-220KV-LHJ(01)-YPK-MT-0004 | X-01 | W6 | 353X | Φ114*5 | Q235 | I | 100% | 合格 |  | MT（磁粉检测） | 空分220KV变电站 | GTAW+SMAW | 220KV |  | 1道 | 焊接后
2024.05.27 | 2024.05.29 | NMBF-KF-220KV-LHJ(01)-YPK-MT-0004 | X-01 | W7 | 353X | Φ114*5 | Q235 | I | 100% | 合格 |  | MT（磁粉检测） | 空分220KV变电站 | GTAW+SMAW | 220KV |  | 1道 | 焊接后
2024.05.27 | 2024.05.29 | NMBF-KF-220KV-LHJ(01)-YPK-MT-0004 | X-01 | W8 | 353X | Φ114*5 | Q235 | I | 100% | 合格 |  | MT（磁粉检测） | 空分220KV变电站 | GTAW+SMAW | 220KV |  | 1道 | 焊接后
2024.05.27 | 2024.05.29 | NMBF-KF-220KV-LHJ(01)-YPK-MT-0004 | X-01 | W9 | 353X | Φ114*5 | Q235 | I | 100% | 合格 |  | MT（磁粉检测） | 空分220KV变电站 | GTAW+SMAW | 220KV |  | 1道 | 焊接后
2024.05.27 | 2024.05.29 | NMBF-KF-220KV-LHJ(01)-YPK-MT-0004 | X-01 | W10 | 353X | Φ114*5 | Q235 | I | 100% | 合格 |  | MT（磁粉检测） | 空分220KV变电站 | GTAW+SMAW | 220KV |  | 1道 | 焊接后
2024.05.27 | 2024.05.29 | NMBF-KF-220KV-LHJ(01)-YPK-MT-0004 | X-01 | W11 | 353X | Φ114*5 | Q235 | I | 100% | 合格 |  | MT（磁粉检测） | 空分220KV变电站 | GTAW+SMAW | 220KV |  | 1道 | 焊接后
2024.05.27 | 2024.05.29 | NMBF-KF-220KV-LHJ(01)-YPK-MT-0004 | X-01 | W12 | 353X | Φ114*5 | Q235 | I | 100% | 合格 |  | MT（磁粉检测） | 空分220KV变电站 | GTAW+SMAW | 220KV |  | 1道 | 焊接后
2024.05.31 | 2024.06.01 | NMBF-KF-220KV-LHJ(01)-YPK-MT-0005 | X-01 | GW13 | 353X | Φ219*6 | Q235 | I | 100% | 合格 |  | MT（磁粉检测） | 空分220KV变电站 | GTAW+SMAW | 220KV |  | 1道 | 焊接后
2024.05.31 | 2024.06.01 | NMBF-KF-220KV-LHJ(01)-YPK-MT-0005 | X-01 | GW14 | 353X | Φ219*6 | Q235 | I | 100% | 合格 |  | MT（磁粉检测） | 空分220KV变电站 | GTAW+SMAW | 220KV |  | 1道 | 焊接后
2024.05.31 | 2024.06.01 | NMBF-KF-220KV-LHJ(01)-YPK-MT-0005 | X-01 | GW15 | 353X | Φ219*6 | Q235 | I | 100% | 合格 |  | MT（磁粉检测） | 空分220KV变电站 | GTAW+SMAW | 220KV |  | 1道 | 焊接后
2024.05.31 | 2024.06.01 | NMBF-KF-220KV-LHJ(01)-YPK-MT-0005 | X-01 | GW16 | 353X | Φ219*6 | Q235 | I | 100% | 合格 |  | MT（磁粉检测） | 空分220KV变电站 | GTAW+SMAW | 220KV |  | 1道 | 焊接后
2024.05.31 | 2024.06.01 | NMBF-KF-220KV-LHJ(01)-YPK-MT-0005 | X-01 | GW17 | 353X | Φ219*6 | Q235 | I | 100% | 合格 |  | MT（磁粉检测） | 空分220KV变电站 | GTAW+SMAW | 220KV |  | 1道 | 焊接后
2024.05.21 | 2024.06.01 | NMBF-KF-220KV-LHJ(01)-YPK-MT-0006 | X-01 | GW18 | 353X | Φ219*6 | Q235 | I | 100% | 合格 |  | MT（磁粉检测） | 空分220KV变电站 | GTAW+SMAW | 220KV |  | 1道 | 焊接后
2024.05.21 | 2024.06.01 | NMBF-KF-220KV-LHJ(01)-YPK-MT-0006 | X-01 | GW19 | 353X | Φ219*6 | Q235 | I | 100% | 合格 |  | MT（磁粉检测） | 空分220KV变电站 | GTAW+SMAW | 220KV |  | 1道 | 焊接后
2024.05.21 | 2024.06.01 | NMBF-KF-220KV-LHJ(01)-YPK-MT-0006 | X-01 | GW20 | 353X | Φ219*6 | Q235 | I | 100% | 合格 |  | MT（磁粉检测） | 空分220KV变电站 | GTAW+SMAW | 220KV |  | 1道 | 焊接后
2024.05.21 | 2024.06.01 | NMBF-KF-220KV-LHJ(01)-YPK-MT-0006 | X-01 | GW21 | 353X | Φ219*6 | Q235 | I | 100% | 合格 |  | MT（磁粉检测） | 空分220KV变电站 | GTAW+SMAW | 220KV |  | 1道 | 焊接后
2024.05.21 | 2024.06.01 | NMBF-KF-220KV-LHJ(01)-YPK-MT-0006 | X-01 | GW22 | 353X | Φ219*6 | Q235 | I | 100% | 合格 |  | MT（磁粉检测） | 空分220KV变电站 | GTAW+SMAW | 220KV |  | 1道 | 焊接后
2024.05.21 | 2024.06.01 | NMBF-KF-220KV-LHJ(01)-YPK-MT-0006 | X-01 | GW23 | 353X | Φ219*6 | Q235 | I | 100% | 合格 |  | MT（磁粉检测） | 空分220KV变电站 | GTAW+SMAW | 220KV |  | 1道 | 焊接后
2024.05.21 | 2024.06.01 | NMBF-KF-220KV-LHJ(01)-YPK-MT-0006 | X-01 | GW24 | 353X | Φ219*6 | Q235 | I | 100% | 合格 |  | MT（磁粉检测） | 空分220KV变电站 | GTAW+SMAW | 220KV |  | 1道 | 焊接后
2024.05.21 | 2024.06.01 | NMBF-KF-220KV-LHJ(01)-YPK-MT-0006 | X-01 | GW25 | 353X | Φ219*6 | Q235 | I | 100% | 合格 |  | MT（磁粉检测） | 空分220KV变电站 | GTAW+SMAW | 220KV |  | 1道 | 焊接后
2024.05.21 | 2024.06.01 | NMBF-KF-220KV-LHJ(01)-YPK-MT-0006 | X-01 | GW26 | 353X | Φ219*6 | Q235 | I | 100% | 合格 |  | MT（磁粉检测） | 空分220KV变电站 | GTAW+SMAW | 220KV |  | 1道 | 焊接后
2024.05.21 | 2024.06.01 | NMBF-KF-220KV-LHJ(01)-YPK-MT-0006 | X-01 | GW27 | 353X | Φ219*6 | Q235 | I | 100% | 合格 |  | MT（磁粉检测） | 空分220KV变电站 | GTAW+SMAW | 220KV |  | 1道 | 焊接后
2024.05.21 | 2024.06.01 | NMBF-KF-220KV-LHJ(01)-YPK-MT-0006 | X-01 | GW28 | 353X | Φ219*6 | Q235 | I | 100% | 合格 |  | MT（磁粉检测） | 空分220KV变电站 | GTAW+SMAW | 220KV |  | 1道 | 焊接后

## YD无委托
委托日期 | 完成日期 | 委托单编号 | 检件编号 | 焊口编号 | 焊工号 | 规格（mm） | 材质 | 检测级别 | 检测比列 | 焊口情况 | 数据1.数据2.数据3 | 检测方法 | 单元名称 | 焊接方法 | 区 号 | 单线号 | 检测数量(道//㎡/点) | 检测时机
| 2024.08.03 | 无委托 | 5121-MUS1-64001-500-A6A-H7 | W4 | / | / | 15CrMoG | HB≤241 | 100% | 合格 |  | YD（硬度） | 3#空压厂房 | GTAW+SMAW | KF-5122C |  | 3点 | 热处理后
| 2024.07.20 | 无委托 | 5121-MUS1-65001-500-A6A-H7 | W21 | / | / | 15CrMoG | HB≤220 | 100% | 合格 |  | YD（硬度） | 3#空压厂房 | GTAW+SMAW | KF-5122C |  | 3点 | 热处理后
| 2024.07.20 | 无委托 | 5122-MUS1-53001-500-A6A-H7 | W72 | / | / | 15CrMoG | HB≤220 | 100% | 合格 |  | YD（硬度） | 3#空压厂房 | GTAW+SMAW | KF-5122C |  | 3点 | 热处理后
| 2024.07.20 | 无委托 | 5122-MUS1-53001-500-A6A-H7 | W70 | / | / | 15CrMoG | HB≤220 | 100% | 合格 |  | YD（硬度） | 3#空压厂房 | GTAW+SMAW | KF-5122C |  | 3点 | 热处理后
| 2024.07.20 | 无委托 | 5122-MUS1-53001-500-A6A-H7 | W66 | / | / | 15CrMoG | HB≤220 | 100% | 合格 |  | YD（硬度） | 5#空分装置 | GTAW+SMAW | 5121E | / | 3点 | 热处理后
| 2024.07.20 | 无委托 | 5122-MUS1-53001-500-A6A-H7 | W26 | / | / | 15CrMoG | HB≤220 | 100% | 合格 |  | YD（硬度） | 外管廊 | GTAW+SMAW | 5127 | / | 3点 | 热处理后
| 2024.07.31 | 无委托 | 5122-MUS1-54001-500-A6A-H7 | W28 | / | / | 15CrMoG | HB≤200 | 100% | 合格 |  | YD（硬度） | 外管廊 | GTAW+SMAW | 5127 | / | 3点 | 热处理后
| 2024.07.31 | 无委托 | 5122-MUS1-54001-500-A6A-H7 | W70 | / | / | 15CrMoG | HB≤200 | 100% | 合格 |  | YD（硬度） | 外管廊 | GTAW+SMAW | 5127 | / | 3点 | 热处理后
| 2024.07.20 | 无委托 | 5127-MUS1-90002-800-A6A-H7 | W174 | / | / | 15CrMoG | HB≤220 | 100% | 合格 |  | YD（硬度） | 外管廊 | GTAW+SMAW | 5127 | / | 3点 | 热处理后
| 2024.07.20 | 无委托 | 5127-MUS1-90002-800-A6A-H7 | W177 | / | / | 15CrMoG | HB≤220 | 100% | 合格 |  | YD（硬度） | 外管廊 | GTAW+SMAW | 5127 | / | 3点 | 热处理后
| 2024.07.20 | 无委托 | 5127-MUS1-90002-800-A6A-H7 | W184 | / | / | 15CrMoG | HB≤220 | 100% | 合格 |  | YD（硬度） | 外管廊 | GTAW+SMAW | 5127 | / | 3点 | 热处理后
| 2024.07.20 | 无委托 | 5127-MUS1-90002-800-A6A-H7 | W183 | / | / | 15CrMoG | HB≤220 | 100% | 合格 |  | YD（硬度） | 外管廊 | GTAW+SMAW | 5127 | / | 3点 | 热处理后
| 2024.07.20 | 无委托 | 5127-MUS1-90002-800-A6A-H7 | W181 | / | / | 15CrMoG | HB≤220 | 100% | 合格 |  | YD（硬度） | 外管廊 | GTAW+SMAW | 5127 | / | 3点 | 热处理后
| 2024.07.20 | 无委托 | 5127-MUS1-90002-800-A6A-H7 | W170 | / | / | 15CrMoG | HB≤220 | 100% | 合格 |  | YD（硬度） | 外管廊 | GTAW+SMAW | 5127 | / | 3点 | 热处理后
| 2024.07.20 | 无委托 | 5127-MUS1-90002-800-A6A-H7 | W168 | / | / | 15CrMoG | HB≤220 | 100% | 合格 |  | YD（硬度） | 外管廊 | GTAW+SMAW | 5127 | / | 3点 | 热处理后
| 2024.07.20 | 无委托 | 5127-MUS1-90002-800-A6A-H7 | W167 | / | / | 15CrMoG | HB≤220 | 100% | 合格 |  | YD（硬度） | 外管廊 | GTAW+SMAW | 5127 | / | 3点 | 热处理后
| 2024.07.26 | 无委托 | 5127-MUS1-90002-800-A6A-H7 | W111 | / | / | 15CrMoG | HB≤220 | 100% | 合格 |  | YD（硬度） | 外管廊 | GTAW+SMAW | 5127 | / | 3点 | 热处理后
| 2024.07.26 | 无委托 | 5127-MUS1-90002-800-A6A-H7 | W118 | / | / | 15CrMoG | HB≤220 | 100% | 合格 |  | YD（硬度） | 外管廊 | GTAW+SMAW | 5127 | / | 3点 | 热处理后
| 2024.07.26 | 无委托 | 5127-MUS1-90002-800-A6A-H7 | W131 | / | / | 15CrMoG | HB≤220 | 100% | 合格 |  | YD（硬度） | 外管廊 | GTAW+SMAW | 5127 | / | 3点 | 热处理后
| 2024.07.26 | 无委托 | 5127-MUS1-90002-800-A6A-H7 | W131A | / | / | 15CrMoG | HB≤220 | 100% | 合格 |  | YD（硬度） | 外管廊 | GTAW+SMAW | 5127 | / | 3点 | 热处理后
| 2024.07.26 | 无委托 | 5127-MUS1-90002-800-A6A-H7 | W132 | / | / | 15CrMoG | HB≤220 | 100% | 合格 |  | YD（硬度） | 外管廊 | GTAW+SMAW | 5127 | / | 3点 | 热处理后
| 2024.07.26 | 无委托 | 5127-MUS1-90002-800-A6A-H7 | W133 | / | / | 15CrMoG | HB≤220 | 100% | 合格 |  | YD（硬度） | 外管廊 | GTAW+SMAW | 5127 | / | 3点 | 热处理后
| 2024.07.28 | 无委托 | 5127-MUS1-90002-800-A6A-H7 | W122 | / | / | 15CrMoG | HB≤220 | 100% | 合格 |  | YD（硬度） | 外管廊 | GTAW+SMAW | 5127 | / | 3点 | 热处理后
| 2024.07.28 | 无委托 | 5127-MUS1-90002-800-A6A-H7 | W136 | / | / | 15CrMoG | HB≤220 | 100% | 合格 |  | YD（硬度） | 外管廊 | GTAW+SMAW | 5127 | / | 3点 | 热处理后
| 2024.07.28 | 无委托 | 5127-MUS1-90002-800-A6A-H7 | W129 | / | / | 15CrMoG | HB≤220 | 100% | 合格 |  | YD（硬度） | 外管廊 | GTAW+SMAW | 5127 | / | 3点 | 热处理后
| 2024.07.28 | 无委托 | 5127-MUS1-90002-800-A6A-H7 | W125 | / | / | 15CrMoG | HB≤220 | 100% | 合格 |  | YD（硬度） | 外管廊 | GTAW+SMAW | 5127 | / | 3点 | 热处理后
| 2024.07.28 | 无委托 | 5127-MUS1-90002-800-A6A-H7 | W115 | / | / | 15CrMoG | HB≤220 | 100% | 合格 |  | YD（硬度） | 外管廊 | GTAW+SMAW | 5127 | / | 3点 | 热处理后
| 2024.07.28 | 无委托 | 5127-MUS1-90002-800-A6A-H7 | W114 | / | / | 15CrMoG | HB≤220 | 100% | 合格 |  | YD（硬度） | 外管廊 | GTAW+SMAW | 5127 | / | 3点 | 热处理后
| 2024.07.28 | 无委托 | 5127-MUS1-90002-800-A6A-H7 | W112 | / | / | 15CrMoG | HB≤220 | 100% | 合格 |  | YD（硬度） | 外管廊 | GTAW+SMAW | 5127 | / | 3点 | 热处理后
| 2024.07.28 | 无委托 | 5127-MUS1-90002-800-A6A-H7 | W109 | / | / | 15CrMoG | HB≤220 | 100% | 合格 |  | YD（硬度） | 外管廊 | GTAW+SMAW | 5127 | / | 3点 | 热处理后
| 2024.07.28 | 无委托 | 5127-MUS1-90002-800-A6A-H7 | W107 | / | / | 15CrMoG | HB≤220 | 100% | 合格 |  | YD（硬度） | 外管廊 | GTAW+SMAW | 5127 | / | 3点 | 热处理后
| 2024.07.28 | 无委托 | 5127-MUS1-90002-800-A6A-H7 | W104 | / | / | 15CrMoG | HB≤220 | 100% | 合格 |  | YD（硬度） | 外管廊 | GTAW+SMAW | 5127 | / | 3点 | 热处理后
| 2024.07.28 | 无委托 | 5127-MUS1-90002-800-A6A-H7 | W102 | / | / | 15CrMoG | HB≤220 | 100% | 合格 |  | YD（硬度） | 外管廊 | GTAW+SMAW | 5127 | / | 3点 | 热处理后
| 2024.07.30 | 无委托 | 5127-MUS1-90002-800-A6A-H7 | W23 | / | / | 15CrMoG | HB≤220 | 100% | 合格 |  | YD（硬度） | 外管廊 | GTAW+SMAW | 5127 | / | 3点 | 热处理后
| 2024.07.30 | 无委托 | 5127-MUS1-90002-800-A6A-H7 | W24 | / | / | 15CrMoG | HB≤220 | 100% | 合格 |  | YD（硬度） | 外管廊 | GTAW+SMAW | 5127 | / | 3点 | 热处理后
| 2024.07.30 | 无委托 | 5127-MUS1-90002-800-A6A-H7 | W26 | / | / | 15CrMoG | HB≤220 | 100% | 合格 |  | YD（硬度） | 外管廊 | GTAW+SMAW | 5127 | / | 3点 | 热处理后
| 2024.07.30 | 无委托 | 5127-MUS1-90002-800-A6A-H7 | W30 | / | / | 15CrMoG | HB≤220 | 100% | 合格 |  | YD（硬度） | 外管廊 | GTAW+SMAW | 5127 | / | 3点 | 热处理后
| 2024.07.30 | 无委托 | 5127-MUS1-90002-800-A6A-H7 | W41 | / | / | 15CrMoG | HB≤220 | 100% | 合格 |  | YD（硬度） | 外管廊 | GTAW+SMAW | 5127 | / | 3点 | 热处理后
| 2024.07.30 | 无委托 | 5127-MUS1-90002-800-A6A-H7 | W48 | / | / | 15CrMoG | HB≤220 | 100% | 合格 |  | YD（硬度） | 外管廊 | GTAW+SMAW | 5127 | / | 3点 | 热处理后
| 2024.07.30 | 无委托 | 5127-MUS1-90002-800-A6A-H7 | W59 | / | / | 15CrMoG | HB≤220 | 100% | 合格 |  | YD（硬度） | 4#空压厂房 | GTAW+SMAW | KF-5122D | / | 3点 | 热处理后
| 2024.07.30 | 无委托 | 5127-MUS1-90002-800-A6A-H7 | W78 | / | / | 15CrMoG | HB≤220 | 100% | 合格 |  | YD（硬度） | 4#空压厂房 | GTAW+SMAW | KF-5122D | / | 3点 | 热处理后
| 2024.07.30 | 无委托 | 5127-MUS1-90002-800-A6A-H7 | W82 | / | / | 15CrMoG | HB≤220 | 100% | 合格 |  | YD（硬度） | 外管廊 | GTAW+SMAW | 5127 | / | 3点 | 热处理后
| 2024.07.30 | 无委托 | 5127-MUS1-90002-800-A6A-H7 | W95 | / | / | 15CrMoG | HB≤220 | 100% | 合格 |  | YD（硬度） | 外管廊 | GTAW+SMAW | 5127 | / | 3点 | 热处理后
| 2024.07.30 | 无委托 | 5127-MUS1-90002-800-A6A-H7 | W96 | / | / | 15CrMoG | HB≤220 | 100% | 合格 |  | YD（硬度） | 外管廊 | GTAW+SMAW | 5127 | / | 3点 | 热处理后
| 2024.07.30 | 无委托 | 5127-MUS1-90002-800-A6A-H7 | W86 | / | / | 15CrMoG | HB≤220 | 100% | 合格 |  | YD（硬度） | 外管廊 | GTAW+SMAW | 5127 | / | 3点 | 热处理后
| 2024.07.30 | 无委托 | 5127-MUS1-90002-800-A6A-H7 | W89 | / | / | 15CrMoG | HB≤220 | 100% | 合格 |  | YD（硬度） | 外管廊 | GTAW+SMAW | 5127 | / | 3点 | 热处理后
| 2024.08.02 | 无委托 | 5127-MUS1-90002-800-A6A-H7 | W46 | / | / | 15CrMoG | HB≤220 | 100% | 合格 |  | YD（硬度） | 外管廊 | GTAW+SMAW | 5127 | / | 3点 | 热处理后
| 2024.08.02 | 无委托 | 5127-MUS1-90002-800-A6A-H7 | W52 | / | / | 15CrMoG | HB≤220 | 100% | 合格 |  | YD（硬度） | 外管廊 | GTAW+SMAW | 5127 | / | 3点 | 热处理后
| 2024.08.02 | 无委托 | 5127-MUS1-90002-800-A6A-H7 | W55 | / | / | 15CrMoG | HB≤220 | 100% | 合格 |  | YD（硬度） | 外管廊 | GTAW+SMAW | 5127 | / | 3点 | 热处理后
| 2024.08.02 | 无委托 | 5127-MUS1-90002-800-A6A-H7 | W69 | / | / | 15CrMoG | HB≤220 | 100% | 合格 |  | YD（硬度） | 外管廊 | GTAW+SMAW | 5127 | / | 3点 | 热处理后
| 2024.08.02 | 无委托 | 5127-MUS1-90002-800-A6A-H7 | W72 | / | / | 15CrMoG | HB≤220 | 100% | 合格 |  | YD（硬度） | 外管廊 | GTAW+SMAW | 5127 | / | 3点 | 热处理后
| 2024.08.02 | 无委托 | 5127-MUS1-90002-800-A6A-H7 | W76 | / | / | 15CrMoG | HB≤220 | 100% | 合格 |  | YD（硬度） | 外管廊 | GTAW+SMAW | 5127 | / | 3点 | 热处理后
| 2024.08.03 | 无委托 | 5127-MUS1-90002-800-A6A-H7 | W66 | / | / | 15CrMoG | HB≤220 | 100% | 合格 |  | YD（硬度） | 外管廊 | GTAW+SMAW | 5127 | / | 3点 | 热处理后
| 2024.08.02 | 无委托 | 5127-MUS1-91003-800-A6A-H7 | W3 | / | / | 15CrMoG | HB≤220 | 100% | 合格 |  | YD（硬度） | 外管廊 | GTAW+SMAW | 5127 | / | 3点 | 热处理后
| 2024.08.02 | 无委托 | 5127-MUS1-91004-800-A6A-H7 | W8 | / | / | 15CrMoG | HB≤220 | 100% | 合格 |  | YD（硬度） | 外管廊 | GTAW+SMAW | 5127 | / | 3点 | 热处理后
| 2024.08.02 | 无委托 | 5127-MUS1-91004-800-A6A-H7 | W10 | / | / | 15CrMoG | HB≤220 | 100% | 合格 |  | YD（硬度） | 外管廊 | GTAW+SMAW | 5127 | / | 3点 | 热处理后
| 2024.08.02 | 无委托 | 5127-MUS1-91004-800-A6A-H7 | W20 | / | / | 15CrMoG | HB≤220 | 100% | 合格 |  | YD（硬度） | 4#空分装置 | GTAW+SMAW | KF-5121D | / | 3点 | 热处理后
| 2024.08.02 | 无委托 | 5127-MUS1-91004-800-A6A-H7 | W23 | / | / | 15CrMoG | HB≤220 | 100% | 合格 |  | YD（硬度） | 外管廊 | GTAW+SMAW | 5127 | / | 3点 | 热处理后
| 2024.08.03 | 无委托 | 5127-MUS1-91004-800-A6A-H7 | W28 | / | / | 15CrMoG | HB≤220 | 100% | 合格 |  | YD（硬度） | 外管廊 | GTAW+SMAW | 5127 | / | 3点 | 热处理后
| 2024.08.03 | 无委托 | 5127-MUS1-91004-800-A6A-H7 | W31 | / | / | 15CrMoG | HB≤220 | 100% | 合格 |  | YD（硬度） | 外管廊 | GTAW+SMAW | 5127 | / | 3点 | 热处理后
| 2024.08.03 | 无委托 | 5127-MUS1-91004-800-A6A-H7 | W38 | / | / | 15CrMoG | HB≤220 | 100% | 合格 |  | YD（硬度） | 外管廊 | GTAW+SMAW | 5127 | / | 3点 | 热处理后
| 2024.08.03 | 无委托 | 5127-MUS1-91004-800-A6A-H7 | W41 | / | / | 15CrMoG | HB≤220 | 100% | 合格 |  | YD（硬度） | 外管廊 | GTAW+SMAW | 5127 | / | 3点 | 热处理后